## Pokyny pro vyplnění
Pokyny pro vyplnění
Ve všech listech tohoto souboru můžete měnit pouze buňky s modrým pozadím. Jedná se o tyto údaje : - údaje o firmě - jednotkové ceny položek zadané na maximálně dvě desetinná místa

## Stavba
#RTSROZP# | Soupis stavebních prací, dodávek a služeb
| Stavba: |  | 54817 | Transformace DNR Svitavy,ul.Zadní,Svitavy
| Zadavatel |  | Pardubický kraj |  |  |  | IČO: | 70892822
|  |  | Komenského náměstí 125 |  |  |  | DIČ: | CZ70892822
|  | 53002 | Pardubice-Pardubice-Staré Město
| Projektant: |  | A4L stavby s.r.o. |  |  |  | IČO: | 03886514
|  |  | Lidická 1214 |  |  |  | DIČ: | CZ03886514
|  | 57001 | Litomyšl-Litomyšl-Město
| Zhotovitel: | [5 empty] | IČO:
DIČ:
Vypracoval:
| Rozpis ceny | [6 empty] | Celkem
HSV | HSV | [6 empty] | 0
PSV | PSV | [6 empty] | 0
MON | MON | [6 empty] | 0
VN | Vedlejší náklady | [6 empty] | 0
ON | Ostatní náklady | [6 empty] | 0
| Celkem | [6 empty] | 0
Rekapitulace daní
0 | Základ pro sníženou DPH |  |  | 15 | % | 0 |  |  | CZK
0 | Snížená DPH |  |  | 15 | % | 0 |  |  | CZK
0 | Základ pro základní DPH |  |  | 21 | % | 0 |  |  | CZK
0 | Základní DPH |  |  | 21 | % | 0 |  |  | CZK
0 | Zaokrouhlení |  |  |  |  | 0 |  |  | CZK
| Cena celkem bez DPH |  |  |  |  | 0 |  |  | CZK
0 | Cena celkem s DPH |  |  |  |  | 0 |  |  | CZK
|  | v |  |  | dne |  | 2017-12-10
|  |  | Za zhotovitele |  |  |  | Za objednatele
Rekapitulace dílčích částí
#CASTI>> | Číslo | Název |  |  | Základ pro sníženou DPH | Základ pro základní DPH | DPH celkem | Cena celkem | %
1 | Stavba |  |  |  | 0 | 0 | 0 | 0
2 | 01 | Ostatní a vedlejší náklady |  |  | 0 | 0 | 0 | 0
3 | 1 | Ostatní a vedlejší náklady |  |  | 0 | 0 | 0 | 0
2 | D 1.1 | SO-01 Stavební objekt |  |  | 0 | 0 | 0 | 0
3 | 1 | Architektonicko-stavební řešení |  |  | 0 | 0 | 0 | 0
2 | D 1.2 | SO-02 Zahradní domek |  |  | 0 | 0 | 0 | 0
3 | 1 | Zahradní domek |  |  | 0 | 0 | 0 | 0
2 | D 1.4.1 | Zdravotně technické instalace |  |  | 0 | 0 | 0 | 0
3 | 1 | Zdravotně technické instalace |  |  | 0 | 0 | 0 | 0
2 | D 1.4.2 | TPS-vzduchotechnika |  |  | 0 | 0 | 0 | 0
3 | 1 | TPS-vzduchotechnika |  |  | 0 | 0 | 0 | 0
2 | D 1.4.3 | TPS - Vytápění |  |  | 0 | 0 | 0 | 0
3 | 1 | TPS - Vytápění |  |  | 0 | 0 | 0 | 0
2 | D 1.4.4 | Silnoproudá elektrotechnika |  |  | 0 | 0 | 0 | 0
3 | 1 | Silnoproudá elektrotechnika |  |  | 0 | 0 | 0 | 0
2 | D 1.4.5 | Bleskosvod |  |  | 0 | 0 | 0 | 0
3 | 1 | Bleskosvod |  |  | 0 | 0 | 0 | 0
2 | D 1.4.6 | Slaboproud |  |  | 0 | 0 | 0 | 0
3 | 1 | Slaboproud |  |  | 0 | 0 | 0 | 0
2 | D 2.1 | SO-03 Přípojka vodovodu |  |  | 0 | 0 | 0 | 0
3 | 1 | Přípojka vodovodu |  |  | 0 | 0 | 0 | 0
2 | D 2.2 | SO-04 Kanalizace splašková |  |  | 0 | 0 | 0 | 0
3 | 1 | Kanalizace splašková |  |  | 0 | 0 | 0 | 0
2 | D 2.3 A | SO 07-Sadové a terénní úpravy |  |  | 0 | 0 | 0 | 0
3 | 1 | Sadové a terénní úpravy |  |  | 0 | 0 | 0 | 0
2 | D 2.3 B | SO-09 Oplocení |  |  | 0 | 0 | 0 | 0
3 | 1 | Oplocení |  |  | 0 | 0 | 0 | 0
2 | D 2.4 | SO-08 Komunikace a zpevněné plochy |  |  | 0 | 0 | 0 | 0
3 | 1 | SO-08 Komunikace a zpevněné plochy |  |  | 0 | 0 | 0 | 0
2 | D 1.1.6 | Stropní zvedací a asistenční systém |  |  | 0 | 0 | 0 | 0
3 | 1 | Stropní zvedací a asistenční systém |  |  | 0 | 0 | 0 | 0
| Celkem za stavbu |  |  |  | 0 | 0 | 0 | 0 | 0
Rekapitulace dílů
| Číslo | Název |  |  | Typ dílu |  |  | Celkem | %
| 1 | Zemní práce |  |  | HSV |  |  | 0
| 181b | ZALOŽENÍ TRÁVNÍKU PARKOVÉHO |  |  | HSV |  |  | 0
| 2 | Základy a zvláštní zakládání |  |  | HSV |  |  | 0
| 31 | Zdi podpěrné a volné |  |  | HSV |  |  | 0
| 342 | sádrokartonové konstrukce |  |  | HSV |  |  | 0
| 348 | ploty |  |  | HSV |  |  | 0
| 4 | Vodorovné konstrukce |  |  | HSV |  |  | 0
| 45 | Podkladní a vedlejší konstrukce |  |  | HSV |  |  | 0
| 5 | Komunikace |  |  | HSV |  |  | 0
| 501 | Komunikace mimoareálové |  |  | HSV |  |  | 0
| 61 | Úpravy povrchů vnitřní |  |  | HSV |  |  | 0
| 62 | Úpravy povrchů vnější |  |  | HSV |  |  | 0
| 63 | Podlahy a podlahové konstrukce |  |  | HSV |  |  | 0
| 64 | Výplně otvorů |  |  | HSV |  |  | 0
| 8 | Trubní vedení |  |  | HSV |  |  | 0
| 9 | Ostatní konstrukce a práce-bourání |  |  | HSV |  |  | 0
| 91 | Doplňující práce na komunikaci |  |  | HSV |  |  | 0
| 94 | Lešení a stavební výtahy |  |  | HSV |  |  | 0
| 95 | Dokončovací konstrukce na pozemních stavbách |  |  | HSV |  |  | 0
| 99 | Staveništní přesun hmot |  |  | HSV |  |  | 0
| 998 | Přesun hmot |  |  | HSV |  |  | 0
| 711 | Izolace proti vodě |  |  | PSV |  |  | 0
| 713 | Izolace tepelné |  |  | PSV |  |  | 0
| 721 | Vnitřní kanalizace |  |  | PSV |  |  | 0
| 722 | Vnitřní vodovod |  |  | PSV |  |  | 0
| 725 | Zařizovací předměty |  |  | PSV |  |  | 0
| 732 | Ústřední vytápění - strojovny |  |  | PSV |  |  | 0
| 733 | Ústřední vytápění - potrubí |  |  | PSV |  |  | 0
| 734 | Ústřední vytápění - armatury |  |  | PSV |  |  | 0
| 735 | Ústřední vytápění - otopná tělesa |  |  | PSV |  |  | 0
| 751-1 | Vzduchotechnika - Zařízení "1" |  |  | PSV |  |  | 0
| 762 | Konstrukce tesařské |  |  | PSV |  |  | 0
| 764 | Konstrukce klempířské |  |  | PSV |  |  | 0
| 765 | Krytiny tvrdé |  |  | PSV |  |  | 0
| 766 | Konstrukce truhlářské |  |  | PSV |  |  | 0
| 767 | Konstrukce zámečnické |  |  | PSV |  |  | 0
| 769 | Otvorové prvky z plastu |  |  | PSV |  |  | 0
| 771 | Podlahy z dlaždic a obklady |  |  | PSV |  |  | 0
| 776 | Podlahy povlakové |  |  | PSV |  |  | 0
| 777 | Podlahy ze syntetických hmot |  |  | PSV |  |  | 0
| 781 | Obklady keramické |  |  | PSV |  |  | 0
| 783 | Nátěry |  |  | PSV |  |  | 0
| 784 | Malby |  |  | PSV |  |  | 0
| 786 | Čalounické úpravy |  |  | PSV |  |  | 0
| M21 | Elektromontáže |  |  | MON |  |  | 0
| M22 | Montáže sdělovacích, signalizačních a zabezpečovacích zařízení |  |  | MON |  |  | 0
| M331 | Zvedací a asistenční zařízení |  |  | MON |  |  | 0
| M46 | Zemní práce při montážích |  |  | MON |  |  | 0
| VN | Vedlejší náklady |  |  | VN |  |  | 0
| ON | Ostatní náklady |  |  | ON |  |  | 0
| Cena celkem | [6 empty] | 0 | 0
Note on D11: Název
Note on I11: IČO
Note on D12: Ulice
Note on I12: DIČ
Note on C13: PSČ
Note on D13: Ulice

## VzorPolozky (hidden)
Položkový rozpočet
S:
O:
R:

## 01 1 Naklady
Soupis vedlejších a ostatních nákladů | [25 empty] | #TypZaznamu#
S: | 54817 | Transformace DNR Svitavy,ul.Zadní,Svitavy | [23 empty] | STA
O: | 01 | Ostatní a vedlejší náklady | [20 empty] | NAK |  |  | OBJ
R: | 1 | Ostatní a vedlejší náklady | [23 empty] | ROZ
P.č. | Číslo položky | Název položky | MJ | množství | cena / MJ | Celkem | Dodávka | Dodávka celk. | Montáž | Montáž celk. | DPH | cena s DPH | hmotnost / MJ | hmotnost celk.(t) | dem. hmotnost / MJ | dem. hmotnost celk.(t) | Ceník | Cen. soustava / platnost | Cenová úroveň | Nhod / MJ | Nhod celk. | Dodavatel
Díl: | VN | Vedlejší náklady |  |  |  | 0 |  | 0 |  | 0 |  | 0 |  | 0 |  | 0 |  |  |  |  | 0 |  |  |  |  | DIL
1 | 005121011R | Vybudování zařízení staveniště pro JKSO 801 až 803 | Soubor | 1 |  | 0 |  | 0 |  | 0 | 15 | 0 | 0 | 0 | 0 | 0 |  | RTS 17/II | Indiv | 0 | 0 |  |  |  |  | POL99_8
|  | Vybudování zpevněných ploch pro skladování materiálu, doprava a osazení kontejnerů pro skladování. | [23 empty] | POP
|  | Sejmutí ornice, hrubá úprava terénu a zpevnění ploch pro osazení objektů sociálního zařízení staveniště a kanceláří stavby. | [23 empty] | POP
|  | Doprava a osazení mobilních buněk sociálního zařízení – umývárny, toalety, šatny. | [23 empty] | POP
|  | Doprava a osazení dočasného oplocení staveniště. | [23 empty] | POP
|  | Doprava a osazení kanceláří stavby a technického dozoru. | [23 empty] | POP
|  | Zřízení vnitrostaveništního rozvodu energie do 5 kV od připojení na hlavní přívod na staveništi včetně rozvaděčů pro připojení přenosných zásuvkových skříní, obecné osvětlení staveniště (včetně stožárů a osvětlovacích těles). | [23 empty] | POP | Zřízení vnitrostaveništního rozvodu energie do 5 kV od připojení na hlavní přívod na staveništi včetně rozvaděčů pro připojení přenosných zásuvkových skříní, obecné osvětlení staveniště (včetně stožárů a osvětlovacích těles).
|  | Zřízení základů a opěrných konstrukcí pro stavební stroje (mimo jeřábové dráhy) | [23 empty] | POP
|  | Zřízení přípojky elektrické energie a vody do vzdálenosti 1 km od obvodu staveniště. Náhradní zdroj elektrické energie. | [23 empty] | POP
2 | 005121021R | Provoz zařízení staveniště pro JKSO 801 až 803 | Soubor | 1 |  | 0 |  | 0 |  | 0 | 15 | 0 | 0 | 0 | 0 | 0 |  | RTS 17/II | Indiv | 0 | 0 |  |  |  |  | POL99_8
|  | Opotřebení nebo pronájem skladovacích kontejnerů. | [23 empty] | POP
|  | Opotřebení a údržba nebo pronájem sociálního zařízení – umývárny, toalety, šatny. Opotřebení nebo pronájem dočasného oplocení staveniště. | [23 empty] | POP
|  | Opotřebení nebo pronájem kanceláří stavby a technického dozoru. | [23 empty] | POP
|  | Spotřeba vody a elektrické energie pro potřebu sociálních zařízení a kanceláří stavby. Pronájem, opotřebení a spotřeba pohonných hmot náhradního zdroje elektrické energie. | [23 empty] | POP | Spotřeba vody a elektrické energie pro potřebu sociálních zařízení a kanceláří stavby. Pronájem, opotřebení a spotřeba pohonných hmot náhradního zdroje elektrické energie.
|  | Úklid v prostorách sociálního zařízení a kanceláří stavby. | [23 empty] | POP
3 | 005121031R | Odstranění zařízení staveniště pro JKSO 801 až 803 | Soubor | 1 |  | 0 |  | 0 |  | 0 | 15 | 0 | 0 | 0 | 0 | 0 |  | RTS 17/II | Indiv | 0 | 0 |  |  |  |  | POL99_8
|  | Odvoz kontejnerů pro skladování a uvedení zpevněných ploch pro skladování do původního stavu. | [23 empty] | POP
|  | Uvedení zpevněných ploch pro objekty sociálního zařízení staveniště a kanceláří stavby do původního stavu. Případné ohumusování. | [23 empty] | POP
|  | Odvoz mobilních buněk sociálního zařízení, nebo uvedení do původního stavu prostor pronajatých. | [23 empty] | POP
|  | Odvoz dočasného oplocení staveniště. | [23 empty] | POP
|  | Odvoz mobilních kanceláří stavby a technického dozoru, nebo uvedení do původního stavu prostor pronajatých. | [23 empty] | POP
|  | Zrušení vnitrostaveništního rozvodu energie včetně rozvaděčů a osvětlení staveniště (včetně stožárů a osvětlovacích těles). | [23 empty] | POP
|  | Odstranění základů a opěrných konstrukcí pro stavební stroje. | [23 empty] | POP
|  | Zrušení přípojky elektrické energie a vody. | [23 empty] | POP
Díl: | ON | Ostatní náklady |  |  |  | 0 |  | 0 |  | 0 |  | 0 |  | 0 |  | 0 |  |  |  |  | 0 |  |  |  |  | DIL
4 | 005211020R | Ochrana stávajících inženýrských sítí na staveništ | Soubor | 1 |  | 0 |  | 0 |  | 0 | 15 | 0 | 0 | 0 | 0 | 0 |  | RTS 17/II | Indiv | 0 | 0 |  |  |  |  | POL99_8
|  | Náklady na přezkoumání podkladů objednatele o stavu inženýrských sítí probíhajících staveništěm nebo dotčenými stavbou i mimo území staveniště, kontrola vytýčení jejich skutečné trasy a provedení ochranných opatření pro zabezpečení stávajících inženýrských sítí. | [23 empty] | POP | Náklady na přezkoumání podkladů objednatele o stavu inženýrských sítí probíhajících staveništěm nebo dotčenými stavbou i mimo území staveniště, kontrola vytýčení jejich skutečné trasy a provedení ochranných opatření pro zabezpečení stávajících inženýrských sítí.
5 | 005241010R | Dokumentace skutečného provedení | Soubor | 1 |  | 0 |  | 0 |  | 0 | 15 | 0 | 0 | 0 | 0 | 0 |  | RTS 17/II | Indiv | 0 | 0 |  |  |  |  | POL99_8
|  | Náklady na vyhotovení dokumentace skutečného provedení stavby. Dokumentace bude předána v tištěné formě ve dvou vyhotoveních a v digitální formě na datovém nosiči CD-Rom v jednom vyhotovení (veškerá dokumetnace v PDF, výkresová část i ve formátu DWG). Součástí skutečného provedení bude i aktualizace PENB dle skutečného provedení. | [23 empty] | POP | Náklady na vyhotovení dokumentace skutečného provedení stavby. Dokumentace bude předána v tištěné formě ve dvou vyhotoveních a v digitální formě na datovém nosiči CD-Rom v jednom vyhotovení (veškerá dokumetnace v PDF, výkresová část i ve formátu DWG). Součástí skutečného provedení bude i aktualizace PENB dle skutečného provedení.
6 | 005261010R | Pojištění dodavatele a pojištění díla | Soubor | 1 |  | 0 |  | 0 |  | 0 | 15 | 0 | 0 | 0 | 0 | 0 |  | RTS 17/II | Indiv | 0 | 0 |  |  |  |  | POL99_8
|  | Náklady spojené s povinným pojištěním dodavatele nebo stavebního díla či jeho části, v rozsahu obchodních podmínek. | [23 empty] | POP
7 | 005261021R | Bankovní záruky za řádné provedení díla | Soubor | 1 |  | 0 |  | 0 |  | 0 | 15 | 0 | 0 | 0 | 0 | 0 |  | RTS 17/II | Indiv | 0 | 0 |  |  |  |  | POL99_8
|  | Náklady zhotovitele spojené se zabezpečením a poskytnutím zajišťovacích bankovních záruk za řádné provedení díla, pokud je zadavatel požaduje v obchodních podmínkách. | [23 empty] | POP | Náklady zhotovitele spojené se zabezpečením a poskytnutím zajišťovacích bankovních záruk za řádné provedení díla, pokud je zadavatel požaduje v obchodních podmínkách.
8 | 005261022R | Bankovní záruky za splnění záručních podmínek | Soubor | 1 |  | 0 |  | 0 |  | 0 | 15 | 0 | 0 | 0 | 0 | 0 |  | RTS 17/II | Indiv | 0 | 0 |  |  |  |  | POL99_8
|  | Náklady zhotovitele spojené se zabezpečením a poskytnutím zajišťovacích bankovních záruk za splnění záručních podmínek, pokud je zadavatel požaduje v obchodních podmínkách. | [23 empty] | POP | Náklady zhotovitele spojené se zabezpečením a poskytnutím zajišťovacích bankovních záruk za splnění záručních podmínek, pokud je zadavatel požaduje v obchodních podmínkách.
9 | 005281010R | Propagace | Soubor | 1 |  | 0 |  | 0 |  | 0 | 15 | 0 | 0 | 0 | 0 | 0 |  | RTS 17/II | Indiv | 0 | 0 |  |  |  |  | POL99_8
|  | Náklady spojené s publicitou projektu: | [23 empty] | POP
|  | Dodávka a montáž dočasného billboardu k označení staveniště, 5100 x 2400 mm, celobarevný tisk, umístěný na staveništi po celou dobu výstavby, | [23 empty] | POP | Dodávka a montáž dočasného billboardu k označení staveniště, 5100 x 2400 mm, celobarevný tisk, umístěný na staveništi po celou dobu výstavby,
|  | Dodávka a montáž stálé pamětní desky z odolného a trvalého materiálu o velikosti 300 x 400 mm. | [23 empty] | POP
10 | 005111020R | Vytyčení stavby | Soubor | 1 |  | 0 |  | 0 |  | 0 | 15 | 0 | 0 | 0 | 0 | 0 |  | RTS 17/II | Indiv | 0 | 0 |  |  |  |  | POL99_8
11 | 005211010R | Předání a převzetí staveniště | Soubor | 1 |  | 0 |  | 0 |  | 0 | 15 | 0 | 0 | 0 | 0 | 0 |  | RTS 17/II | Indiv | 0 | 0 |  |  |  |  | POL99_8
12 | 005211080R | Bezpečnostní a hygienická opatření na staveništi | Soubor | 1 |  | 0 |  | 0 |  | 0 | 15 | 0 | 0 | 0 | 0 | 0 |  | RTS 17/II | Indiv | 0 | 0 |  |  |  |  | POL99_8
|  | Náklady na ochranu staveniště před vstupem nepovolaných osob, včetně příslušného značení, náklady na osvětlení staveniště, náklady na vypracování potřebné dokumentace pro provoz staveniště z hlediska požární ochrany (požární řád a poplachová směrnice) a z hlediska provozu staveniště (provozně dopravní řád). | [23 empty] | POP | Náklady na ochranu staveniště před vstupem nepovolaných osob, včetně příslušného značení, náklady na osvětlení staveniště, náklady na vypracování potřebné dokumentace pro provoz staveniště z hlediska požární ochrany (požární řád a poplachová směrnice) a z hlediska provozu staveniště (provozně dopravní řád).
13 | 00524 R | Předání a převzetí díla | Soubor | 1 |  | 0 |  | 0 |  | 0 | 15 | 0 | 0 | 0 | 0 | 0 |  | RTS 17/II | Indiv | 0 | 0 |  |  |  |  | POL99_8
|  | Náklady zhotovitele, které vzniknou v souvislosti s povinnostmi zhotovitele při předání a převzetí díla. | [23 empty] | POP
14 | 005241020R | Geodetické zaměření skutečného provedení | Soubor | 1 |  | 0 |  | 0 |  | 0 | 15 | 0 | 0 | 0 | 0 | 0 |  | RTS 17/II | Indiv | 0 | 0 |  |  |  |  | POL99_8
|  | Náklady na provedení skutečného zaměření stavby (stavebních objektů i dopravní a technické infrastruktury) v rozsahu nezbytném pro zápis změny do katastru nemovitostí a dle návrhu SOD | [23 empty] | POP | Náklady na provedení skutečného zaměření stavby (stavebních objektů i dopravní a technické infrastruktury) v rozsahu nezbytném pro zápis změny do katastru nemovitostí a dle návrhu SOD
|  | Náklady na provedení skutečného zaměření stavby (stavebních objektů i dopravní a technické infrastruktury) v rozsahu nezbytném pro zápis změny do katastru nemovitostí a dle návrhu SOD. 3 paré v tištěné podobě + 1x elektronicky na CD. Jedná se o vyhotovení geometrického plánu pro zápis staveb do katastru nemovitostí a zaměření celé stavby (rozsah komunikací a zpevněných ploch, skutečná trasa inženýrských sítí atd.) pro jejich zápis do GIS. | [23 empty] | POP | Náklady na provedení skutečného zaměření stavby (stavebních objektů i dopravní a technické infrastruktury) v rozsahu nezbytném pro zápis změny do katastru nemovitostí a dle návrhu SOD. 3 paré v tištěné podobě + 1x elektronicky na CD. Jedná se o vyhotovení geometrického plánu pro zápis staveb do katastru nemovitostí a zaměření celé stavby (rozsah komunikací a zpevněných ploch, skutečná trasa inženýrských sítí atd.) pro jejich zápis do GIS.
|  | Vlastní budova s přístavbami | [23 empty] | POP
|  | Komunikace a zpevněné plochy | [23 empty] | POP
|  | Sítě technické infrastruktury | [23 empty] | POP
|  | Geometrický plán bude ověřen Katastrálním úřadem | [23 empty] | POP
15 | 0053021T | Práce geologa | ks | 1 |  | 0 |  | 0 |  | 0 | 15 | 0 | 0 | 0 | 0 | 0 |  | Vlastní | RTS 17/I | 0 | 0 |  |  |  |  | POL99_8
|  | Posouzení únosnosti a připravenosti pláně, dohled nad prováděním spodních vrstev komunikací a násypů, laboratorní zkoušky zeminy do násypů, stanovení technologického postupu úpravy pláně a násypů | [23 empty] | POP | Posouzení únosnosti a připravenosti pláně, dohled nad prováděním spodních vrstev komunikací a násypů, laboratorní zkoušky zeminy do násypů, stanovení technologického postupu úpravy pláně a násypů
16 | 0053062T | Rozbor pitné vody po dokončení vodovodní přípojky | ks | 1 |  | 0 |  | 0 |  | 0 | 15 | 0 | 0 | 0 | 0 | 0 |  | Vlastní | RTS 17/I | 0 | 0 |  |  |  |  | POL99_8
[24 empty] | 15 | 21
| Celkem |  |  |  |  | 0 | [17 empty] | 0 | 0 | SUM
END

## D 1.1 1 Pol
Položkový soupis prací a dodávek | [25 empty] | #TypZaznamu#
S: | 54817 | Transformace DNR Svitavy,ul.Zadní,Svitavy | [23 empty] | STA
O: | D 1.1 | SO-01 Stavební objekt | [20 empty] | STA |  |  | OBJ
R: | 1 | Architektonicko-stavební řešení | [23 empty] | ROZ
P.č. | Číslo položky | Název položky | MJ | množství | cena / MJ | Celkem | Dodávka | Dodávka celk. | Montáž | Montáž celk. | DPH | cena s DPH | hmotnost / MJ | hmotnost celk.(t) | dem. hmotnost / MJ | dem. hmotnost celk.(t) | Ceník | Cen. soustava / platnost | Cenová úroveň | Nhod / MJ | Nhod celk. | Dodavatel
Díl: | 1 | Zemní práce |  |  |  | 0 |  | 0 |  | 0 |  | 0 |  | 0 |  | 0 |  |  |  |  | 54.62 |  |  |  |  | DIL
1 | 121101103R00 | Sejmutí ornice s přemístěním na vzdálenost přes 100 do 250 m | m3 | 283.8 |  | 0 |  | 0 |  | 0 | 15 | 0 | 0 | 0 | 0 | 0 | 800-1 | RTS 17/II | RTS 17/ I | 0.0134 | 3.8 |  |  |  |  | POL1_
|  | nebo lesní půdy, s vodorovným přemístěním na hromady v místě upotřebení nebo na dočasné či trvalé skládky se složením | [23 empty] | SPI
|  | D 1.1.2 ornice : 946*0,2 |  | 189.2 | [21 empty] | VV | 0
|  | podorničí : 946*0,1 |  | 94.6 | [21 empty] | VV | 0
2 | 122201101R00 | Odkopávky a prokopávky nezapažené v hornině 3 do 100 m3 | m3 | 32.1578 |  | 0 |  | 0 |  | 0 | 15 | 0 | 0 | 0 | 0 | 0 | 800-1 | RTS 17/II | RTS 17/ I | 0.368 | 11.83 |  |  |  |  | POL1_
|  | s přehozením výkopku na vzdálenost do 3 m nebo s naložením na dopravní prostředek, | [23 empty] | SPI
|  | D 1.1.2 : (39,2+15)*2*0,6*0,3 |  | 19.512 | [21 empty] | VV | 0
|  | 11,15*0,95*0,3 |  | 3.1778 | [21 empty] | VV | 0
|  | 11,15*2,4*0,3 |  | 8.028 | [21 empty] | VV | 0
|  | 2*0,6*0,3*4 |  | 1.44 | [21 empty] | VV | 0
3 | 122201109R00 | Odkopávky a prokopávky nezapažené v hornině 3 příplatek k cenám za lepivost horniny | m3 | 32.1578 |  | 0 |  | 0 |  | 0 | 15 | 0 | 0 | 0 | 0 | 0 | 800-1 | RTS 17/II | RTS 17/ I | 0.058 | 1.87 |  |  |  |  | POL1_
|  | s přehozením výkopku na vzdálenost do 3 m nebo s naložením na dopravní prostředek, | [23 empty] | SPI
|  | D 1.1.2 : (39,2+15)*2*0,6*0,3 |  | 19.512 | [21 empty] | VV | 0
|  | 11,15*0,95*0,3 |  | 3.1778 | [21 empty] | VV | 0
|  | 11,15*2,4*0,3 |  | 8.028 | [21 empty] | VV | 0
|  | 2*0,6*0,3*4 |  | 1.44 | [21 empty] | VV | 0
4 | 132201211R00 | Hloubení rýh šířky přes 60 do 200 cm do 100 m3, v hornině 3, hloubení strojně | m3 | 101.2943 |  | 0 |  | 0 |  | 0 | 15 | 0 | 0 | 0 | 0 | 0 | 800-1 | RTS 17/II | RTS 17/ I | 0.2 | 20.26 |  |  |  |  | POL1_1
|  | zapažených i nezapažených, s urovnáním dna do předepsaného profilu a spádu, s případně nutným přehozením výkopku na vzdálenost do 3 m ve výkopišti, s přehozením výkopku na přilehlém terénu na vzdálenost do 5 m od podélné osy rýhy nebo s naložením výkopku na dopravní prostředek. | [23 empty] | SPI |  | zapažených i nezapažených, s urovnáním dna do předepsaného profilu a spádu, s případně nutným přehozením výkopku na vzdálenost do 3 m ve výkopišti, s přehozením výkopku na přilehlém terénu na vzdálenost do 5 m od podélné osy rýhy nebo s naložením výkopku na dopravní prostředek.
|  | D 1.1.2 : (11,925+0,75+0,75)*0,75*0,83*4 |  | 33.4282 | [21 empty] | VV | 0
|  | 3,725*0,75*0,83*4 |  | 9.2752 | [21 empty] | VV | 0
|  | 4,55*0,75*0,83*2 |  | 5.6647 | [21 empty] | VV | 0
|  | 11,15*0,75*0,83*2 |  | 13.8818 | [21 empty] | VV | 0
|  | D 1.1.2 : (11,925+0,75+0,75)*0,75*0,67*4 |  | 26.9842 | [21 empty] | VV | 0
|  | 3,725*0,75*0,67*4 |  | 7.4873 | [21 empty] | VV | 0
|  | 4,55*0,75*0,67*2 |  | 4.5728 | [21 empty] | VV | 0
5 | 132201219R00 | Hloubení rýh šířky přes 60 do 200 cm příplatek za lepivost, v hornině 3, | m3 | 101.2943 |  | 0 |  | 0 |  | 0 | 15 | 0 | 0 | 0 | 0 | 0 | 800-1 | RTS 17/II | RTS 17/ I | 0.084 | 8.51 |  |  |  |  | POL1_1
|  | zapažených i nezapažených, s urovnáním dna do předepsaného profilu a spádu, s případně nutným přehozením výkopku na vzdálenost do 3 m ve výkopišti, s přehozením výkopku na přilehlém terénu na vzdálenost do 5 m od podélné osy rýhy nebo s naložením výkopku na dopravní prostředek. | [23 empty] | SPI |  | zapažených i nezapažených, s urovnáním dna do předepsaného profilu a spádu, s případně nutným přehozením výkopku na vzdálenost do 3 m ve výkopišti, s přehozením výkopku na přilehlém terénu na vzdálenost do 5 m od podélné osy rýhy nebo s naložením výkopku na dopravní prostředek.
|  | D 1.1.2 : (11,925+0,75+0,75)*0,75*0,83*4 |  | 33.4282 | [21 empty] | VV | 0
|  | 3,725*0,75*0,83*4 |  | 9.2752 | [21 empty] | VV | 0
|  | 4,55*0,75*0,83*2 |  | 5.6647 | [21 empty] | VV | 0
|  | 11,15*0,75*0,83*2 |  | 13.8818 | [21 empty] | VV | 0
|  | D 1.1.2 : (11,925+0,75+0,75)*0,75*0,67*4 |  | 26.9842 | [21 empty] | VV | 0
|  | 3,725*0,75*0,67*4 |  | 7.4873 | [21 empty] | VV | 0
|  | 4,55*0,75*0,67*2 |  | 4.5728 | [21 empty] | VV | 0
6 | 162701105R00 | Vodorovné přemístění výkopku z horniny 1 až 4, na vzdálenost přes 9 000 do 10 000 m | m3 | 417.252 |  | 0 |  | 0 |  | 0 | 15 | 0 | 0 | 0 | 0 | 0 | 800-1 | RTS 17/II | RTS 17/ I | 0.011 | 4.59 |  |  |  |  | POL1_
|  | po suchu, bez ohledu na druh dopravního prostředku, bez naložení výkopku, avšak se složením bez rozhrnutí, | [23 empty] | SPI
|  | Výkaz výměr obsahuje pro manipulaci s vytěženou zeminou, položky, které jsou limitovány určitou vzdáleností pro vodorovné přemístění. Místo pro uložení vytěžené zeminy si zajišťuje uchazeč dle svého technologického plánu a je na uchazeči jaká místa pro uložení zeminy zvolí. Do nabídkové ceny musí uchazeč zakalkulovat skutečné náklady podle odvozní vzdálenosti bez ohledu na to, jaká vzdálenost je uvedená v popise položky.Platí pro všechny položky vodorovného přemístění zeminy. | [23 empty] | POP |  | Výkaz výměr obsahuje pro manipulaci s vytěženou zeminou, položky, které jsou limitovány určitou vzdáleností pro vodorovné přemístění. Místo pro uložení vytěžené zeminy si zajišťuje uchazeč dle svého technologického plánu a je na uchazeči jaká místa pro uložení zeminy zvolí. Do nabídkové ceny musí uchazeč zakalkulovat skutečné náklady podle odvozní vzdálenosti bez ohledu na to, jaká vzdálenost je uvedená v popise položky.Platí pro všechny položky vodorovného přemístění zeminy.
|  | D 1.1.2 ornice : 946*0,2 |  | 189.2 | [21 empty] | VV | 0
|  | podorničí : 946*0,1 |  | 94.6 | [21 empty] | VV | 0
|  | D 1.1.2 : (39,2+15)*2*0,6*0,3 |  | 19.512 | [21 empty] | VV | 0
|  | 11,15*0,95*0,3 |  | 3.1778 | [21 empty] | VV | 0
|  | 11,15*2,4*0,3 |  | 8.028 | [21 empty] | VV | 0
|  | 2*0,6*0,3*4 |  | 1.44 | [21 empty] | VV | 0
|  | D 1.1.2 : (11,925+0,75+0,75)*0,75*0,83*4 |  | 33.4282 | [21 empty] | VV | 0
|  | 3,725*0,75*0,83*4 |  | 9.2752 | [21 empty] | VV | 0
|  | 4,55*0,75*0,83*2 |  | 5.6647 | [21 empty] | VV | 0
|  | 11,15*0,75*0,83*2 |  | 13.8818 | [21 empty] | VV | 0
|  | D 1.1.2 : (11,925+0,75+0,75)*0,75*0,67*4 |  | 26.9842 | [21 empty] | VV | 0
|  | 3,725*0,75*0,67*4 |  | 7.4873 | [21 empty] | VV | 0
|  | 4,55*0,75*0,67*2 |  | 4.5728 | [21 empty] | VV | 0
7 | 162701109R00 | Vodorovné přemístění výkopku příplatek k ceně za každých dalších i započatých 1 000 m přes 10 000 m z horniny 1 až 4 | m3 | 6258.78 |  | 0 |  | 0 |  | 0 | 15 | 0 | 0 | 0 | 0 | 0 | 800-1 | RTS 17/II | RTS 17/ I | 0 | 0 |  |  |  |  | POL1_
|  | po suchu, bez ohledu na druh dopravního prostředku, bez naložení výkopku, avšak se složením bez rozhrnutí, | [23 empty] | SPI
|  | Začátek provozního součtu | [23 empty] | VV
|  | D 1.1.2 ornice : 946*0,2 |  | 189.2 | [21 empty] | VV | 2
|  | podorničí : 946*0,1 |  | 94.6 | [21 empty] | VV | 2
|  | D 1.1.2 : (39,2+15)*2*0,6*0,3 |  | 19.512 | [21 empty] | VV | 2
|  | 11,15*0,95*0,3 |  | 3.1778 | [21 empty] | VV | 2
|  | 11,15*2,4*0,3 |  | 8.028 | [21 empty] | VV | 2
|  | 2*0,6*0,3*4 |  | 1.44 | [21 empty] | VV | 2
|  | D 1.1.2 : (11,925+0,75+0,75)*0,75*0,83*4 |  | 33.4282 | [21 empty] | VV | 2
|  | 3,725*0,75*0,83*4 |  | 9.2752 | [21 empty] | VV | 2
|  | 4,55*0,75*0,83*2 |  | 5.6647 | [21 empty] | VV | 2
|  | 11,15*0,75*0,83*2 |  | 13.8818 | [21 empty] | VV | 2
|  | D 1.1.2 : (11,925+0,75+0,75)*0,75*0,67*4 |  | 26.9842 | [21 empty] | VV | 2
|  | 3,725*0,75*0,67*4 |  | 7.4873 | [21 empty] | VV | 2
|  | 4,55*0,75*0,67*2 |  | 4.5728 | [21 empty] | VV | 2
|  | Mezisoučet |  | 417.252 | [21 empty] | VV | 3
|  | Konec provozního součtu | [23 empty] | VV
|  | 417,252*15 |  | 6258.78 | [21 empty] | VV | 0
8 | 171201201R00 | Uložení sypaniny na dočasnou skládku tak, že na 1 m2 plochy připadá přes 2 m3 výkopku nebo ornice | m3 | 417.252 |  | 0 |  | 0 |  | 0 | 15 | 0 | 0 | 0 | 0 | 0 | 800-1 | RTS 17/II | RTS 17/ I | 0.009 | 3.76 |  |  |  |  | POL1_1
|  | Výkaz výměr obsahuje pro manipulaci s vytěženou zeminou, položky, které jsou limitovány určitou vzdáleností pro vodorovné přemístění. Místo pro uložení vytěžené zeminy si zajišťuje uchazeč dle svého technologického plánu a je na uchazeči jaká místa pro uložení zeminy zvolí. Do nabídkové ceny musí uchazeč zakalkulovat skutečné náklady podle odvozní vzdálenosti bez ohledu na to, jaká vzdálenost je uvedená v popise položky.Platí pro všechny položky vodorovného přemístění zeminy. | [23 empty] | POP |  | Výkaz výměr obsahuje pro manipulaci s vytěženou zeminou, položky, které jsou limitovány určitou vzdáleností pro vodorovné přemístění. Místo pro uložení vytěžené zeminy si zajišťuje uchazeč dle svého technologického plánu a je na uchazeči jaká místa pro uložení zeminy zvolí. Do nabídkové ceny musí uchazeč zakalkulovat skutečné náklady podle odvozní vzdálenosti bez ohledu na to, jaká vzdálenost je uvedená v popise položky.Platí pro všechny položky vodorovného přemístění zeminy.
|  | D 1.1.2 ornice : 946*0,2 |  | 189.2 | [21 empty] | VV | 0
|  | podorničí : 946*0,1 |  | 94.6 | [21 empty] | VV | 0
|  | D 1.1.2 : (39,2+15)*2*0,6*0,3 |  | 19.512 | [21 empty] | VV | 0
|  | 11,15*0,95*0,3 |  | 3.1778 | [21 empty] | VV | 0
|  | 11,15*2,4*0,3 |  | 8.028 | [21 empty] | VV | 0
|  | 2*0,6*0,3*4 |  | 1.44 | [21 empty] | VV | 0
|  | D 1.1.2 : (11,925+0,75+0,75)*0,75*0,83*4 |  | 33.4282 | [21 empty] | VV | 0
|  | 3,725*0,75*0,83*4 |  | 9.2752 | [21 empty] | VV | 0
|  | 4,55*0,75*0,83*2 |  | 5.6647 | [21 empty] | VV | 0
|  | 11,15*0,75*0,83*2 |  | 13.8818 | [21 empty] | VV | 0
|  | D 1.1.2 : (11,925+0,75+0,75)*0,75*0,67*4 |  | 26.9842 | [21 empty] | VV | 0
|  | 3,725*0,75*0,67*4 |  | 7.4873 | [21 empty] | VV | 0
|  | 4,55*0,75*0,67*2 |  | 4.5728 | [21 empty] | VV | 0
9 | 199000002R00 | Poplatky za skládku horniny 1- 4 | m3 | 133.452 |  | 0 |  | 0 |  | 0 | 15 | 0 | 0 | 0 | 0 | 0 | 800-1 | RTS 17/II | RTS 17/ I | 0 | 0 |  |  |  |  | POL1_1
|  | D 1.1.2 : (39,2+15)*2*0,6*0,3 |  | 19.512 | [21 empty] | VV | 0
|  | 11,15*0,95*0,3 |  | 3.1778 | [21 empty] | VV | 0
|  | 11,15*2,4*0,3 |  | 8.028 | [21 empty] | VV | 0
|  | 2*0,6*0,3*4 |  | 1.44 | [21 empty] | VV | 0
|  | D 1.1.2 : (11,925+0,75+0,75)*0,75*0,83*4 |  | 33.4282 | [21 empty] | VV | 0
|  | 3,725*0,75*0,83*4 |  | 9.2752 | [21 empty] | VV | 0
|  | 4,55*0,75*0,83*2 |  | 5.6647 | [21 empty] | VV | 0
|  | 11,15*0,75*0,83*2 |  | 13.8818 | [21 empty] | VV | 0
|  | D 1.1.2 : (11,925+0,75+0,75)*0,75*0,67*4 |  | 26.9842 | [21 empty] | VV | 0
|  | 3,725*0,75*0,67*4 |  | 7.4873 | [21 empty] | VV | 0
|  | 4,55*0,75*0,67*2 |  | 4.5728 | [21 empty] | VV | 0
Díl: | 2 | Základy a zvláštní zakládání |  |  |  | 0 |  | 0 |  | 0 |  | 0 |  | 677.16 |  | 0 |  |  |  |  | 675.39 |  |  |  |  | DIL
10 | 271531111R00 | Polštář základu z kameniva hr. drceného 16-63 mm | m3 | 13.3275 |  | 0 |  | 0 |  | 0 | 15 | 0 | 2.16 | 28.79 | 0 | 0 |  | RTS 17/II | RTS 17/ I | 1.085 | 14.46 |  |  |  |  | POL1_
|  | D 1.1.2 : (11,925+0,75+0,75)*0,75*0,1*4 |  | 4.0275 | [21 empty] | VV | 0
|  | 3,725*0,75*0,1*4 |  | 1.1175 | [21 empty] | VV | 0
|  | 4,55*0,75*0,1*2 |  | 0.6825 | [21 empty] | VV | 0
|  | 11,15*0,75*0,1*2 |  | 1.6725 | [21 empty] | VV | 0
|  | D 1.1.2 : (11,925+0,75+0,75)*0,75*0,1*4 |  | 4.0275 | [21 empty] | VV | 0
|  | 3,725*0,75*0,1*4 |  | 1.1175 | [21 empty] | VV | 0
|  | 4,55*0,75*0,1*2 |  | 0.6825 | [21 empty] | VV | 0
11 | 271531114R00 | Polštář základu z kameniva drceného 8-16 mm | m3 | 103.9772 |  | 0 |  | 0 |  | 0 | 15 | 0 | 2.16 | 224.59 | 0 | 0 |  | RTS 17/II | RTS 17/ I | 1.085 | 112.82 |  |  |  |  | POL1_
|  | hutnění dle D 1.1 odd.2.2 | [23 empty] | POP
|  | D 1.1.3 pod desku : 12,3*4,1*0,15*2 |  | 15.129 | [21 empty] | VV | 0
|  | 4,9*10,65*0,15 |  | 7.8277 | [21 empty] | VV | 0
|  | 11,6*11,95*0,15 |  | 20.793 | [21 empty] | VV | 0
|  | D 1.1.3 pod desku : 12,3*4,1*0,3*2 |  | 30.258 | [21 empty] | VV | 0
|  | 4,9*10,65*0,3 |  | 15.6555 | [21 empty] | VV | 0
|  | D 1.1.3 dosypávky : (12,3+4,1)*2*0,2*0,23*2 |  | 3.0176 | [21 empty] | VV | 0
|  | (4,9+10,65)*2*0,2*0,23 |  | 1.4306 | [21 empty] | VV | 0
|  | (11,2+11,95)*2*0,2*0,23 |  | 2.1298 | [21 empty] | VV | 0
|  | D 1.1.3 dosypávky : (12,3+4,1)*2*0,2*0,4*2 |  | 5.248 | [21 empty] | VV | 0
|  | (4,9+10,65)*2*0,2*0,4 |  | 2.488 | [21 empty] | VV | 0
12 | 273321411R00 | Beton základových desek železový třídy C 25/30 | m3 | 61.1754 |  | 0 |  | 0 |  | 0 | 15 | 0 | 2.4462 | 149.65 | 0 | 0 | 801-1 | RTS 17/II | RTS 17/ I | 0.48 | 29.36 |  |  |  |  | POL1_1
|  | bez dodávky a uložení výztuže | [23 empty] | SPI
|  | D 1.1.3 : 37,7*14,7*0,12 |  | 66.5028 | [21 empty] | VV | 0
|  | -4,85*1,85*0,12*2 |  | -2.1534 | [21 empty] | VV | 0
|  | -11,5*1,8*0,12 |  | -2.484 | [21 empty] | VV | 0
|  | -11,5*0,5*0,12 |  | -0.69 | [21 empty] | VV | 0
13 | 273361921RT8 | Výztuž základových desek ze svařovaných sítí průměr drátu 8 mm, velikost oka 100/100 mm | t | 8.1465 |  | 0 |  | 0 |  | 0 | 15 | 0 | 1.057 | 8.61 | 0 | 0 | 801-1 | RTS 17/II | RTS 17/ I | 15.231 | 124.08 |  |  |  |  | POL1_1
|  | rovných nebo s náběhy nebo hřibových nebo upnutých do žeber včetně výztuže těchto žeber, | [23 empty] | SPI
|  | Začátek provozního součtu | [23 empty] | VV
|  | D 1.1.3 : 37,7*14,7 |  | 554.19 | [21 empty] | VV | 2
|  | -4,85*1,85*2 |  | -17.945 | [21 empty] | VV | 2
|  | -11,5*1,8 |  | -20.7 | [21 empty] | VV | 2
|  | -11,5*0,5 |  | -5.75 | [21 empty] | VV | 2
|  | Mezisoučet |  | 509.795 | [21 empty] | VV | 3
|  | Konec provozního součtu | [23 empty] | VV
|  | 509,795*0,00799*2 |  | 8.1465 | [21 empty] | VV | 0
14 | 274272150RT3 | Zdivo základové z bednicích tvárnic tloušťky 400 mm, výplň betonem C 16/20 | m2 | 90.1 |  | 0 |  | 0 |  | 0 | 15 | 0 | 0.963 | 86.77 | 0 | 0 | 801-1 | RTS 17/II | RTS 17/ I | 1.22 | 109.92 |  |  |  |  | POL1_1
|  | s výplní betonem, bez výztuže, | [23 empty] | SPI
|  | D 1.1.2 : (11,925+0,6+0,575)*0,5*4 |  | 26.2 | [21 empty] | VV | 0
|  | 4,1*0,5*4 |  | 8.2 | [21 empty] | VV | 0
|  | 4,9*0,5*2 |  | 4.9 | [21 empty] | VV | 0
|  | 11,5*0,5*2 |  | 11.5 | [21 empty] | VV | 0
|  | D 1.1.2 : (11,925+0,6+0,575)*0,5*4 |  | 26.2 | [21 empty] | VV | 0
|  | 4,1*0,5*4 |  | 8.2 | [21 empty] | VV | 0
|  | 4,9*0,5*2 |  | 4.9 | [21 empty] | VV | 0
15 | 274313611R00 | Beton základových pasů prostý třídy C 16/20 | m3 | 68.9698 |  | 0 |  | 0 |  | 0 | 15 | 0 | 2.525 | 174.15 | 0 | 0 | 801-1 | RTS 17/II | RTS 17/ I | 0.477 | 32.9 |  |  |  |  | POL1_1
|  | Začátek provozního součtu | [23 empty] | VV
|  | D 1.1.2 : (11,925+0,75+0,75)*0,75*0,5*4 |  | 20.1375 | [21 empty] | VV | 2
|  | 3,725*0,75*0,5*4 |  | 5.5875 | [21 empty] | VV | 2
|  | 4,55*0,75*0,5*2 |  | 3.4125 | [21 empty] | VV | 2
|  | 11,15*0,75*0,5*2 |  | 8.3625 | [21 empty] | VV | 2
|  | D 1.1.2 : (11,925+0,75+0,75)*0,75*0,5*4 |  | 20.1375 | [21 empty] | VV | 2
|  | 3,725*0,75*0,5*4 |  | 5.5875 | [21 empty] | VV | 2
|  | 4,55*0,75*0,5*2 |  | 3.4125 | [21 empty] | VV | 2
|  | Mezisoučet |  | 66.6375 | [21 empty] | VV | 3
|  | Konec provozního součtu | [23 empty] | VV
|  | 66,6375*1,035 |  | 68.9698 | [21 empty] | VV | 0
16 | 274352111R00 | Bednění stěn základových pasů zabudované | m2 | 6.72 |  | 0 |  | 0 |  | 0 | 15 | 0 | 0.01106 | 0.07 | 0 | 0 | 801-1 | RTS 17/II | RTS 17/ I | 0.575 | 3.86 |  |  |  |  | POL1_1
|  | svislé nebo šikmé (odkloněné), půdorysně přímé nebo zalomené, stěn základových pasů ve volných nebo zapažených jámách, rýhách, šachtách, včetně případných vzpěr, | [23 empty] | SPI |  | svislé nebo šikmé (odkloněné), půdorysně přímé nebo zalomené, stěn základových pasů ve volných nebo zapažených jámách, rýhách, šachtách, včetně případných vzpěr,
|  | 0,3*4*0,8*7 |  | 6.72 | [21 empty] | VV | 0
17 | 274361214R00 | Výztuž základových pasů do 12 mm z oceli 10505 (R) | t | 0.25197 |  | 0 |  | 0 |  | 0 | 15 | 0 | 1.0035 | 0.25 | 0 | 0 |  | RTS 17/II | RTS 17/ I | 41.496 | 10.46 |  |  |  |  | POL1_
|  | D 1.1.2 : (11,925+0,6+0,575)/0,5*1*2*0,00062*4 |  | 0.12995 | [21 empty] | VV | 0
|  | 4,1/0,5*1*2*0,00062*4 |  | 0.04067 | [21 empty] | VV | 0
|  | 4,9/0,5*1*2*0,00062*2 |  | 0.0243 | [21 empty] | VV | 0
|  | 11,5/0,5*1*2*0,00062*2 |  | 0.05704 | [21 empty] | VV | 0
18 | 289970112T00 | Položení vrstvy geotextilie Geofiltex 500g/m2 | m2 | 439.32 |  | 0 |  | 0 |  | 0 | 15 | 0 | 0.0005 | 0.22 | 0 | 0 |  | Vlastní | RTS 17/I | 0.15 | 65.9 |  |  |  |  | POL1_1
|  | D 1.1.4 1.01 heterogenní PVC R10,F2,W1,C11 : 9,56 |  | 9.56 | [21 empty] | VV | 0
|  | 1.02 heterogenní PVC R10,F2,W1,C11 : 53 |  | 53 | [21 empty] | VV | 0
|  | 1.03 heterogenní PVC R10,F2,W1,C11 : 12,75 |  | 12.75 | [21 empty] | VV | 0
|  | 1.04 heterogenní PVC R10,F2,W1,C11 : 12,75 |  | 12.75 | [21 empty] | VV | 0
|  | 1.05 heterogenní PVC R10,F2,W1,C11 : 12,75 |  | 12.75 | [21 empty] | VV | 0
|  | 1.06 heterogenní PVC R10,F2,W1,C11 : 12,75 |  | 12.75 | [21 empty] | VV | 0
|  | 1.07 KD,F1,W1,C11 : 1,76 |  | 1.76 | [21 empty] | VV | 0
|  | 1.08 heterogenní PVC R10,F2,W1,W 2.1C1.2 : 1,90 |  | 1.9 | [21 empty] | VV | 0
|  | 1.09 KD,F1,W1,C11 : 10,89 |  | 10.89 | [21 empty] | VV | 0
|  | 1.10 heterogenní PVC R10,F2,W1,W2.2C1.2 : 17,21 |  | 17.21 | [21 empty] | VV | 0
|  | 1.11 heterogenní PVC R10,F2,W1,C11 : 19,13 |  | 19.13 | [21 empty] | VV | 0
|  | 1.12 heterogenní PVC R10,F2,W1,C11 : 10,24 |  | 10.24 | [21 empty] | VV | 0
|  | 1.13 heterogenní PVC R10,F2,W1,C11 : 53 |  | 53 | [21 empty] | VV | 0
|  | 1.14 heterogenní PVC R10,F2,W1,C11 : 19,13 |  | 19.13 | [21 empty] | VV | 0
|  | 1.15 heterogenní PVC R10,F2,W1,C12 : 17,21 |  | 17.21 | [21 empty] | VV | 0
|  | 1.16 KD,F1,W1,C11 : 1,76 |  | 1.76 | [21 empty] | VV | 0
|  | 1.17 KD,F1,W1,C11 : 10,89 |  | 10.89 | [21 empty] | VV | 0
|  | 1.18 heterogenní PVC R10,F2,W1,C12 : 1,90 |  | 1.9 | [21 empty] | VV | 0
|  | 1.19 heterogenní PVC R10,F2,W1,W 2.1C11 : 12,75 |  | 12.75 | [21 empty] | VV | 0
|  | 1.20 heterogenní PVC R10,F2,W1,W 2.1C11 : 12,75 |  | 12.75 | [21 empty] | VV | 0
|  | 1.21 heterogenní PVC R10,F2,W1,W 2.1C11 : 12,75 |  | 12.75 | [21 empty] | VV | 0
|  | 1.22 heterogenní PVC R10,F2,W1,W2.1C11 : 12,75 |  | 12.75 | [21 empty] | VV | 0
|  | 1.23 heterogenní PVC R10,F2,W1,C11 : 13,04 |  | 13.04 | [21 empty] | VV | 0
|  | 1.24 heterogenní PVC R10,F2,W1,C11 : 2,05 |  | 2.05 | [21 empty] | VV | 0
|  | 1.25 heterogenní PVC R10,F2,W1,C12 : 13,34 |  | 13.34 | [21 empty] | VV | 0
|  | 1.26 heterogenní PVC R10,F2,W1,W2.2C1.2 : 3,90 |  | 3.9 | [21 empty] | VV | 0
|  | 1.27 heterogenní PVC R10,F2,W1,C11 : 33,95 |  | 33.95 | [21 empty] | VV | 0
|  | 1.28 heterogenní PVC R10,F2,W1,C11 : 31,84 |  | 31.84 | [21 empty] | VV | 0
|  | 1.29 heterogenní PVC R10,F2,W1,C11 : 11,62 |  | 11.62 | [21 empty] | VV | 0
19 | 311419828T00 | Izolace perimetr.deskami tl.18 cm, nopová fólie | m2 | 76.31 |  | 0 |  | 0 |  | 0 | 15 | 0 | 0.00656 | 0.5 | 0 | 0 |  | Vlastní | RTS 17/I | 0.743 | 56.7 |  |  |  |  | POL1_
|  | D 1.1.4,7 skladba S3 : (37,7+15,1)*2*0,65 |  | 68.64 | [21 empty] | VV | 0
|  | 1,8*0,65*2*2 |  | 4.68 | [21 empty] | VV | 0
|  | 1,7*0,65*2 |  | 2.21 | [21 empty] | VV | 0
|  | 0,6*0,65*2 |  | 0.78 | [21 empty] | VV | 0
20 | 411351801R00 | Bednění stropů bednění svislých ploch zřízení | m | 116.8 |  | 0 |  | 0 |  | 0 | 15 | 0 | 0.03047 | 3.56 | 0 | 0 | 801-1 | RTS 17/II | RTS 17/ I | 0.752 | 87.83 |  |  |  |  | POL1_
|  | s pomocným lešením | [23 empty] | SPI
|  | D 1.1.3 : (37,7+14,7)*2 |  | 104.8 | [21 empty] | VV | 0
|  | 1,85*2*2 |  | 7.4 | [21 empty] | VV | 0
|  | 0,5*2 |  | 1 | [21 empty] | VV | 0
|  | 1,8*2 |  | 3.6 | [21 empty] | VV | 0
21 | 411351802R00 | Bednění stropů bednění svislých ploch odstranění | m | 116.8 |  | 0 |  | 0 |  | 0 | 15 | 0 | 0 | 0 | 0 | 0 | 801-1 | RTS 17/II | RTS 17/ I | 0.232 | 27.1 |  |  |  |  | POL1_
|  | s pomocným lešením | [23 empty] | SPI
|  | D 1.1.3 : (37,7+14,7)*2 |  | 104.8 | [21 empty] | VV | 0
|  | 1,85*2*2 |  | 7.4 | [21 empty] | VV | 0
|  | 0,5*2 |  | 1 | [21 empty] | VV | 0
|  | 1,8*2 |  | 3.6 | [21 empty] | VV | 0
Díl: | 31 | Zdi podpěrné a volné |  |  |  | 0 |  | 0 |  | 0 |  | 0 |  | 183.37 |  | 0 |  |  |  |  | 696.22 |  |  |  |  | DIL
22 | 311238144R00 | Zdivo nosné z cihel a tvarovek pálených tloušťky 300 mm, , charakteristická pevnost v tlaku fk = 3,88 MPa, součinitel prostupu tepla U=0,5 W/m2.K, | m2 | 431.9755 |  | 0 |  | 0 |  | 0 | 15 | 0 | 0.26336 | 113.77 | 0 | 0 | 801-1 | RTS 17/II | RTS 17/ I | 0.74 | 319.66 |  |  |  |  | POL1_1
|  | D 1.1.4,7 : (13,05+14,7)*2*3,15*2 |  | 349.65 | [21 empty] | VV | 0
|  | 12,45*3,15*2*2 |  | 156.87 | [21 empty] | VV | 0
|  | 1,215*3,15*2 |  | 7.6545 | [21 empty] | VV | 0
|  | 11,6*3,15*2 |  | 73.08 | [21 empty] | VV | 0
|  | (2,275+0,14+0,14+2,285)*3,15 |  | 15.246 | [21 empty] | VV | 0
|  | -1,8*1,8*15 |  | -48.6 | [21 empty] | VV | 0
|  | -4,68*2,5*2 |  | -23.4 | [21 empty] | VV | 0
|  | -1,8*2,5*3 |  | -13.5 | [21 empty] | VV | 0
|  | -1,8*0,75*3 |  | -4.05 | [21 empty] | VV | 0
|  | -2,25*2*8*2 |  | -72 | [21 empty] | VV | 0
|  | -0,7*0,75*2 |  | -1.05 | [21 empty] | VV | 0
|  | -0,8*2*2 |  | -3.2 | [21 empty] | VV | 0
|  | -1,15*0,75*2 |  | -1.725 | [21 empty] | VV | 0
|  | -2*0,75*2 |  | -3 | [21 empty] | VV | 0
23 | 317168112R00 | Překlady keramické montáž a dodávka nenosné, délky 1250 mm, šířky 115 mm, výšky 71 mm | kus | 4 |  | 0 |  | 0 |  | 0 | 15 | 0 | 0.02288 | 0.09 | 0 | 0 | 801-1 | RTS 17/II | RTS 17/ I | 0.3175 | 1.27 |  |  |  |  | POL1_
|  | D 1.1.4,7 : 4 |  | 4 | [21 empty] | VV | 0
24 | 317168122R00 | Překlady keramické montáž a dodávka nenosné, délky 1250 mm, šířky 145 mm, výšky 71 mm | kus | 7 |  | 0 |  | 0 |  | 0 | 15 | 0 | 0.02575 | 0.18 | 0 | 0 | 801-1 | RTS 17/II | RTS 17/ I | 0.3175 | 2.22 |  |  |  |  | POL1_
|  | D 1.1.4,7 : 7 |  | 7 | [21 empty] | VV | 0
25 | 317168130R00 | Překlady keramické montáž a dodávka nosné, délky 1000 mm, šířky 70 mm, výšky 238 mm | kus | 6 |  | 0 |  | 0 |  | 0 | 15 | 0 | 0.03637 | 0.22 | 0 | 0 | 801-1 | RTS 17/II | RTS 17/ I | 0.245 | 1.47 |  |  |  |  | POL1_1
|  | D 1.2.2.1 P1 : 6 |  | 6 | [21 empty] | VV | 0
26 | 317168131R00 | Překlady keramické montáž a dodávka nosné, délky 1250 mm, šířky 70 mm, výšky 238 mm | kus | 8 |  | 0 |  | 0 |  | 0 | 15 | 0 | 0.04529 | 0.36 | 0 | 0 | 801-1 | RTS 17/II | RTS 17/ I | 0.2525 | 2.02 |  |  |  |  | POL1_1
|  | D 1.2.2.1 P2 : 8 |  | 8 | [21 empty] | VV | 0
27 | 317168135R00 | Překlady keramické montáž a dodávka nosné, délky 2250 mm, šířky 70 mm, výšky 238 mm | kus | 63 |  | 0 |  | 0 |  | 0 | 15 | 0 | 0.08106 | 5.11 | 0 | 0 | 801-1 | RTS 17/II | RTS 17/ I | 0.35 | 22.05 |  |  |  |  | POL1_1
|  | D 1.2.2.1 P3 : 63 |  | 63 | [21 empty] | VV | 0
28 | 317168136R00 | Překlady keramické montáž a dodávka nosné, délky 2500 mm, šířky 70 mm, výšky 238 mm | kus | 8 |  | 0 |  | 0 |  | 0 | 15 | 0 | 0.08999 | 0.72 | 0 | 0 | 801-1 | RTS 17/II | RTS 17/ I | 0.38 | 3.04 |  |  |  |  | POL1_1
|  | D 1.2.2.1 P4 : 8 |  | 8 | [21 empty] | VV | 0
29 | 317168137R00 | Překlady keramické montáž a dodávka nosné, délky 2750 mm, šířky 70 mm, výšky 238 mm | kus | 24 |  | 0 |  | 0 |  | 0 | 15 | 0 | 0.09891 | 2.37 | 0 | 0 | 801-1 | RTS 17/II | RTS 17/ I | 0.41 | 9.84 |  |  |  |  | POL1_
|  | D 1.2.2.1 P5 : 24 |  | 24 | [21 empty] | VV | 0
30 | 317321411R00 | Beton překladů železový třídy C 25/30 | m3 | 4.296 |  | 0 |  | 0 |  | 0 | 15 | 0 | 2.4462 | 10.51 | 0 | 0 | 801-1 | RTS 17/II | RTS 17/ I | 1.421 | 6.1 |  |  |  |  | POL1_1
|  | D 1.2.2.1 Pb1 : 5,6*0,3*0,6*2 |  | 2.016 | [21 empty] | VV | 0
|  | Pb2 : 4,3*0,3*0,25*2 |  | 0.645 | [21 empty] | VV | 0
|  | Pb3 : 10,9*0,3*0,25*2 |  | 1.635 | [21 empty] | VV | 0
31 | 317351107R00 | Bednění překladů, říms a klenbových pásů překladů včetně podpěrné konstrukce ve výšce 4 m neproměnného nebo proměnného průřezu nebo při tvaru zalomeném půdorysně nebo nárysně zřízení | m2 | 52.02 |  | 0 |  | 0 |  | 0 | 15 | 0 | 0.00884 | 0.46 | 0 | 0 | 801-1 | RTS 17/II | RTS 17/ I | 1.179 | 61.33 |  |  |  |  | POL1_1
|  | D 1.2.2.1 Pb1 : 5,6*(0,3+0,6*2)*2 |  | 16.8 | [21 empty] | VV | 0
|  | Pb2 : 4,3*(0,3+0,25*2)*2 |  | 6.88 | [21 empty] | VV | 0
|  | Pb3 : 10,9*(0,3+0,5*2)*2 |  | 28.34 | [21 empty] | VV | 0
32 | 317351108R00 | Bednění překladů, říms a klenbových pásů překladů včetně podpěrné konstrukce ve výšce 4 m neproměnného nebo proměnného průřezu nebo při tvaru zalomeném půdorysně nebo nárysně odstranění | m2 | 52.02 |  | 0 |  | 0 |  | 0 | 15 | 0 | 0 | 0 | 0 | 0 | 801-1 | RTS 17/II | RTS 17/ I | 0.497 | 25.85 |  |  |  |  | POL1_1
|  | D 1.2.2.1 Pb1 : 5,6*(0,3+0,6*2)*2 |  | 16.8 | [21 empty] | VV | 0
|  | Pb2 : 4,3*(0,3+0,25*2)*2 |  | 6.88 | [21 empty] | VV | 0
|  | Pb3 : 10,9*(0,3+0,5*2)*2 |  | 28.34 | [21 empty] | VV | 0
33 | 317361821R00 | Výztuž překladů, říms a klenbových pásů z betonářské oceli 10 505(R) | t | 0.55041 |  | 0 |  | 0 |  | 0 | 15 | 0 | 1.0129 | 0.56 | 0 | 0 | 801-1 | RTS 17/II | RTS 17/ I | 25.812 | 14.21 |  |  |  |  | POL1_1
|  | D 1.2.2.4 Pb1 : 0,131392 |  | 0.13139 | [21 empty] | VV | 0
|  | Pb2 : 0,063963 |  | 0.06396 | [21 empty] | VV | 0
|  | Pb3+sloup : 0,355051 |  | 0.35505 | [21 empty] | VV | 0
34 | 330321410R00 | Beton sloupů a pilířů železový třídy C 25/30 | m3 | 1.1484 |  | 0 |  | 0 |  | 0 | 15 | 0 | 2.54 | 2.92 | 0 | 0 | 801-1 | RTS 17/II | RTS 17/ I | 2.304 | 2.65 |  |  |  |  | POL1_
|  | táhel, rámových stojek, vzpěr (bez výztuže), s pomocným lešením o výšce podlahy do 1,90 m a pro zatížení do 1,5 kPa, | [23 empty] | SPI
|  | D 1.2.2.1 Sb : 2,32*0,3*0,275*6 |  | 1.1484 | [21 empty] | VV | 0
35 | 331351101R00 | Bednění hranatých sloupů průřezu pravoúhlého čtyřúhelníka zřízení | m2 | 21.576 |  | 0 |  | 0 |  | 0 | 15 | 0 | 0.03808 | 0.82 | 0 | 0 | 801-1 | RTS 17/II | RTS 17/ I | 0.7 | 15.1 |  |  |  |  | POL1_
|  | (pilířů), rámových stojek, táhel nebo vzpěr svislých nebo šikmých (odkloněných) o výšce do 4 m včetně vzepření | [23 empty] | SPI
|  | D 1.2.2.1 Sb : 2,32*(0,5+0,275)*2*6 |  | 21.576 | [21 empty] | VV | 0
36 | 331351102R00 | Bednění hranatých sloupů průřezu pravoúhlého čtyřúhelníka odstranění | m2 | 21.576 |  | 0 |  | 0 |  | 0 | 15 | 0 | 0 | 0 | 0 | 0 | 801-1 | RTS 17/II | RTS 17/ I | 0.3 | 6.47 |  |  |  |  | POL1_
|  | (pilířů), rámových stojek, táhel nebo vzpěr svislých nebo šikmých (odkloněných) o výšce do 4 m včetně vzepření | [23 empty] | SPI
|  | D 1.2.2.1 Sb : 2,32*(0,5+0,275)*2*6 |  | 21.576 | [21 empty] | VV | 0
37 | 331361821R00 | Výztuž hranatých sloupů z betonářské oceli 10 505(R) | t | 0 |  | 0 |  | 0 |  | 0 | 15 | 0 | 1.024 | 0 | 0 | 0 | 801-1 | RTS 17/II | RTS 17/ I | 29.568 | 0 |  |  |  |  | POL1_
|  | pilířů, rámových stojek, vzpěr, věšáků nebo táhel svislých nebo šikmých | [23 empty] | SPI
38 | 342248140R00 | Příčky z tvárnic pálených Příčky z tvárnic pálených tloušťky 80 mm, z děrovaných příčkovek, P 10, zděných na tenkovrstvou maltu | m2 | 92.7 |  | 0 |  | 0 |  | 0 | 15 | 0 | 0.07782 | 7.21 | 0 | 0 | 801-1 | RTS 17/II | RTS 17/ I | 0.465 | 43.11 |  |  |  |  | POL1_
|  | jednoduché nebo příčky zděné do svislé dřevěné, cihelné, betonové nebo ocelové konstrukce na jakoukoliv maltu vápenocementovou (MVC) nebo cementovou (MC), | [23 empty] | SPI |  | jednoduché nebo příčky zděné do svislé dřevěné, cihelné, betonové nebo ocelové konstrukce na jakoukoliv maltu vápenocementovou (MVC) nebo cementovou (MC),
|  | D 1.1.4,7 pro Z 01 : 1,3*2,25*7*2*2 |  | 81.9 | [21 empty] | VV | 0
|  | pro Z 02 : 1,2*2,25*2*2 |  | 10.8 | [21 empty] | VV | 0
39 | 342248141R00 | Příčky z tvárnic pálených Příčky z tvárnic pálených tloušťky 115 mm, z děrovaných příčkovek, P 10, zděných na tenkovrstvou maltu | m2 | 41.015 |  | 0 |  | 0 |  | 0 | 15 | 0 | 0.09985 | 4.1 | 0 | 0 | 801-1 | RTS 17/II | RTS 17/ I | 0.492 | 20.18 |  |  |  |  | POL1_1
|  | jednoduché nebo příčky zděné do svislé dřevěné, cihelné, betonové nebo ocelové konstrukce na jakoukoliv maltu vápenocementovou (MVC) nebo cementovou (MC), | [23 empty] | SPI |  | jednoduché nebo příčky zděné do svislé dřevěné, cihelné, betonové nebo ocelové konstrukce na jakoukoliv maltu vápenocementovou (MVC) nebo cementovou (MC),
|  | D 1.1.4,7 : (3,61+1,1+0,6+1)*3,25*2 |  | 41.015 | [21 empty] | VV | 0
40 | 342248144R00 | Příčky z tvárnic pálených Příčky z tvárnic pálených tloušťky 140 mm, z děrovaných příčkovek, P 10, zděných na tenkovrstvou maltu | m2 | 276.532 |  | 0 |  | 0 |  | 0 | 15 | 0 | 0.12138 | 33.57 | 0 | 0 | 801-1 | RTS 17/II | RTS 17/ I | 0.505 | 139.65 |  |  |  |  | POL1_0
|  | jednoduché nebo příčky zděné do svislé dřevěné, cihelné, betonové nebo ocelové konstrukce na jakoukoliv maltu vápenocementovou (MVC) nebo cementovou (MC), | [23 empty] | SPI |  | jednoduché nebo příčky zděné do svislé dřevěné, cihelné, betonové nebo ocelové konstrukce na jakoukoliv maltu vápenocementovou (MVC) nebo cementovou (MC),
|  | D 1.1.4,7 : 4,25*3,25*4*2 |  | 110.5 | [21 empty] | VV | 0
|  | 3,035*3,25*2 |  | 19.7275 | [21 empty] | VV | 0
|  | (4,21+1,9+0,14+2,06+4,27+4,35+0,91+5,56+7,3+6,24+1,9+0,14+2,22+4,15+2,94)*3,25 |  | 156.9425 | [21 empty] | VV | 0
|  | -0,7*1,97*2 |  | -2.758 | [21 empty] | VV | 0
|  | -0,8*1,97*5 |  | -7.88 | [21 empty] | VV | 0
41 | 346275120T00 | obezdívky závěsných systémů porobetonové | kus | 4 |  | 0 |  | 0 |  | 0 | 15 | 0 | 0.1 | 0.4 | 0 | 0 |  | Vlastní | RTS 17/I | 0 | 0 |  |  |  |  | POL1_
Díl: | 342 | sádrokartonové konstrukce |  |  |  | 0 |  | 0 |  | 0 |  | 0 |  | 11.15 |  | 0 |  |  |  |  | 882.3 |  |  |  |  | DIL
42 | 342264514RT2 | Revizní protipožární dvířka do SDK podhledů rozměr 400x400 mm, požární odolnost EI 30 | kus | 4 |  | 0 |  | 0 |  | 0 | 15 | 0 | 0.00732 | 0.03 | 0 | 0 | 801-1 | RTS 17/II | RTS 17/ I | 1.49 | 5.96 |  |  |  |  | POL1_1
|  | D 1.1.10 ozn Z15 : 4 |  | 4 | [21 empty] | VV | 0
43 | 342264516RT2 | Revizní protipožární dvířka do SDK podhledů rozměr 600x600 mm, požární odolnost EI 30 | kus | 4 |  | 0 |  | 0 |  | 0 | 15 | 0 | 0.01354 | 0.05 | 0 | 0 | 801-1 | RTS 17/II | RTS 17/ I | 1.79 | 7.16 |  |  |  |  | POL1_
|  | D 1.1.10 ozn Z14 : 4 |  | 4 | [21 empty] | VV | 0
44 | 416021121R00 | Podhledy na kovové konstrukci opláštěné deskami sádrokartonovými nosná konstrukce z profilů CD s přímým uchycením 1x deska, tloušťky 12,5 mm, standard | m2 | 475.61 |  | 0 |  | 0 |  | 0 | 15 | 0 | 0.01186 | 5.64 | 0 | 0 | 801-1 | RTS 17/II | RTS 17/ I | 0.95 | 451.83 |  |  |  |  | POL1_0
|  | D 1.1.4,6 : 37,1*14,1 |  | 523.11 | [21 empty] | VV | 0
|  | -5*1,85*2 |  | -18.5 | [21 empty] | VV | 0
|  | -11,6*2 |  | -23.2 | [21 empty] | VV | 0
|  | -11,6*0,5 |  | -5.8 | [21 empty] | VV | 0
45 | 416022121R00 | Podhledy na kovové konstrukci opláštěné deskami sádrokartonovými dvouúrovňový křížový rošt z profilů CD zavěšený 1x deska, tloušťky 12,5 mm, standard, | m2 | 373.37 |  | 0 |  | 0 |  | 0 | 15 | 0 | 0.01236 | 4.61 | 0 | 0 | 801-1 | RTS 17/II | RTS 17/ I | 0.95 | 354.7 |  |  |  |  | POL1_
|  | D 1.1.4 1.01 heterogenní PVC R10,F2,W1,C11 : 9,56 |  | 9.56 | [21 empty] | VV | 0
|  | 1.02 heterogenní PVC R10,F2,W1,C11 : 53 |  | 53 | [21 empty] | VV | 0
|  | 1.03 heterogenní PVC R10,F2,W1,C11 : 12,75 |  | 12.75 | [21 empty] | VV | 0
|  | 1.04 heterogenní PVC R10,F2,W1,C11 : 12,75 |  | 12.75 | [21 empty] | VV | 0
|  | 1.05 heterogenní PVC R10,F2,W1,C11 : 12,75 |  | 12.75 | [21 empty] | VV | 0
|  | 1.06 heterogenní PVC R10,F2,W1,C11 : 12,75 |  | 12.75 | [21 empty] | VV | 0
|  | 1.07 KD,F1,W1,C11 : 1,76 |  | 1.76 | [21 empty] | VV | 0
|  | 1.11 heterogenní PVC R10,F2,W1,C11 : 19,13 |  | 19.13 | [21 empty] | VV | 0
|  | 1.12 heterogenní PVC R10,F2,W1,C11 : 10,24 |  | 10.24 | [21 empty] | VV | 0
|  | 1.13 heterogenní PVC R10,F2,W1,C11 : 53 |  | 53 | [21 empty] | VV | 0
|  | 1.14 heterogenní PVC R10,F2,W1,C11 : 19,13 |  | 19.13 | [21 empty] | VV | 0
|  | 1.16 KD,F1,W1,C11 : 1,76 |  | 1.76 | [21 empty] | VV | 0
|  | 1.19 heterogenní PVC R10,F2,W1,W 2.1C11 : 12,75 |  | 12.75 | [21 empty] | VV | 0
|  | 1.20 heterogenní PVC R10,F2,W1,W 2.1C11 : 12,75 |  | 12.75 | [21 empty] | VV | 0
|  | 1.21 heterogenní PVC R10,F2,W1,W 2.1C11 : 12,75 |  | 12.75 | [21 empty] | VV | 0
|  | 1.22 heterogenní PVC R10,F2,W1,W2.1C11 : 12,75 |  | 12.75 | [21 empty] | VV | 0
|  | 1.23 heterogenní PVC R10,F2,W1,C11 : 13,04 |  | 13.04 | [21 empty] | VV | 0
|  | 1.25 heterogenní PVC R10,F2,W1,C11 : 13,34 |  | 13.34 | [21 empty] | VV | 0
|  | 1.27 heterogenní PVC R10,F2,W1,C11 : 33,95 |  | 33.95 | [21 empty] | VV | 0
|  | 1.28 heterogenní PVC R10,F2,W1,C11 : 31,84 |  | 31.84 | [21 empty] | VV | 0
|  | 1.29 heterogenní PVC R10,F2,W1,C11 : 11,62 |  | 11.62 | [21 empty] | VV | 0
46 | 416022123R00 | Podhledy na kovové konstrukci opláštěné deskami sádrokartonovými dvouúrovňový křížový rošt z profilů CD zavěšený 1x deska, tloušťky 12,5 mm, impregnovaná, | m2 | 65.95 |  | 0 |  | 0 |  | 0 | 15 | 0 | 0.01247 | 0.82 | 0 | 0 | 801-1 | RTS 17/II | RTS 17/ I | 0.95 | 62.65 |  |  |  |  | POL1_
|  | 1.08 heterogenní PVC R10,F2,W1,W 2.1C1.2 : 1,90 |  | 1.9 | [21 empty] | VV | 0
|  | 1.09 KD,F1,W1,C1.2 : 10,89 |  | 10.89 | [21 empty] | VV | 0
|  | 1.10 heterogenní PVC R10,F2,W1,W2.2C1.2 : 17,21 |  | 17.21 | [21 empty] | VV | 0
|  | 1.15 heterogenní PVC R10,F2,W1,C12 : 17,21 |  | 17.21 | [21 empty] | VV | 0
|  | 1.17 heterogenní PVC R10,F2,W1,W2.2C1.2 : 10,89 |  | 10.89 | [21 empty] | VV | 0
|  | 1.18 heterogenní PVC R10,F2,W1,C1.2 : 1,90 |  | 1.9 | [21 empty] | VV | 0
|  | 1.24 heterogenní PVC R10,F2,W1,C1.2 : 2,05 |  | 2.05 | [21 empty] | VV | 0
|  | 1.26 heterogenní PVC R10,F2,W1,W2.2C1.2 : 3,90 |  | 3.9 | [21 empty] | VV | 0
Díl: | 4 | Vodorovné konstrukce |  |  |  | 0 |  | 0 |  | 0 |  | 0 |  | 39.6 |  | 0 |  |  |  |  | 256.93 |  |  |  |  | DIL
47 | 417321414R00 | Železobeton ztužujících pásů a věnců třídy C 25/30 | m3 | 14.55 |  | 0 |  | 0 |  | 0 | 15 | 0 | 2.5251 | 36.74 | 0 | 0 | 801-1 | RTS 17/II | RTS 17/ I | 1.448 | 21.07 |  |  |  |  | POL1_1
|  | D 1.2.2.2. V1.1 : 171,6*0,3*0,25 |  | 12.87 | [21 empty] | VV | 0
|  | V 1.2 : 11,2*0,3*0,25 |  | 0.84 | [21 empty] | VV | 0
|  | V 2.1 : 11,2*0,3*0,25 |  | 0.84 | [21 empty] | VV | 0
48 | 417351115R00 | Bednění bočnic ztužujících pásů a věnců včetně vzpěr zřízení | m2 | 194 |  | 0 |  | 0 |  | 0 | 15 | 0 | 0.00795 | 1.54 | 0 | 0 | 801-1 | RTS 17/II | RTS 17/ I | 0.79 | 153.26 |  |  |  |  | POL1_1
|  | D 1.2.2.2. V1.1 : 171,6*0,5*2 |  | 171.6 | [21 empty] | VV | 0
|  | V 1.2 : 11,2*0,5*2 |  | 11.2 | [21 empty] | VV | 0
|  | V 2.1 : 11,2*0,5*2 |  | 11.2 | [21 empty] | VV | 0
49 | 417351116R00 | Bednění bočnic ztužujících pásů a věnců včetně vzpěr odstranění | m2 | 194 |  | 0 |  | 0 |  | 0 | 15 | 0 | 0 | 0 | 0 | 0 | 801-1 | RTS 17/II | RTS 17/ I | 0.24 | 46.56 |  |  |  |  | POL1_1
|  | D 1.2.2.2. V1.1 : 171,6*0,5*2 |  | 171.6 | [21 empty] | VV | 0
|  | V 1.2 : 11,2*0,5*2 |  | 11.2 | [21 empty] | VV | 0
|  | V 2.1 : 11,2*0,5*2 |  | 11.2 | [21 empty] | VV | 0
50 | 417361821R00 | Výztuž ztužujících pásů a věnců z betonářské oceli 10 505(R) | t | 1.3023 |  | 0 |  | 0 |  | 0 | 15 | 0 | 1.0167 | 1.32 | 0 | 0 | 801-1 | RTS 17/II | RTS 17/ I | 27.673 | 36.04 |  |  |  |  | POL1_1
|  | D 1.2.2.3 : 1,250621+0,051699 |  | 1.3023 | [21 empty] | VV | 0
Díl: | 61 | Úpravy povrchů vnitřní |  |  |  | 0 |  | 0 |  | 0 |  | 0 |  | 29.72 |  | 0 |  |  |  |  | 468.59 |  |  |  |  | DIL
51 | 602012261RT1 | Omítky stěn z hotových směsí omítka jednovrstvá, vápenosádrová, , tloušťka vrstvy 15 mm, | m2 | 1396.453 |  | 0 |  | 0 |  | 0 | 15 | 0 | 0.02 | 27.93 | 0 | 0 | 801-1 | RTS 17/II | RTS 17/ I | 0.29 | 404.97 |  |  |  |  | POL1_
|  | po jednotlivých vrstvách | [23 empty] | SPI
|  | 1.01 : (2,28+4,2)*2*3 ,5 |  | 45.36 | [21 empty] | VV | 0
|  | -1,05*1,97 |  | -2.0685 | [21 empty] | VV | 0
|  | -1,8*2,5 |  | -4.5 | [21 empty] | VV | 0
|  | (1,8+2,5*2)*0,2 |  | 1.36 | [21 empty] | VV | 0
|  | 1.02 : (10,6+5)*2*3,5 |  | 109.2 | [21 empty] | VV | 0
|  | (1*2+0,115)*3,5 |  | 7.4025 | [21 empty] | VV | 0
|  | -4,68*2,5 |  | -11.7 | [21 empty] | VV | 0
|  | -1,05*1,97*7 |  | -14.4795 | [21 empty] | VV | 0
|  | -0,9*1,97 |  | -1.773 | [21 empty] | VV | 0
|  | -0,8*1,97 |  | -1.576 | [21 empty] | VV | 0
|  | 1.03 : (3,01+4,25)*2*3,5 |  | 50.82 | [21 empty] | VV | 0
|  | -1,8*1,8 |  | -3.24 | [21 empty] | VV | 0
|  | -1,05*1,97 |  | -2.0685 | [21 empty] | VV | 0
|  | (1,8+1,8*2)*0,2 |  | 1.08 | [21 empty] | VV | 0
|  | 1.04 : (3,01+4,25)*2*3,5 |  | 50.82 | [21 empty] | VV | 0
|  | -1,8*1,8 |  | -3.24 | [21 empty] | VV | 0
|  | -1,05*1,97 |  | -2.0685 | [21 empty] | VV | 0
|  | (1,8+1,8*2)*0,2 |  | 1.08 | [21 empty] | VV | 0
|  | 1.05 : (3,01+4,25)*2*3,5 |  | 50.82 | [21 empty] | VV | 0
|  | -1,8*1,8 |  | -3.24 | [21 empty] | VV | 0
|  | -1,05*1,97 |  | -2.0685 | [21 empty] | VV | 0
|  | (1,8+1,8*2)*0,2 |  | 1.08 | [21 empty] | VV | 0
|  | 1.06 : (3+4,25)*2*3,5 |  | 50.75 | [21 empty] | VV | 0
|  | -1,8*1,8 |  | -3.24 | [21 empty] | VV | 0
|  | -1,05*1,97 |  | -2.0685 | [21 empty] | VV | 0
|  | (1,8+1,8*2)*0,2 |  | 1.08 | [21 empty] | VV | 0
|  | 1.07 : (1,61+1,1)*2*3,5 |  | 18.97 | [21 empty] | VV | 0
|  | -0,7*1,97 |  | -1.379 | [21 empty] | VV | 0
|  | -0,8*1,97 |  | -1.576 | [21 empty] | VV | 0
|  | -0,9*1,97 |  | -1.773 | [21 empty] | VV | 0
|  | 1.08 : (1,725+1,1)*2*3,5 |  | 19.775 | [21 empty] | VV | 0
|  | -0,7*1,97 |  | -1.379 | [21 empty] | VV | 0
|  | -0,7*0,75 |  | -0.525 | [21 empty] | VV | 0
|  | (0,7+0,75*2)*0,4 |  | 0.88 | [21 empty] | VV | 0
|  | 1.09 : (3,61+3,035)*2*3,5 |  | 46.515 | [21 empty] | VV | 0
|  | (0,6*2+0,115)*3,5 |  | 4.6025 | [21 empty] | VV | 0
|  | -0,8*2 |  | -1.6 | [21 empty] | VV | 0
|  | -1*0,75 |  | -0.75 | [21 empty] | VV | 0
|  | -2*0,75 |  | -1.5 | [21 empty] | VV | 0
|  | (1,6+0,75+2,5+0,75)*0,4 |  | 2.24 | [21 empty] | VV | 0
|  | 1.10 : (4,06+4,25)*2*3,5 |  | 58.17 | [21 empty] | VV | 0
|  | -1,05*1,97 |  | -2.0685 | [21 empty] | VV | 0
|  | -1,8*0,75 |  | -1.35 | [21 empty] | VV | 0
|  | (1,8+0,75*2)*0,3 |  | 0.99 | [21 empty] | VV | 0
|  | 1.11 : (4,5+4,25)*2*3,5 |  | 61.25 | [21 empty] | VV | 0
|  | -1,05*1,97 |  | -2.0685 | [21 empty] | VV | 0
|  | -1,8*1,8*2 |  | -6.48 | [21 empty] | VV | 0
|  | (1,8+1,8*2)*0,4*2 |  | 4.32 | [21 empty] | VV | 0
|  | 1.12 : (2,285+4,35)*2*3 ,5 |  | 46.445 | [21 empty] | VV | 0
|  | -1,05*1,97 |  | -2.0685 | [21 empty] | VV | 0
|  | -1,8*2,5 |  | -4.5 | [21 empty] | VV | 0
|  | -0,8*1,97 |  | -1.576 | [21 empty] | VV | 0
|  | 1.13 : (10,6+5)*2*3,5 |  | 109.2 | [21 empty] | VV | 0
|  | (1*2+0,115)*3,5 |  | 7.4025 | [21 empty] | VV | 0
|  | -4,68*2,5 |  | -11.7 | [21 empty] | VV | 0
|  | -1,05*1,97*7 |  | -14.4795 | [21 empty] | VV | 0
|  | -0,9*1,97 |  | -1.773 | [21 empty] | VV | 0
|  | -0,8*1,97 |  | -1.576 | [21 empty] | VV | 0
|  | 1.14 : (4,5+4,25)*2*3,5 |  | 61.25 | [21 empty] | VV | 0
|  | -1,05*1,97 |  | -2.0685 | [21 empty] | VV | 0
|  | -1,8*1,8*2 |  | -6.48 | [21 empty] | VV | 0
|  | (1,8+1,8*2)*0,4*2 |  | 4.32 | [21 empty] | VV | 0
|  | 1.15 : (4,06+4,25)*2*3,5 |  | 58.17 | [21 empty] | VV | 0
|  | -1,05*1,97 |  | -2.0685 | [21 empty] | VV | 0
|  | -1,8*0,75 |  | -1.35 | [21 empty] | VV | 0
|  | (1,8+0,75*2)*0,3 |  | 0.99 | [21 empty] | VV | 0
|  | 1.16 : (1,61+1,1)*2*3,5 |  | 18.97 | [21 empty] | VV | 0
|  | -0,7*1,97 |  | -1.379 | [21 empty] | VV | 0
|  | -0,8*1,97 |  | -1.576 | [21 empty] | VV | 0
|  | -0,9*1,97 |  | -1.773 | [21 empty] | VV | 0
|  | 1.17 : (3,61+3,035)*2*3,5 |  | 46.515 | [21 empty] | VV | 0
|  | (0,6*2+0,115)*3,5 |  | 4.6025 | [21 empty] | VV | 0
|  | -0,8*2 |  | -1.6 | [21 empty] | VV | 0
|  | -1*0,75 |  | -0.75 | [21 empty] | VV | 0
|  | -2*0,75 |  | -1.5 | [21 empty] | VV | 0
|  | (1,6+0,75+2,5+0,75)*0,4 |  | 2.24 | [21 empty] | VV | 0
|  | 1.18 : (1,725+1,1)*2*3,5 |  | 19.775 | [21 empty] | VV | 0
|  | -0,7*1,97 |  | -1.379 | [21 empty] | VV | 0
|  | -0,7*0,75 |  | -0.525 | [21 empty] | VV | 0
|  | (0,7+0,75*2)*0,4 |  | 0.88 | [21 empty] | VV | 0
|  | 1.19 : (3+4,25)*2*3,5 |  | 50.75 | [21 empty] | VV | 0
|  | -1,8*1,8 |  | -3.24 | [21 empty] | VV | 0
|  | -1,05*1,97 |  | -2.0685 | [21 empty] | VV | 0
|  | (1,8+1,8*2)*0,2 |  | 1.08 | [21 empty] | VV | 0
|  | 1.20 : (3,01+4,25)*2*3,5 |  | 50.82 | [21 empty] | VV | 0
|  | -1,8*1,8 |  | -3.24 | [21 empty] | VV | 0
|  | -1,05*1,97 |  | -2.0685 | [21 empty] | VV | 0
|  | (1,8+1,8*2)*0,2 |  | 1.08 | [21 empty] | VV | 0
|  | 1.21 : (3,01+4,25)*2*3,5 |  | 50.82 | [21 empty] | VV | 0
|  | -1,8*1,8 |  | -3.24 | [21 empty] | VV | 0
|  | -1,05*1,97 |  | -2.0685 | [21 empty] | VV | 0
|  | (1,8+1,8*2)*0,2 |  | 1.08 | [21 empty] | VV | 0
|  | 1.22 : (3,01+4,25)*2*3,5 |  | 50.82 | [21 empty] | VV | 0
|  | -1,8*1,8 |  | -3.24 | [21 empty] | VV | 0
|  | -1,05*1,97 |  | -2.0685 | [21 empty] | VV | 0
|  | (1,8+1,8*2)*0,2 |  | 1.08 | [21 empty] | VV | 0
|  | 1.23 : (2,35+5,56)*2*3,5 |  | 55.37 | [21 empty] | VV | 0
|  | -1,8*2,5 |  | -4.5 | [21 empty] | VV | 0
|  | -0,7*1,97*1 |  | -1.379 | [21 empty] | VV | 0
|  | -0,8*1,97*3 |  | -4.728 | [21 empty] | VV | 0
|  | (1,8+2,5*2)*0,3*2 |  | 4.08 | [21 empty] | VV | 0
|  | 1.24 : (0,91+2,285)*2*3,5 |  | 22.365 | [21 empty] | VV | 0
|  | -0,7*1,97 |  | -1.379 | [21 empty] | VV | 0
|  | 1.25 : (4,27+4,21)*2*3,5 |  | 59.36 | [21 empty] | VV | 0
|  | -0,8*1,97 |  | -1.576 | [21 empty] | VV | 0
|  | -1,8*0,75 |  | -1.35 | [21 empty] | VV | 0
|  | (1,8+0,75*2)*0,3 |  | 0.99 | [21 empty] | VV | 0
|  | 1.26 : (1,9+2,06)*2*3,5 |  | 27.72 | [21 empty] | VV | 0
|  | -0,7*1,97 |  | -1.379 | [21 empty] | VV | 0
|  | 1.27 : (7,45+6,685)*2*3,5 |  | 98.945 | [21 empty] | VV | 0
|  | -1,8*1,8 |  | -3.24 | [21 empty] | VV | 0
|  | -0,8*1,97*3 |  | -4.728 | [21 empty] | VV | 0
|  | -0,7*1,97 |  | -1.379 | [21 empty] | VV | 0
|  | (1,8+1,8*2)*0,3 |  | 1.62 | [21 empty] | VV | 0
|  | (0,8+2*2)*0,3 |  | 1.44 | [21 empty] | VV | 0
|  | 1.28 : (7,3+6,1)*2*3,5 |  | 93.8 | [21 empty] | VV | 0
|  | -0,8*1,97*2 |  | -3.152 | [21 empty] | VV | 0
|  | -1,8*1,8 |  | -3.24 | [21 empty] | VV | 0
|  | (1,8+1,8*2)*0,3 |  | 1.62 | [21 empty] | VV | 0
|  | 1.29 : (4,15+2,8)*2*3,5 |  | 48.65 | [21 empty] | VV | 0
|  | -0,8*1,97*1 |  | -1.576 | [21 empty] | VV | 0
|  | -1,8*1,8 |  | -3.24 | [21 empty] | VV | 0
|  | (1,8+1,8*2)*0,3 |  | 1.62 | [21 empty] | VV | 0
52 | 610991111R00 | Zakrývání výplní vnitřních otvorů, předmětů apod. fólií Pe 0,05-0,2 mm | m2 | 95.88 |  | 0 |  | 0 |  | 0 | 15 | 0 | 4e-05 | 0 | 0 | 0 | 801-1 | RTS 17/II | RTS 17/ I | 0.078 | 7.48 |  |  |  |  | POL1_
|  | které se zřizují před úpravami povrchu, a obalení osazených dveřních zárubní před znečištěním při úpravách povrchu nástřikem plastických maltovin včetně pozdějšího odkrytí, | [23 empty] | SPI |  | které se zřizují před úpravami povrchu, a obalení osazených dveřních zárubní před znečištěním při úpravách povrchu nástřikem plastických maltovin včetně pozdějšího odkrytí,
|  | D 1.1.4,10 P01 : 1,8*1,8*15 |  | 48.6 | [21 empty] | VV | 0
|  | P02 : 1,31*0,75*2 |  | 1.965 | [21 empty] | VV | 0
|  | 2,21*0,75*2 |  | 3.315 | [21 empty] | VV | 0
|  | P03 : 0,7*0,75*2 |  | 1.05 | [21 empty] | VV | 0
|  | P04 : 4,68*2,5*2 |  | 23.4 | [21 empty] | VV | 0
|  | P06 : 1,8*2,5*3 |  | 13.5 | [21 empty] | VV | 0
|  | P07 : 1,8*0,75*3 |  | 4.05 | [21 empty] | VV | 0
53 | 612409991RT2 | Začištění omítek kolem oken, dveří a obkladů apod. s použitím suché maltové směsi | m | 124.01 |  | 0 |  | 0 |  | 0 | 15 | 0 | 0.00238 | 0.3 | 0 | 0 | 801-4 | RTS 17/II | RTS 17/ I | 0.18233 | 22.61 |  |  |  |  | POL1_1
|  | 1.07 KD,F1,W1,C11 sokl : (1,61+1,1)*2 |  | 5.42 | [21 empty] | VV | 0
|  | -0,9-0,8-0,7 |  | -2.4 | [21 empty] | VV | 0
|  | 1.09 KD,F1,W1,C11 : 1,1*2+3,61 |  | 5.81 | [21 empty] | VV | 0
|  | 1.16 KD,F1,W1,C11 : (1,61+1,1)*2 |  | 5.42 | [21 empty] | VV | 0
|  | -0,9-0,8-0,7 |  | -2.4 | [21 empty] | VV | 0
|  | 1.17 KD,F1,W1,C11 : 1,1*2+3,61 |  | 5.81 | [21 empty] | VV | 0
|  | 1.02 obklady : 2*1 |  | 2 | [21 empty] | VV | 0
|  | (1*2+0,115)*1 |  | 2.115 | [21 empty] | VV | 0
|  | 1.03 : (0,9+0,6)*1 |  | 1.5 | [21 empty] | VV | 0
|  | 1.04 : (0,9+0,6)*1 |  | 1.5 | [21 empty] | VV | 0
|  | 1.05 : (0,9+0,6)*1 |  | 1.5 | [21 empty] | VV | 0
|  | 1.06 : 0,9*1 |  | 0.9 | [21 empty] | VV | 0
|  | 1.08 : (1,725+1,1)*2 |  | 5.65 | [21 empty] | VV | 0
|  | -0,7*1 |  | -0.7 | [21 empty] | VV | 0
|  | 1.09 : (1,9*2+3,61)*1 |  | 7.41 | [21 empty] | VV | 0
|  | (0,6*2+0,115)*1 |  | 1.315 | [21 empty] | VV | 0
|  | -0,8*1 |  | -0.8 | [21 empty] | VV | 0
|  | 1.10 : (4,06+4,25)*2 |  | 16.62 | [21 empty] | VV | 0
|  | -1,05*1 |  | -1.05 | [21 empty] | VV | 0
|  | 1.13 : 2*1 |  | 2 | [21 empty] | VV | 0
|  | (1*2+0,115)*1 |  | 2.115 | [21 empty] | VV | 0
|  | 1.15 : (4,06+4,25)*2*2 |  | 33.24 | [21 empty] | VV | 0
|  | -1,05*1 |  | -1.05 | [21 empty] | VV | 0
|  | 1.17 : (1,9*2+3,61)*1 |  | 7.41 | [21 empty] | VV | 0
|  | (0,6*2+0,115)*1 |  | 1.315 | [21 empty] | VV | 0
|  | -0,8*1 |  | -0.8 | [21 empty] | VV | 0
|  | 1.18 : (1,725+1,1)*2 |  | 5.65 | [21 empty] | VV | 0
|  | -0,7*1 |  | -0.7 | [21 empty] | VV | 0
|  | 1.19 : 0,9*1 |  | 0.9 | [21 empty] | VV | 0
|  | 1.20 : (0,9+0,6)*1 |  | 1.5 | [21 empty] | VV | 0
|  | 1.21 : (0,9+0,6)*1 |  | 1.5 | [21 empty] | VV | 0
|  | 1.22 : (0,9+0,6)*1 |  | 1.5 | [21 empty] | VV | 0
|  | 1.24 : (0,91+2,285)*2 |  | 6.39 | [21 empty] | VV | 0
|  | -0,7*1 |  | -0.7 | [21 empty] | VV | 0
|  | 1.26 : (2,06+1,9)*2 |  | 7.92 | [21 empty] | VV | 0
|  | -0,7*1 |  | -0.7 | [21 empty] | VV | 0
|  | 1.28 : 0,9*1 |  | 0.9 | [21 empty] | VV | 0
54 | 622319864RT1 | Zateplení parapetu minerálními deskami s podélným vláknem, tloušťky 40 mm | m2 | 12.6 |  | 0 |  | 0 |  | 0 | 15 | 0 | 0.02053 | 0.26 | 0 | 0 | 801-1 | RTS 17/II | RTS 17/ I | 1.582 | 19.93 |  |  |  |  | POL1_1
|  | nanesení lepicího tmelu na izolační desky, nalepení desek, natažení stěrky, vtlačení výztužné tkaniny (1,15 m2/m2) a přehlazení stěrky. Položka obsahuje 5,0 m parapetních lišt na m2. | [23 empty] | SPI |  | nanesení lepicího tmelu na izolační desky, nalepení desek, natažení stěrky, vtlačení výztužné tkaniny (1,15 m2/m2) a přehlazení stěrky. Položka obsahuje 5,0 m parapetních lišt na m2.
|  | D 1.1.4,7 skladba S1 : 1,8*0,3*18 |  | 9.72 | [21 empty] | VV | 0
|  | 0,7*0,3*2 |  | 0.42 | [21 empty] | VV | 0
|  | 1,6*0,3*2 |  | 0.96 | [21 empty] | VV | 0
|  | 2,5*0,3*2 |  | 1.5 | [21 empty] | VV | 0
55 | 622473187RT2 | Příplatek za okenní začišťovací lištu včetně dodávky | m | 142.46 |  | 0 |  | 0 |  | 0 | 15 | 0 | 0.00015 | 0.02 | 0 | 0 | 801-1 | RTS 17/II | RTS 17/ I | 0.06 | 8.55 |  |  |  |  | POL1_
|  | D 1.1.4,7 : (1,8+1,8*2)*15 |  | 81 | [21 empty] | VV | 0
|  | (4,68+2*2,5)*2 |  | 19.36 | [21 empty] | VV | 0
|  | (0,7+2*0,75)*2 |  | 4.4 | [21 empty] | VV | 0
|  | (1,6+2*0,75)*2 |  | 6.2 | [21 empty] | VV | 0
|  | (2,5+2*0,75)*2 |  | 8 | [21 empty] | VV | 0
|  | (1,8+2*0,75)*3 |  | 9.9 | [21 empty] | VV | 0
|  | (1,8+2*2,5)*2 |  | 13.6 | [21 empty] | VV | 0
56 | 632451023R00 | Vyrovnávací potěr z cementové malty v pásu o průměrné (střední) tloušťce od 30 do 40 mm | m2 | 12.252 |  | 0 |  | 0 |  | 0 | 15 | 0 | 0.09868 | 1.21 | 0 | 0 | 801-1 | RTS 17/II | RTS 17/ I | 0.412 | 5.05 |  |  |  |  | POL1_1
|  | na zdivu jako podklad např. pod izolaci, na parapetech z prefabrikovaných dílců, pod oplechování apod., vodorovný nebo ve spádu do 15°, hlazený dřevěným hladítkem, | [23 empty] | SPI |  | na zdivu jako podklad např. pod izolaci, na parapetech z prefabrikovaných dílců, pod oplechování apod., vodorovný nebo ve spádu do 15°, hlazený dřevěným hladítkem,
|  | Začátek provozního součtu | [23 empty] | VV
|  | D 1.1.10 ozn P08 : 1,8*18 |  | 32.4 | [21 empty] | VV | 2
|  | ozn P09 : 0,7*2 |  | 1.4 | [21 empty] | VV | 2
|  | ozn P10 : 1,31*2 |  | 2.62 | [21 empty] | VV | 2
|  | 2,21*2 |  | 4.42 | [21 empty] | VV | 2
|  | Mezisoučet |  | 40.84 | [21 empty] | VV | 3
|  | Konec provozního součtu | [23 empty] | VV
|  | 40,84*0,3 |  | 12.252 | [21 empty] | VV | 0
Díl: | 62 | Úpravy povrchů vnější |  |  |  | 0 |  | 0 |  | 0 |  | 0 |  | 17.49 |  | 0 |  |  |  |  | 1329.56 |  |  |  |  | DIL
57 | 601015192T00 | Podkladní nátěr stropů pod tenkovrstvé omítky-písková penetrace | m2 | 189.8 |  | 0 |  | 0 |  | 0 | 15 | 0 | 0.00019 | 0.04 | 0 | 0 |  | Vlastní | RTS 17/I | 0.0683 | 12.96 |  |  |  |  | POL1_1
|  | D 1.1.4,1.1.7 skladba S4 : (40,42+17,42)*2*(1,3+0,3) |  | 185.088 | [21 empty] | VV | 0
|  | -4,68*(1,3+0,3)*2 |  | -14.976 | [21 empty] | VV | 0
|  | 8,56*0,5 |  | 4.28 | [21 empty] | VV | 0
|  | 8,56*1,8 |  | 15.408 | [21 empty] | VV | 0
58 | 620991121R00 | Zakrývání výplní vnějších otvorů z postaveného lešení | m2 | 95.88 |  | 0 |  | 0 |  | 0 | 15 | 0 | 4e-05 | 0 | 0 | 0 | 801-1 | RTS 17/II | RTS 17/ I | 0.078 | 7.48 |  |  |  |  | POL1_
|  | s rámy a zárubněmi, zábradlí, předmětů oplechování apod., které se zřizují ještě před úpravami povrchu, před jejich znečištěním při úpravách povrchu nástřikem plastických (lepivých) maltovin | [23 empty] | SPI |  | s rámy a zárubněmi, zábradlí, předmětů oplechování apod., které se zřizují ještě před úpravami povrchu, před jejich znečištěním při úpravách povrchu nástřikem plastických (lepivých) maltovin
|  | D 1.1.4,10 P01 : 1,8*1,8*15 |  | 48.6 | [21 empty] | VV | 0
|  | P02 : 1,31*0,75*2 |  | 1.965 | [21 empty] | VV | 0
|  | 2,21*0,75*2 |  | 3.315 | [21 empty] | VV | 0
|  | P03 : 0,7*0,75*2 |  | 1.05 | [21 empty] | VV | 0
|  | P04 : 4,68*2,5*2 |  | 23.4 | [21 empty] | VV | 0
|  | P06 : 1,8*2,5*3 |  | 13.5 | [21 empty] | VV | 0
|  | P07 : 1,8*0,75*3 |  | 4.05 | [21 empty] | VV | 0
59 | 622300103T00 | Výtažné zkoušky pro zateplovací systém | ks | 1 |  | 0 |  | 0 |  | 0 | 15 | 0 | 0 | 0 | 0 | 0 |  | Vlastní | RTS 17/I | 0 | 0 |  |  |  |  | POL1_
60 | 622319526RU1 | Zateplení soklu extrudovaným polystyrénem, tloušťky 180 mm, kontaktní nátěr a mozaiková omítka | m2 | 51.32 |  | 0 |  | 0 |  | 0 | 15 | 0 | 0.02031 | 1.04 | 0 | 0 | 801-1 | RTS 17/II | RTS 17/ I | 1.2558 | 64.45 |  |  |  |  | POL1_
|  | nanesení lepicího tmelu na izolační desky, nalepení desek, zajištění talířovými hmoždinkami (6 ks/m2), přebroušení desek, natažení stěrky, vtlačení výztužné tkaniny (1,15 m2/m2), přehlazení stěrky. Další vrstvy podle popisu položky. | [23 empty] | SPI |  | nanesení lepicího tmelu na izolační desky, nalepení desek, zajištění talířovými hmoždinkami (6 ks/m2), přebroušení desek, natažení stěrky, vtlačení výztužné tkaniny (1,15 m2/m2), přehlazení stěrky. Další vrstvy podle popisu položky.
|  | K ochraně hran na rozích budovy je do plochy zahrnuto 0,14 m rohových lišt na m2. | [23 empty] | SPI
|  | Zateplení technické provedení dle technické zprávy (zátky, STU kotvy, kvalitativní třída A) | [23 empty] | POP
|  | D 1.1.4,7 skladba S2 : (37,7+15,1)*2*0,5 |  | 52.8 | [21 empty] | VV | 0
|  | 1,8*0,5*2*2 |  | 3.6 | [21 empty] | VV | 0
|  | 1,7*0,5*2 |  | 1.7 | [21 empty] | VV | 0
|  | 0,6*0,5*2 |  | 0.6 | [21 empty] | VV | 0
|  | -4,68*0,5*2 |  | -4.68 | [21 empty] | VV | 0
|  | -1,8*0,5*3 |  | -2.7 | [21 empty] | VV | 0
61 | 622319837RT1 | Zateplení fasády , minerálními deskami s podélným vláknem, tloušťky 200 mm, kontaktní nátěr a silikonová omítka, hlazená, zrnitost 2 mm | m2 | 296.262 |  | 0 |  | 0 |  | 0 | 15 | 0 | 0.0354 | 10.49 | 0 | 0 | 801-1 | RTS 17/II | RTS 17/ I | 1.2758 | 377.97 |  |  |  |  | POL1_
|  | nanesení lepicího tmelu na izolační desky, nalepení desek, zajištění talířovými hmoždinkami (6 ks/m2), přebroušení desek, natažení stěrky, vtlačení výztužné tkaniny (1,15 m2/m2), přehlazení stěrky. Další vrstvy podle popisu položky. | [23 empty] | SPI |  | nanesení lepicího tmelu na izolační desky, nalepení desek, zajištění talířovými hmoždinkami (6 ks/m2), přebroušení desek, natažení stěrky, vtlačení výztužné tkaniny (1,15 m2/m2), přehlazení stěrky. Další vrstvy podle popisu položky.
|  | K ochraně hran na rozích budovy je zahrnuto 0,14 m rohových lišt na m2. | [23 empty] | SPI
|  | Zateplení technické provedení dle technické zprávy (zátky, STU kotvy, kvalitativní třída A) | [23 empty] | POP
|  | D 1.1.4,7 skladba S1 : (37,7+15,1)*2*3,15 |  | 332.64 | [21 empty] | VV | 0
|  | 4,68*2,2*2 |  | 20.592 | [21 empty] | VV | 0
|  | 1,8*3,6*2*2 |  | 25.92 | [21 empty] | VV | 0
|  | 0,5*3,15*2 |  | 3.15 | [21 empty] | VV | 0
|  | 1,7*3,15*2 |  | 10.71 | [21 empty] | VV | 0
|  | -1,8*1,8*15 |  | -48.6 | [21 empty] | VV | 0
|  | -4,68*2,5*2 |  | -23.4 | [21 empty] | VV | 0
|  | -0,7*0,75*2 |  | -1.05 | [21 empty] | VV | 0
|  | -1,6*0,75*2 |  | -2.4 | [21 empty] | VV | 0
|  | -2,5*0,75*2 |  | -3.75 | [21 empty] | VV | 0
|  | -1,8*0,75*3 |  | -4.05 | [21 empty] | VV | 0
|  | -1,8*2,5*3 |  | -13.5 | [21 empty] | VV | 0
62 | 622319854RT1 | Zateplení ostění minerálními deskami s podélným vláknem, tloušťky 40 mm, kontaktní nátěr a silikonová omítka | m2 | 219.652 |  | 0 |  | 0 |  | 0 | 15 | 0 | 0.0256 | 5.62 | 0 | 0 | 801-1 | RTS 17/II | RTS 17/ I | 2.992 | 657.2 |  |  |  |  | POL1_
|  | nanesení lepicího tmelu na izolační desky, nalepení desek, přebroušení desek z polystyrénu, natažení stěrky, vtlačení výztužné tkaniny, přehlazení stěrky. Další vrstvy podle popisu položky. | [23 empty] | SPI |  | nanesení lepicího tmelu na izolační desky, nalepení desek, přebroušení desek z polystyrénu, natažení stěrky, vtlačení výztužné tkaniny, přehlazení stěrky. Další vrstvy podle popisu položky.
|  | V položkách je obsaženo 3,33 m rohových lišt, 1,67 m lišt s okapničkou, 5 m napojovacích lišt na m2 a 1,68 m2 výztužné tkaniny. | [23 empty] | SPI
|  | Zateplení technické provedení dle technické zprávy (zátky, STU kotvy, kvalitativní třída A) | [23 empty] | POP
|  | D 1.1.4,7 skladba S1 : (1,8+1,8*2)*0,2*15 |  | 16.2 | [21 empty] | VV | 0
|  | (4,68+2*2,5)*0,2*2 |  | 3.872 | [21 empty] | VV | 0
|  | (0,7+2*0,75)*0,2*2 |  | 0.88 | [21 empty] | VV | 0
|  | (1,6+2*0,75)*0,2*2 |  | 1.24 | [21 empty] | VV | 0
|  | (2,5+2*0,75)*0,2*2 |  | 1.6 | [21 empty] | VV | 0
|  | (1,8+2*0,75)*0,2*3 |  | 1.98 | [21 empty] | VV | 0
|  | (1,8+2*2,5)*0,2*3 |  | 4.08 | [21 empty] | VV | 0
|  | D 1.1.4,1.1.7 skladba S4 : (40,42+17,42)*2*(1,3+0,3) |  | 185.088 | [21 empty] | VV | 0
|  | -4,68*(1,3+0,3)*2 |  | -14.976 | [21 empty] | VV | 0
|  | 8,56*0,5 |  | 4.28 | [21 empty] | VV | 0
|  | 8,56*1,8 |  | 15.408 | [21 empty] | VV | 0
63 | 622319864RT1 | Zateplení parapetu minerálními deskami s podélným vláknem, tloušťky 40 mm | m2 | 8.4 |  | 0 |  | 0 |  | 0 | 15 | 0 | 0.02053 | 0.17 | 0 | 0 | 801-1 | RTS 17/II | RTS 17/ I | 1.582 | 13.29 |  |  |  |  | POL1_
|  | nanesení lepicího tmelu na izolační desky, nalepení desek, natažení stěrky, vtlačení výztužné tkaniny (1,15 m2/m2) a přehlazení stěrky. Položka obsahuje 5,0 m parapetních lišt na m2. | [23 empty] | SPI |  | nanesení lepicího tmelu na izolační desky, nalepení desek, natažení stěrky, vtlačení výztužné tkaniny (1,15 m2/m2) a přehlazení stěrky. Položka obsahuje 5,0 m parapetních lišt na m2.
|  | Zateplení technické provedení dle technické zprávy (zátky, STU kotvy, kvalitativní třída A) | [23 empty] | POP
|  | D 1.1.4,7 skladba S1 : 1,8*0,2*15 |  | 5.4 | [21 empty] | VV | 0
|  | 0,7*0,2*2 |  | 0.28 | [21 empty] | VV | 0
|  | 1,6*0,2*2 |  | 0.64 | [21 empty] | VV | 0
|  | 2,5*0,2*2 |  | 1 | [21 empty] | VV | 0
|  | 1,8*0,2*3 |  | 1.08 | [21 empty] | VV | 0
64 | 622391001R00 | Příplatky, slevy příplatek za montáž KZS na podhledu, bez dodávky materiálu | m2 | 189.8 |  | 0 |  | 0 |  | 0 | 15 | 0 | 0 | 0 | 0 | 0 | 801-1 | RTS 17/II | RTS 17/ I | 0.42474 | 80.62 |  |  |  |  | POL1_
|  | D 1.1.4,1.1.7 skladba S4 : (40,42+17,42)*2*(1,3+0,3) |  | 185.088 | [21 empty] | VV | 0
|  | -4,68*(1,3+0,3)*2 |  | -14.976 | [21 empty] | VV | 0
|  | 8,56*0,5 |  | 4.28 | [21 empty] | VV | 0
|  | 8,56*1,8 |  | 15.408 | [21 empty] | VV | 0
65 | 622319021R00 | Profily zakládací plastové, pro jakoukoliv tloušťku izolantu | m | 111.8 |  | 0 |  | 0 |  | 0 | 15 | 0 | 0.00044 | 0.05 | 0 | 0 | 801-1 | RTS 17/II | RTS 17/ I | 0.32 | 35.78 |  |  |  |  | POL1_
|  | D 1.1.4,7 skladba S1 : (37,7+15,1)*2 |  | 105.6 | [21 empty] | VV | 0
|  | 4,68*2 |  | 9.36 | [21 empty] | VV | 0
|  | 1,8*2*2 |  | 7.2 | [21 empty] | VV | 0
|  | 0,5*2 |  | 1 | [21 empty] | VV | 0
|  | 1,7*2 |  | 3.4 | [21 empty] | VV | 0
|  | -1,8*3 |  | -5.4 | [21 empty] | VV | 0
|  | -4,68*2 |  | -9.36 | [21 empty] | VV | 0
66 | 622319031R00 | Těsnicí prvky expanzní páska mezi soklovým profilem a soklovou deskou, rozměr 15x4 mm, pro spáru šířky 3-7 mm | m | 111.8 |  | 0 |  | 0 |  | 0 | 15 | 0 | 0 | 0 | 0 | 0 | 801-1 | RTS 17/II | RTS 17/ I | 0.0333 | 3.72 |  |  |  |  | POL1_
|  | D 1.1.4,7 skladba S1 : (37,7+15,1)*2 |  | 105.6 | [21 empty] | VV | 0
|  | 4,68*2 |  | 9.36 | [21 empty] | VV | 0
|  | 1,8*2*2 |  | 7.2 | [21 empty] | VV | 0
|  | 0,5*2 |  | 1 | [21 empty] | VV | 0
|  | 1,7*2 |  | 3.4 | [21 empty] | VV | 0
|  | -1,8*3 |  | -5.4 | [21 empty] | VV | 0
|  | -4,68*2 |  | -9.36 | [21 empty] | VV | 0
67 | 622473187RT2 | Příplatek za okenní začišťovací lištu včetně dodávky | m | 149.26 |  | 0 |  | 0 |  | 0 | 15 | 0 | 0.00015 | 0.02 | 0 | 0 | 801-1 | RTS 17/II | RTS 17/ I | 0.06 | 8.96 |  |  |  |  | POL1_
|  | D 1.1.4,7 skladba S1 : (1,8+1,8*2)*15 |  | 81 | [21 empty] | VV | 0
|  | (4,68+2*2,5)*2 |  | 19.36 | [21 empty] | VV | 0
|  | (0,7+2*0,75)*2 |  | 4.4 | [21 empty] | VV | 0
|  | (1,6+2*0,75)*2 |  | 6.2 | [21 empty] | VV | 0
|  | (2,5+2*0,75)*2 |  | 8 | [21 empty] | VV | 0
|  | (1,8+2*0,75)*3 |  | 9.9 | [21 empty] | VV | 0
|  | (1,8+2*2,5)*3 |  | 20.4 | [21 empty] | VV | 0
68 | 622481291R00 | Vyztužení vnějších omítek stěn sklotextilní síťovinou montáž výztužné lišty rohové a dilatační- bez dodávky materiálu | m | 290.84 |  | 0 |  | 0 |  | 0 | 15 | 0 | 0 | 0 | 0 | 0 | 801-1 | RTS 17/II | RTS 17/ I | 0.16 | 46.53 |  |  |  |  | POL1_
|  | D 1.1.4,7 skladba S1 : 3,55*6*2 |  | 42.6 | [21 empty] | VV | 0
|  | D 1.1.4,7 napojení stěny x přesah střechy : (38,1+15,1)*2 |  | 106.4 | [21 empty] | VV | 0
|  | 4,68*2 |  | 9.36 | [21 empty] | VV | 0
|  | 1,8*2*2 |  | 7.2 | [21 empty] | VV | 0
|  | 0,5*2 |  | 1 | [21 empty] | VV | 0
|  | 1,7*2 |  | 3.4 | [21 empty] | VV | 0
|  | D 1.1.4,1.1.7 skladba S4 : (40,42+17,42)*2 |  | 115.68 | [21 empty] | VV | 0
|  | 1,3*4 |  | 5.2 | [21 empty] | VV | 0
69 | 622481292R00 | Vyztužení vnějších omítek stěn sklotextilní síťovinou montáž výztužné lišty okenní a podokenní - bez dodávky materiálu | m | 206.02 |  | 0 |  | 0 |  | 0 | 15 | 0 | 0 | 0 | 0 | 0 | 801-1 | RTS 17/II | RTS 17/ I | 0.1 | 20.6 |  |  |  |  | POL1_1
|  | D 1.1.4,7 skladba SS1 : (1,8+1,8)*2*15 |  | 108 | [21 empty] | VV | 0
|  | (4,68+2,5)*2*2 |  | 28.72 | [21 empty] | VV | 0
|  | (0,7+0,75)*2*2 |  | 5.8 | [21 empty] | VV | 0
|  | (1,6+0,75)*2*2 |  | 9.4 | [21 empty] | VV | 0
|  | (2,5+0,75)*2*2 |  | 13 | [21 empty] | VV | 0
|  | (1,8+0,75)*2*3 |  | 15.3 | [21 empty] | VV | 0
|  | (1,8+2,5)*2*3 |  | 25.8 | [21 empty] | VV | 0
70 | 28350213R | profil dilatační plast, se síťovinou; tvar rohový | kus | 70.048 |  | 0 |  | 0 |  | 0 | 15 | 0 | 0.00049 | 0.03 | 0 | 0 | SPCM | RTS 17/II | RTS 17/ I | 0 | 0 |  |  |  |  | POL3_
|  | Začátek provozního součtu | [23 empty] | VV
|  | D 1.1.4,7 napojení stěny x přesah střechy : (38,1+15,1)*2 |  | 106.4 | [21 empty] | VV | 2
|  | 4,68*2 |  | 9.36 | [21 empty] | VV | 2
|  | 1,8*2*2 |  | 7.2 | [21 empty] | VV | 2
|  | 0,5*2 |  | 1 | [21 empty] | VV | 2
|  | 1,7*2 |  | 3.4 | [21 empty] | VV | 2
|  | Mezisoučet |  | 127.36 | [21 empty] | VV | 3
|  | Konec provozního součtu | [23 empty] | VV
|  | 127,36/2*1,1 |  | 70.048 | [21 empty] | VV | 0
71 | 28350220R | profil plastový stavební rohový; s tkaninou; š = 120 mm; v = 80 mm | m | 179.828 |  | 0 |  | 0 |  | 0 | 15 | 0 | 0.0001 | 0.02 | 0 | 0 | SPCM | RTS 17/II | RTS 17/ I | 0 | 0 |  |  |  |  | POL3_
|  | Začátek provozního součtu | [23 empty] | VV
|  | D 1.1.4,7 skladba S1 : 3,55*6*2 |  | 42.6 | [21 empty] | VV | 2
|  | D 1.1.4,1.1.7 skladba S4 : (40,42+17,42)*2 |  | 115.68 | [21 empty] | VV | 2
|  | 1,3*4 |  | 5.2 | [21 empty] | VV | 2
|  | Mezisoučet |  | 163.48 | [21 empty] | VV | 3
|  | Konec provozního součtu | [23 empty] | VV
|  | 163,48*1,1 |  | 179.828 | [21 empty] | VV | 0
72 | 283502511R | lišta rohová; se síťovinou 100/150mm; materiál PVC; š = 100,0 mm; l = 2 500 mm | kus | 40.7 |  | 0 |  | 0 |  | 0 | 15 | 0 | 0.00025 | 0.01 | 0 | 0 | SPCM | RTS 17/II | RTS 17/ I | 0 | 0 |  |  |  |  | POL3_
|  | Začátek provozního součtu | [23 empty] | VV
|  | D 1.1.4,7 skladba S1 : 1,8*2*15 |  | 54 | [21 empty] | VV | 2
|  | 2*2,5*2 |  | 10 | [21 empty] | VV | 2
|  | 2*0,75*2 |  | 3 | [21 empty] | VV | 2
|  | 2*0,75*2 |  | 3 | [21 empty] | VV | 2
|  | 2*0,75*2 |  | 3 | [21 empty] | VV | 2
|  | 2*0,75*3 |  | 4.5 | [21 empty] | VV | 2
|  | 2*2,5*3 |  | 15 | [21 empty] | VV | 2
|  | Mezisoučet |  | 92.5 | [21 empty] | VV | 3
|  | Konec provozního součtu | [23 empty] | VV
|  | 92,5/2,5*1,1 |  | 40.7 | [21 empty] | VV | 0
73 | 283502514R | profil plastový stavební ukončovací; s tkaninou, s okapničkou; l = 2 500 mm | kus | 24.9744 |  | 0 |  | 0 |  | 0 | 15 | 0 | 0.00014 | 0 | 0 | 0 | SPCM | RTS 17/II | RTS 17/ I | 0 | 0 |  |  |  |  | POL3_
|  | Začátek provozního součtu | [23 empty] | VV
|  | D 1.1.4,7 skladba SS1 : 1,8*15 |  | 27 | [21 empty] | VV | 2
|  | 4,68*2 |  | 9.36 | [21 empty] | VV | 2
|  | 0,7*2 |  | 1.4 | [21 empty] | VV | 2
|  | 1,6*2 |  | 3.2 | [21 empty] | VV | 2
|  | 2,5*2 |  | 5 | [21 empty] | VV | 2
|  | 1,8*3 |  | 5.4 | [21 empty] | VV | 2
|  | 1,8*3 |  | 5.4 | [21 empty] | VV | 2
|  | Mezisoučet |  | 56.76 | [21 empty] | VV | 3
|  | Konec provozního součtu | [23 empty] | VV
|  | 56,76/2,5*1,1 |  | 24.9744 | [21 empty] | VV | 0
74 | 283502707R | profil plastový stavební parapetní; s tkaninou; tkanina 100 mm | m | 46.2 |  | 0 |  | 0 |  | 0 | 15 | 0 | 1e-05 | 0 | 0 | 0 | SPCM | RTS 17/II | RTS 17/ I | 0 | 0 |  |  |  |  | POL3_
|  | Začátek provozního součtu | [23 empty] | VV
|  | D 1.1.4,7 skladba S1 : 1,8*15 |  | 27 | [21 empty] | VV | 2
|  | 0,7*2 |  | 1.4 | [21 empty] | VV | 2
|  | 1,6*2 |  | 3.2 | [21 empty] | VV | 2
|  | 2,5*2 |  | 5 | [21 empty] | VV | 2
|  | 1,8*3 |  | 5.4 | [21 empty] | VV | 2
|  | Mezisoučet |  | 42 | [21 empty] | VV | 3
|  | Konec provozního součtu | [23 empty] | VV
|  | 42*1,1 |  | 46.2 | [21 empty] | VV | 0
Díl: | 63 | Podlahy a podlahové konstrukce |  |  |  | 0 |  | 0 |  | 0 |  | 0 |  | 80.74 |  | 0 |  |  |  |  | 153.95 |  |  |  |  | DIL
75 | 631312611R00 | Mazanina z betonu prostého tl. přes 50 do 80 mm třídy C 16/20 | m3 | 32.696 |  | 0 |  | 0 |  | 0 | 15 | 0 | 2.422 | 79.19 | 0 | 0 | 801-1 | RTS 17/II | RTS 17/ I | 3.213 | 105.05 |  |  |  |  | POL1_1
|  | (z kameniva) hlazená dřevěným hladítkem | [23 empty] | SPI
|  | Začátek provozního součtu | [23 empty] | VV
|  | D 1.1.4 1.01 heterogenní PVC R10,F2,W1,C11 : 9,56 |  | 9.56 | [21 empty] | VV | 2
|  | 1.02 heterogenní PVC R10,F2,W1,C11 : 53 |  | 53 | [21 empty] | VV | 2
|  | 1.03 heterogenní PVC R10,F2,W1,C11 : 12,75 |  | 12.75 | [21 empty] | VV | 2
|  | 1.04 heterogenní PVC R10,F2,W1,C11 : 12,75 |  | 12.75 | [21 empty] | VV | 2
|  | 1.05 heterogenní PVC R10,F2,W1,C11 : 12,75 |  | 12.75 | [21 empty] | VV | 2
|  | 1.06 heterogenní PVC R10,F2,W1,C11 : 12,75 |  | 12.75 | [21 empty] | VV | 2
|  | 1.08 heterogenní PVC R10,F2,W1,W 2.1C1.2 : 1,90 |  | 1.9 | [21 empty] | VV | 2
|  | 1.10 heterogenní PVC R10,F2,W1,W2.2C1.2 : 17,21 |  | 17.21 | [21 empty] | VV | 2
|  | 1.11 heterogenní PVC R10,F2,W1,C11 : 19,13 |  | 19.13 | [21 empty] | VV | 2
|  | 1.12 heterogenní PVC R10,F2,W1,C11 : 10,24 |  | 10.24 | [21 empty] | VV | 2
|  | 1.13 heterogenní PVC R10,F2,W1,C11 : 53 |  | 53 | [21 empty] | VV | 2
|  | 1.14 heterogenní PVC R10,F2,W1,C11 : 19,13 |  | 19.13 | [21 empty] | VV | 2
|  | 1.15 heterogenní PVC R10,F2,W1,C12 : 17,21 |  | 17.21 | [21 empty] | VV | 2
|  | 1.18 heterogenní PVC R10,F2,W1,C12 : 1,90 |  | 1.9 | [21 empty] | VV | 2
|  | 1.19 heterogenní PVC R10,F2,W1,W 2.1C11 : 12,75 |  | 12.75 | [21 empty] | VV | 2
|  | 1.20 heterogenní PVC R10,F2,W1,W 2.1C11 : 12,75 |  | 12.75 | [21 empty] | VV | 2
|  | 1.21 heterogenní PVC R10,F2,W1,W 2.1C11 : 12,75 |  | 12.75 | [21 empty] | VV | 2
|  | 1.22 heterogenní PVC R10,F2,W1,W2.1C11 : 12,75 |  | 12.75 | [21 empty] | VV | 2
|  | 1.23 heterogenní PVC R10,F2,W1,C11 : 13,04 |  | 13.04 | [21 empty] | VV | 2
|  | 1.24 heterogenní PVC R10,F2,W1,C11 : 2,05 |  | 2.05 | [21 empty] | VV | 2
|  | 1.25 heterogenní PVC R10,F2,W1,C12 : 13,34 |  | 13.34 | [21 empty] | VV | 2
|  | 1.26 heterogenní PVC R10,F2,W1,W2.2C1.2 : 3,90 |  | 3.9 | [21 empty] | VV | 2
|  | 1.27 heterogenní PVC R10,F2,W1,C11 : 33,95 |  | 33.95 | [21 empty] | VV | 2
|  | 1.28 heterogenní PVC R10,F2,W1,C11 : 31,84 |  | 31.84 | [21 empty] | VV | 2
|  | 1.29 heterogenní PVC R10,F2,W1,C11 : 11,62 |  | 11.62 | [21 empty] | VV | 2
|  | Mezisoučet |  | 414.02 | [21 empty] | VV | 3
|  | Konec provozního součtu | [23 empty] | VV
|  | 414,02*0,075 |  | 31.0515 | [21 empty] | VV | 0
|  | Začátek provozního součtu | [23 empty] | VV
|  | 1.07 KD,F1,W1,C11 : 1,76 |  | 1.76 | [21 empty] | VV | 2
|  | 1.09 KD,F1,W1,C11 : 10,89 |  | 10.89 | [21 empty] | VV | 2
|  | 1.16 KD,F1,W1,C11 : 1,76 |  | 1.76 | [21 empty] | VV | 2
|  | 1.17 KD,F1,W1,C11 : 10,89 |  | 10.89 | [21 empty] | VV | 2
|  | Mezisoučet |  | 25.3 | [21 empty] | VV | 3
|  | Konec provozního součtu | [23 empty] | VV
|  | 25,3*0,065 |  | 1.6445 | [21 empty] | VV | 0
76 | 631319171R00 | Příplatek za stržení povrchu tloušťka mazaniny do 80 mm | m3 | 32.696 |  | 0 |  | 0 |  | 0 | 15 | 0 | 0 | 0 | 0 | 0 | 801-1 | RTS 17/II | RTS 17/ I | 0.82 | 26.81 |  |  |  |  | POL1_
|  | spodní vrstvy mazaniny latí před vložením výztuže nebo pletiva pro tloušťku obou vrstev mazaniny | [23 empty] | SPI
|  | Začátek provozního součtu | [23 empty] | VV
|  | D 1.1.4 1.01 heterogenní PVC R10,F2,W1,C11 : 9,56 |  | 9.56 | [21 empty] | VV | 2
|  | 1.02 heterogenní PVC R10,F2,W1,C11 : 53 |  | 53 | [21 empty] | VV | 2
|  | 1.03 heterogenní PVC R10,F2,W1,C11 : 12,75 |  | 12.75 | [21 empty] | VV | 2
|  | 1.04 heterogenní PVC R10,F2,W1,C11 : 12,75 |  | 12.75 | [21 empty] | VV | 2
|  | 1.05 heterogenní PVC R10,F2,W1,C11 : 12,75 |  | 12.75 | [21 empty] | VV | 2
|  | 1.06 heterogenní PVC R10,F2,W1,C11 : 12,75 |  | 12.75 | [21 empty] | VV | 2
|  | 1.08 heterogenní PVC R10,F2,W1,W 2.1C1.2 : 1,90 |  | 1.9 | [21 empty] | VV | 2
|  | 1.10 heterogenní PVC R10,F2,W1,W2.2C1.2 : 17,21 |  | 17.21 | [21 empty] | VV | 2
|  | 1.11 heterogenní PVC R10,F2,W1,C11 : 19,13 |  | 19.13 | [21 empty] | VV | 2
|  | 1.12 heterogenní PVC R10,F2,W1,C11 : 10,24 |  | 10.24 | [21 empty] | VV | 2
|  | 1.13 heterogenní PVC R10,F2,W1,C11 : 53 |  | 53 | [21 empty] | VV | 2
|  | 1.14 heterogenní PVC R10,F2,W1,C11 : 19,13 |  | 19.13 | [21 empty] | VV | 2
|  | 1.15 heterogenní PVC R10,F2,W1,C12 : 17,21 |  | 17.21 | [21 empty] | VV | 2
|  | 1.18 heterogenní PVC R10,F2,W1,C12 : 1,90 |  | 1.9 | [21 empty] | VV | 2
|  | 1.19 heterogenní PVC R10,F2,W1,W 2.1C11 : 12,75 |  | 12.75 | [21 empty] | VV | 2
|  | 1.20 heterogenní PVC R10,F2,W1,W 2.1C11 : 12,75 |  | 12.75 | [21 empty] | VV | 2
|  | 1.21 heterogenní PVC R10,F2,W1,W 2.1C11 : 12,75 |  | 12.75 | [21 empty] | VV | 2
|  | 1.22 heterogenní PVC R10,F2,W1,W2.1C11 : 12,75 |  | 12.75 | [21 empty] | VV | 2
|  | 1.23 heterogenní PVC R10,F2,W1,C11 : 13,04 |  | 13.04 | [21 empty] | VV | 2
|  | 1.24 heterogenní PVC R10,F2,W1,C11 : 2,05 |  | 2.05 | [21 empty] | VV | 2
|  | 1.25 heterogenní PVC R10,F2,W1,C12 : 13,34 |  | 13.34 | [21 empty] | VV | 2
|  | 1.26 heterogenní PVC R10,F2,W1,W2.2C1.2 : 3,90 |  | 3.9 | [21 empty] | VV | 2
|  | 1.27 heterogenní PVC R10,F2,W1,C11 : 33,95 |  | 33.95 | [21 empty] | VV | 2
|  | 1.28 heterogenní PVC R10,F2,W1,C11 : 31,84 |  | 31.84 | [21 empty] | VV | 2
|  | 1.29 heterogenní PVC R10,F2,W1,C11 : 11,62 |  | 11.62 | [21 empty] | VV | 2
|  | Mezisoučet |  | 414.02 | [21 empty] | VV | 3
|  | Konec provozního součtu | [23 empty] | VV
|  | 414,02*0,075 |  | 31.0515 | [21 empty] | VV | 0
|  | Začátek provozního součtu | [23 empty] | VV
|  | 1.07 KD,F1,W1,C11 : 1,76 |  | 1.76 | [21 empty] | VV | 2
|  | 1.09 KD,F1,W1,C11 : 10,89 |  | 10.89 | [21 empty] | VV | 2
|  | 1.16 KD,F1,W1,C11 : 1,76 |  | 1.76 | [21 empty] | VV | 2
|  | 1.17 KD,F1,W1,C11 : 10,89 |  | 10.89 | [21 empty] | VV | 2
|  | Mezisoučet |  | 25.3 | [21 empty] | VV | 3
|  | Konec provozního součtu | [23 empty] | VV
|  | 25,3*0,065 |  | 1.6445 | [21 empty] | VV | 0
77 | 631361921RT5 | Výztuž mazanin z betonů a z lehkých betonů ze svařovaných sítí průměr drátu 6 mm, velikost oka 150/150 mm | t | 1.4502 |  | 0 |  | 0 |  | 0 | 15 | 0 | 1.0662 | 1.55 | 0 | 0 | 801-1 | RTS 17/II | RTS 17/ I | 15.231 | 22.09 |  |  |  |  | POL1_
|  | Začátek provozního součtu | [23 empty] | VV
|  | D 1.1.4 1.01 heterogenní PVC R10,F2,W1,C11 : 9,56 |  | 9.56 | [21 empty] | VV | 2
|  | 1.02 heterogenní PVC R10,F2,W1,C11 : 53 |  | 53 | [21 empty] | VV | 2
|  | 1.03 heterogenní PVC R10,F2,W1,C11 : 12,75 |  | 12.75 | [21 empty] | VV | 2
|  | 1.04 heterogenní PVC R10,F2,W1,C11 : 12,75 |  | 12.75 | [21 empty] | VV | 2
|  | 1.05 heterogenní PVC R10,F2,W1,C11 : 12,75 |  | 12.75 | [21 empty] | VV | 2
|  | 1.06 heterogenní PVC R10,F2,W1,C11 : 12,75 |  | 12.75 | [21 empty] | VV | 2
|  | 1.07 KD,F1,W1,C11 : 1,76 |  | 1.76 | [21 empty] | VV | 2
|  | 1.08 heterogenní PVC R10,F2,W1,W 2.1C1.2 : 1,90 |  | 1.9 | [21 empty] | VV | 2
|  | 1.09 KD,F1,W1,C11 : 10,89 |  | 10.89 | [21 empty] | VV | 2
|  | 1.10 heterogenní PVC R10,F2,W1,W2.2C1.2 : 17,21 |  | 17.21 | [21 empty] | VV | 2
|  | 1.11 heterogenní PVC R10,F2,W1,C11 : 19,13 |  | 19.13 | [21 empty] | VV | 2
|  | 1.12 heterogenní PVC R10,F2,W1,C11 : 10,24 |  | 10.24 | [21 empty] | VV | 2
|  | 1.13 heterogenní PVC R10,F2,W1,C11 : 53 |  | 53 | [21 empty] | VV | 2
|  | 1.14 heterogenní PVC R10,F2,W1,C11 : 19,13 |  | 19.13 | [21 empty] | VV | 2
|  | 1.15 heterogenní PVC R10,F2,W1,C12 : 17,21 |  | 17.21 | [21 empty] | VV | 2
|  | 1.16 KD,F1,W1,C11 : 1,76 |  | 1.76 | [21 empty] | VV | 2
|  | 1.17 KD,F1,W1,C11 : 10,89 |  | 10.89 | [21 empty] | VV | 2
|  | 1.18 heterogenní PVC R10,F2,W1,C12 : 1,90 |  | 1.9 | [21 empty] | VV | 2
|  | 1.19 heterogenní PVC R10,F2,W1,W 2.1C11 : 12,75 |  | 12.75 | [21 empty] | VV | 2
|  | 1.20 heterogenní PVC R10,F2,W1,W 2.1C11 : 12,75 |  | 12.75 | [21 empty] | VV | 2
|  | 1.21 heterogenní PVC R10,F2,W1,W 2.1C11 : 12,75 |  | 12.75 | [21 empty] | VV | 2
|  | 1.22 heterogenní PVC R10,F2,W1,W2.1C11 : 12,75 |  | 12.75 | [21 empty] | VV | 2
|  | 1.23 heterogenní PVC R10,F2,W1,C11 : 13,04 |  | 13.04 | [21 empty] | VV | 2
|  | 1.24 heterogenní PVC R10,F2,W1,C11 : 2,05 |  | 2.05 | [21 empty] | VV | 2
|  | 1.25 heterogenní PVC R10,F2,W1,C12 : 13,34 |  | 13.34 | [21 empty] | VV | 2
|  | 1.26 heterogenní PVC R10,F2,W1,W2.2C1.2 : 3,90 |  | 3.9 | [21 empty] | VV | 2
|  | 1.27 heterogenní PVC R10,F2,W1,C11 : 33,95 |  | 33.95 | [21 empty] | VV | 2
|  | 1.28 heterogenní PVC R10,F2,W1,C11 : 31,84 |  | 31.84 | [21 empty] | VV | 2
|  | 1.29 heterogenní PVC R10,F2,W1,C11 : 11,62 |  | 11.62 | [21 empty] | VV | 2
|  | Mezisoučet |  | 439.32 | [21 empty] | VV | 3
|  | Konec provozního součtu | [23 empty] | VV
|  | 439,32*0,003301 |  | 1.4502 | [21 empty] | VV | 0
Díl: | 64 | Výplně otvorů |  |  |  | 0 |  | 0 |  | 0 |  | 0 |  | 1.56 |  | 0 |  |  |  |  | 63.68 |  |  |  |  | DIL
78 | 642941111RT4 | Stavební pouzdra pro posuvné dveře osazené do zdiva Sestavení pouzdra, vložení do stavebního otvoru, vyrovnání do vodorovné a svislé polohy, zakotvení pouzdra do otvoru montážní pěnou nebo maltou, potažení pouzdra armovací sítí, odstranění zaslepení pouzdra tj. víka a polystyrenu z vnitřku pouzdra, upevnění vodícího trnu, vsazení vozíků do kolejnice, upevnění závěsných prvků na vozíky, vsazení brzdy a seřízení dojezdu, připevnění úchytů na horní hranu dveřního křídla, našroubování gumových dorazů na křídlo, zavěšení dveří. jednostranné pouzdro 900/1970 mm | kus | 2 |  | 0 |  | 0 |  | 0 | 15 | 0 | 0.04525 | 0.09 | 0 | 0 | 801-1 | RTS 17/II | RTS 17/ I | 1.5 | 3 |  |  |  |  | POL1_1
|  | z pozinkovaného ocelového profilovaného plechu | [23 empty] | SPI
|  | D 1.1.10 T 02,Z 02 : 2 |  | 2 | [21 empty] | VV | 0
79 | 642941111RT6 | Stavební pouzdra pro posuvné dveře osazené do zdiva Sestavení pouzdra, vložení do stavebního otvoru, vyrovnání do vodorovné a svislé polohy, zakotvení pouzdra do otvoru montážní pěnou nebo maltou, potažení pouzdra armovací sítí, odstranění zaslepení pouzdra tj. víka a polystyrenu z vnitřku pouzdra, upevnění vodícího trnu, vsazení vozíků do kolejnice, upevnění závěsných prvků na vozíky, vsazení brzdy a seřízení dojezdu, připevnění úchytů na horní hranu dveřního křídla, našroubování gumových dorazů na křídlo, zavěšení dveří. jednostranné pouzdro 1100/1970 mm | kus | 12 |  | 0 |  | 0 |  | 0 | 15 | 0 | 0.05325 | 0.64 | 0 | 0 | 801-1 | RTS 17/II | RTS 17/ I | 1.5 | 18 |  |  |  |  | POL1_1
|  | z pozinkovaného ocelového profilovaného plechu | [23 empty] | SPI
|  | D 1.1.10 T 01,Z 01 : 12 |  | 12 | [21 empty] | VV | 0
80 | 642941111RT7 | Stavební pouzdra pro posuvné dveře osazené do zdiva Sestavení pouzdra, vložení do stavebního otvoru, vyrovnání do vodorovné a svislé polohy, zakotvení pouzdra do otvoru montážní pěnou nebo maltou, potažení pouzdra armovací sítí, odstranění zaslepení pouzdra tj. víka a polystyrenu z vnitřku pouzdra, upevnění vodícího trnu, vsazení vozíků do kolejnice, upevnění závěsných prvků na vozíky, vsazení brzdy a seřízení dojezdu, připevnění úchytů na horní hranu dveřního křídla, našroubování gumových dorazů na křídlo, zavěšení dveří. jednostranné pouzdro 1200/1970 mm | kus | 2 |  | 0 |  | 0 |  | 0 | 15 | 0 | 0.05845 | 0.12 | 0 | 0 | 801-1 | RTS 17/II | RTS 17/ I | 1.5 | 3 |  |  |  |  | POL1_
|  | z pozinkovaného ocelového profilovaného plechu | [23 empty] | SPI
|  | D 1.1.10 T 07 : 2 |  | 2 | [21 empty] | VV | 0
81 | 642942111R00 | Osazení zárubní dveřních ocelových bez dveřních křídel, do zdiva včetně kotvení, na jakoukoliv cementovou maltu, s vybetonováním prahu v zárubni a s osazením špalíků nebo latí pro dřevěný práh plocha do 2,5 m2 | kus | 12 |  | 0 |  | 0 |  | 0 | 15 | 0 | 0.01891 | 0.23 | 0 | 0 | 801-1 | RTS 17/II | RTS 17/ I | 1.86 | 22.32 |  |  |  |  | POL1_1
|  | D 1.1.10 Z 04-80/30 : 1 |  | 1 | [21 empty] | VV | 0
|  | Z 03 -80/15 : 5 |  | 5 | [21 empty] | VV | 0
|  | Z 05 -70/12,5 : 2 |  | 2 | [21 empty] | VV | 0
|  | Z 06 -80/12,5 : 2 |  | 2 | [21 empty] | VV | 0
|  | Z 07 -70/15 : 2 |  | 2 | [21 empty] | VV | 0
82 | 648991113RT2 | Osazení parapetních desek z plastických hmot Dodávka a osazení parapetních desek z plastických hmot šířky 250 mm | m | 40.84 |  | 0 |  | 0 |  | 0 | 15 | 0 | 0.00551 | 0.23 | 0 | 0 | 801-1 | RTS 17/II | RTS 17/ I | 0.425 | 17.36 |  |  |  |  | POL1_1
|  | a poloplastických hmot na montážní pěnu, zapravení omítky pod parapetem, těsnění spáry mezi parapetem a rámem okna, dodávka silikonu. | [23 empty] | SPI
|  | D 1.1.10 ozn P08 : 1,8*18 |  | 32.4 | [21 empty] | VV | 0
|  | ozn P09 : 0,7*2 |  | 1.4 | [21 empty] | VV | 0
|  | ozn P10 : 1,31*2 |  | 2.62 | [21 empty] | VV | 0
|  | 2,21*2 |  | 4.42 | [21 empty] | VV | 0
83 | 553306310R | zárubeň kovová hranatá, s drážkou, s těsněním; pro klasické zdění; š profilu 145 mm; š průchodu 700 mm; h průchodu 1 970 mm; L; závěsy kapsové | kus | 2 |  | 0 |  | 0 |  | 0 | 15 | 0 | 0.0215 | 0.04 | 0 | 0 | SPCM | RTS 17/II | RTS 17/ I | 0 | 0 |  |  |  |  | POL3_1
|  | Z 07 -70/15 : 2 |  | 2 | [21 empty] | VV | 0
84 | 553306310R | zárubeň kovová hranatá, s drážkou, s těsněním; pro klasické zdění; š profilu 145 mm; š průchodu 700 mm; h průchodu 1 970 mm; L; závěsy kapsové | kus | 2 |  | 0 |  | 0 |  | 0 | 15 | 0 | 0.0215 | 0.04 | 0 | 0 | SPCM | RTS 17/II | RTS 17/ I | 0 | 0 |  |  |  |  | POL3_1
|  | Z 05 -70 : 2 |  | 2 | [21 empty] | VV | 0
85 | 553306320R | zárubeň kovová hranatá, s drážkou, s těsněním; pro klasické zdění; š profilu 145 mm; š průchodu 800 mm; h průchodu 1 970 mm; L; závěsy kapsové | kus | 2 |  | 0 |  | 0 |  | 0 | 15 | 0 | 0.0219 | 0.04 | 0 | 0 | SPCM | RTS 17/II | RTS 17/ I | 0 | 0 |  |  |  |  | POL3_1
|  | Z 06 -80 : 2 |  | 2 | [21 empty] | VV | 0
86 | 553306320R | zárubeň kovová hranatá, s drážkou, s těsněním; pro klasické zdění; š profilu 145 mm; š průchodu 800 mm; h průchodu 1 970 mm; L; závěsy kapsové | kus | 5 |  | 0 |  | 0 |  | 0 | 15 | 0 | 0.0219 | 0.11 | 0 | 0 | SPCM | RTS 17/II | RTS 17/ I | 0 | 0 |  |  |  |  | POL3_1
|  | Z 03 -80/15 : 5 |  | 5 | [21 empty] | VV | 0
87 | 553310232R | zárubeň kovová dvoudílná; pro dodatečnou montáž; ústí 300 mm; š průchodu 800 mm; h průchodu 1 970 mm; L, P | kus | 1 |  | 0 |  | 0 |  | 0 | 15 | 0 | 0.0194 | 0.02 | 0 | 0 | SPCM | RTS 17/II | RTS 17/ I | 0 | 0 |  |  |  |  | POL3_1
|  | D 1.1.10 Z 04-80/30 : 1 |  | 1 | [21 empty] | VV | 0
Díl: | 94 | Lešení a stavební výtahy |  |  |  | 0 |  | 0 |  | 0 |  | 0 |  | 8.4 |  | 0 |  |  |  |  | 219.05 |  |  |  |  | DIL
88 | 941941031R00 | Montáž lešení lehkého pracovního řadového s podlahami šířky od 0,80 do 1,00 m, výšky do 10 m | m2 | 393.012 |  | 0 |  | 0 |  | 0 | 15 | 0 | 0.01838 | 7.22 | 0 | 0 | 800-3 | RTS 17/II | RTS 17/ I | 0.13 | 51.09 |  |  |  |  | POL1_
|  | D 1.1.4,7 skladba S1 : (37,7+15,1)*2*3,15 |  | 332.64 | [21 empty] | VV | 0
|  | 4,68*2,2*2 |  | 20.592 | [21 empty] | VV | 0
|  | 1,8*3,6*2*2 |  | 25.92 | [21 empty] | VV | 0
|  | 0,5*3,15*2 |  | 3.15 | [21 empty] | VV | 0
|  | 1,7*3,15*2 |  | 10.71 | [21 empty] | VV | 0
89 | 941941191R00 | Montáž lešení lehkého pracovního řadového s podlahami příplatek za každý další i započatý měsíc použití lešení šířky šířky od 0,80 do 1,00 m a výšky do 10 m | m2 | 393.012 |  | 0 |  | 0 |  | 0 | 15 | 0 | 0.00085 | 0.33 | 0 | 0 | 800-3 | RTS 17/II | RTS 17/ I | 0.006 | 2.36 |  |  |  |  | POL1_
|  | D 1.1.4,7 skladba S1 : (37,7+15,1)*2*3,15 |  | 332.64 | [21 empty] | VV | 0
|  | 4,68*2,2*2 |  | 20.592 | [21 empty] | VV | 0
|  | 1,8*3,6*2*2 |  | 25.92 | [21 empty] | VV | 0
|  | 0,5*3,15*2 |  | 3.15 | [21 empty] | VV | 0
|  | 1,7*3,15*2 |  | 10.71 | [21 empty] | VV | 0
90 | 941941831R00 | Demontáž lešení lehkého řadového s podlahami šířky od 0,8 do 1 m, výšky do 10 m | m2 | 393.012 |  | 0 |  | 0 |  | 0 | 15 | 0 | 0 | 0 | 0 | 0 | 800-3 | RTS 17/II | RTS 17/ I | 0.112 | 44.02 |  |  |  |  | POL1_
|  | D 1.1.4,7 skladba S1 : (37,7+15,1)*2*3,15 |  | 332.64 | [21 empty] | VV | 0
|  | 4,68*2,2*2 |  | 20.592 | [21 empty] | VV | 0
|  | 1,8*3,6*2*2 |  | 25.92 | [21 empty] | VV | 0
|  | 0,5*3,15*2 |  | 3.15 | [21 empty] | VV | 0
|  | 1,7*3,15*2 |  | 10.71 | [21 empty] | VV | 0
91 | 941955001R00 | Lešení lehké pracovní pomocné pomocné, o výšce lešeňové podlahy do 1,2 m | m2 | 439.32 |  | 0 |  | 0 |  | 0 | 15 | 0 | 0.00121 | 0.53 | 0 | 0 | 800-3 | RTS 17/II | RTS 17/ I | 0.177 | 77.76 |  |  |  |  | POL1_1
|  | D 1.1.4 1.01 heterogenní PVC R10,F2,W1,C11 : 9,56 |  | 9.56 | [21 empty] | VV | 0
|  | 1.02 heterogenní PVC R10,F2,W1,C11 : 53 |  | 53 | [21 empty] | VV | 0
|  | 1.03 heterogenní PVC R10,F2,W1,C11 : 12,75 |  | 12.75 | [21 empty] | VV | 0
|  | 1.04 heterogenní PVC R10,F2,W1,C11 : 12,75 |  | 12.75 | [21 empty] | VV | 0
|  | 1.05 heterogenní PVC R10,F2,W1,C11 : 12,75 |  | 12.75 | [21 empty] | VV | 0
|  | 1.06 heterogenní PVC R10,F2,W1,C11 : 12,75 |  | 12.75 | [21 empty] | VV | 0
|  | 1.07 KD,F1,W1,C11 : 1,76 |  | 1.76 | [21 empty] | VV | 0
|  | 1.08 heterogenní PVC R10,F2,W1,W 2.1C1.2 : 1,90 |  | 1.9 | [21 empty] | VV | 0
|  | 1.09 KD,F1,W1,C11 : 10,89 |  | 10.89 | [21 empty] | VV | 0
|  | 1.10 heterogenní PVC R10,F2,W1,W2.2C1.2 : 17,21 |  | 17.21 | [21 empty] | VV | 0
|  | 1.11 heterogenní PVC R10,F2,W1,C11 : 19,13 |  | 19.13 | [21 empty] | VV | 0
|  | 1.12 heterogenní PVC R10,F2,W1,C11 : 10,24 |  | 10.24 | [21 empty] | VV | 0
|  | 1.13 heterogenní PVC R10,F2,W1,C11 : 53 |  | 53 | [21 empty] | VV | 0
|  | 1.14 heterogenní PVC R10,F2,W1,C11 : 19,13 |  | 19.13 | [21 empty] | VV | 0
|  | 1.15 heterogenní PVC R10,F2,W1,C12 : 17,21 |  | 17.21 | [21 empty] | VV | 0
|  | 1.16 KD,F1,W1,C11 : 1,76 |  | 1.76 | [21 empty] | VV | 0
|  | 1.17 KD,F1,W1,C11 : 10,89 |  | 10.89 | [21 empty] | VV | 0
|  | 1.18 heterogenní PVC R10,F2,W1,C12 : 1,90 |  | 1.9 | [21 empty] | VV | 0
|  | 1.19 heterogenní PVC R10,F2,W1,W 2.1C11 : 12,75 |  | 12.75 | [21 empty] | VV | 0
|  | 1.20 heterogenní PVC R10,F2,W1,W 2.1C11 : 12,75 |  | 12.75 | [21 empty] | VV | 0
|  | 1.21 heterogenní PVC R10,F2,W1,W 2.1C11 : 12,75 |  | 12.75 | [21 empty] | VV | 0
|  | 1.22 heterogenní PVC R10,F2,W1,W2.1C11 : 12,75 |  | 12.75 | [21 empty] | VV | 0
|  | 1.23 heterogenní PVC R10,F2,W1,C11 : 13,04 |  | 13.04 | [21 empty] | VV | 0
|  | 1.24 heterogenní PVC R10,F2,W1,C11 : 2,05 |  | 2.05 | [21 empty] | VV | 0
|  | 1.25 heterogenní PVC R10,F2,W1,C12 : 13,34 |  | 13.34 | [21 empty] | VV | 0
|  | 1.26 heterogenní PVC R10,F2,W1,W2.2C1.2 : 3,90 |  | 3.9 | [21 empty] | VV | 0
|  | 1.27 heterogenní PVC R10,F2,W1,C11 : 33,95 |  | 33.95 | [21 empty] | VV | 0
|  | 1.28 heterogenní PVC R10,F2,W1,C11 : 31,84 |  | 31.84 | [21 empty] | VV | 0
|  | 1.29 heterogenní PVC R10,F2,W1,C11 : 11,62 |  | 11.62 | [21 empty] | VV | 0
92 | 941955002R00 | Lešení lehké pracovní pomocné pomocné, o výšce lešeňové podlahy přes 1,2 do 1,9 m | m2 | 204.776 |  | 0 |  | 0 |  | 0 | 15 | 0 | 0.00158 | 0.32 | 0 | 0 | 800-3 | RTS 17/II | RTS 17/ I | 0.214 | 43.82 |  |  |  |  | POL1_1
|  | D 1.1.4,1.1.7 skladba S4 : (40,42+17,42)*2*(1,3+0,3) |  | 185.088 | [21 empty] | VV | 0
|  | 8,56*0,5 |  | 4.28 | [21 empty] | VV | 0
|  | 8,56*1,8 |  | 15.408 | [21 empty] | VV | 0
Díl: | 95 | Dokončovací konstrukce na pozemních stavbách |  |  |  | 0 |  | 0 |  | 0 |  | 0 |  | 0.08 |  | 0 |  |  |  |  | 138.46 |  |  |  |  | DIL
93 | 952901111R00 | Vyčištění budov a ostatních objektů budov bytové nebo občanské výstavby - zametení a umytí podlah, dlažeb, obkladů, schodů v místnostech, chodbách a schodištích, vyčištění a umytí oken, dveří s rámy, zárubněmi, umytí a vyčištění jiných zasklených a natíraných ploch a zařizovacích předmětů před předáním do užívání světlá výška podlaží do 4 m | m2 | 439.32 |  | 0 |  | 0 |  | 0 | 15 | 0 | 4e-05 | 0.02 | 0 | 0 | 801-1 | RTS 17/II | RTS 17/ I | 0.308 | 135.31 |  |  |  |  | POL1_1
|  | D 1.1.4 1.01 heterogenní PVC : 9,56 |  | 9.56 | [21 empty] | VV | 0
|  | 1.02 heterogenní PVC : 53 |  | 53 | [21 empty] | VV | 0
|  | 1.03 heterogenní PVC : 12,75 |  | 12.75 | [21 empty] | VV | 0
|  | 1.04 heterogenní PVC : 12,75 |  | 12.75 | [21 empty] | VV | 0
|  | 1.05 heterogenní PVC : 12,75 |  | 12.75 | [21 empty] | VV | 0
|  | 1.06 heterogenní PVC : 12,75 |  | 12.75 | [21 empty] | VV | 0
|  | 1.07 KD : 1,76 |  | 1.76 | [21 empty] | VV | 0
|  | 1.08 heterogenní PVC : 1,90 |  | 1.9 | [21 empty] | VV | 0
|  | 1.09 KD : 10,89 |  | 10.89 | [21 empty] | VV | 0
|  | 1.10 heterogenní PVC : 17,21 |  | 17.21 | [21 empty] | VV | 0
|  | 1.11 heterogenní PVC : 19,13 |  | 19.13 | [21 empty] | VV | 0
|  | 1.12 heterogenní PVC : 10,24 |  | 10.24 | [21 empty] | VV | 0
|  | 1.13 heterogenní PVC : 53 |  | 53 | [21 empty] | VV | 0
|  | 1.14 heterogenní PVC : 19,13 |  | 19.13 | [21 empty] | VV | 0
|  | 1.15 heterogenní PVC : 17,21 |  | 17.21 | [21 empty] | VV | 0
|  | 1.16 KD : 1,76 |  | 1.76 | [21 empty] | VV | 0
|  | 1.17 KD : 10,89 |  | 10.89 | [21 empty] | VV | 0
|  | 1.18 heterogenní PVC : 1,90 |  | 1.9 | [21 empty] | VV | 0
|  | 1.19 heterogenní PVC : 12,75 |  | 12.75 | [21 empty] | VV | 0
|  | 1.20 heterogenní PVC : 12,75 |  | 12.75 | [21 empty] | VV | 0
|  | 1.21 heterogenní PVC : 12,75 |  | 12.75 | [21 empty] | VV | 0
|  | 1.22 heterogenní PVC : 12,75 |  | 12.75 | [21 empty] | VV | 0
|  | 1.23 heterogenní PVC : 13,04 |  | 13.04 | [21 empty] | VV | 0
|  | 1.24 heterogenní PVC : 2,05 |  | 2.05 | [21 empty] | VV | 0
|  | 1.25 heterogenní PVC : 13,34 |  | 13.34 | [21 empty] | VV | 0
|  | 1.26 heterogenní PVC : 3,90 |  | 3.9 | [21 empty] | VV | 0
|  | 1.27 heterogenní PVC : 33,95 |  | 33.95 | [21 empty] | VV | 0
|  | 1.28 heterogenní PVC : 31,84 |  | 31.84 | [21 empty] | VV | 0
|  | 1.29 heterogenní PVC : 11,62 |  | 11.62 | [21 empty] | VV | 0
94 | 953761100T00 | Prostup troubami PVC kruhovými 125x2,8 mm | m | 4.8 |  | 0 |  | 0 |  | 0 | 15 | 0 | 0.00832 | 0.04 | 0 | 0 |  | Vlastní | RTS 17/I | 0.62 | 2.98 |  |  |  |  | POL1_
|  | D 1.1.4 : 8*2*0,3 |  | 4.8 | [21 empty] | VV | 0
95 | 953941312R00 | Drobné kovové předměty osazené na hmoždinky hasicí přístroj | kus | 1 |  | 0 |  | 0 |  | 0 | 15 | 0 | 1e-05 | 0 | 0 | 0 | 801-1 | RTS 17/II | RTS 17/ I | 0.17 | 0.17 |  |  |  |  | POL1_
|  | D 1.1.10 ozn Z27 : 1 |  | 1 | [21 empty] | VV | 0
96 | 951 | Provedení blowerdoor testu | kus | 1 |  | 0 |  | 0 |  | 0 | 15 | 0 | 0 | 0 | 0 | 0 |  | Vlastní | Indiv | 0 | 0 |  |  |  |  | POL1_1
97 | 952 | označení únikových cest v parametr. požární zprávy | kus | 20 |  | 0 |  | 0 |  | 0 | 15 | 0 | 0 | 0 | 0 | 0 |  | Vlastní | Kalkul | 0 | 0 |  |  |  |  | POL1_1
98 | 953 | označení HUP,HUV a HVE | kus | 6 |  | 0 |  | 0 |  | 0 | 15 | 0 | 0 | 0 | 0 | 0 |  | Vlastní | Kalkul | 0 | 0 |  |  |  |  | POL1_1
|  | D 1.1.10 ozn Z29 : 6 |  | 6 | [21 empty] | VV | 0
99 | 954 | montáž Z28 vč. veškerého příslušenství | ks | 16 |  | 0 |  | 0 |  | 0 | 15 | 0 | 0 | 0 | 0 | 0 |  | Vlastní | Indiv | 0 | 0 |  |  |  |  | POL1_
|  | D 1.1.10 ozn Z28 : 16 |  | 16 | [21 empty] | VV | 0
100 | 44984124R | přístoj hasicí práškový; PG6PDC; výtlačný prostředek dusík; náplň 6 kg; dostřik 5 m; doba činnosti 23 s | kus | 1 |  | 0 |  | 0 |  | 0 | 15 | 0 | 0.0155 | 0.02 | 0 | 0 | SPCM | RTS 17/II | RTS 17/ I | 0 | 0 |  |  |  |  | POL3_1
|  | D 1.1.10 ozn Z27 : 1 |  | 1 | [21 empty] | VV | 0
101 | 449861012R | detektor kombinovaný optický,tepelný s paticí,teplota aktivace poplachu 58°C; dosah-poloměr 6 m; IP 23; max.montážní výška 7,5 m; resetace automatická; T -20 až 60 °C; prům.127, výška 60 mm | kus | 16 |  | 0 |  | 0 |  | 0 | 15 | 0 | 0.0002 | 0 | 0 | 0 | SPCM | RTS 17/II | RTS 17/ I | 0 | 0 |  |  |  |  | POL3_
|  | D 1.1.10 ozn Z28 : 16 |  | 16 | [21 empty] | VV | 0
Díl: | 99 | Staveništní přesun hmot |  |  |  | 0 |  | 0 |  | 0 |  | 0 |  | 0 |  | 0 |  |  |  |  | 893.99 |  |  |  |  | DIL
102 | 998011001R00 | Přesun hmot pro budovy s nosnou konstrukcí zděnou výšky do 6 m | t | 1049.2867 |  | 0 |  | 0 |  | 0 | 15 | 0 | 0 | 0 | 0 | 0 | 801-1 | RTS 17/II | RTS 17/ I | 0.852 | 893.99 |  |  |  |  | POL7_
|  | přesun hmot pro budovy občanské výstavby (JKSO 801), budovy pro bydlení (JKSO 803) budovy pro výrobu a služby (JKSO 812) s nosnou svislou konstrukcí zděnou z cihel nebo tvárnic nebo kovovou | [23 empty] | SPI |  | přesun hmot pro budovy občanské výstavby (JKSO 801), budovy pro bydlení (JKSO 803) budovy pro výrobu a služby (JKSO 812) s nosnou svislou konstrukcí zděnou z cihel nebo tvárnic nebo kovovou
Díl: | 711 | Izolace proti vodě |  |  |  | 0 |  | 0 |  | 0 |  | 0 |  | 5.97 |  | 0 |  |  |  |  | 336.3 |  |  |  |  | DIL
103 | 711111001RZ1 | Provedení izolace proti zemní vlhkosti natěradly za studena na ploše vodorovné nátěrem penetračním, 1 x nátěr, včetně dodávky penetračního laku ALP | m2 | 509.795 |  | 0 |  | 0 |  | 0 | 15 | 0 | 0.00033 | 0.17 | 0 | 0 | 800-711 | RTS 17/II | RTS 17/ I | 0.0275 | 14.02 |  |  |  |  | POL1_
|  | D 1.1.3 : 37,7*14,7 |  | 554.19 | [21 empty] | VV | 0
|  | -4,85*1,85*2 |  | -17.945 | [21 empty] | VV | 0
|  | -11,5*1,8 |  | -20.7 | [21 empty] | VV | 0
|  | -11,5*0,5 |  | -5.75 | [21 empty] | VV | 0
104 | 711141559RT2 | Provedení izolace proti zemní vlhkosti pásy přitavením vodorovná, 2 vrstvy, bez dodávky izolačních pásů, | m2 | 509.795 |  | 0 |  | 0 |  | 0 | 15 | 0 | 0.00082 | 0.42 | 0 | 0 | 800-711 | RTS 17/II | RTS 17/ I | 0.45982 | 234.41 |  |  |  |  | POL1_
|  | D 1.1.3 : 37,7*14,7 |  | 554.19 | [21 empty] | VV | 0
|  | -4,85*1,85*2 |  | -17.945 | [21 empty] | VV | 0
|  | -11,5*1,8 |  | -20.7 | [21 empty] | VV | 0
|  | -11,5*0,5 |  | -5.75 | [21 empty] | VV | 0
105 | 711212000RU1 | Izolace proti netlakové vodě - nátěry a stěrky nátěr podkladní pod hydroizolační stěrky | m2 | 179.048 |  | 0 |  | 0 |  | 0 | 15 | 0 | 0.00021 | 0.04 | 0 | 0 | 800-711 | RTS 17/II | RTS 17/ I | 0.095 | 17.01 |  |  |  |  | POL1_
|  | 1.02 pod obklady : 2*1,5 |  | 3 | [21 empty] | VV | 0
|  | (1*2+0,115)*1,5 |  | 3.1725 | [21 empty] | VV | 0
|  | 1.03 : (0,9+0,6)*1,35 |  | 2.025 | [21 empty] | VV | 0
|  | 1.04 : (0,9+0,6)*1,35 |  | 2.025 | [21 empty] | VV | 0
|  | 1.05 : (0,9+0,6)*1,35 |  | 2.025 | [21 empty] | VV | 0
|  | 1.06 : 0,9*1,35 |  | 1.215 | [21 empty] | VV | 0
|  | 1.08 : (1,725+1,1)*2*2,16 |  | 12.204 | [21 empty] | VV | 0
|  | -0,7*1,97 |  | -1.379 | [21 empty] | VV | 0
|  | 1.09 : (1,9*2+3,61)*2,1 |  | 15.561 | [21 empty] | VV | 0
|  | (0,6*2+0,115)*2,1 |  | 2.7615 | [21 empty] | VV | 0
|  | -0,8*2 |  | -1.6 | [21 empty] | VV | 0
|  | 1.10 : (4,06+4,25)*2*2,16 |  | 35.8992 | [21 empty] | VV | 0
|  | -1,05*1,97 |  | -2.0685 | [21 empty] | VV | 0
|  | 1.13 : 2*1,5 |  | 3 | [21 empty] | VV | 0
|  | (1*2+0,115)*1,5 |  | 3.1725 | [21 empty] | VV | 0
|  | 1.15 : (4,06+4,25)*2*2,16 |  | 35.8992 | [21 empty] | VV | 0
|  | -1,05*1,97 |  | -2.0685 | [21 empty] | VV | 0
|  | 1.17 : (1,9*2+3,61)*2,1 |  | 15.561 | [21 empty] | VV | 0
|  | (0,6*2+0,115)*2,1 |  | 2.7615 | [21 empty] | VV | 0
|  | -0,8*2 |  | -1.6 | [21 empty] | VV | 0
|  | 1.18 : (1,725+1,1)*2*2,16 |  | 12.204 | [21 empty] | VV | 0
|  | -0,7*1,97 |  | -1.379 | [21 empty] | VV | 0
|  | 1.19 : 0,9*1,35 |  | 1.215 | [21 empty] | VV | 0
|  | 1.20 : (0,9+0,6)*1,35 |  | 2.025 | [21 empty] | VV | 0
|  | 1.21 : (0,9+0,6)*1,35 |  | 2.025 | [21 empty] | VV | 0
|  | 1.22 : (0,9+0,6)*1,35 |  | 2.025 | [21 empty] | VV | 0
|  | 1.24 : (0,91+2,285)*2*2,16 |  | 13.8024 | [21 empty] | VV | 0
|  | -0,7*1,97 |  | -1.379 | [21 empty] | VV | 0
|  | 1.26 : (2,06+1,9)*2*2,16 |  | 17.1072 | [21 empty] | VV | 0
|  | -0,7*1,97 |  | -1.379 | [21 empty] | VV | 0
|  | 1.28 : 0,9*1,35 |  | 1.215 | [21 empty] | VV | 0
106 | 711210010RA0 | Izolace stěrkové nátěr hydroizolační těsnicí hmotou, tekutou jednosložkovou izolací , proti vlhkosti, včetně těsnicího pásu do spoje podlaha-stěna | m2 | 179.048 |  | 0 |  | 0 |  | 0 | 15 | 0 | 0.001 | 0.18 | 0 | 0 | AP-PSV | RTS 17/II | RTS 17/ I | 0.34518 | 61.8 |  |  |  |  | POL2_
|  | 1.02 pod obklady : 2*1,5 |  | 3 | [21 empty] | VV | 0
|  | (1*2+0,115)*1,5 |  | 3.1725 | [21 empty] | VV | 0
|  | 1.03 : (0,9+0,6)*1,35 |  | 2.025 | [21 empty] | VV | 0
|  | 1.04 : (0,9+0,6)*1,35 |  | 2.025 | [21 empty] | VV | 0
|  | 1.05 : (0,9+0,6)*1,35 |  | 2.025 | [21 empty] | VV | 0
|  | 1.06 : 0,9*1,35 |  | 1.215 | [21 empty] | VV | 0
|  | 1.08 : (1,725+1,1)*2*2,16 |  | 12.204 | [21 empty] | VV | 0
|  | -0,7*1,97 |  | -1.379 | [21 empty] | VV | 0
|  | 1.09 : (1,9*2+3,61)*2,1 |  | 15.561 | [21 empty] | VV | 0
|  | (0,6*2+0,115)*2,1 |  | 2.7615 | [21 empty] | VV | 0
|  | -0,8*2 |  | -1.6 | [21 empty] | VV | 0
|  | 1.10 : (4,06+4,25)*2*2,16 |  | 35.8992 | [21 empty] | VV | 0
|  | -1,05*1,97 |  | -2.0685 | [21 empty] | VV | 0
|  | 1.13 : 2*1,5 |  | 3 | [21 empty] | VV | 0
|  | (1*2+0,115)*1,5 |  | 3.1725 | [21 empty] | VV | 0
|  | 1.15 : (4,06+4,25)*2*2,16 |  | 35.8992 | [21 empty] | VV | 0
|  | -1,05*1,97 |  | -2.0685 | [21 empty] | VV | 0
|  | 1.17 : (1,9*2+3,61)*2,1 |  | 15.561 | [21 empty] | VV | 0
|  | (0,6*2+0,115)*2,1 |  | 2.7615 | [21 empty] | VV | 0
|  | -0,8*2 |  | -1.6 | [21 empty] | VV | 0
|  | 1.18 : (1,725+1,1)*2*2,16 |  | 12.204 | [21 empty] | VV | 0
|  | -0,7*1,97 |  | -1.379 | [21 empty] | VV | 0
|  | 1.19 : 0,9*1,35 |  | 1.215 | [21 empty] | VV | 0
|  | 1.20 : (0,9+0,6)*1,35 |  | 2.025 | [21 empty] | VV | 0
|  | 1.21 : (0,9+0,6)*1,35 |  | 2.025 | [21 empty] | VV | 0
|  | 1.22 : (0,9+0,6)*1,35 |  | 2.025 | [21 empty] | VV | 0
|  | 1.24 : (0,91+2,285)*2*2,16 |  | 13.8024 | [21 empty] | VV | 0
|  | -0,7*1,97 |  | -1.379 | [21 empty] | VV | 0
|  | 1.26 : (2,06+1,9)*2*2,16 |  | 17.1072 | [21 empty] | VV | 0
|  | -0,7*1,97 |  | -1.379 | [21 empty] | VV | 0
|  | 1.28 : 0,9*1,35 |  | 1.215 | [21 empty] | VV | 0
107 | 62836109R | pás izolační z oxidovaného asfaltu natavitelný; nosná vložka hliníková fólie; horní strana jemný minerální posyp; spodní strana PE fólie, jemný minerální posyp; tl. 4,0 mm | m2 | 1172.5285 |  | 0 |  | 0 |  | 0 | 15 | 0 | 0.0044 | 5.16 | 0 | 0 | SPCM | RTS 17/II | RTS 17/ I | 0 | 0 |  |  |  |  | POL3_
|  | Začátek provozního součtu | [23 empty] | VV
|  | D 1.1.3 : 37,7*14,7 |  | 554.19 | [21 empty] | VV | 2
|  | -4,85*1,85*2 |  | -17.945 | [21 empty] | VV | 2
|  | -11,5*1,8 |  | -20.7 | [21 empty] | VV | 2
|  | -11,5*0,5 |  | -5.75 | [21 empty] | VV | 2
|  | Mezisoučet |  | 509.795 | [21 empty] | VV | 3
|  | Konec provozního součtu | [23 empty] | VV
|  | 509,795*1,15*2 |  | 1172.5285 | [21 empty] | VV | 0
108 | 998711101R00 | Přesun hmot pro izolace proti vodě svisle do 6 m | t | 5.783 |  | 0 |  | 0 |  | 0 | 15 | 0 | 0 | 0 | 0 | 0 | 800-711 | RTS 17/II | RTS 17/ I | 1.567 | 9.06 |  |  |  |  | POL7_
|  | 50 m vodorovně měřeno od těžiště půdorysné plochy skládky do těžiště půdorysné plochy objektu | [23 empty] | SPI
Díl: | 713 | Izolace tepelné |  |  |  | 0 |  | 0 |  | 0 |  | 0 |  | 23.2 |  | 0 |  |  |  |  | 468.16 |  |  |  |  | DIL
109 | 713111221RK6 | Montáž tepelné izolace stropů parotěsná zábrana zavěšených podhledů s přelepením spojů, včetně dodávky fólie | m2 | 475.61 |  | 0 |  | 0 |  | 0 | 15 | 0 | 0.00021 | 0.1 | 0 | 0 | 800-713 | RTS 17/II | RTS 17/ I | 0.16 | 76.1 |  |  |  |  | POL1_7
|  | D 1.1.4,6 : 37,1*14,1 |  | 523.11 | [21 empty] | VV | 0
|  | -5*1,85*2 |  | -18.5 | [21 empty] | VV | 0
|  | -11,6*2 |  | -23.2 | [21 empty] | VV | 0
|  | -11,6*0,5 |  | -5.8 | [21 empty] | VV | 0
110 | 713121121RT1 | Montáž tepelné izolace podlah dvouvrstvá, bez dodávky materiálu | m2 | 439.32 |  | 0 |  | 0 |  | 0 | 15 | 0 | 0 | 0 | 0 | 0 | 800-713 | RTS 17/II | RTS 17/ I | 0.12 | 52.72 |  |  |  |  | POL1_7
|  | D 1.1.4 1.01 heterogenní PVC R10,F2,W1,C11 : 9,56 |  | 9.56 | [21 empty] | VV | 0
|  | 1.02 heterogenní PVC R10,F2,W1,C11 : 53 |  | 53 | [21 empty] | VV | 0
|  | 1.03 heterogenní PVC R10,F2,W1,C11 : 12,75 |  | 12.75 | [21 empty] | VV | 0
|  | 1.04 heterogenní PVC R10,F2,W1,C11 : 12,75 |  | 12.75 | [21 empty] | VV | 0
|  | 1.05 heterogenní PVC R10,F2,W1,C11 : 12,75 |  | 12.75 | [21 empty] | VV | 0
|  | 1.06 heterogenní PVC R10,F2,W1,C11 : 12,75 |  | 12.75 | [21 empty] | VV | 0
|  | 1.07 KD,F1,W1,C11 : 1,76 |  | 1.76 | [21 empty] | VV | 0
|  | 1.08 heterogenní PVC R10,F2,W1,W 2.1C1.2 : 1,90 |  | 1.9 | [21 empty] | VV | 0
|  | 1.09 KD,F1,W1,C11 : 10,89 |  | 10.89 | [21 empty] | VV | 0
|  | 1.10 heterogenní PVC R10,F2,W1,W2.2C1.2 : 17,21 |  | 17.21 | [21 empty] | VV | 0
|  | 1.11 heterogenní PVC R10,F2,W1,C11 : 19,13 |  | 19.13 | [21 empty] | VV | 0
|  | 1.12 heterogenní PVC R10,F2,W1,C11 : 10,24 |  | 10.24 | [21 empty] | VV | 0
|  | 1.13 heterogenní PVC R10,F2,W1,C11 : 53 |  | 53 | [21 empty] | VV | 0
|  | 1.14 heterogenní PVC R10,F2,W1,C11 : 19,13 |  | 19.13 | [21 empty] | VV | 0
|  | 1.15 heterogenní PVC R10,F2,W1,C12 : 17,21 |  | 17.21 | [21 empty] | VV | 0
|  | 1.16 KD,F1,W1,C11 : 1,76 |  | 1.76 | [21 empty] | VV | 0
|  | 1.17 KD,F1,W1,C11 : 10,89 |  | 10.89 | [21 empty] | VV | 0
|  | 1.18 heterogenní PVC R10,F2,W1,C12 : 1,90 |  | 1.9 | [21 empty] | VV | 0
|  | 1.19 heterogenní PVC R10,F2,W1,W 2.1C11 : 12,75 |  | 12.75 | [21 empty] | VV | 0
|  | 1.20 heterogenní PVC R10,F2,W1,W 2.1C11 : 12,75 |  | 12.75 | [21 empty] | VV | 0
|  | 1.21 heterogenní PVC R10,F2,W1,W 2.1C11 : 12,75 |  | 12.75 | [21 empty] | VV | 0
|  | 1.22 heterogenní PVC R10,F2,W1,W2.1C11 : 12,75 |  | 12.75 | [21 empty] | VV | 0
|  | 1.23 heterogenní PVC R10,F2,W1,C11 : 13,04 |  | 13.04 | [21 empty] | VV | 0
|  | 1.24 heterogenní PVC R10,F2,W1,C11 : 2,05 |  | 2.05 | [21 empty] | VV | 0
|  | 1.25 heterogenní PVC R10,F2,W1,C12 : 13,34 |  | 13.34 | [21 empty] | VV | 0
|  | 1.26 heterogenní PVC R10,F2,W1,W2.2C1.2 : 3,90 |  | 3.9 | [21 empty] | VV | 0
|  | 1.27 heterogenní PVC R10,F2,W1,C11 : 33,95 |  | 33.95 | [21 empty] | VV | 0
|  | 1.28 heterogenní PVC R10,F2,W1,C11 : 31,84 |  | 31.84 | [21 empty] | VV | 0
|  | 1.29 heterogenní PVC R10,F2,W1,C11 : 11,62 |  | 11.62 | [21 empty] | VV | 0
111 | 713181141RT3 | Izolace foukaná foukaná volně, minerální | m3 | 191.636 |  | 0 |  | 0 |  | 0 | 15 | 0 | 0.105 | 20.12 | 0 | 0 | 800-713 | RTS 17/II | RTS 17/ I | 0.8 | 153.31 |  |  |  |  | POL1_7
|  | Začátek provozního součtu | [23 empty] | VV
|  | D 1.1.4,6 : 37,1*14,1 |  | 523.11 | [21 empty] | VV | 2
|  | -5*1,85*2 |  | -18.5 | [21 empty] | VV | 2
|  | -11,6*1,7 |  | -19.72 | [21 empty] | VV | 2
|  | -11,6*0,5 |  | -5.8 | [21 empty] | VV | 2
|  | Mezisoučet |  | 479.09 | [21 empty] | VV | 3
|  | Konec provozního součtu | [23 empty] | VV
|  | 479,09*0,4 |  | 191.636 | [21 empty] | VV | 0
112 | 713191100RT9 | Izolace tepelné běžných konstrukcí - doplňky položení izolační fólie, včetně dodávky materiálu | m2 | 439.32 |  | 0 |  | 0 |  | 0 | 15 | 0 | 1e-05 | 0 | 0 | 0 | 800-713 | RTS 17/II | RTS 17/ I | 0.07 | 30.75 |  |  |  |  | POL1_7
|  | D 1.1.4 1.01 heterogenní PVC R10,F2,W1,C11 : 9,56 |  | 9.56 | [21 empty] | VV | 0
|  | 1.02 heterogenní PVC R10,F2,W1,C11 : 53 |  | 53 | [21 empty] | VV | 0
|  | 1.03 heterogenní PVC R10,F2,W1,C11 : 12,75 |  | 12.75 | [21 empty] | VV | 0
|  | 1.04 heterogenní PVC R10,F2,W1,C11 : 12,75 |  | 12.75 | [21 empty] | VV | 0
|  | 1.05 heterogenní PVC R10,F2,W1,C11 : 12,75 |  | 12.75 | [21 empty] | VV | 0
|  | 1.06 heterogenní PVC R10,F2,W1,C11 : 12,75 |  | 12.75 | [21 empty] | VV | 0
|  | 1.07 KD,F1,W1,C11 : 1,76 |  | 1.76 | [21 empty] | VV | 0
|  | 1.08 heterogenní PVC R10,F2,W1,W 2.1C1.2 : 1,90 |  | 1.9 | [21 empty] | VV | 0
|  | 1.09 KD,F1,W1,C11 : 10,89 |  | 10.89 | [21 empty] | VV | 0
|  | 1.10 heterogenní PVC R10,F2,W1,W2.2C1.2 : 17,21 |  | 17.21 | [21 empty] | VV | 0
|  | 1.11 heterogenní PVC R10,F2,W1,C11 : 19,13 |  | 19.13 | [21 empty] | VV | 0
|  | 1.12 heterogenní PVC R10,F2,W1,C11 : 10,24 |  | 10.24 | [21 empty] | VV | 0
|  | 1.13 heterogenní PVC R10,F2,W1,C11 : 53 |  | 53 | [21 empty] | VV | 0
|  | 1.14 heterogenní PVC R10,F2,W1,C11 : 19,13 |  | 19.13 | [21 empty] | VV | 0
|  | 1.15 heterogenní PVC R10,F2,W1,C12 : 17,21 |  | 17.21 | [21 empty] | VV | 0
|  | 1.16 KD,F1,W1,C11 : 1,76 |  | 1.76 | [21 empty] | VV | 0
|  | 1.17 KD,F1,W1,C11 : 10,89 |  | 10.89 | [21 empty] | VV | 0
|  | 1.18 heterogenní PVC R10,F2,W1,C12 : 1,90 |  | 1.9 | [21 empty] | VV | 0
|  | 1.19 heterogenní PVC R10,F2,W1,W 2.1C11 : 12,75 |  | 12.75 | [21 empty] | VV | 0
|  | 1.20 heterogenní PVC R10,F2,W1,W 2.1C11 : 12,75 |  | 12.75 | [21 empty] | VV | 0
|  | 1.21 heterogenní PVC R10,F2,W1,W 2.1C11 : 12,75 |  | 12.75 | [21 empty] | VV | 0
|  | 1.22 heterogenní PVC R10,F2,W1,W2.1C11 : 12,75 |  | 12.75 | [21 empty] | VV | 0
|  | 1.23 heterogenní PVC R10,F2,W1,C11 : 13,04 |  | 13.04 | [21 empty] | VV | 0
|  | 1.24 heterogenní PVC R10,F2,W1,C11 : 2,05 |  | 2.05 | [21 empty] | VV | 0
|  | 1.25 heterogenní PVC R10,F2,W1,C12 : 13,34 |  | 13.34 | [21 empty] | VV | 0
|  | 1.26 heterogenní PVC R10,F2,W1,W2.2C1.2 : 3,90 |  | 3.9 | [21 empty] | VV | 0
|  | 1.27 heterogenní PVC R10,F2,W1,C11 : 33,95 |  | 33.95 | [21 empty] | VV | 0
|  | 1.28 heterogenní PVC R10,F2,W1,C11 : 31,84 |  | 31.84 | [21 empty] | VV | 0
|  | 1.29 heterogenní PVC R10,F2,W1,C11 : 11,62 |  | 11.62 | [21 empty] | VV | 0
113 | 713191221R00 | Izolace tepelné běžných konstrukcí - doplňky obložení stěn pásky 100 mm, včetně dodávky materiálu | m | 445.63 |  | 0 |  | 0 |  | 0 | 15 | 0 | 0 | 0 | 0 | 0 | 800-713 | RTS 17/II | RTS 17/ I | 0.04 | 17.83 |  |  |  |  | POL1_7
|  | 1.01 : (2,28+4,2)*2 |  | 12.96 | [21 empty] | VV | 0
|  | 2*0,2 |  | 0.4 | [21 empty] | VV | 0
|  | 1.02 : (10,6+5)*2 |  | 31.2 | [21 empty] | VV | 0
|  | (1*2+0,115)*1 |  | 2.115 | [21 empty] | VV | 0
|  | 1.03 : (3,01+4,25)*2 |  | 14.52 | [21 empty] | VV | 0
|  | 1.04 : (3,01+4,25)*2 |  | 14.52 | [21 empty] | VV | 0
|  | 1.05 : (3,01+4,25)*2 |  | 14.52 | [21 empty] | VV | 0
|  | 1.06 : (3+4,25)*2 |  | 14.5 | [21 empty] | VV | 0
|  | 1.07 : (1,61+1,1)*2 |  | 5.42 | [21 empty] | VV | 0
|  | 1.08 : (1,725+1,1)*2 |  | 5.65 | [21 empty] | VV | 0
|  | 1.09 : (3,61+3,035)*2 |  | 13.29 | [21 empty] | VV | 0
|  | (0,6*2+0,115)*1 |  | 1.315 | [21 empty] | VV | 0
|  | 1.10 : (4,06+4,25)*2 |  | 16.62 | [21 empty] | VV | 0
|  | 1.11 : (4,5+4,25)*2 |  | 17.5 | [21 empty] | VV | 0
|  | 1.12 : (2,285+4,35)*2 |  | 13.27 | [21 empty] | VV | 0
|  | 1.13 : (10,6+5)*2 |  | 31.2 | [21 empty] | VV | 0
|  | (1*2+0,115)*1 |  | 2.115 | [21 empty] | VV | 0
|  | 1.14 : (4,5+4,25)*2 |  | 17.5 | [21 empty] | VV | 0
|  | 1.15 : (4,06+4,25)*2 |  | 16.62 | [21 empty] | VV | 0
|  | 1.16 : (1,61+1,1)*2 |  | 5.42 | [21 empty] | VV | 0
|  | 1.17 : (3,61+3,035)*2 |  | 13.29 | [21 empty] | VV | 0
|  | (0,6*2+0,115)*1 |  | 1.315 | [21 empty] | VV | 0
|  | 1.18 : (1,725+1,1)*2 |  | 5.65 | [21 empty] | VV | 0
|  | 1.19 : (3+4,25)*2 |  | 14.5 | [21 empty] | VV | 0
|  | 1.20 : (3,01+4,25)*2 |  | 14.52 | [21 empty] | VV | 0
|  | 1.21 : (3,01+4,25)*2 |  | 14.52 | [21 empty] | VV | 0
|  | 1.22 : (3,01+4,25)*2 |  | 14.52 | [21 empty] | VV | 0
|  | 1.23 : (2,35+5,56)*2 |  | 15.82 | [21 empty] | VV | 0
|  | 1.24 : (0,91+2,285)*2 |  | 6.39 | [21 empty] | VV | 0
|  | 1.25 : (4,27+4,21)*2 |  | 16.96 | [21 empty] | VV | 0
|  | 1.26 : (1,9+2,06)*2 |  | 7.92 | [21 empty] | VV | 0
|  | 1.27 : (7,45+6,685)*2 |  | 28.27 | [21 empty] | VV | 0
|  | 2*0,3 |  | 0.6 | [21 empty] | VV | 0
|  | 1.28 : (7,3+6,1)*2 |  | 26.8 | [21 empty] | VV | 0
|  | 1.29 : (4,15+2,8)*2 |  | 13.9 | [21 empty] | VV | 0
114 | 713411111R00 | Montáž tepelné izolace potrubí a ohybů pásy nebo rohožemi ovinutými kolem potrubí a staženými ocelovým drátem jednovrstvá | m2 | 25.12 |  | 0 |  | 0 |  | 0 | 15 | 0 | 0.00051 | 0.01 | 0 | 0 | 800-713 | RTS 17/II | RTS 17/ I | 0.267 | 6.71 |  |  |  |  | POL1_7
|  | bez povrchové úpravy | [23 empty] | SPI
|  | D 1.1.10 ozn Z 08 izolace světlovodů : 0,5*3,14*4*4 |  | 25.12 | [21 empty] | VV | 0
115 | 7130001 | izolace a povrchová úprava oc.sloupku, rohové okno | kus | 2 |  | 0 |  | 0 |  | 0 | 15 | 0 | 0 | 0 | 0 | 0 |  | Vlastní | Kalkul | 0 | 0 |  |  |  |  | POL1_1
116 | 713191126T00 | Izolace tepelné překrytím difuzní folií s lep.spoj, folie standart dle PD | m2 | 475.61 |  | 0 |  | 0 |  | 0 | 15 | 0 | 0.00164 | 0.78 | 0 | 0 |  | Vlastní | RTS 17/I | 0.19 | 90.37 |  |  |  |  | POL1_7
|  | D 1.1.4,6 : 37,1*14,1 |  | 523.11 | [21 empty] | VV | 0
|  | -5*1,85*2 |  | -18.5 | [21 empty] | VV | 0
|  | -11,6*2 |  | -23.2 | [21 empty] | VV | 0
|  | -11,6*0,5 |  | -5.8 | [21 empty] | VV | 0
117 | 28375855R | deska izolační EPS 150; pěnový polystyren s grafitem; povrch hladký; rovná hrana; tl. 80,0 mm; součinitel tepelné vodivosti 0,030 W/mK; R = 2,670 m2K/W; obj. hmotnost 25,00 kg/m3 | m2 | 448.1064 |  | 0 |  | 0 |  | 0 | 15 | 0 | 0.002 | 0.9 | 0 | 0 | SPCM | RTS 17/II | RTS 17/ I | 0 | 0 |  |  |  |  | POL3_7
|  | Začátek provozního součtu | [23 empty] | VV
|  | D 1.1.4 1.01 heterogenní PVC R10,F2,W1,C11 : 9,56 |  | 9.56 | [21 empty] | VV | 2
|  | 1.02 heterogenní PVC R10,F2,W1,C11 : 53 |  | 53 | [21 empty] | VV | 2
|  | 1.03 heterogenní PVC R10,F2,W1,C11 : 12,75 |  | 12.75 | [21 empty] | VV | 2
|  | 1.04 heterogenní PVC R10,F2,W1,C11 : 12,75 |  | 12.75 | [21 empty] | VV | 2
|  | 1.05 heterogenní PVC R10,F2,W1,C11 : 12,75 |  | 12.75 | [21 empty] | VV | 2
|  | 1.06 heterogenní PVC R10,F2,W1,C11 : 12,75 |  | 12.75 | [21 empty] | VV | 2
|  | 1.07 KD,F1,W1,C11 : 1,76 |  | 1.76 | [21 empty] | VV | 2
|  | 1.08 heterogenní PVC R10,F2,W1,W 2.1C1.2 : 1,90 |  | 1.9 | [21 empty] | VV | 2
|  | 1.09 KD,F1,W1,C11 : 10,89 |  | 10.89 | [21 empty] | VV | 2
|  | 1.10 heterogenní PVC R10,F2,W1,W2.2C1.2 : 17,21 |  | 17.21 | [21 empty] | VV | 2
|  | 1.11 heterogenní PVC R10,F2,W1,C11 : 19,13 |  | 19.13 | [21 empty] | VV | 2
|  | 1.12 heterogenní PVC R10,F2,W1,C11 : 10,24 |  | 10.24 | [21 empty] | VV | 2
|  | 1.13 heterogenní PVC R10,F2,W1,C11 : 53 |  | 53 | [21 empty] | VV | 2
|  | 1.14 heterogenní PVC R10,F2,W1,C11 : 19,13 |  | 19.13 | [21 empty] | VV | 2
|  | 1.15 heterogenní PVC R10,F2,W1,C12 : 17,21 |  | 17.21 | [21 empty] | VV | 2
|  | 1.16 KD,F1,W1,C11 : 1,76 |  | 1.76 | [21 empty] | VV | 2
|  | 1.17 KD,F1,W1,C11 : 10,89 |  | 10.89 | [21 empty] | VV | 2
|  | 1.18 heterogenní PVC R10,F2,W1,C12 : 1,90 |  | 1.9 | [21 empty] | VV | 2
|  | 1.19 heterogenní PVC R10,F2,W1,W 2.1C11 : 12,75 |  | 12.75 | [21 empty] | VV | 2
|  | 1.20 heterogenní PVC R10,F2,W1,W 2.1C11 : 12,75 |  | 12.75 | [21 empty] | VV | 2
|  | 1.21 heterogenní PVC R10,F2,W1,W 2.1C11 : 12,75 |  | 12.75 | [21 empty] | VV | 2
|  | 1.22 heterogenní PVC R10,F2,W1,W2.1C11 : 12,75 |  | 12.75 | [21 empty] | VV | 2
|  | 1.23 heterogenní PVC R10,F2,W1,C11 : 13,04 |  | 13.04 | [21 empty] | VV | 2
|  | 1.24 heterogenní PVC R10,F2,W1,C11 : 2,05 |  | 2.05 | [21 empty] | VV | 2
|  | 1.25 heterogenní PVC R10,F2,W1,C12 : 13,34 |  | 13.34 | [21 empty] | VV | 2
|  | 1.26 heterogenní PVC R10,F2,W1,W2.2C1.2 : 3,90 |  | 3.9 | [21 empty] | VV | 2
|  | 1.27 heterogenní PVC R10,F2,W1,C11 : 33,95 |  | 33.95 | [21 empty] | VV | 2
|  | 1.28 heterogenní PVC R10,F2,W1,C11 : 31,84 |  | 31.84 | [21 empty] | VV | 2
|  | 1.29 heterogenní PVC R10,F2,W1,C11 : 11,62 |  | 11.62 | [21 empty] | VV | 2
|  | Mezisoučet |  | 439.32 | [21 empty] | VV | 3
|  | Konec provozního součtu | [23 empty] | VV
|  | 439,32*1,02 |  | 448.1064 | [21 empty] | VV | 0
118 | 28375856R | deska izolační EPS 150; pěnový polystyren s grafitem; povrch hladký; rovná hrana; tl. 100,0 mm; součinitel tepelné vodivosti 0,030 W/mK; R = 3,330 m2K/W; obj. hmotnost 25,00 kg/m3 | m2 | 448.1064 |  | 0 |  | 0 |  | 0 | 15 | 0 | 0.0025 | 1.12 | 0 | 0 | SPCM | RTS 17/II | RTS 17/ I | 0 | 0 |  |  |  |  | POL3_
|  | Začátek provozního součtu | [23 empty] | VV
|  | D 1.1.4 1.01 heterogenní PVC R10,F2,W1,C11 : 9,56 |  | 9.56 | [21 empty] | VV | 2
|  | 1.02 heterogenní PVC R10,F2,W1,C11 : 53 |  | 53 | [21 empty] | VV | 2
|  | 1.03 heterogenní PVC R10,F2,W1,C11 : 12,75 |  | 12.75 | [21 empty] | VV | 2
|  | 1.04 heterogenní PVC R10,F2,W1,C11 : 12,75 |  | 12.75 | [21 empty] | VV | 2
|  | 1.05 heterogenní PVC R10,F2,W1,C11 : 12,75 |  | 12.75 | [21 empty] | VV | 2
|  | 1.06 heterogenní PVC R10,F2,W1,C11 : 12,75 |  | 12.75 | [21 empty] | VV | 2
|  | 1.07 KD,F1,W1,C11 : 1,76 |  | 1.76 | [21 empty] | VV | 2
|  | 1.08 heterogenní PVC R10,F2,W1,W 2.1C1.2 : 1,90 |  | 1.9 | [21 empty] | VV | 2
|  | 1.09 KD,F1,W1,C11 : 10,89 |  | 10.89 | [21 empty] | VV | 2
|  | 1.10 heterogenní PVC R10,F2,W1,W2.2C1.2 : 17,21 |  | 17.21 | [21 empty] | VV | 2
|  | 1.11 heterogenní PVC R10,F2,W1,C11 : 19,13 |  | 19.13 | [21 empty] | VV | 2
|  | 1.12 heterogenní PVC R10,F2,W1,C11 : 10,24 |  | 10.24 | [21 empty] | VV | 2
|  | 1.13 heterogenní PVC R10,F2,W1,C11 : 53 |  | 53 | [21 empty] | VV | 2
|  | 1.14 heterogenní PVC R10,F2,W1,C11 : 19,13 |  | 19.13 | [21 empty] | VV | 2
|  | 1.15 heterogenní PVC R10,F2,W1,C12 : 17,21 |  | 17.21 | [21 empty] | VV | 2
|  | 1.16 KD,F1,W1,C11 : 1,76 |  | 1.76 | [21 empty] | VV | 2
|  | 1.17 KD,F1,W1,C11 : 10,89 |  | 10.89 | [21 empty] | VV | 2
|  | 1.18 heterogenní PVC R10,F2,W1,C12 : 1,90 |  | 1.9 | [21 empty] | VV | 2
|  | 1.19 heterogenní PVC R10,F2,W1,W 2.1C11 : 12,75 |  | 12.75 | [21 empty] | VV | 2
|  | 1.20 heterogenní PVC R10,F2,W1,W 2.1C11 : 12,75 |  | 12.75 | [21 empty] | VV | 2
|  | 1.21 heterogenní PVC R10,F2,W1,W 2.1C11 : 12,75 |  | 12.75 | [21 empty] | VV | 2
|  | 1.22 heterogenní PVC R10,F2,W1,W2.1C11 : 12,75 |  | 12.75 | [21 empty] | VV | 2
|  | 1.23 heterogenní PVC R10,F2,W1,C11 : 13,04 |  | 13.04 | [21 empty] | VV | 2
|  | 1.24 heterogenní PVC R10,F2,W1,C11 : 2,05 |  | 2.05 | [21 empty] | VV | 2
|  | 1.25 heterogenní PVC R10,F2,W1,C12 : 13,34 |  | 13.34 | [21 empty] | VV | 2
|  | 1.26 heterogenní PVC R10,F2,W1,W2.2C1.2 : 3,90 |  | 3.9 | [21 empty] | VV | 2
|  | 1.27 heterogenní PVC R10,F2,W1,C11 : 33,95 |  | 33.95 | [21 empty] | VV | 2
|  | 1.28 heterogenní PVC R10,F2,W1,C11 : 31,84 |  | 31.84 | [21 empty] | VV | 2
|  | 1.29 heterogenní PVC R10,F2,W1,C11 : 11,62 |  | 11.62 | [21 empty] | VV | 2
|  | Mezisoučet |  | 439.32 | [21 empty] | VV | 3
|  | Konec provozního součtu | [23 empty] | VV
|  | 439,32*1,02 |  | 448.1064 | [21 empty] | VV | 0
119 | 63150958R | rohož, pas izolační lamelový; minerální vlákno; tl. 100,0 mm; kašírování Al fólie vyztužená mřížkou; obj. hmotnost 25,00 kg/m3; hydrofobizováno | m2 | 27.632 |  | 0 |  | 0 |  | 0 | 15 | 0 | 0.006 | 0.17 | 0 | 0 | SPCM | RTS 17/II | RTS 17/ I | 0 | 0 |  |  |  |  | POL3_7
|  | D 1.1.10 ozn Z 08 izolace světlovodů : 0,5*3,14*4*4*1,1 |  | 27.632 | [21 empty] | VV | 0
120 | 998713101R00 | Přesun hmot pro izolace tepelné v objektech výšky do 6 m | t | 23.2011 |  | 0 |  | 0 |  | 0 | 15 | 0 | 0 | 0 | 0 | 0 | 800-713 | RTS 17/II | RTS 17/ I | 1.74 | 40.37 |  |  |  |  | POL7_
|  | 50 m vodorovně | [23 empty] | SPI
Díl: | 762 | Konstrukce tesařské |  |  |  | 0 |  | 0 |  | 0 |  | 0 |  | 12.12 |  | 0 |  |  |  |  | 478.25 |  |  |  |  | DIL
121 | 762085140R00 | Zvláštní výkony hoblování viditelných částí krovu čtyřstranné | m | 64.8 |  | 0 |  | 0 |  | 0 | 15 | 0 | 0 | 0 | 0 | 0 | 800-762 | RTS 17/II | RTS 17/ I | 0.34 | 22.03 |  |  |  |  | POL1_7
|  | D 1.1.5 fošna 150/50 : 3,5*2*2 |  | 14 | [21 empty] | VV | 0
|  | D 1.1.5 hranol 80/160 : 6*3,4*2 |  | 40.8 | [21 empty] | VV | 0
|  | D 1.1.5 hranol 160/240 : 5*2 |  | 10 | [21 empty] | VV | 0
122 | 762222141R00 | Montáž zábradlí rovného osová vzdálenost sloupků do 1500 mm | m | 122.5 |  | 0 |  | 0 |  | 0 | 15 | 0 | 0.00339 | 0.42 | 0 | 0 | 800-762 | RTS 17/II | RTS 17/ I | 0.701 | 85.87 |  |  |  |  | POL1_7
|  | D 1.1.5 lávka : 14+13+15,5+6,5*2+30,5+9,5+14+13 |  | 122.5 | [21 empty] | VV | 0
123 | 762332110R00 | Vázané konstrukce krovů montáž střech pultových, sedlových, valbových, stanových čtvercového nebo obdélníkového půdorysu z řeziva, průřezové plochy do 120 cm2 | m | 16 |  | 0 |  | 0 |  | 0 | 15 | 0 | 0.00099 | 0.02 | 0 | 0 | 800-762 | RTS 17/II | RTS 17/ I | 0.262 | 4.19 |  |  |  |  | POL1_7
|  | D 1.1.5 fošna 150/50 : 3,5*2*2 |  | 14 | [21 empty] | VV | 0
|  | výměna 80/120 : 1*2 |  | 2 | [21 empty] | VV | 0
124 | 762332120R00 | Vázané konstrukce krovů montáž střech pultových, sedlových, valbových, stanových čtvercového nebo obdélníkového půdorysu z řeziva, průřezové plochy přes 120 do 224 cm2 | m | 40.8 |  | 0 |  | 0 |  | 0 | 15 | 0 | 0.00099 | 0.04 | 0 | 0 | 800-762 | RTS 17/II | RTS 17/ I | 0.361 | 14.73 |  |  |  |  | POL1_7
|  | D 1.1.5 hranol 80/160 : 6*3,4*2 |  | 40.8 | [21 empty] | VV | 0
125 | 762332140R00 | Vázané konstrukce krovů montáž střech pultových, sedlových, valbových, stanových čtvercového nebo obdélníkového půdorysu z řeziva, průřezové plochy přes 288 do 450 cm2 | m | 10 |  | 0 |  | 0 |  | 0 | 15 | 0 | 0.00099 | 0.01 | 0 | 0 | 800-762 | RTS 17/II | RTS 17/ I | 0.489 | 4.89 |  |  |  |  | POL1_7
|  | D 1.1.5 hranol 160/240 : 5*2 |  | 10 | [21 empty] | VV | 0
126 | 762342202RT4 | Bednění a laťování s dodávkou řeziva laťování střech o sklonu do 60° při vzdálenost latí do 220 mm, vodorovné, včetně dodávky latí 40/60 mm | m2 | 772 |  | 0 |  | 0 |  | 0 | 15 | 0 | 0.0066 | 5.1 | 0 | 0 | 800-762 | RTS 17/II | RTS 17/ I | 0.208 | 160.58 |  |  |  |  | POL1_7
|  | D 1.1.6 : 76*4 |  | 304 | [21 empty] | VV | 0
|  | 62*2 |  | 124 | [21 empty] | VV | 0
|  | 22*4 |  | 88 | [21 empty] | VV | 0
|  | 128*2 |  | 256 | [21 empty] | VV | 0
127 | 762342205RT4 | Bednění a laťování s dodávkou řeziva laťování střech o sklonu do 60° kontralatě, připevněné vruty a utěsněné PU pěnou, včetně dodávky latí 40/60 mm | m2 | 772 |  | 0 |  | 0 |  | 0 | 15 | 0 | 0.00155 | 1.2 | 0 | 0 | 800-762 | RTS 17/II | RTS 17/ I | 0.095 | 73.34 |  |  |  |  | POL1_
|  | D 1.1.6 : 76*4 |  | 304 | [21 empty] | VV | 0
|  | 62*2 |  | 124 | [21 empty] | VV | 0
|  | 22*4 |  | 88 | [21 empty] | VV | 0
|  | 128*2 |  | 256 | [21 empty] | VV | 0
128 | 762395000R00 | Spojovací a ochranné prostředky svory, prkna, hřebíky, pásová ocel, vruty, impregnace | m3 | 12.3325 |  | 0 |  | 0 |  | 0 | 15 | 0 | 0.02357 | 0.29 | 0 | 0 | 800-762 | RTS 17/II | RTS 17/ I | 0 | 0 |  |  |  |  | POL1_7
|  | D 1.1.5 fošna 150/50 : 3,5*2*2*0,05*0,15 |  | 0.105 | [21 empty] | VV | 0
|  | D 1.1.5 výměna 80/120 : 1*2*0,08*0,12 |  | 0.0192 | [21 empty] | VV | 0
|  | D 1.1.5 hranol 80/160 : 40,8*0,08*0,16 |  | 0.52224 | [21 empty] | VV | 0
|  | D 1.1.5 hranol 160/240 : 10*0,16*0,24 |  | 0.384 | [21 empty] | VV | 0
|  | D 1.1.6 latě : 772*0,012 |  | 9.264 | [21 empty] | VV | 0
|  | D 1.1.6 latě kontra : 772*0,00264 |  | 2.0381 | [21 empty] | VV | 0
129 | 762421220R00 | Obložení stropů nebo střešních podhledů montáž dřevotřískou , tloušťky do 21 mm | m2 | 179.904 |  | 0 |  | 0 |  | 0 | 15 | 0 | 0.00016 | 0.03 | 0 | 0 | 800-762 | RTS 17/II | RTS 17/ I | 0.175 | 31.48 |  |  |  |  | POL1_7
|  | D 1.1.4,1.1.7 : (40,42+17,42)*2*(1,2+0,3) |  | 173.52 | [21 empty] | VV | 0
|  | -4,68*(1,2+0,3)*2 |  | -14.04 | [21 empty] | VV | 0
|  | 8,88*0,5 |  | 4.44 | [21 empty] | VV | 0
|  | 8,88*1,8 |  | 15.984 | [21 empty] | VV | 0
130 | 762495000R00 | Spojovací a ochranné prostředky hřebíky, vruty | m2 | 3.2383 |  | 0 |  | 0 |  | 0 | 15 | 0 | 0.00024 | 0 | 0 | 0 | 800-762 | RTS 17/II | RTS 17/ I | 0 | 0 |  |  |  |  | POL1_7
|  | Začátek provozního součtu | [23 empty] | VV
|  | D 1.1.4,1.1.7 : (40,42+17,42)*2*(1,2+0,3) |  | 173.52 | [21 empty] | VV | 2
|  | -4,68*(1,2+0,3)*2 |  | -14.04 | [21 empty] | VV | 2
|  | 8,88*0,5 |  | 4.44 | [21 empty] | VV | 2
|  | 8,88*1,8 |  | 15.984 | [21 empty] | VV | 2
|  | Mezisoučet |  | 179.904 | [21 empty] | VV | 3
|  | Konec provozního součtu | [23 empty] | VV
|  | 179,904*0,018 |  | 3.2383 | [21 empty] | VV | 0
131 | 762512245R00 | Položení podlah pod PVC montáž šroubováním | m2 | 97 |  | 0 |  | 0 |  | 0 | 15 | 0 | 0 | 0 | 0 | 0 | 800-762 | RTS 17/II | RTS 17/ I | 0.281 | 27.26 |  |  |  |  | POL1_7
|  | D 1.1.5 lávka : 97 |  | 97 | [21 empty] | VV | 0
132 | 762526110RT3 | Položení podlah s dodávkou materiálu polštářů pod podlahy rozteče do 65 cm, řezivo 100 x 50 mm | m2 | 97 |  | 0 |  | 0 |  | 0 | 15 | 0 | 0.00594 | 0.58 | 0 | 0 | 800-762 | RTS 17/II | RTS 17/ I | 0.299 | 29 |  |  |  |  | POL1_
|  | D 1.1.5 lávka : 97 |  | 97 | [21 empty] | VV | 0
133 | 762595000R00 | Spojovací a ochranné prostředky hřebíky, vruty, impregnace | m3 | 3.1816 |  | 0 |  | 0 |  | 0 | 15 | 0 | 0.00295 | 0.01 | 0 | 0 | 800-762 | RTS 17/II | RTS 17/ I | 0 | 0 |  |  |  |  | POL1_7
|  | D 1.1.5 lávka : 97*0,022 |  | 2.134 | [21 empty] | VV | 0
|  | D 1.1.5 lávka rošt : 97*0,0108 |  | 1.0476 | [21 empty] | VV | 0
134 | 766231111R00 | Montáž schodů stahovacích půdních schodů | kus | 1 |  | 0 |  | 0 |  | 0 | 15 | 0 | 0 | 0 | 0 | 0 | 800-766 | RTS 17/II | RTS 17/ I | 3.7 | 3.7 |  |  |  |  | POL1_7
|  | D 1.1.10 ozn Z09 : 1 |  | 1 | [21 empty] | VV | 0
135 | 762 R | Montáž a dodávka vazníkové střešní soustavy,vč.kotevních prvků a impegnace, vč.výrobní dokumentace | m2 | 628.7456 |  | 0 |  | 0 |  | 0 | 15 | 0 | 0 | 0 | 0 | 0 |  | Vlastní | Indiv | 0 | 0 |  |  |  |  | POL1_1
|  | půdorysná plocha zastřešení D 1.1.6 : 40,16*17,16 |  | 689.1456 | [21 empty] | VV | 0
|  | -11,2*1,3*2 |  | -29.12 | [21 empty] | VV | 0
|  | -4,6*3,4*2 |  | -31.28 | [21 empty] | VV | 0
136 | 60512686R | fošna SM, BO; tl = 30 až 60 mm; l = do 5 000 mm; jakost I | m3 | 0.1155 |  | 0 |  | 0 |  | 0 | 15 | 0 | 0.55 | 0.06 | 0 | 0 | SPCM | RTS 17/II | RTS 17/ I | 0 | 0 |  |  |  |  | POL3_7
|  | D 1.1.5 fošna 150/50 : 3,5*2*2*0,05*0,15*1,1 |  | 0.1155 | [21 empty] | VV | 0
137 | 605151916T | Hranol SM/JD 1 8x16 délka 300-600 cm | m3 | 0.57446 |  | 0 |  | 0 |  | 0 | 15 | 0 | 0.55 | 0.32 | 0 | 0 |  | Vlastní | RTS 17/I | 0 | 0 |  |  |  |  | POL3_7
|  | D 1.1.5 hranol 80/160 : 40,8*0,08*0,16*1,1 |  | 0.57446 | [21 empty] | VV | 0
138 | 6051519912T | Hranol SM/JD 1 8x12 délka 300-600 cm | m3 | 0.02112 |  | 0 |  | 0 |  | 0 | 15 | 0 | 0.55 | 0.01 | 0 | 0 |  | Vlastní | RTS 17/I | 0 | 0 |  |  |  |  | POL3_
|  | D 1.1.5 výměna 80/120 : 1*2*0,08*0,12*1,1 |  | 0.02112 | [21 empty] | VV | 0
139 | 605152624T | Hranol SM/JD 1 16x24 délka 300-600 cm | m3 | 0.4224 |  | 0 |  | 0 |  | 0 | 15 | 0 | 0.55 | 0.23 | 0 | 0 |  | Vlastní | RTS 17/I | 0 | 0 |  |  |  |  | POL3_7
|  | D 1.1.5 hranol 160/240 : 10*0,16*0,24*1,1 |  | 0.4224 | [21 empty] | VV | 0
140 | 60725034R | deska dřevoštěpková třívrstvá pro prostředí vlhké; strana nebroušená; hrana rovná; tl = 18,0 mm | m2 | 197.8944 |  | 0 |  | 0 |  | 0 | 15 | 0 | 0.0099 | 1.96 | 0 | 0 | SPCM | RTS 17/II | RTS 17/ I | 0 | 0 |  |  |  |  | POL3_7
|  | Začátek provozního součtu | [23 empty] | VV
|  | D 1.1.4,1.1.7 : (40,42+17,42)*2*(1,2+0,3) |  | 173.52 | [21 empty] | VV | 2
|  | -4,68*(1,2+0,3)*2 |  | -14.04 | [21 empty] | VV | 2
|  | 8,88*0,5 |  | 4.44 | [21 empty] | VV | 2
|  | 8,88*1,8 |  | 15.984 | [21 empty] | VV | 2
|  | Mezisoučet |  | 179.904 | [21 empty] | VV | 3
|  | Konec provozního součtu | [23 empty] | VV
|  | 179,904*1,1 |  | 197.8944 | [21 empty] | VV | 0
141 | 60725035R | deska dřevoštěpková třívrstvá pro prostředí vlhké; strana nebroušená; hrana rovná; tl = 22,0 mm | m2 | 106.7 |  | 0 |  | 0 |  | 0 | 15 | 0 | 0.01298 | 1.38 | 0 | 0 | SPCM | RTS 17/II | RTS 17/ I | 0 | 0 |  |  |  |  | POL3_7
|  | D 1.1.5 lávka : 97*1,1 |  | 106.7 | [21 empty] | VV | 0
142 | 61197002 | Dřevěné zábradlí rovné, sloupky osově do 1,5 m, dodávka,řezivo hoblované výška 1,1m | m | 122.5 |  | 0 |  | 0 |  | 0 | 15 | 0 | 0.00339 | 0.42 | 0 | 0 |  | Vlastní | Indiv | 0 | 0 |  |  |  |  | POL3_7
|  | D 1.1.5 lávka : 14+13+15,5+6,5*2+30,5+9,5+14+13 |  | 122.5 | [21 empty] | VV | 0
143 | 61250025R | schody skládací dřevěné; počet stupnic 12; požární odolnost 15 min EI; rozměr rámu 120x70 cm; h = do 280,0 cm; skladebná délka 160 cm; půdorysná délka max. 125 cm; bez podstupnic; tepelná izolace | kus | 1 |  | 0 |  | 0 |  | 0 | 15 | 0 | 0.035 | 0.04 | 0 | 0 | SPCM | RTS 17/II | RTS 17/ I | 0 | 0 |  |  |  |  | POL3_7
|  | D 1.1.10 ozn Z09 : 1 |  | 1 | [21 empty] | VV | 0
144 | 998762102R00 | Přesun hmot pro konstrukce tesařské v objektech výšky do 12 m | t | 12.0968 |  | 0 |  | 0 |  | 0 | 15 | 0 | 0 | 0 | 0 | 0 | 800-762 | RTS 17/II | RTS 17/ I | 1.751 | 21.18 |  |  |  |  | POL7_
|  | 50 m vodorovně | [23 empty] | SPI
Díl: | 764 | Konstrukce klempířské |  |  |  | 0 |  | 0 |  | 0 |  | 0 |  | 0.51 |  | 0 |  |  |  |  | 210.98 |  |  |  |  | DIL
145 | 764774425T00 | oplechování okapů AL tl.0,7mm s povrchovou úpravou r.š.500 mm | m | 9.6 |  | 0 |  | 0 |  | 0 | 15 | 0 | 0.00225 | 0.02 | 0 | 0 |  | Vlastní | RTS 17/I | 1.218 | 11.69 |  |  |  |  | POL1_
|  | včetně těsnícího tmelu, příponek, spojovacího materiálu a pomocného lešení. | [23 empty] | POP
|  | D 1.1.10 ozn K 10 : 4,8*2 |  | 9.6 | [21 empty] | VV | 0
146 | 764774430T00 | lemování zdí AL tl.0,7mm s povrchovou úpravou r.š.300 mm | m | 24.8 |  | 0 |  | 0 |  | 0 | 15 | 0 | 0.00225 | 0.06 | 0 | 0 |  | Vlastní | RTS 17/I | 1.218 | 30.21 |  |  |  |  | POL1_
|  | včetně těsnícího tmelu, příponek, spojovacího materiálu a pomocného lešení. | [23 empty] | POP
|  | D 1.1.10 ozn K 09 : 3,8*4 |  | 15.2 | [21 empty] | VV | 0
|  | K 11 : 4,8*2 |  | 9.6 | [21 empty] | VV | 0
147 | 764775323T00 | AL tl.0,7mm s povrchovou úpravou lemování prostupů | m2 | 6.912 |  | 0 |  | 0 |  | 0 | 15 | 0 | 0.00224 | 0.02 | 0 | 0 |  | Vlastní | RTS 17/I | 1.579 | 10.91 |  |  |  |  | POL1_
|  | včetně těsnící pásky, příponek a spojovacích prostředků. | [23 empty] | POP
|  | D 1.1.10 ozn K 13 : 4*0,9 |  | 3.6 | [21 empty] | VV | 0
|  | D 1.1.10 ozn K 14 : 2,4*0,38 |  | 0.912 | [21 empty] | VV | 0
|  | D 1.1.10 ozn K 15 : 3*0,8 |  | 2.4 | [21 empty] | VV | 0
148 | 764778302T00 | oplechování parapetů,AL 0,7mm s povrchovou úpravou, RŠ 280 mm | m | 42 |  | 0 |  | 0 |  | 0 | 15 | 0 | 0.00211 | 0.09 | 0 | 0 |  | Vlastní | RTS 17/I | 0.945 | 39.69 |  |  |  |  | POL1_
|  | včetně spojovacích prostředků a zednických výpomocí. | [23 empty] | POP
|  | D 1.1.10 ozn K 01 : 1,8*18 |  | 32.4 | [21 empty] | VV | 0
|  | K 02 : (1,6+2,5)*2 |  | 8.2 | [21 empty] | VV | 0
|  | K 03 : 0,7*2 |  | 1.4 | [21 empty] | VV | 0
149 | 764775310R00 | Klempířské prvky z plechu s povrchovou úpravou krytina střech z hliníkového lakovaného plechu , bezpečné úžlabí, , , | m | 43.6 |  | 0 |  | 0 |  | 0 | 15 | 0 | 0.00062 | 0.03 | 0 | 0 | 800-764 | RTS 17/II | RTS 17/ I | 0.805 | 35.1 |  |  |  |  | POL1_
|  | D 1.1.10 ozn K 12 : 10,9*4 |  | 43.6 | [21 empty] | VV | 0
150 | 764775314R00 | Klempířské prvky z plechu s povrchovou úpravou krytina střech z hliníkového lakovaného plechu , střešní výlez 600x600 mm, , , | kus | 1 |  | 0 |  | 0 |  | 0 | 15 | 0 | 0.00655 | 0.01 | 0 | 0 | 800-764 | RTS 17/II | RTS 17/ I | 1.4525 | 1.45 |  |  |  |  | POL1_
|  | D 1.1.10 ozn Z20 : 1 |  | 1 | [21 empty] | VV | 0
151 | 764778107RT1 | Klempířské prvky z plechu s povrchovou úpravou okapový systém žlabový kotlík kónický, hliníkový plech s povrchovou úpravou, pro žlab 333 mm, průměr 120 mm, v barvě tmavě hnědé, antracitové a světle šedé | kus | 10 |  | 0 |  | 0 |  | 0 | 15 | 0 | 0.00036 | 0 | 0 | 0 | 800-764 | RTS 17/II | RTS 17/ I | 0.45 | 4.5 |  |  |  |  | POL1_
|  | D 1.1.10 ozn K 07 : 8 |  | 8 | [21 empty] | VV | 0
|  | K 08 : 2 |  | 2 | [21 empty] | VV | 0
152 | 764778113RT1 | Klempířské prvky z plechu s povrchovou úpravou okapový systém podokapní půlkruhový žlab, hliníkový plech s povrchovou úpravou, RŠ 330 mm, v barvě tmavě hnědé, antracitové a světle šedé | m | 124 |  | 0 |  | 0 |  | 0 | 15 | 0 | 0.00121 | 0.15 | 0 | 0 | 800-764 | RTS 17/II | RTS 17/ I | 0.464 | 57.54 |  |  |  |  | POL1_
|  | D 1.1.10 ozn K 04 : 57*2 |  | 114 | [21 empty] | VV | 0
|  | K 06 : 5*2 |  | 10 | [21 empty] | VV | 0
153 | 764778116RT1 | Klempířské prvky z plechu s povrchovou úpravou okapový systém nástřešní půlkruhový žlab, hliníkový plech s povrchovou úpravou, RŠ 700 mm, v barvě tmavě hnědé, antracitové a světle šedé | m | 10 |  | 0 |  | 0 |  | 0 | 15 | 0 | 0.0021 | 0.02 | 0 | 0 | 800-764 | RTS 17/II | RTS 17/ I | 0.59 | 5.9 |  |  |  |  | POL1_
|  | D 1.1.10 ozn K 05 : 5*2 |  | 10 | [21 empty] | VV | 0
154 | 764778123RT1 | Klempířské prvky z plechu s povrchovou úpravou okapový systém odpadní trouby kruhové, hliníkový plech s povrchovou úpravou, průměr 100 mm, v barvě červěné, zelené, stříbrné, bílé a oříškové | m | 39.6 |  | 0 |  | 0 |  | 0 | 15 | 0 | 0.00267 | 0.11 | 0 | 0 | 800-764 | RTS 17/II | RTS 17/ I | 0.294 | 11.64 |  |  |  |  | POL1_
|  | D 1.1.10 ozn K 07 : 4*8 |  | 32 | [21 empty] | VV | 0
|  | K 08 : 3,8*2 |  | 7.6 | [21 empty] | VV | 0
155 | 998764101R00 | Přesun hmot pro konstrukce klempířské v objektech výšky do 6 m | t | 0.49546 |  | 0 |  | 0 |  | 0 | 15 | 0 | 0 | 0 | 0 | 0 | 800-764 | RTS 17/II | RTS 17/ I | 4.737 | 2.35 |  |  |  |  | POL7_
|  | 50 m vodorovně | [23 empty] | SPI
Díl: | 765 | Krytiny tvrdé |  |  |  | 0 |  | 0 |  | 0 |  | 0 |  | 50.91 |  | 0 |  |  |  |  | 724.09 |  |  |  |  | DIL
156 | 765331221RT7 | Krytina betonová Krytina betonová střech složitých drážkových, v barvě cihlově červené, červenohnědé, tmavohnědé, černé | m2 | 772 |  | 0 |  | 0 |  | 0 | 15 | 0 | 0.05311 | 41 | 0 | 0 | 800-765 | RTS 17/II | RTS 17/ I | 0.423 | 326.56 |  |  |  |  | POL1_
|  | D 1.1.6 : 76*4 |  | 304 | [21 empty] | VV | 0
|  | 62*2 |  | 124 | [21 empty] | VV | 0
|  | 22*4 |  | 88 | [21 empty] | VV | 0
|  | 128*2 |  | 256 | [21 empty] | VV | 0
157 | 765331231RT7 | Krytina betonová Doplňky pro zastřešení krytinou betonovou drážkovou, hřeben s větracím pásem, | m | 22.3 |  | 0 |  | 0 |  | 0 | 15 | 0 | 0.01283 | 0.29 | 0 | 0 | 800-765 | RTS 17/II | RTS 17/ I | 0.35 | 7.81 |  |  |  |  | POL1_7
|  | D 1.1.6 : 22,3 |  | 22.3 | [21 empty] | VV | 0
158 | 765331251RT7 | Krytina betonová Doplňky pro zastřešení krytinou betonovou drážkovou, nároží s větracím pásem, | m | 99.6 |  | 0 |  | 0 |  | 0 | 15 | 0 | 0.01398 | 1.39 | 0 | 0 | 800-765 | RTS 17/II | RTS 17/ I | 0.46 | 45.82 |  |  |  |  | POL1_7
|  | D 1.1.6 : 12,45*8 |  | 99.6 | [21 empty] | VV | 0
159 | 765331621R00 | Krytina betonová Doplňky pro zastřešení krytinou betonovou drážkovou, přiřezání tašek rovné, | m | 243.8 |  | 0 |  | 0 |  | 0 | 15 | 0 | 2e-05 | 0 | 0 | 0 | 800-765 | RTS 17/II | RTS 17/ I | 0.35 | 85.33 |  |  |  |  | POL1_
|  | D 1.1.6 : 22,3*2 |  | 44.6 | [21 empty] | VV | 0
|  | D 1.1.6 : 12,45*8*2 |  | 199.2 | [21 empty] | VV | 0
160 | 765331631RT1 | Krytina betonová Doplňky pro zastřešení krytinou betonovou drážkovou, taška větrací, | kus | 3 |  | 0 |  | 0 |  | 0 | 15 | 0 | 0.0028 | 0.01 | 0 | 0 | 800-765 | RTS 17/II | RTS 17/ I | 0.25 | 0.75 |  |  |  |  | POL1_
|  | D 1.1.6 : 3 |  | 3 | [21 empty] | VV | 0
161 | 765331633R00 | Krytina betonová Doplňky pro zastřešení krytinou betonovou drážkovou, taška prostupová pro sanitu, | kus | 3 |  | 0 |  | 0 |  | 0 | 15 | 0 | 0.00195 | 0.01 | 0 | 0 | 800-765 | RTS 17/II | RTS 17/ I | 0.25 | 0.75 |  |  |  |  | POL1_
|  | D 1.1.6 : 3 |  | 3 | [21 empty] | VV | 0
162 | 765331661R00 | Krytina betonová Doplňky pro zastřešení krytinou betonovou drážkovou i bobrovku, větrací mřížka, | m | 111.68 |  | 0 |  | 0 |  | 0 | 15 | 0 | 0.00012 | 0.01 | 0 | 0 | 800-765 | RTS 17/II | RTS 17/ I | 0.067 | 7.48 |  |  |  |  | POL1_
|  | D 1.1.6 : 17,42*2+15,77*4+1,3*4+8,88*2 |  | 120.88 | [21 empty] | VV | 0
|  | -4,6*2 |  | -9.2 | [21 empty] | VV | 0
163 | 765331663R00 | Krytina betonová Doplňky pro zastřešení krytinou betonovou drážkovou i bobrovku, větrací pás okapní, | m | 111.68 |  | 0 |  | 0 |  | 0 | 15 | 0 | 0.00049 | 0.05 | 0 | 0 | 800-765 | RTS 17/II | RTS 17/ I | 0.067 | 7.48 |  |  |  |  | POL1_
|  | D 1.1.6 : 17,42*2+15,77*4+1,3*4+8,88*2 |  | 120.88 | [21 empty] | VV | 0
|  | -4,6*2 |  | -9.2 | [21 empty] | VV | 0
164 | 765901181R00 | Fólie podstřešní vodotěsné šikmých střech na bednění, s intergrovanými samolepicími okraji včetně kotvení sponami a přelepení svislých spojů tmelem | m2 | 772 |  | 0 |  | 0 |  | 0 | 15 | 0 | 0.00027 | 0.21 | 0 | 0 | 800-765 | RTS 17/II | RTS 17/ I | 0.17 | 131.24 |  |  |  |  | POL1_7
|  | D 1.1.6 : 76*4 |  | 304 | [21 empty] | VV | 0
|  | 62*2 |  | 124 | [21 empty] | VV | 0
|  | 22*4 |  | 88 | [21 empty] | VV | 0
|  | 128*2 |  | 256 | [21 empty] | VV | 0
165 | 59243880R | taška větrací; beton; drážková, hladká; l = 420,0 mm; š = 330 mm; povrch. úprava dvojnásobná, hedvábně lesklá ochranná vrstva; barva šedá, cihlově červená, břidlicově černá; větrací průřez 25,0 cm2 | kus | 108 |  | 0 |  | 0 |  | 0 | 15 | 0 | 0.0063 | 0.68 | 0 | 0 | SPCM | RTS 17/II | RTS 17/ I | 0 | 0 |  |  |  |  | POL3_7
|  | D 1.1.6 : 5*3*2+30*2+9*2 |  | 108 | [21 empty] | VV | 0
166 | 592438850R | taška protisněhová; beton; drážková, hladká; l = 420,0 mm; š = 330 mm; povrch. úprava jemnozrnný beton + reflexní vrstva; barva šedá, cihlově červená, břidlicově černá | kus | 1389.6 |  | 0 |  | 0 |  | 0 | 15 | 0 | 0.0052 | 7.23 | 0 | 0 | SPCM | RTS 17/II | RTS 17/ I | 0 | 0 |  |  |  |  | POL3_
|  | D 1.1.6 : 772*1,8 |  | 1389.6 | [21 empty] | VV | 0
167 | 592438852R | taška průchozí; PVC; drážková, hladká; napojovací trubka, kryt nástavce, odvětrávací nástavec; povrch. úprava jemnozrnný beton + reflexní vrstva | kus | 3 |  | 0 |  | 0 |  | 0 | 15 | 0 | 0.006 | 0.02 | 0 | 0 | SPCM | RTS 17/II | RTS 17/ I | 0 | 0 |  |  |  |  | POL3_
|  | D 1.1.6 : 3 |  | 3 | [21 empty] | VV | 0
168 | 592438854R | taška průchozí; PVC; drážková, hladká; nástavec pro anténu; povrch. úprava jemnozrnný beton + reflexní vrstva | kus | 1 |  | 0 |  | 0 |  | 0 | 15 | 0 | 0.005 | 0.01 | 0 | 0 | SPCM | RTS 17/II | RTS 17/ I | 0 | 0 |  |  |  |  | POL3_
|  | D 1.1.6 : 1 |  | 1 | [21 empty] | VV | 0
169 | 998765101R00 | Přesun hmot pro krytiny tvrdé v objektech výšky do 6 m | t | 50.9044 |  | 0 |  | 0 |  | 0 | 15 | 0 | 0 | 0 | 0 | 0 | 800-765 | RTS 17/II | RTS 17/ I | 2.178 | 110.87 |  |  |  |  | POL7_
|  | 50 m vodorovně | [23 empty] | SPI
Díl: | 766 | Konstrukce truhlářské |  |  |  | 0 |  | 0 |  | 0 |  | 0 |  | 2.71 |  | 0 |  |  |  |  | 193.29 |  |  |  |  | DIL
170 | 766601211R00 | Těsnění připojovací spáry spára ostění, interiér - fólie parotěsná šířky 75 mm samolepicí, výplň PU pěnou, exteriér - páska paropropustná šířky 10 mm, tl. 2/10 mm expanzní, | m | 149.26 |  | 0 |  | 0 |  | 0 | 15 | 0 | 4e-05 | 0.01 | 0 | 0 | 800-766 | RTS 17/II | RTS 17/ I | 0.32 | 47.76 |  |  |  |  | POL1_7
|  | D 1.1.4,10 : (1,8+1,8*2)*15 |  | 81 | [21 empty] | VV | 0
|  | (1,6+2*0,75)*2 |  | 6.2 | [21 empty] | VV | 0
|  | (2,5+2*0,75)*2 |  | 8 | [21 empty] | VV | 0
|  | (0,7+2*0,75)*2 |  | 4.4 | [21 empty] | VV | 0
|  | (4,68+2*2,5)*2 |  | 19.36 | [21 empty] | VV | 0
|  | (1,8+2*0,75)*3 |  | 9.9 | [21 empty] | VV | 0
|  | (1,8+2*2,5)*3 |  | 20.4 | [21 empty] | VV | 0
171 | 766601229R00 | Těsnění připojovací spáry spára parapetu, interiér - fólie parotěsná šířky 50 mm samolepicí, výplň PU pěnou, exteriér - fólie paropropustná šířky 50 mm samolepicí, expanzní páska š. 10 mm pod rám a pod vnější parapet | m | 40.84 |  | 0 |  | 0 |  | 0 | 15 | 0 | 0.00016 | 0.01 | 0 | 0 | 800-766 | RTS 17/II | RTS 17/ I | 0.87 | 35.53 |  |  |  |  | POL1_7
|  | D 1.1.4,10 : 1,8*15 |  | 27 | [21 empty] | VV | 0
|  | 1,31*2 |  | 2.62 | [21 empty] | VV | 0
|  | 2,21*2 |  | 4.42 | [21 empty] | VV | 0
|  | 0,7*2 |  | 1.4 | [21 empty] | VV | 0
|  | 1,8*3 |  | 5.4 | [21 empty] | VV | 0
172 | 766624051R00 | Montáž světlovodů otvor v krytině a v podhledu | kus | 4 |  | 0 |  | 0 |  | 0 | 15 | 0 | 0.00248 | 0.01 | 0 | 0 | 800-766 | RTS 17/II | RTS 17/ I | 6.166 | 24.66 |  |  |  |  | POL1_7
|  | D 1.1.10 ozn Z 08 : 4 |  | 4 | [21 empty] | VV | 0
173 | 766661112R00 | Montáž dveřních křídel kompletizovaných otevíravých , , do ocelové nebo fošnové zárubně, jednokřídlových, šířky do 800 mm | kus | 12 |  | 0 |  | 0 |  | 0 | 15 | 0 | 0 | 0 | 0 | 0 | 800-766 | RTS 17/II | RTS 17/ I | 1.45 | 17.4 |  |  |  |  | POL1_7
|  | D 1.1.10 T 04-80 : 6 |  | 6 | [21 empty] | VV | 0
|  | T 05-80 : 2 |  | 2 | [21 empty] | VV | 0
|  | T 06-70 : 4 |  | 4 | [21 empty] | VV | 0
174 | 766666112R00 | Montáž dveřních křídel kompletizovaných posuvných, , do předem osazeného stavebního pouzdra, jednokřídlových, | kus | 16 |  | 0 |  | 0 |  | 0 | 15 | 0 | 0 | 0 | 0 | 0 | 800-766 | RTS 17/II | RTS 17/ I | 2.51 | 40.16 |  |  |  |  | POL1_
|  | D 1.1.10 T 01 : 12 |  | 12 | [21 empty] | VV | 0
|  | D 1.1.10 T 02 : 2 |  | 2 | [21 empty] | VV | 0
|  | D 1.1.10 T 07 : 2 |  | 2 | [21 empty] | VV | 0
175 | 766670021T00 | Montáž kliky a štítku materiál ve specifikaci | kus | 28 |  | 0 |  | 0 |  | 0 | 15 | 0 | 0 | 0 | 0 | 0 |  | Vlastní | RTS 17/I | 0.775 | 21.7 |  |  |  |  | POL1_7
|  | D 1.1.10 T 01 : 12 |  | 12 | [21 empty] | VV | 0
|  | D 1.1.10 T 02 : 2 |  | 2 | [21 empty] | VV | 0
|  | D 1.1.10 T 04 : 6 |  | 6 | [21 empty] | VV | 0
|  | D 1.1.10 T 05 : 2 |  | 2 | [21 empty] | VV | 0
|  | D 1.1.10 T 06 : 4 |  | 4 | [21 empty] | VV | 0
|  | D 1.1.10 T 07 : 2 |  | 2 | [21 empty] | VV | 0
176 | 611621451 | Dveře vnitřní posuvné plné 1kř.105x197 cm-komplet dodávka dle výpisu D.1.1.10 | kus | 12 |  | 0 |  | 0 |  | 0 | 15 | 0 | 0.034 | 0.41 | 0 | 0 |  | Vlastní | Kalkul | 0 | 0 |  |  |  |  | POL1_1
|  | provedení CPL | [23 empty] | POP
|  | D 1.1.10 ozn T 01 : 12 |  | 12 | [21 empty] | VV | 0
177 | 611621452 | Dveře vnitřní posuvné plné 1kř.90x197 cm-komplet dodávka dle výpisu D.1.1.10 | kus | 2 |  | 0 |  | 0 |  | 0 | 15 | 0 | 0.034 | 0.07 | 0 | 0 |  | Vlastní | Indiv | 0 | 0 |  |  |  |  | POL1_1
|  | provedení CPL | [23 empty] | POP
|  | D 1.1.10 ozn T 02 : 2 |  | 2 | [21 empty] | VV | 0
178 | 611621457 | Dveře vnitřní posuvné plné 1kř.115x197 cm-komplet dodávka dle výpisu D.1.1.10 | kus | 2 |  | 0 |  | 0 |  | 0 | 15 | 0 | 0.034 | 0.07 | 0 | 0 |  | Vlastní | Indiv | 0 | 0 |  |  |  |  | POL1_1
|  | provedení CPL | [23 empty] | POP
|  | D 1.1.10 ozn T 07 : 2 |  | 2 | [21 empty] | VV | 0
179 | 54913731.A | Kování dveří dle výpisu dveří | sada | 28 |  | 0 |  | 0 |  | 0 | 15 | 0 | 0.0005 | 0.01 | 0 | 0 |  | Vlastní | Indiv | 0 | 0 |  |  |  |  | POL3_7
|  | D 1.1.10 T 01 : 12 |  | 12 | [21 empty] | VV | 0
|  | D 1.1.10 T 02 : 2 |  | 2 | [21 empty] | VV | 0
|  | D 1.1.10 T 04 : 6 |  | 6 | [21 empty] | VV | 0
|  | D 1.1.10 T 05 : 2 |  | 2 | [21 empty] | VV | 0
|  | D 1.1.10 T 06 : 4 |  | 4 | [21 empty] | VV | 0
|  | D 1.1.10 T 07 : 2 |  | 2 | [21 empty] | VV | 0
180 | 61140593R | světlovod d = 350 mm; l = 1 000 až 1 700 mm; rám polyuretanový 470x470 mm; tubus pevný; sklon střechy 15 až 60 °; střešní krytina profilová; vnější zasklení nešpinivé tvrzené sklo | kus | 4 |  | 0 |  | 0 |  | 0 | 15 | 0 | 0.013 | 0.05 | 0 | 0 | SPCM | RTS 17/II | RTS 17/ I | 0 | 0 |  |  |  |  | POL3_7
|  | D 1.1.10 ozn Z 08 : 4 |  | 4 | [21 empty] | VV | 0
181 | 61140595R | prodloužení světlovodu d = 350 mm; l = 620,0 mm | kus | 16 |  | 0 |  | 0 |  | 0 | 15 | 0 | 0.0024 | 0.04 | 0 | 0 | SPCM | RTS 17/II | RTS 17/ I | 0 | 0 |  |  |  |  | POL3_7
|  | D 1.1.10 ozn Z 08 : 4*4 |  | 16 | [21 empty] | VV | 0
182 | 611621432T | Dveře vnitřní plné posuvné 1kř.90x197 cm, lamino HF | kus | 2 |  | 0 |  | 0 |  | 0 | 15 | 0 | 0.023 | 0.05 | 0 | 0 |  | Vlastní | RTS 17/I | 0 | 0 |  |  |  |  | POL3_
|  | provedení CPL-komplet dodávka dle PD | [23 empty] | POP
|  | D 1.1.10 T 02 : 2 |  | 2 | [21 empty] | VV | 0
183 | 61168813T | Dveře vnitřní laminát 1kř.plné CPL 70x197, parametry dle tech.specifikace | ks | 4 |  | 0 |  | 0 |  | 0 | 15 | 0 | 0.018 | 0.07 | 0 | 0 |  | Vlastní | RTS 17/I | 0 | 0 |  |  |  |  | POL3_
|  | T 06-70 : 4 |  | 4 | [21 empty] | VV | 0
184 | 61168814T | Dveře vnitřní laminát 1kř. plné CPL 80x197, parametry dle tech.specifikace | ks | 8 |  | 0 |  | 0 |  | 0 | 15 | 0 | 0.02 | 0.16 | 0 | 0 |  | Vlastní | RTS 17/I | 0 | 0 |  |  |  |  | POL3_
|  | D 1.1.10 T 04-80 : 6 |  | 6 | [21 empty] | VV | 0
|  | T 05-80 : 2 |  | 2 | [21 empty] | VV | 0
185 | 61581625.AT | Linka kuchyňská atypická montáž a dodávka, parametry dle tabulky v PD | m | 9.5 |  | 0 |  | 0 |  | 0 | 15 | 0 | 0.184 | 1.75 | 0 | 0 |  | Vlastní | Indiv | 0 | 0 |  |  |  |  | POL3_7
|  | D 1.1.10 ozn Z13 : 2,4*2+2,35*2 |  | 9.5 | [21 empty] | VV | 0
186 | 998766101R00 | Přesun hmot pro konstrukce truhlářské v objektech výšky do 6 m | t | 2.6968 |  | 0 |  | 0 |  | 0 | 15 | 0 | 0 | 0 | 0 | 0 | 800-766 | RTS 17/II | RTS 17/ I | 2.255 | 6.08 |  |  |  |  | POL7_
|  | 50 m vodorovně | [23 empty] | SPI
Díl: | 767 | Konstrukce zámečnické |  |  |  | 0 |  | 0 |  | 0 |  | 0 |  | 2.04 |  | 0 |  |  |  |  | 35.41 |  |  |  |  | DIL
187 | 767995101R00 | Výroba a montáž atypických kovovových doplňků staveb hmotnosti do 5 kg | kg | 3.77 |  | 0 |  | 0 |  | 0 | 15 | 0 | 6e-05 | 0 | 0 | 0 | 800-767 | RTS 17/II | RTS 17/ I | 0.426 | 1.61 |  |  |  |  | POL1_
|  | D 1.2.2.1 ozn.4 : 3,77 |  | 3.77 | [21 empty] | VV | 0
188 | 767995102R00 | Výroba a montáž atypických kovovových doplňků staveb hmotnosti přes 5 do 10 kg | kg | 14.25 |  | 0 |  | 0 |  | 0 | 15 | 0 | 6e-05 | 0 | 0 | 0 | 800-767 | RTS 17/II | RTS 17/ I | 0.304 | 4.33 |  |  |  |  | POL1_7
|  | D 1.2.2.1 ozn.2 : 14,25 |  | 14.25 | [21 empty] | VV | 0
189 | 767995103R00 | Výroba a montáž atypických kovovových doplňků staveb hmotnosti přes 10 do 20 kg | kg | 63.6 |  | 0 |  | 0 |  | 0 | 15 | 0 | 6e-05 | 0 | 0 | 0 | 800-767 | RTS 17/II | RTS 17/ I | 0.221 | 14.06 |  |  |  |  | POL1_7
|  | D 1.2.2.1 ozn.1 : 27,77 |  | 27.77 | [21 empty] | VV | 0
|  | D 1.2.2.1 ozn.3 : 35,83 |  | 35.83 | [21 empty] | VV | 0
190 | 776972117R00 | Čisticí zóny a rohože vstupní rohož, z Al profilůspojených nerewzovým lankema odděleny pryžovými mezikroužky, tloušťky 17 mm | m2 | 10.575 |  | 0 |  | 0 |  | 0 | 15 | 0 | 0.018 | 0.19 | 0 | 0 | 800-775 | RTS 17/II | RTS 17/ I | 0.05 | 0.53 |  |  |  |  | POL1_
|  | D 1.1.10 ozn Z11 : 2,35*1,5*3 |  | 10.575 | [21 empty] | VV | 0
191 | 776973314R00 | Čisticí zóny a rohože vstupní rohož, houževnté pryže tvar kroužku s otevřeným dnem, tloušťky 14 mm | m2 | 4.5 |  | 0 |  | 0 |  | 0 | 15 | 0 | 0.008 | 0.04 | 0 | 0 | 800-775 | RTS 17/II | RTS 17/ I | 0.1 | 0.45 |  |  |  |  | POL1_
|  | D 1.1.10 ozn Z12 : 1,5*1*3 |  | 4.5 | [21 empty] | VV | 0
192 | 776976101R00 | Čisticí zóny a rohože rám z profilu L, z hliníku, | m | 38.1 |  | 0 |  | 0 |  | 0 | 15 | 0 | 0.00053 | 0.02 | 0 | 0 | 800-775 | RTS 17/II | RTS 17/ I | 0.2 | 7.62 |  |  |  |  | POL1_
|  | D 1.1.10 ozn Z11 : (2,35+1,5)*2*3 |  | 23.1 | [21 empty] | VV | 0
|  | Z 12 : (1,5+1)*2*3 |  | 15 | [21 empty] | VV | 0
193 | 767 10PC | Ohrazení technických prvků v obslužném prostoru-dodávka a montáž dle specifikace v PD | m2 | 14.44 |  | 0 |  | 0 |  | 0 | 15 | 0 | 0 | 0 | 0 | 0 |  | Vlastní | Indiv | 0 | 0 |  |  |  |  | POL1_
|  | D 1.1.10 ozn Z10 : 3,61*2*2 |  | 14.44 | [21 empty] | VV | 0
194 | 767110300 | zastřešení terasy bezpečnostním sklem D+M, provedení dle popisu v PD,vč.systémových doplňků | m2 | 33.12 |  | 0 |  | 0 |  | 0 | 15 | 0 | 0 | 0 | 0 | 0 |  | Vlastní | Indiv | 0 | 0 |  |  |  |  | POL1_1
|  | součástí ceny je vypracování prováděcí dílenské dokumentace | [23 empty] | POP
|  | D 1.1.6 SS5,vč.výrobní dokumentace : 3,6*4,6*2 |  | 33.12 | [21 empty] | VV | 0
195 | 76723 | zástěna pro umístění popelnic a kol D+M dle popisu Z23, Dodávka a montáž,vč.výrobní dokumentace | m2 | 5.625 |  | 0 |  | 0 |  | 0 | 15 | 0 | 0 | 0 | 0 | 0 |  | Vlastní | Indiv | 0 | 0 |  |  |  |  | POL1_1
|  | včetně základových patek | [23 empty] | POP
|  | D 1.1.10 ozn Z23 výroba a montáž dle popisu : 4,5*1,25 |  | 5.625 | [21 empty] | VV | 0
196 | 903 | televizní anténa vč.stožáru D+M Z21 | kus | 1 |  | 0 |  | 0 |  | 0 | 15 | 0 | 0 | 0 | 0 | 0 |  | Vlastní | Kalkul | 0 | 0 |  |  |  |  | POL1_1
|  | D 1.1.10 ozn Z21 dodávka a montáž dle popisu : 1 |  | 1 | [21 empty] | VV | 0
197 | 905 | sušák na prádlo D+M ozn.Z26,vč.základů, provedení dle popisu v PD | kus | 1 |  | 0 |  | 0 |  | 0 | 15 | 0 | 0 | 0 | 0 | 0 |  | Vlastní | Kalkul | 0 | 0 |  |  |  |  | POL1_1
|  | D 1.1.10 ozn Z26 : 1 |  | 1 | [21 empty] | VV | 0
198 | 906 | poštovní schránka D+M ozn.Z24, provedení dle popisu v PD | kus | 1 |  | 0 |  | 0 |  | 0 | 15 | 0 | 0 | 0 | 0 | 0 |  | Vlastní | Kalkul | 0 | 0 |  |  |  |  | POL1_1
|  | D 1.1.10 ozn Z24 : 1 |  | 1 | [21 empty] | VV | 0
199 | 907 | tabulka čp.a čo. D+M ozn.Z25, provedení dle popisu v PD | kus | 2 |  | 0 |  | 0 |  | 0 | 15 | 0 | 0 | 0 | 0 | 0 |  | Vlastní | Kalkul | 0 | 0 |  |  |  |  | POL1_1
|  | D 1.1.10 ozn Z25 : 2 |  | 2 | [21 empty] | VV | 0
200 | 767110219RAA | Stěny zasklené montáž stěn z hliníkových profilů, pouze montáž, stěna ve specifikaci, | m2 | 36.9 |  | 0 |  | 0 |  | 0 | 15 | 0 | 3e-05 | 0 | 0 | 0 | AP-PSV | RTS 17/II | Součtová | 9e-05 | 0 |  |  |  |  | POL2_
|  | D 1.1.10 P04 : 4,68*2,5*2 |  | 23.4 | [21 empty] | VV | 0
|  | P06 : 1,8*2,5*3 |  | 13.5 | [21 empty] | VV | 0
201 | 13227700R | tyč ocelová tvarovaná plochá válcovaná za tepla 11373 (S 235JR); a = 50,0 mm; b = 5,0 mm | t | 0.00434 |  | 0 |  | 0 |  | 0 | 15 | 0 | 1 | 0 | 0 | 0 | SPCM | RTS 17/II | RTS 17/ I | 0 | 0 |  |  |  |  | POL3_
|  | D 1.2.2.1 ozn.4 : 0,00377*1,15 |  | 0.00434 | [21 empty] | VV | 0
202 | 13611232R | plech ocelový válcovaný za tepla 11375 (S235JR); povrch hladký; tl. 12,00 mm | t | 0.01639 |  | 0 |  | 0 |  | 0 | 15 | 0 | 1 | 0.02 | 0 | 0 | SPCM | RTS 17/II | RTS 17/ I | 0 | 0 |  |  |  |  | POL3_
|  | D 1.2.2.1 ozn.2 : 0,01425*1,15 |  | 0.01639 | [21 empty] | VV | 0
203 | 13611238R | plech ocelový válcovaný za tepla 11375 (S235JR); povrch hladký; tl. 15,00 mm | t | 0.0412 |  | 0 |  | 0 |  | 0 | 15 | 0 | 1 | 0.04 | 0 | 0 | SPCM | RTS 17/II | RTS 17/ I | 0 | 0 |  |  |  |  | POL3_7
|  | D 1.2.2.1 ozn.3 : 0,03583*1,15 |  | 0.0412 | [21 empty] | VV | 0
204 | 14587315T | Profil čtvercový uzavř.svařovaný S235 120 x 10 mm | t | 0.03194 |  | 0 |  | 0 |  | 0 | 15 | 0 | 1 | 0.03 | 0 | 0 |  | Vlastní | RTS 17/I | 0 | 0 |  |  |  |  | POL3_7
|  | D 1.2.2.1 ozn.1 : 0,02777*1,15 |  | 0.03194 | [21 empty] | VV | 0
205 | 55389115.PCT | Výkladec kovový zasklený | m2 | 36.9 |  | 0 |  | 0 |  | 0 | 15 | 0 | 0.045 | 1.66 | 0 | 0 |  | Vlastní | RTS 17/I | 0 | 0 |  |  |  |  | POL3_
|  | D 1.1.10 P04 : 4,68*2,5*2 |  | 23.4 | [21 empty] | VV | 0
|  | P06 : 1,8*2,5*3 |  | 13.5 | [21 empty] | VV | 0
206 | 74910616R | stojan na kola kov; stání jednostranné; počet stání 4; l = 1 630 mm; š = 605 mm; v = 775 mm; povrchová úprava žárový zinek; barva stříbrná | kus | 1 |  | 0 |  | 0 |  | 0 | 15 | 0 | 0.0414 | 0.04 | 0 | 0 | SPCM | RTS 17/II | RTS 17/ I | 0 | 0 |  |  |  |  | POL3_
|  | D 1.1.10 ozn Z22 dodávka dle popisu : 1 |  | 1 | [21 empty] | VV | 0
207 | 998767101R00 | Přesun hmot pro kovové stavební doplňk. konstrukce v objektech výšky do 6 m | t | 2.0472 |  | 0 |  | 0 |  | 0 | 15 | 0 | 0 | 0 | 0 | 0 | 800-767 | RTS 17/II | RTS 17/ I | 3.327 | 6.81 |  |  |  |  | POL7_
|  | 50 m vodorovně | [23 empty] | SPI
Díl: | 769 | Otvorové prvky z plastu |  |  |  | 0 |  | 0 |  | 0 |  | 0 |  | 1 |  | 0 |  |  |  |  | 72.12 |  |  |  |  | DIL
208 | 766711001R00 | Montáž otvorových prvků plastových oken a balkonových dveří, | m | 149.34 |  | 0 |  | 0 |  | 0 | 15 | 0 | 2e-05 | 0 | 0 | 0 | 800-766 | RTS 17/II | RTS 17/ I | 0.468 | 69.89 |  |  |  |  | POL1_
|  | D 1.1.10 P01 : (1,8+1,8)*2*15 |  | 108 | [21 empty] | VV | 0
|  | P02 : (1,35+0,75)*2*2 |  | 8.4 | [21 empty] | VV | 0
|  | P02 : (2,21+0,75)*2*2 |  | 11.84 | [21 empty] | VV | 0
|  | P03 : (0,7+0,75)*2*2 |  | 5.8 | [21 empty] | VV | 0
|  | P07 : (1,8+0,75)*2*3 |  | 15.3 | [21 empty] | VV | 0
209 | 611407599T | Síť proti hmyzu Al rám,otočné příchytky D+M, parametry dle PD | m2 | 37 |  | 0 |  | 0 |  | 0 | 15 | 0 | 0.0015 | 0.06 | 0 | 0 |  | Vlastní | RTS 17/I | 0 | 0 |  |  |  |  | POL3_7
|  | D 1.1.10 ozn Z19 : 37 |  | 37 | [21 empty] | VV | 0
210 | 611431230.PCT | Okno plastové 221x75 cm parametry dle výpisu výrobků | kus | 2 |  | 0 |  | 0 |  | 0 | 15 | 0 | 0.039 | 0.08 | 0 | 0 |  | Vlastní | RTS 17/I | 0 | 0 |  |  |  |  | POL3_
|  | D 1.1.10 P02 : 2 |  | 2 | [21 empty] | VV | 0
211 | 611431232T | Okno plastové 70x75 cm parametry dle výpisu výrobků | ks | 2 |  | 0 |  | 0 |  | 0 | 15 | 0 | 0.02 | 0.04 | 0 | 0 |  | Vlastní | RTS 17/I | 0 | 0 |  |  |  |  | POL3_
|  | D 1.1.10 P03 : 2 |  | 2 | [21 empty] | VV | 0
212 | 611431240T | Okno plastové 131x75 cm parametry dle výpisu výrobků | ks | 2 |  | 0 |  | 0 |  | 0 | 15 | 0 | 0.04 | 0.08 | 0 | 0 |  | Vlastní | RTS 17/I | 0 | 0 |  |  |  |  | POL3_
|  | D 1.1.10 P02 : 2 |  | 2 | [21 empty] | VV | 0
213 | 611431242T | Okno plastové 180x75 cm parametry dle výpisu výrobků | ks | 3 |  | 0 |  | 0 |  | 0 | 15 | 0 | 0.035 | 0.11 | 0 | 0 |  | Vlastní | RTS 17/I | 0 | 0 |  |  |  |  | POL3_
|  | D 1.1.10 P07 : 3 |  | 3 | [21 empty] | VV | 0
214 | 611431250T | Okno plastové 180x180 cm parametry dle výpisu výrobků | kus | 15 |  | 0 |  | 0 |  | 0 | 15 | 0 | 0.0419 | 0.63 | 0 | 0 |  | Vlastní | RTS 17/I | 0 | 0 |  |  |  |  | POL3_
|  | D 1.1.10 P01 : 15 |  | 15 | [21 empty] | VV | 0
215 | 998766101R00 | Přesun hmot pro konstrukce truhlářské v objektech výšky do 6 m | t | 0.98999 |  | 0 |  | 0 |  | 0 | 15 | 0 | 0 | 0 | 0 | 0 | 800-766 | RTS 17/II | RTS 17/ I | 2.255 | 2.23 |  |  |  |  | POL7_
|  | 50 m vodorovně | [23 empty] | SPI
Díl: | 771 | Podlahy z dlaždic a obklady |  |  |  | 0 |  | 0 |  | 0 |  | 0 |  | 0.72 |  | 0 |  |  |  |  | 27.67 |  |  |  |  | DIL
216 | 771101121R00 | Příprava podkladu před kladením dlažeb provedení penetrace podkladu | m2 | 27.066 |  | 0 |  | 0 |  | 0 | 15 | 0 | 0 | 0 | 0 | 0 | 800-771 | RTS 17/II | RTS 17/ I | 0.046 | 1.25 |  |  |  |  | POL1_7
|  | Začátek provozního součtu | [23 empty] | VV
|  | 1.07 KD,F1,W1,C11 : (1,61+1,1)*2 |  | 5.42 | [21 empty] | VV | 2
|  | -0,9-0,8-0,7 |  | -2.4 | [21 empty] | VV | 2
|  | 1.09 KD,F1,W1,C11 : 1,1*2+3,61 |  | 5.81 | [21 empty] | VV | 2
|  | 1.16 KD,F1,W1,C11 : (1,61+1,1)*2 |  | 5.42 | [21 empty] | VV | 2
|  | -0,9-0,8-0,7 |  | -2.4 | [21 empty] | VV | 2
|  | 1.17 KD,F1,W1,C11 : 1,1*2+3,61 |  | 5.81 | [21 empty] | VV | 2
|  | Mezisoučet |  | 17.66 | [21 empty] | VV | 3
|  | Konec provozního součtu | [23 empty] | VV
|  | 17,66*0,1 |  | 1.766 | [21 empty] | VV | 0
|  | 1.07 KD,F1,W1,C11 : 1,76 |  | 1.76 | [21 empty] | VV | 0
|  | 1.09 KD,F1,W1,C11 : 10,89 |  | 10.89 | [21 empty] | VV | 0
|  | 1.16 KD,F1,W1,C11 : 1,76 |  | 1.76 | [21 empty] | VV | 0
|  | 1.17 KD,F1,W1,C11 : 10,89 |  | 10.89 | [21 empty] | VV | 0
217 | 771130111R00 | Obklad soklíků do tmele rovných, výšky do 100 mm | m | 17.66 |  | 0 |  | 0 |  | 0 | 15 | 0 | 0 | 0 | 0 | 0 | 800-771 | RTS 17/II | RTS 17/ I | 0.169 | 2.98 |  |  |  |  | POL1_7
|  | 1.07 KD,F1,W1,C11 : (1,61+1,1)*2 |  | 5.42 | [21 empty] | VV | 0
|  | -0,9-0,8-0,7 |  | -2.4 | [21 empty] | VV | 0
|  | 1.09 KD,F1,W1,C11 : 1,1*2+3,61 |  | 5.81 | [21 empty] | VV | 0
|  | 1.16 KD,F1,W1,C11 : (1,61+1,1)*2 |  | 5.42 | [21 empty] | VV | 0
|  | -0,9-0,8-0,7 |  | -2.4 | [21 empty] | VV | 0
|  | 1.17 KD,F1,W1,C11 : 1,1*2+3,61 |  | 5.81 | [21 empty] | VV | 0
218 | 771212113R00 | Kladení dlažby keramické do tmele velikosti do 400 x 400 m | m2 | 25.3 |  | 0 |  | 0 |  | 0 | 15 | 0 | 0 | 0 | 0 | 0 | 800-771 | RTS 17/II | RTS 17/ I | 0.881 | 22.29 |  |  |  |  | POL1_7
|  | do tmele, rovnoběžně se stěnou, bez skládání složitých vzorů a tvarů. | [23 empty] | SPI
|  | 1.07 KD,F1,W1,C11 : 1,76 |  | 1.76 | [21 empty] | VV | 0
|  | 1.09 KD,F1,W1,C11 : 10,89 |  | 10.89 | [21 empty] | VV | 0
|  | 1.16 KD,F1,W1,C11 : 1,76 |  | 1.76 | [21 empty] | VV | 0
|  | 1.17 KD,F1,W1,C11 : 10,89 |  | 10.89 | [21 empty] | VV | 0
219 | 771579793R00 | Příplatky k položkám montáže podlah keramických příplatek za spárovací hmotu - plošně | m2 | 27.066 |  | 0 |  | 0 |  | 0 | 15 | 0 | 0.0012 | 0.03 | 0 | 0 | 800-771 | RTS 17/II | RTS 17/ I | 0 | 0 |  |  |  |  | POL1_7
|  | Začátek provozního součtu | [23 empty] | VV
|  | 1.07 KD,F1,W1,C11 : (1,61+1,1)*2 |  | 5.42 | [21 empty] | VV | 2
|  | -0,9-0,8-0,7 |  | -2.4 | [21 empty] | VV | 2
|  | 1.09 KD,F1,W1,C11 : 1,1*2+3,61 |  | 5.81 | [21 empty] | VV | 2
|  | 1.16 KD,F1,W1,C11 : (1,61+1,1)*2 |  | 5.42 | [21 empty] | VV | 2
|  | -0,9-0,8-0,7 |  | -2.4 | [21 empty] | VV | 2
|  | 1.17 KD,F1,W1,C11 : 1,1*2+3,61 |  | 5.81 | [21 empty] | VV | 2
|  | Mezisoučet |  | 17.66 | [21 empty] | VV | 3
|  | Konec provozního součtu | [23 empty] | VV
|  | 17,66*0,1 |  | 1.766 | [21 empty] | VV | 0
|  | 1.07 KD,F1,W1,C11 : 1,76 |  | 1.76 | [21 empty] | VV | 0
|  | 1.09 KD,F1,W1,C11 : 10,89 |  | 10.89 | [21 empty] | VV | 0
|  | 1.16 KD,F1,W1,C11 : 1,76 |  | 1.76 | [21 empty] | VV | 0
|  | 1.17 KD,F1,W1,C11 : 10,89 |  | 10.89 | [21 empty] | VV | 0
220 | 24592160R | hmota penetrační vodou ředitelná; disperzní, bezrozpouštědlová; úprava savosti podkladu, zpevnění, pod stěrkové hmoty; pro interiér i exteriér; tepelná odolnost -20 až 80 °C; tekutá | kg | 5.4132 |  | 0 |  | 0 |  | 0 | 15 | 0 | 0.001 | 0.01 | 0 | 0 | SPCM | RTS 17/II | RTS 17/ I | 0 | 0 |  |  |  |  | POL3_7
|  | Začátek provozního součtu | [23 empty] | VV
|  | 1.07 KD,F1,W1,C11 : (1,61+1,1)*2 |  | 5.42 | [21 empty] | VV | 2
|  | -0,9-0,8-0,7 |  | -2.4 | [21 empty] | VV | 2
|  | 1.09 KD,F1,W1,C11 : 1,1*2+3,61 |  | 5.81 | [21 empty] | VV | 2
|  | 1.16 KD,F1,W1,C11 : (1,61+1,1)*2 |  | 5.42 | [21 empty] | VV | 2
|  | -0,9-0,8-0,7 |  | -2.4 | [21 empty] | VV | 2
|  | 1.17 KD,F1,W1,C11 : 1,1*2+3,61 |  | 5.81 | [21 empty] | VV | 2
|  | Mezisoučet |  | 17.66 | [21 empty] | VV | 3
|  | Konec provozního součtu | [23 empty] | VV
|  | 17,66*0,1*0,2 |  | 0.3532 | [21 empty] | VV | 0
|  | Začátek provozního součtu | [23 empty] | VV
|  | 1.07 KD,F1,W1,C11 : 1,76 |  | 1.76 | [21 empty] | VV | 2
|  | 1.09 KD,F1,W1,C11 : 10,89 |  | 10.89 | [21 empty] | VV | 2
|  | 1.16 KD,F1,W1,C11 : 1,76 |  | 1.76 | [21 empty] | VV | 2
|  | 1.17 KD,F1,W1,C11 : 10,89 |  | 10.89 | [21 empty] | VV | 2
|  | Mezisoučet |  | 25.3 | [21 empty] | VV | 3
|  | Konec provozního součtu | [23 empty] | VV
|  | 25,3*0,2 |  | 5.06 | [21 empty] | VV | 0
221 | 58582138.AR | tmel cementový; lepicí; pro interiér i exteriér; přilnavost k materiálům kamenina, keram. obklady, dlažby | kg | 120.031 |  | 0 |  | 0 |  | 0 | 15 | 0 | 0.001 | 0.12 | 0 | 0 | SPCM | RTS 17/II | RTS 17/ I | 0 | 0 |  |  |  |  | POL3_7
|  | Začátek provozního součtu | [23 empty] | VV
|  | 1.07 KD,F1,W1,C11 : (1,61+1,1)*2 |  | 5.42 | [21 empty] | VV | 2
|  | -0,9-0,8-0,7 |  | -2.4 | [21 empty] | VV | 2
|  | 1.09 KD,F1,W1,C11 : 1,1*2+3,61 |  | 5.81 | [21 empty] | VV | 2
|  | 1.16 KD,F1,W1,C11 : (1,61+1,1)*2 |  | 5.42 | [21 empty] | VV | 2
|  | -0,9-0,8-0,7 |  | -2.4 | [21 empty] | VV | 2
|  | 1.17 KD,F1,W1,C11 : 1,1*2+3,61 |  | 5.81 | [21 empty] | VV | 2
|  | Mezisoučet |  | 17.66 | [21 empty] | VV | 3
|  | Konec provozního součtu | [23 empty] | VV
|  | 17,66*0,1*3,5 |  | 6.181 | [21 empty] | VV | 0
|  | Začátek provozního součtu | [23 empty] | VV
|  | 1.07 KD,F1,W1,C11 : 1,76 |  | 1.76 | [21 empty] | VV | 2
|  | 1.09 KD,F1,W1,C11 : 10,89 |  | 10.89 | [21 empty] | VV | 2
|  | 1.16 KD,F1,W1,C11 : 1,76 |  | 1.76 | [21 empty] | VV | 2
|  | 1.17 KD,F1,W1,C11 : 10,89 |  | 10.89 | [21 empty] | VV | 2
|  | Mezisoučet |  | 25.3 | [21 empty] | VV | 3
|  | Konec provozního součtu | [23 empty] | VV
|  | 25,3*4,5 |  | 113.85 | [21 empty] | VV | 0
222 | 597623182R | dlažba keramická sokl s požlábkem; š = 98 mm; l = 103 mm; protiskluzová úprava; pro interiér; barva šedá; mat; protiskluznost skupina B | kus | 194.26 |  | 0 |  | 0 |  | 0 | 15 | 0 | 0.00013 | 0.03 | 0 | 0 | SPCM | RTS 17/II | RTS 17/ I | 0 | 0 |  |  |  |  | POL3_7
|  | Začátek provozního součtu | [23 empty] | VV
|  | 1.07 KD,F1,W1,C11 : (1,61+1,1)*2 |  | 5.42 | [21 empty] | VV | 2
|  | -0,9-0,8-0,7 |  | -2.4 | [21 empty] | VV | 2
|  | 1.09 KD,F1,W1,C11 : 1,1*2+3,61 |  | 5.81 | [21 empty] | VV | 2
|  | 1.16 KD,F1,W1,C11 : (1,61+1,1)*2 |  | 5.42 | [21 empty] | VV | 2
|  | -0,9-0,8-0,7 |  | -2.4 | [21 empty] | VV | 2
|  | 1.17 KD,F1,W1,C11 : 1,1*2+3,61 |  | 5.81 | [21 empty] | VV | 2
|  | Mezisoučet |  | 17.66 | [21 empty] | VV | 3
|  | Konec provozního součtu | [23 empty] | VV
|  | 17,66/0,1*1,1 |  | 194.26 | [21 empty] | VV | 0
223 | 597642031R | dlažba keramická š = 300 mm; l = 300 mm; h = 9,0 mm; protiskluzová úprava; pro interiér i exteriér | m2 | 27.83 |  | 0 |  | 0 |  | 0 | 15 | 0 | 0.0192 | 0.53 | 0 | 0 | SPCM | RTS 17/II | RTS 17/ I | 0 | 0 |  |  |  |  | POL3_7
|  | Začátek provozního součtu | [23 empty] | VV
|  | 1.07 KD,F1,W1,C11 : 1,76 |  | 1.76 | [21 empty] | VV | 2
|  | 1.09 KD,F1,W1,C11 : 10,89 |  | 10.89 | [21 empty] | VV | 2
|  | 1.16 KD,F1,W1,C11 : 1,76 |  | 1.76 | [21 empty] | VV | 2
|  | 1.17 KD,F1,W1,C11 : 10,89 |  | 10.89 | [21 empty] | VV | 2
|  | Mezisoučet |  | 25.3 | [21 empty] | VV | 3
|  | Konec provozního součtu | [23 empty] | VV
|  | 25,3*1,1 |  | 27.83 | [21 empty] | VV | 0
224 | 998771101R00 | Přesun hmot pro podlahy z dlaždic v objektech výšky do 6 m | t | 0.71751 |  | 0 |  | 0 |  | 0 | 15 | 0 | 0 | 0 | 0 | 0 | 800-771 | RTS 17/II | RTS 17/ I | 1.598 | 1.15 |  |  |  |  | POL7_
|  | 50 m vodorovně | [23 empty] | SPI
Díl: | 776 | Podlahy povlakové |  |  |  | 0 |  | 0 |  | 0 |  | 0 |  | 3.75 |  | 0 |  |  |  |  | 462.29 |  |  |  |  | DIL
225 | 631317220R00 | Mazanina z betonu prostého řezání dilatačních spár hloubky 0-200 mm, v podlahách ze železobetonu | m | 18.52 |  | 0 |  | 0 |  | 0 | 15 | 0 | 0 | 0 | 0 | 0 | 801-1 | RTS 17/II | RTS 17/ I | 0.115 | 2.13 |  |  |  |  | POL1_
|  | (z kameniva) hlazená dřevěným hladítkem | [23 empty] | SPI
|  | D 1.1.10 ozn Z16 : 5*2 |  | 10 | [21 empty] | VV | 0
|  | Z 17 : 4,16*1 |  | 4.16 | [21 empty] | VV | 0
|  | Z 30 : 4,36*1 |  | 4.36 | [21 empty] | VV | 0
226 | 632482111R00 | Dilatační profil do plovoucích nebo spojovacích potěrů boční strany z tvrdého PVC spojené spodní a vrchní dilatační zónou ze šedé plastické hmoty., výšky 30 mm | m | 20.372 |  | 0 |  | 0 |  | 0 | 15 | 0 | 0.00023 | 0 | 0 | 0 | 801-1 | RTS 17/II | RTS 17/ I | 0.05 | 1.02 |  |  |  |  | POL1_
|  | Začátek provozního součtu | [23 empty] | VV
|  | D 1.1.10 ozn Z16 : 5*2 |  | 10 | [21 empty] | VV | 2
|  | Z 17 : 4,16*1 |  | 4.16 | [21 empty] | VV | 2
|  | Z 30 : 4,36*1 |  | 4.36 | [21 empty] | VV | 2
|  | Mezisoučet |  | 18.52 | [21 empty] | VV | 3
|  | Konec provozního součtu | [23 empty] | VV
|  | 18,52*1,1 |  | 20.372 | [21 empty] | VV | 0
227 | 776101115R00 | Přípravné práce vyrovnání podkladů samonivelační hmotou | m2 | 414.02 |  | 0 |  | 0 |  | 0 | 15 | 0 | 0 | 0 | 0 | 0 | 800-775 | RTS 17/II | RTS 17/ I | 0.147 | 60.86 |  |  |  |  | POL1_
|  | položky neobsahují žádný materiál | [23 empty] | SPI
|  | D 1.1.4 1.01 heterogenní PVC R10,F2,W1,C11 : 9,56 |  | 9.56 | [21 empty] | VV | 0
|  | 1.02 heterogenní PVC R10,F2,W1,C11 : 53 |  | 53 | [21 empty] | VV | 0
|  | 1.03 heterogenní PVC R10,F2,W1,C11 : 12,75 |  | 12.75 | [21 empty] | VV | 0
|  | 1.04 heterogenní PVC R10,F2,W1,C11 : 12,75 |  | 12.75 | [21 empty] | VV | 0
|  | 1.05 heterogenní PVC R10,F2,W1,C11 : 12,75 |  | 12.75 | [21 empty] | VV | 0
|  | 1.06 heterogenní PVC R10,F2,W1,C11 : 12,75 |  | 12.75 | [21 empty] | VV | 0
|  | 1.08 heterogenní PVC R10,F2,W1,W 2.1C1.2 : 1,90 |  | 1.9 | [21 empty] | VV | 0
|  | 1.10 heterogenní PVC R10,F2,W1,W2.2C1.2 : 17,21 |  | 17.21 | [21 empty] | VV | 0
|  | 1.11 heterogenní PVC R10,F2,W1,C11 : 19,13 |  | 19.13 | [21 empty] | VV | 0
|  | 1.12 heterogenní PVC R10,F2,W1,C11 : 10,24 |  | 10.24 | [21 empty] | VV | 0
|  | 1.13 heterogenní PVC R10,F2,W1,C11 : 53 |  | 53 | [21 empty] | VV | 0
|  | 1.14 heterogenní PVC R10,F2,W1,C11 : 19,13 |  | 19.13 | [21 empty] | VV | 0
|  | 1.15 heterogenní PVC R10,F2,W1,C12 : 17,21 |  | 17.21 | [21 empty] | VV | 0
|  | 1.18 heterogenní PVC R10,F2,W1,C12 : 1,90 |  | 1.9 | [21 empty] | VV | 0
|  | 1.19 heterogenní PVC R10,F2,W1,W 2.1C11 : 12,75 |  | 12.75 | [21 empty] | VV | 0
|  | 1.20 heterogenní PVC R10,F2,W1,W 2.1C11 : 12,75 |  | 12.75 | [21 empty] | VV | 0
|  | 1.21 heterogenní PVC R10,F2,W1,W 2.1C11 : 12,75 |  | 12.75 | [21 empty] | VV | 0
|  | 1.22 heterogenní PVC R10,F2,W1,W2.1C11 : 12,75 |  | 12.75 | [21 empty] | VV | 0
|  | 1.23 heterogenní PVC R10,F2,W1,C11 : 13,04 |  | 13.04 | [21 empty] | VV | 0
|  | 1.24 heterogenní PVC R10,F2,W1,C11 : 2,05 |  | 2.05 | [21 empty] | VV | 0
|  | 1.25 heterogenní PVC R10,F2,W1,C12 : 13,34 |  | 13.34 | [21 empty] | VV | 0
|  | 1.26 heterogenní PVC R10,F2,W1,W2.2C1.2 : 3,90 |  | 3.9 | [21 empty] | VV | 0
|  | 1.27 heterogenní PVC R10,F2,W1,C11 : 33,95 |  | 33.95 | [21 empty] | VV | 0
|  | 1.28 heterogenní PVC R10,F2,W1,C11 : 31,84 |  | 31.84 | [21 empty] | VV | 0
|  | 1.29 heterogenní PVC R10,F2,W1,C11 : 11,62 |  | 11.62 | [21 empty] | VV | 0
228 | 776101121R00 | Přípravné práce penetrace podkladu | m2 | 465.923 |  | 0 |  | 0 |  | 0 | 15 | 0 | 0 | 0 | 0 | 0 | 800-775 | RTS 17/II | RTS 17/ I | 0.046 | 21.43 |  |  |  |  | POL1_
|  | položky neobsahují žádný materiál | [23 empty] | SPI
|  | D 1.1.4 1.01 heterogenní PVC R10,F2,W1,C11 : 9,56 |  | 9.56 | [21 empty] | VV | 0
|  | 1.02 heterogenní PVC R10,F2,W1,C11 : 53 |  | 53 | [21 empty] | VV | 0
|  | 1.03 heterogenní PVC R10,F2,W1,C11 : 12,75 |  | 12.75 | [21 empty] | VV | 0
|  | 1.04 heterogenní PVC R10,F2,W1,C11 : 12,75 |  | 12.75 | [21 empty] | VV | 0
|  | 1.05 heterogenní PVC R10,F2,W1,C11 : 12,75 |  | 12.75 | [21 empty] | VV | 0
|  | 1.06 heterogenní PVC R10,F2,W1,C11 : 12,75 |  | 12.75 | [21 empty] | VV | 0
|  | 1.08 heterogenní PVC R10,F2,W1,W 2.1C1.2 : 1,90 |  | 1.9 | [21 empty] | VV | 0
|  | 1.10 heterogenní PVC R10,F2,W1,W2.2C1.2 : 17,21 |  | 17.21 | [21 empty] | VV | 0
|  | 1.11 heterogenní PVC R10,F2,W1,C11 : 19,13 |  | 19.13 | [21 empty] | VV | 0
|  | 1.12 heterogenní PVC R10,F2,W1,C11 : 10,24 |  | 10.24 | [21 empty] | VV | 0
|  | 1.13 heterogenní PVC R10,F2,W1,C11 : 53 |  | 53 | [21 empty] | VV | 0
|  | 1.14 heterogenní PVC R10,F2,W1,C11 : 19,13 |  | 19.13 | [21 empty] | VV | 0
|  | 1.15 heterogenní PVC R10,F2,W1,C12 : 17,21 |  | 17.21 | [21 empty] | VV | 0
|  | 1.18 heterogenní PVC R10,F2,W1,C12 : 1,90 |  | 1.9 | [21 empty] | VV | 0
|  | 1.19 heterogenní PVC R10,F2,W1,W 2.1C11 : 12,75 |  | 12.75 | [21 empty] | VV | 0
|  | 1.20 heterogenní PVC R10,F2,W1,W 2.1C11 : 12,75 |  | 12.75 | [21 empty] | VV | 0
|  | 1.21 heterogenní PVC R10,F2,W1,W 2.1C11 : 12,75 |  | 12.75 | [21 empty] | VV | 0
|  | 1.22 heterogenní PVC R10,F2,W1,W2.1C11 : 12,75 |  | 12.75 | [21 empty] | VV | 0
|  | 1.23 heterogenní PVC R10,F2,W1,C11 : 13,04 |  | 13.04 | [21 empty] | VV | 0
|  | 1.24 heterogenní PVC R10,F2,W1,C11 : 2,05 |  | 2.05 | [21 empty] | VV | 0
|  | 1.25 heterogenní PVC R10,F2,W1,C12 : 13,34 |  | 13.34 | [21 empty] | VV | 0
|  | 1.26 heterogenní PVC R10,F2,W1,W2.2C1.2 : 3,90 |  | 3.9 | [21 empty] | VV | 0
|  | 1.27 heterogenní PVC R10,F2,W1,C11 : 33,95 |  | 33.95 | [21 empty] | VV | 0
|  | 1.28 heterogenní PVC R10,F2,W1,C11 : 31,84 |  | 31.84 | [21 empty] | VV | 0
|  | 1.29 heterogenní PVC R10,F2,W1,C11 : 11,62 |  | 11.62 | [21 empty] | VV | 0
|  | Začátek provozního součtu | [23 empty] | VV
|  | 1.01 : (2,28+4,2)*2 |  | 12.96 | [21 empty] | VV | 2
|  | -1,05*1 |  | -1.05 | [21 empty] | VV | 2
|  | -1,8*1 |  | -1.8 | [21 empty] | VV | 2
|  | 0,2*2 |  | 0.4 | [21 empty] | VV | 2
|  | 1.02 : (10,6+5)*2 |  | 31.2 | [21 empty] | VV | 2
|  | (1*2+0,115)*1 |  | 2.115 | [21 empty] | VV | 2
|  | -4,68*1 |  | -4.68 | [21 empty] | VV | 2
|  | -1,05*7 |  | -7.35 | [21 empty] | VV | 2
|  | -0,9*1 |  | -0.9 | [21 empty] | VV | 2
|  | -0,8*1 |  | -0.8 | [21 empty] | VV | 2
|  | 0,2*2 |  | 0.4 | [21 empty] | VV | 2
|  | 1.03 : (3,01+4,25)*2 |  | 14.52 | [21 empty] | VV | 2
|  | -1,05*1 |  | -1.05 | [21 empty] | VV | 2
|  | 1.04 : (3,01+4,25)*2 |  | 14.52 | [21 empty] | VV | 2
|  | -1,05*1 |  | -1.05 | [21 empty] | VV | 2
|  | 1.05 : (3,01+4,25)*2 |  | 14.52 | [21 empty] | VV | 2
|  | -1,05*1 |  | -1.05 | [21 empty] | VV | 2
|  | 1.06 : (3+4,25)*2 |  | 14.5 | [21 empty] | VV | 2
|  | -1,05*1 |  | -1.05 | [21 empty] | VV | 2
|  | 1.08 : (1,725+1,1)*2 |  | 5.65 | [21 empty] | VV | 2
|  | -0,7*1 |  | -0.7 | [21 empty] | VV | 2
|  | 1.10 : (4,06+4,25)*2 |  | 16.62 | [21 empty] | VV | 2
|  | -1,05*1 |  | -1.05 | [21 empty] | VV | 2
|  | 1.11 : (4,5+4,25)*2 |  | 17.5 | [21 empty] | VV | 2
|  | -1,05*1 |  | -1.05 | [21 empty] | VV | 2
|  | 1.12 : (2,285+4,35)*2 |  | 13.27 | [21 empty] | VV | 2
|  | -1,05*1 |  | -1.05 | [21 empty] | VV | 2
|  | -1,8*1 |  | -1.8 | [21 empty] | VV | 2
|  | -0,8*1 |  | -0.8 | [21 empty] | VV | 2
|  | 0,2*2 |  | 0.4 | [21 empty] | VV | 2
|  | 1.13 : (10,6+5)*2 |  | 31.2 | [21 empty] | VV | 2
|  | (1*2+0,115)*1 |  | 2.115 | [21 empty] | VV | 2
|  | -4,68*1 |  | -4.68 | [21 empty] | VV | 2
|  | -1,05*7 |  | -7.35 | [21 empty] | VV | 2
|  | -0,9*1 |  | -0.9 | [21 empty] | VV | 2
|  | -0,8*1 |  | -0.8 | [21 empty] | VV | 2
|  | 0,2*2 |  | 0.4 | [21 empty] | VV | 2
|  | 1.14 : (4,5+4,25)*2 |  | 17.5 | [21 empty] | VV | 2
|  | -1,05*1 |  | -1.05 | [21 empty] | VV | 2
|  | 1.15 : (4,06+4,25)*2 |  | 16.62 | [21 empty] | VV | 2
|  | -1,05*1 |  | -1.05 | [21 empty] | VV | 2
|  | 1.18 : (1,725+1,1)*2 |  | 5.65 | [21 empty] | VV | 2
|  | -0,7*1 |  | -0.7 | [21 empty] | VV | 2
|  | 1.19 : (3+4,25)*2 |  | 14.5 | [21 empty] | VV | 2
|  | -1,05*1 |  | -1.05 | [21 empty] | VV | 2
|  | 1.20 : (3,01+4,25)*2 |  | 14.52 | [21 empty] | VV | 2
|  | -1,05*1 |  | -1.05 | [21 empty] | VV | 2
|  | 1.21 : (3,01+4,25)*2 |  | 14.52 | [21 empty] | VV | 2
|  | -1,05*1 |  | -1.05 | [21 empty] | VV | 2
|  | 1.22 : (3,01+4,25)*2 |  | 14.52 | [21 empty] | VV | 2
|  | -1,05*1 |  | -1.05 | [21 empty] | VV | 2
|  | 1.23 : (2,35+5,56)*2 |  | 15.82 | [21 empty] | VV | 2
|  | -1,8*1 |  | -1.8 | [21 empty] | VV | 2
|  | -0,7*1 |  | -0.7 | [21 empty] | VV | 2
|  | -0,8*3 |  | -2.4 | [21 empty] | VV | 2
|  | 0,2*2 |  | 0.4 | [21 empty] | VV | 2
|  | 1.24 : (0,91+2,285)*2 |  | 6.39 | [21 empty] | VV | 2
|  | -0,7*1 |  | -0.7 | [21 empty] | VV | 2
|  | 1.25 : (4,27+4,21)*2 |  | 16.96 | [21 empty] | VV | 2
|  | -0,8*1 |  | -0.8 | [21 empty] | VV | 2
|  | 1.26 : (1,9+2,06)*2 |  | 7.92 | [21 empty] | VV | 2
|  | -0,7*1 |  | -0.7 | [21 empty] | VV | 2
|  | 1.27 : (7,45+6,685)*2 |  | 28.27 | [21 empty] | VV | 2
|  | -0,8*3 |  | -2.4 | [21 empty] | VV | 2
|  | -0,7*1 |  | -0.7 | [21 empty] | VV | 2
|  | 1.28 : (7,3+6,1)*2 |  | 26.8 | [21 empty] | VV | 2
|  | -0,8*2 |  | -1.6 | [21 empty] | VV | 2
|  | 1.29 : (4,15+2,8)*2 |  | 13.9 | [21 empty] | VV | 2
|  | -0,8*1 |  | -0.8 | [21 empty] | VV | 2
|  | Mezisoučet |  | 346.02 | [21 empty] | VV | 3
|  | Konec provozního součtu | [23 empty] | VV
|  | 346,02*0,15 |  | 51.903 | [21 empty] | VV | 0
229 | 776422130R00 | Lepení soklíků PVC a napojení krytiny na stěnu napojení krytiny na stěnu čepcovým těsněním | m | 346.02 |  | 0 |  | 0 |  | 0 | 15 | 0 | 1e-05 | 0 | 0 | 0 | 800-775 | RTS 17/II | RTS 17/ I | 0.218 | 75.43 |  |  |  |  | POL1_
|  | včetně obrubového žlabu, čepcového těsnění a lepidla. | [23 empty] | POP
|  | 1.01 : (2,28+4,2)*2 |  | 12.96 | [21 empty] | VV | 0
|  | -1,05*1 |  | -1.05 | [21 empty] | VV | 0
|  | -1,8*1 |  | -1.8 | [21 empty] | VV | 0
|  | 0,2*2 |  | 0.4 | [21 empty] | VV | 0
|  | 1.02 : (10,6+5)*2 |  | 31.2 | [21 empty] | VV | 0
|  | (1*2+0,115)*1 |  | 2.115 | [21 empty] | VV | 0
|  | -4,68*1 |  | -4.68 | [21 empty] | VV | 0
|  | -1,05*7 |  | -7.35 | [21 empty] | VV | 0
|  | -0,9*1 |  | -0.9 | [21 empty] | VV | 0
|  | -0,8*1 |  | -0.8 | [21 empty] | VV | 0
|  | 0,2*2 |  | 0.4 | [21 empty] | VV | 0
|  | 1.03 : (3,01+4,25)*2 |  | 14.52 | [21 empty] | VV | 0
|  | -1,05*1 |  | -1.05 | [21 empty] | VV | 0
|  | 1.04 : (3,01+4,25)*2 |  | 14.52 | [21 empty] | VV | 0
|  | -1,05*1 |  | -1.05 | [21 empty] | VV | 0
|  | 1.05 : (3,01+4,25)*2 |  | 14.52 | [21 empty] | VV | 0
|  | -1,05*1 |  | -1.05 | [21 empty] | VV | 0
|  | 1.06 : (3+4,25)*2 |  | 14.5 | [21 empty] | VV | 0
|  | -1,05*1 |  | -1.05 | [21 empty] | VV | 0
|  | 1.08 : (1,725+1,1)*2 |  | 5.65 | [21 empty] | VV | 0
|  | -0,7*1 |  | -0.7 | [21 empty] | VV | 0
|  | 1.10 : (4,06+4,25)*2 |  | 16.62 | [21 empty] | VV | 0
|  | -1,05*1 |  | -1.05 | [21 empty] | VV | 0
|  | 1.11 : (4,5+4,25)*2 |  | 17.5 | [21 empty] | VV | 0
|  | -1,05*1 |  | -1.05 | [21 empty] | VV | 0
|  | 1.12 : (2,285+4,35)*2 |  | 13.27 | [21 empty] | VV | 0
|  | -1,05*1 |  | -1.05 | [21 empty] | VV | 0
|  | -1,8*1 |  | -1.8 | [21 empty] | VV | 0
|  | -0,8*1 |  | -0.8 | [21 empty] | VV | 0
|  | 0,2*2 |  | 0.4 | [21 empty] | VV | 0
|  | 1.13 : (10,6+5)*2 |  | 31.2 | [21 empty] | VV | 0
|  | (1*2+0,115)*1 |  | 2.115 | [21 empty] | VV | 0
|  | -4,68*1 |  | -4.68 | [21 empty] | VV | 0
|  | -1,05*7 |  | -7.35 | [21 empty] | VV | 0
|  | -0,9*1 |  | -0.9 | [21 empty] | VV | 0
|  | -0,8*1 |  | -0.8 | [21 empty] | VV | 0
|  | 0,2*2 |  | 0.4 | [21 empty] | VV | 0
|  | 1.14 : (4,5+4,25)*2 |  | 17.5 | [21 empty] | VV | 0
|  | -1,05*1 |  | -1.05 | [21 empty] | VV | 0
|  | 1.15 : (4,06+4,25)*2 |  | 16.62 | [21 empty] | VV | 0
|  | -1,05*1 |  | -1.05 | [21 empty] | VV | 0
|  | 1.18 : (1,725+1,1)*2 |  | 5.65 | [21 empty] | VV | 0
|  | -0,7*1 |  | -0.7 | [21 empty] | VV | 0
|  | 1.19 : (3+4,25)*2 |  | 14.5 | [21 empty] | VV | 0
|  | -1,05*1 |  | -1.05 | [21 empty] | VV | 0
|  | 1.20 : (3,01+4,25)*2 |  | 14.52 | [21 empty] | VV | 0
|  | -1,05*1 |  | -1.05 | [21 empty] | VV | 0
|  | 1.21 : (3,01+4,25)*2 |  | 14.52 | [21 empty] | VV | 0
|  | -1,05*1 |  | -1.05 | [21 empty] | VV | 0
|  | 1.22 : (3,01+4,25)*2 |  | 14.52 | [21 empty] | VV | 0
|  | -1,05*1 |  | -1.05 | [21 empty] | VV | 0
|  | 1.23 : (2,35+5,56)*2 |  | 15.82 | [21 empty] | VV | 0
|  | -1,8*1 |  | -1.8 | [21 empty] | VV | 0
|  | -0,7*1 |  | -0.7 | [21 empty] | VV | 0
|  | -0,8*3 |  | -2.4 | [21 empty] | VV | 0
|  | 0,2*2 |  | 0.4 | [21 empty] | VV | 0
|  | 1.24 : (0,91+2,285)*2 |  | 6.39 | [21 empty] | VV | 0
|  | -0,7*1 |  | -0.7 | [21 empty] | VV | 0
|  | 1.25 : (4,27+4,21)*2 |  | 16.96 | [21 empty] | VV | 0
|  | -0,8*1 |  | -0.8 | [21 empty] | VV | 0
|  | 1.26 : (1,9+2,06)*2 |  | 7.92 | [21 empty] | VV | 0
|  | -0,7*1 |  | -0.7 | [21 empty] | VV | 0
|  | 1.27 : (7,45+6,685)*2 |  | 28.27 | [21 empty] | VV | 0
|  | -0,8*3 |  | -2.4 | [21 empty] | VV | 0
|  | -0,7*1 |  | -0.7 | [21 empty] | VV | 0
|  | 1.28 : (7,3+6,1)*2 |  | 26.8 | [21 empty] | VV | 0
|  | -0,8*2 |  | -1.6 | [21 empty] | VV | 0
|  | 1.29 : (4,15+2,8)*2 |  | 13.9 | [21 empty] | VV | 0
|  | -0,8*1 |  | -0.8 | [21 empty] | VV | 0
230 | 776422210R00 | Lepení soklíků PVC a napojení krytiny na stěnu úprava soklů v rozích vnějších i vnitřních | kus | 120 |  | 0 |  | 0 |  | 0 | 15 | 0 | 0 | 0 | 0 | 0 | 800-775 | RTS 17/II | RTS 17/ I | 0.23 | 27.6 |  |  |  |  | POL1_
|  | 1.01 : 6 |  | 6 | [21 empty] | VV | 0
|  | 1.02 : 8 |  | 8 | [21 empty] | VV | 0
|  | 1.03 : 4 |  | 4 | [21 empty] | VV | 0
|  | 1.04 : 4 |  | 4 | [21 empty] | VV | 0
|  | 1.05 : 4 |  | 4 | [21 empty] | VV | 0
|  | 1.06 : 4 |  | 4 | [21 empty] | VV | 0
|  | 1.08 : 4 |  | 4 | [21 empty] | VV | 0
|  | 1.10 : 4 |  | 4 | [21 empty] | VV | 0
|  | 1.11 : 4 |  | 4 | [21 empty] | VV | 0
|  | 1.12 : 6 |  | 6 | [21 empty] | VV | 0
|  | 1.13 : 8 |  | 8 | [21 empty] | VV | 0
|  | 1.14 : 4 |  | 4 | [21 empty] | VV | 0
|  | 1.15 : 4 |  | 4 | [21 empty] | VV | 0
|  | 1.18 : 4 |  | 4 | [21 empty] | VV | 0
|  | 1.19 : 4 |  | 4 | [21 empty] | VV | 0
|  | 1.20 : 4 |  | 4 | [21 empty] | VV | 0
|  | 1.21 : 4 |  | 4 | [21 empty] | VV | 0
|  | 1.22 : 4 |  | 4 | [21 empty] | VV | 0
|  | 1.23 : 6 |  | 6 | [21 empty] | VV | 0
|  | 1.24 : 4 |  | 4 | [21 empty] | VV | 0
|  | 1.25 : 6 |  | 6 | [21 empty] | VV | 0
|  | 1.26 : 4 |  | 4 | [21 empty] | VV | 0
|  | 1.27 : 6 |  | 6 | [21 empty] | VV | 0
|  | 1.28 : 6 |  | 6 | [21 empty] | VV | 0
|  | 1.29 : 4 |  | 4 | [21 empty] | VV | 0
231 | 776421300T00 | Provedení fabionů k PVC podlahám | m | 346.02 |  | 0 |  | 0 |  | 0 | 15 | 0 | 9e-05 | 0.03 | 0 | 0 |  | Vlastní | RTS 17/I | 0.23 | 79.58 |  |  |  |  | POL1_
|  | včetně vytažení a nalepení povlakové krytiny na stěnu. | [23 empty] | POP
|  | 1.01 : (2,28+4,2)*2 |  | 12.96 | [21 empty] | VV | 0
|  | -1,05*1 |  | -1.05 | [21 empty] | VV | 0
|  | -1,8*1 |  | -1.8 | [21 empty] | VV | 0
|  | 0,2*2 |  | 0.4 | [21 empty] | VV | 0
|  | 1.02 : (10,6+5)*2 |  | 31.2 | [21 empty] | VV | 0
|  | (1*2+0,115)*1 |  | 2.115 | [21 empty] | VV | 0
|  | -4,68*1 |  | -4.68 | [21 empty] | VV | 0
|  | -1,05*7 |  | -7.35 | [21 empty] | VV | 0
|  | -0,9*1 |  | -0.9 | [21 empty] | VV | 0
|  | -0,8*1 |  | -0.8 | [21 empty] | VV | 0
|  | 0,2*2 |  | 0.4 | [21 empty] | VV | 0
|  | 1.03 : (3,01+4,25)*2 |  | 14.52 | [21 empty] | VV | 0
|  | -1,05*1 |  | -1.05 | [21 empty] | VV | 0
|  | 1.04 : (3,01+4,25)*2 |  | 14.52 | [21 empty] | VV | 0
|  | -1,05*1 |  | -1.05 | [21 empty] | VV | 0
|  | 1.05 : (3,01+4,25)*2 |  | 14.52 | [21 empty] | VV | 0
|  | -1,05*1 |  | -1.05 | [21 empty] | VV | 0
|  | 1.06 : (3+4,25)*2 |  | 14.5 | [21 empty] | VV | 0
|  | -1,05*1 |  | -1.05 | [21 empty] | VV | 0
|  | 1.08 : (1,725+1,1)*2 |  | 5.65 | [21 empty] | VV | 0
|  | -0,7*1 |  | -0.7 | [21 empty] | VV | 0
|  | 1.10 : (4,06+4,25)*2 |  | 16.62 | [21 empty] | VV | 0
|  | -1,05*1 |  | -1.05 | [21 empty] | VV | 0
|  | 1.11 : (4,5+4,25)*2 |  | 17.5 | [21 empty] | VV | 0
|  | -1,05*1 |  | -1.05 | [21 empty] | VV | 0
|  | 1.12 : (2,285+4,35)*2 |  | 13.27 | [21 empty] | VV | 0
|  | -1,05*1 |  | -1.05 | [21 empty] | VV | 0
|  | -1,8*1 |  | -1.8 | [21 empty] | VV | 0
|  | -0,8*1 |  | -0.8 | [21 empty] | VV | 0
|  | 0,2*2 |  | 0.4 | [21 empty] | VV | 0
|  | 1.13 : (10,6+5)*2 |  | 31.2 | [21 empty] | VV | 0
|  | (1*2+0,115)*1 |  | 2.115 | [21 empty] | VV | 0
|  | -4,68*1 |  | -4.68 | [21 empty] | VV | 0
|  | -1,05*7 |  | -7.35 | [21 empty] | VV | 0
|  | -0,9*1 |  | -0.9 | [21 empty] | VV | 0
|  | -0,8*1 |  | -0.8 | [21 empty] | VV | 0
|  | 0,2*2 |  | 0.4 | [21 empty] | VV | 0
|  | 1.14 : (4,5+4,25)*2 |  | 17.5 | [21 empty] | VV | 0
|  | -1,05*1 |  | -1.05 | [21 empty] | VV | 0
|  | 1.15 : (4,06+4,25)*2 |  | 16.62 | [21 empty] | VV | 0
|  | -1,05*1 |  | -1.05 | [21 empty] | VV | 0
|  | 1.18 : (1,725+1,1)*2 |  | 5.65 | [21 empty] | VV | 0
|  | -0,7*1 |  | -0.7 | [21 empty] | VV | 0
|  | 1.19 : (3+4,25)*2 |  | 14.5 | [21 empty] | VV | 0
|  | -1,05*1 |  | -1.05 | [21 empty] | VV | 0
|  | 1.20 : (3,01+4,25)*2 |  | 14.52 | [21 empty] | VV | 0
|  | -1,05*1 |  | -1.05 | [21 empty] | VV | 0
|  | 1.21 : (3,01+4,25)*2 |  | 14.52 | [21 empty] | VV | 0
|  | -1,05*1 |  | -1.05 | [21 empty] | VV | 0
|  | 1.22 : (3,01+4,25)*2 |  | 14.52 | [21 empty] | VV | 0
|  | -1,05*1 |  | -1.05 | [21 empty] | VV | 0
|  | 1.23 : (2,35+5,56)*2 |  | 15.82 | [21 empty] | VV | 0
|  | -1,8*1 |  | -1.8 | [21 empty] | VV | 0
|  | -0,7*1 |  | -0.7 | [21 empty] | VV | 0
|  | -0,8*3 |  | -2.4 | [21 empty] | VV | 0
|  | 0,2*2 |  | 0.4 | [21 empty] | VV | 0
|  | 1.24 : (0,91+2,285)*2 |  | 6.39 | [21 empty] | VV | 0
|  | -0,7*1 |  | -0.7 | [21 empty] | VV | 0
|  | 1.25 : (4,27+4,21)*2 |  | 16.96 | [21 empty] | VV | 0
|  | -0,8*1 |  | -0.8 | [21 empty] | VV | 0
|  | 1.26 : (1,9+2,06)*2 |  | 7.92 | [21 empty] | VV | 0
|  | -0,7*1 |  | -0.7 | [21 empty] | VV | 0
|  | 1.27 : (7,45+6,685)*2 |  | 28.27 | [21 empty] | VV | 0
|  | -0,8*3 |  | -2.4 | [21 empty] | VV | 0
|  | -0,7*1 |  | -0.7 | [21 empty] | VV | 0
|  | 1.28 : (7,3+6,1)*2 |  | 26.8 | [21 empty] | VV | 0
|  | -0,8*2 |  | -1.6 | [21 empty] | VV | 0
|  | 1.29 : (4,15+2,8)*2 |  | 13.9 | [21 empty] | VV | 0
|  | -0,8*1 |  | -0.8 | [21 empty] | VV | 0
232 | 776521110R00 | Lepení povlakových podlah z plastů Lepení povlakových podlah z plastů - pásy z PVC, montáž, | m2 | 465.923 |  | 0 |  | 0 |  | 0 | 15 | 0 | 0.0004 | 0.19 | 0 | 0 | 800-775 | RTS 17/II | RTS 17/ I | 0.38 | 177.05 |  |  |  |  | POL1_
|  | D 1.1.4 1.01 heterogenní PVC : 9,56 |  | 9.56 | [21 empty] | VV | 0
|  | 1.02 heterogenní PVC : 53 |  | 53 | [21 empty] | VV | 0
|  | 1.03 heterogenní PVC : 12,75 |  | 12.75 | [21 empty] | VV | 0
|  | 1.04 heterogenní PVC : 12,75 |  | 12.75 | [21 empty] | VV | 0
|  | 1.05 heterogenní PVC : 12,75 |  | 12.75 | [21 empty] | VV | 0
|  | 1.06 heterogenní PVC : 12,75 |  | 12.75 | [21 empty] | VV | 0
|  | 1.08 heterogenní PVC : 1,90 |  | 1.9 | [21 empty] | VV | 0
|  | 1.10 heterogenní PVC : 17,21 |  | 17.21 | [21 empty] | VV | 0
|  | 1.11 heterogenní PVC : 19,13 |  | 19.13 | [21 empty] | VV | 0
|  | 1.12 heterogenní PVC : 10,24 |  | 10.24 | [21 empty] | VV | 0
|  | 1.13 heterogenní PVC : 53 |  | 53 | [21 empty] | VV | 0
|  | 1.14 heterogenní PVC : 19,13 |  | 19.13 | [21 empty] | VV | 0
|  | 1.15 heterogenní PVC : 17,21 |  | 17.21 | [21 empty] | VV | 0
|  | 1.18 heterogenní PVC : 1,90 |  | 1.9 | [21 empty] | VV | 0
|  | 1.19 heterogenní PVC : 12,75 |  | 12.75 | [21 empty] | VV | 0
|  | 1.20 heterogenní PVC : 12,75 |  | 12.75 | [21 empty] | VV | 0
|  | 1.21 heterogenní PVC : 12,75 |  | 12.75 | [21 empty] | VV | 0
|  | 1.22 heterogenní PVC : 12,75 |  | 12.75 | [21 empty] | VV | 0
|  | 1.23 heterogenní PVC : 13,04 |  | 13.04 | [21 empty] | VV | 0
|  | 1.24 heterogenní PVC : 2,05 |  | 2.05 | [21 empty] | VV | 0
|  | 1.25 heterogenní PVC : 13,34 |  | 13.34 | [21 empty] | VV | 0
|  | 1.26 heterogenní PVC : 3,90 |  | 3.9 | [21 empty] | VV | 0
|  | 1.27 heterogenní PVC : 33,95 |  | 33.95 | [21 empty] | VV | 0
|  | 1.28 heterogenní PVC : 31,84 |  | 31.84 | [21 empty] | VV | 0
|  | 1.29 heterogenní PVC : 11,62 |  | 11.62 | [21 empty] | VV | 0
|  | Začátek provozního součtu | [23 empty] | VV
|  | 1.01 : (2,28+4,2)*2 |  | 12.96 | [21 empty] | VV | 2
|  | -1,05*1 |  | -1.05 | [21 empty] | VV | 2
|  | -1,8*1 |  | -1.8 | [21 empty] | VV | 2
|  | 0,2*2 |  | 0.4 | [21 empty] | VV | 2
|  | 1.02 : (10,6+5)*2 |  | 31.2 | [21 empty] | VV | 2
|  | (1*2+0,115)*1 |  | 2.115 | [21 empty] | VV | 2
|  | -4,68*1 |  | -4.68 | [21 empty] | VV | 2
|  | -1,05*7 |  | -7.35 | [21 empty] | VV | 2
|  | -0,9*1 |  | -0.9 | [21 empty] | VV | 2
|  | -0,8*1 |  | -0.8 | [21 empty] | VV | 2
|  | 0,2*2 |  | 0.4 | [21 empty] | VV | 2
|  | 1.03 : (3,01+4,25)*2 |  | 14.52 | [21 empty] | VV | 2
|  | -1,05*1 |  | -1.05 | [21 empty] | VV | 2
|  | 1.04 : (3,01+4,25)*2 |  | 14.52 | [21 empty] | VV | 2
|  | -1,05*1 |  | -1.05 | [21 empty] | VV | 2
|  | 1.05 : (3,01+4,25)*2 |  | 14.52 | [21 empty] | VV | 2
|  | -1,05*1 |  | -1.05 | [21 empty] | VV | 2
|  | 1.06 : (3+4,25)*2 |  | 14.5 | [21 empty] | VV | 2
|  | -1,05*1 |  | -1.05 | [21 empty] | VV | 2
|  | 1.08 : (1,725+1,1)*2 |  | 5.65 | [21 empty] | VV | 2
|  | -0,7*1 |  | -0.7 | [21 empty] | VV | 2
|  | 1.10 : (4,06+4,25)*2 |  | 16.62 | [21 empty] | VV | 2
|  | -1,05*1 |  | -1.05 | [21 empty] | VV | 2
|  | 1.11 : (4,5+4,25)*2 |  | 17.5 | [21 empty] | VV | 2
|  | -1,05*1 |  | -1.05 | [21 empty] | VV | 2
|  | 1.12 : (2,285+4,35)*2 |  | 13.27 | [21 empty] | VV | 2
|  | -1,05*1 |  | -1.05 | [21 empty] | VV | 2
|  | -1,8*1 |  | -1.8 | [21 empty] | VV | 2
|  | -0,8*1 |  | -0.8 | [21 empty] | VV | 2
|  | 0,2*2 |  | 0.4 | [21 empty] | VV | 2
|  | 1.13 : (10,6+5)*2 |  | 31.2 | [21 empty] | VV | 2
|  | (1*2+0,115)*1 |  | 2.115 | [21 empty] | VV | 2
|  | -4,68*1 |  | -4.68 | [21 empty] | VV | 2
|  | -1,05*7 |  | -7.35 | [21 empty] | VV | 2
|  | -0,9*1 |  | -0.9 | [21 empty] | VV | 2
|  | -0,8*1 |  | -0.8 | [21 empty] | VV | 2
|  | 0,2*2 |  | 0.4 | [21 empty] | VV | 2
|  | 1.14 : (4,5+4,25)*2 |  | 17.5 | [21 empty] | VV | 2
|  | -1,05*1 |  | -1.05 | [21 empty] | VV | 2
|  | 1.15 : (4,06+4,25)*2 |  | 16.62 | [21 empty] | VV | 2
|  | -1,05*1 |  | -1.05 | [21 empty] | VV | 2
|  | 1.18 : (1,725+1,1)*2 |  | 5.65 | [21 empty] | VV | 2
|  | -0,7*1 |  | -0.7 | [21 empty] | VV | 2
|  | 1.19 : (3+4,25)*2 |  | 14.5 | [21 empty] | VV | 2
|  | -1,05*1 |  | -1.05 | [21 empty] | VV | 2
|  | 1.20 : (3,01+4,25)*2 |  | 14.52 | [21 empty] | VV | 2
|  | -1,05*1 |  | -1.05 | [21 empty] | VV | 2
|  | 1.21 : (3,01+4,25)*2 |  | 14.52 | [21 empty] | VV | 2
|  | -1,05*1 |  | -1.05 | [21 empty] | VV | 2
|  | 1.22 : (3,01+4,25)*2 |  | 14.52 | [21 empty] | VV | 2
|  | -1,05*1 |  | -1.05 | [21 empty] | VV | 2
|  | 1.23 : (2,35+5,56)*2 |  | 15.82 | [21 empty] | VV | 2
|  | -1,8*1 |  | -1.8 | [21 empty] | VV | 2
|  | -0,7*1 |  | -0.7 | [21 empty] | VV | 2
|  | -0,8*3 |  | -2.4 | [21 empty] | VV | 2
|  | 0,2*2 |  | 0.4 | [21 empty] | VV | 2
|  | 1.24 : (0,91+2,285)*2 |  | 6.39 | [21 empty] | VV | 2
|  | -0,7*1 |  | -0.7 | [21 empty] | VV | 2
|  | 1.25 : (4,27+4,21)*2 |  | 16.96 | [21 empty] | VV | 2
|  | -0,8*1 |  | -0.8 | [21 empty] | VV | 2
|  | 1.26 : (1,9+2,06)*2 |  | 7.92 | [21 empty] | VV | 2
|  | -0,7*1 |  | -0.7 | [21 empty] | VV | 2
|  | 1.27 : (7,45+6,685)*2 |  | 28.27 | [21 empty] | VV | 2
|  | -0,8*3 |  | -2.4 | [21 empty] | VV | 2
|  | -0,7*1 |  | -0.7 | [21 empty] | VV | 2
|  | 1.28 : (7,3+6,1)*2 |  | 26.8 | [21 empty] | VV | 2
|  | -0,8*2 |  | -1.6 | [21 empty] | VV | 2
|  | 1.29 : (4,15+2,8)*2 |  | 13.9 | [21 empty] | VV | 2
|  | -0,8*1 |  | -0.8 | [21 empty] | VV | 2
|  | Mezisoučet |  | 346.02 | [21 empty] | VV | 3
|  | Konec provozního součtu | [23 empty] | VV
|  | 346,02*0,15 |  | 51.903 | [21 empty] | VV | 0
233 | 776521230RU2 | Lepení povlakových podlah z plastů Lepení povlakových podlah z plastů vodivých - čtverce , montáž včetně dodávky podlahoviny, tloušťky 2,0 mm | m2 | 11.62 |  | 0 |  | 0 |  | 0 | 15 | 0 | 0.00332 | 0.04 | 0 | 0 | 800-775 | RTS 17/II | RTS 17/ I | 0.68 | 7.9 |  |  |  |  | POL1_
|  | 1.29 heterogenní PVC R10,F2,W1,C11 : 11,62 |  | 11.62 | [21 empty] | VV | 0
234 | 776981114RU1 | Přechodové, krycí a ukončující podlahové profily krycí lišta, eloxovaný hliník, upevnění vruty s hmoždinkami, , šířka profilu 60 mm | m | 18.52 |  | 0 |  | 0 |  | 0 | 15 | 0 | 0.00038 | 0.01 | 0 | 0 | 800-775 | RTS 17/II | RTS 17/ I | 0.28 | 5.19 |  |  |  |  | POL1_
|  | D 1.1.10 ozn Z16 : 5*2 |  | 10 | [21 empty] | VV | 0
|  | Z 17 : 4,16*1 |  | 4.16 | [21 empty] | VV | 0
|  | Z 30 : 4,36*1 |  | 4.36 | [21 empty] | VV | 0
235 | 24592160R | hmota penetrační vodou ředitelná; disperzní, bezrozpouštědlová; úprava savosti podkladu, zpevnění, pod stěrkové hmoty; pro interiér i exteriér; tepelná odolnost -20 až 80 °C; tekutá | kg | 93.1846 |  | 0 |  | 0 |  | 0 | 15 | 0 | 0.001 | 0.09 | 0 | 0 | SPCM | RTS 17/II | RTS 17/ I | 0 | 0 |  |  |  |  | POL3_
|  | Začátek provozního součtu | [23 empty] | VV
|  | D 1.1.4 1.01 heterogenní PVC R10,F2,W1,C11 : 9,56 |  | 9.56 | [21 empty] | VV | 2
|  | 1.02 heterogenní PVC R10,F2,W1,C11 : 53 |  | 53 | [21 empty] | VV | 2
|  | 1.03 heterogenní PVC R10,F2,W1,C11 : 12,75 |  | 12.75 | [21 empty] | VV | 2
|  | 1.04 heterogenní PVC R10,F2,W1,C11 : 12,75 |  | 12.75 | [21 empty] | VV | 2
|  | 1.05 heterogenní PVC R10,F2,W1,C11 : 12,75 |  | 12.75 | [21 empty] | VV | 2
|  | 1.06 heterogenní PVC R10,F2,W1,C11 : 12,75 |  | 12.75 | [21 empty] | VV | 2
|  | 1.08 heterogenní PVC R10,F2,W1,W 2.1C1.2 : 1,90 |  | 1.9 | [21 empty] | VV | 2
|  | 1.10 heterogenní PVC R10,F2,W1,W2.2C1.2 : 17,21 |  | 17.21 | [21 empty] | VV | 2
|  | 1.11 heterogenní PVC R10,F2,W1,C11 : 19,13 |  | 19.13 | [21 empty] | VV | 2
|  | 1.12 heterogenní PVC R10,F2,W1,C11 : 10,24 |  | 10.24 | [21 empty] | VV | 2
|  | 1.13 heterogenní PVC R10,F2,W1,C11 : 53 |  | 53 | [21 empty] | VV | 2
|  | 1.14 heterogenní PVC R10,F2,W1,C11 : 19,13 |  | 19.13 | [21 empty] | VV | 2
|  | 1.15 heterogenní PVC R10,F2,W1,C12 : 17,21 |  | 17.21 | [21 empty] | VV | 2
|  | 1.18 heterogenní PVC R10,F2,W1,C12 : 1,90 |  | 1.9 | [21 empty] | VV | 2
|  | 1.19 heterogenní PVC R10,F2,W1,W 2.1C11 : 12,75 |  | 12.75 | [21 empty] | VV | 2
|  | 1.20 heterogenní PVC R10,F2,W1,W 2.1C11 : 12,75 |  | 12.75 | [21 empty] | VV | 2
|  | 1.21 heterogenní PVC R10,F2,W1,W 2.1C11 : 12,75 |  | 12.75 | [21 empty] | VV | 2
|  | 1.22 heterogenní PVC R10,F2,W1,W2.1C11 : 12,75 |  | 12.75 | [21 empty] | VV | 2
|  | 1.23 heterogenní PVC R10,F2,W1,C11 : 13,04 |  | 13.04 | [21 empty] | VV | 2
|  | 1.24 heterogenní PVC R10,F2,W1,C11 : 2,05 |  | 2.05 | [21 empty] | VV | 2
|  | 1.25 heterogenní PVC R10,F2,W1,C12 : 13,34 |  | 13.34 | [21 empty] | VV | 2
|  | 1.26 heterogenní PVC R10,F2,W1,W2.2C1.2 : 3,90 |  | 3.9 | [21 empty] | VV | 2
|  | 1.27 heterogenní PVC R10,F2,W1,C11 : 33,95 |  | 33.95 | [21 empty] | VV | 2
|  | 1.28 heterogenní PVC R10,F2,W1,C11 : 31,84 |  | 31.84 | [21 empty] | VV | 2
|  | 1.29 heterogenní PVC R10,F2,W1,C11 : 11,62 |  | 11.62 | [21 empty] | VV | 2
|  | Mezisoučet |  | 414.02 | [21 empty] | VV | 3
|  | Konec provozního součtu | [23 empty] | VV
|  | 414,02*0,2 |  | 82.804 | [21 empty] | VV | 0
|  | Začátek provozního součtu | [23 empty] | VV
|  | 1.01 : (2,28+4,2)*2 |  | 12.96 | [21 empty] | VV | 2
|  | -1,05*1 |  | -1.05 | [21 empty] | VV | 2
|  | -1,8*1 |  | -1.8 | [21 empty] | VV | 2
|  | 0,2*2 |  | 0.4 | [21 empty] | VV | 2
|  | 1.02 : (10,6+5)*2 |  | 31.2 | [21 empty] | VV | 2
|  | (1*2+0,115)*1 |  | 2.115 | [21 empty] | VV | 2
|  | -4,68*1 |  | -4.68 | [21 empty] | VV | 2
|  | -1,05*7 |  | -7.35 | [21 empty] | VV | 2
|  | -0,9*1 |  | -0.9 | [21 empty] | VV | 2
|  | -0,8*1 |  | -0.8 | [21 empty] | VV | 2
|  | 0,2*2 |  | 0.4 | [21 empty] | VV | 2
|  | 1.03 : (3,01+4,25)*2 |  | 14.52 | [21 empty] | VV | 2
|  | -1,05*1 |  | -1.05 | [21 empty] | VV | 2
|  | 1.04 : (3,01+4,25)*2 |  | 14.52 | [21 empty] | VV | 2
|  | -1,05*1 |  | -1.05 | [21 empty] | VV | 2
|  | 1.05 : (3,01+4,25)*2 |  | 14.52 | [21 empty] | VV | 2
|  | -1,05*1 |  | -1.05 | [21 empty] | VV | 2
|  | 1.06 : (3+4,25)*2 |  | 14.5 | [21 empty] | VV | 2
|  | -1,05*1 |  | -1.05 | [21 empty] | VV | 2
|  | 1.08 : (1,725+1,1)*2 |  | 5.65 | [21 empty] | VV | 2
|  | -0,7*1 |  | -0.7 | [21 empty] | VV | 2
|  | 1.10 : (4,06+4,25)*2 |  | 16.62 | [21 empty] | VV | 2
|  | -1,05*1 |  | -1.05 | [21 empty] | VV | 2
|  | 1.11 : (4,5+4,25)*2 |  | 17.5 | [21 empty] | VV | 2
|  | -1,05*1 |  | -1.05 | [21 empty] | VV | 2
|  | 1.12 : (2,285+4,35)*2 |  | 13.27 | [21 empty] | VV | 2
|  | -1,05*1 |  | -1.05 | [21 empty] | VV | 2
|  | -1,8*1 |  | -1.8 | [21 empty] | VV | 2
|  | -0,8*1 |  | -0.8 | [21 empty] | VV | 2
|  | 0,2*2 |  | 0.4 | [21 empty] | VV | 2
|  | 1.13 : (10,6+5)*2 |  | 31.2 | [21 empty] | VV | 2
|  | (1*2+0,115)*1 |  | 2.115 | [21 empty] | VV | 2
|  | -4,68*1 |  | -4.68 | [21 empty] | VV | 2
|  | -1,05*7 |  | -7.35 | [21 empty] | VV | 2
|  | -0,9*1 |  | -0.9 | [21 empty] | VV | 2
|  | -0,8*1 |  | -0.8 | [21 empty] | VV | 2
|  | 0,2*2 |  | 0.4 | [21 empty] | VV | 2
|  | 1.14 : (4,5+4,25)*2 |  | 17.5 | [21 empty] | VV | 2
|  | -1,05*1 |  | -1.05 | [21 empty] | VV | 2
|  | 1.15 : (4,06+4,25)*2 |  | 16.62 | [21 empty] | VV | 2
|  | -1,05*1 |  | -1.05 | [21 empty] | VV | 2
|  | 1.18 : (1,725+1,1)*2 |  | 5.65 | [21 empty] | VV | 2
|  | -0,7*1 |  | -0.7 | [21 empty] | VV | 2
|  | 1.19 : (3+4,25)*2 |  | 14.5 | [21 empty] | VV | 2
|  | -1,05*1 |  | -1.05 | [21 empty] | VV | 2
|  | 1.20 : (3,01+4,25)*2 |  | 14.52 | [21 empty] | VV | 2
|  | -1,05*1 |  | -1.05 | [21 empty] | VV | 2
|  | 1.21 : (3,01+4,25)*2 |  | 14.52 | [21 empty] | VV | 2
|  | -1,05*1 |  | -1.05 | [21 empty] | VV | 2
|  | 1.22 : (3,01+4,25)*2 |  | 14.52 | [21 empty] | VV | 2
|  | -1,05*1 |  | -1.05 | [21 empty] | VV | 2
|  | 1.23 : (2,35+5,56)*2 |  | 15.82 | [21 empty] | VV | 2
|  | -1,8*1 |  | -1.8 | [21 empty] | VV | 2
|  | -0,7*1 |  | -0.7 | [21 empty] | VV | 2
|  | -0,8*3 |  | -2.4 | [21 empty] | VV | 2
|  | 0,2*2 |  | 0.4 | [21 empty] | VV | 2
|  | 1.24 : (0,91+2,285)*2 |  | 6.39 | [21 empty] | VV | 2
|  | -0,7*1 |  | -0.7 | [21 empty] | VV | 2
|  | 1.25 : (4,27+4,21)*2 |  | 16.96 | [21 empty] | VV | 2
|  | -0,8*1 |  | -0.8 | [21 empty] | VV | 2
|  | 1.26 : (1,9+2,06)*2 |  | 7.92 | [21 empty] | VV | 2
|  | -0,7*1 |  | -0.7 | [21 empty] | VV | 2
|  | 1.27 : (7,45+6,685)*2 |  | 28.27 | [21 empty] | VV | 2
|  | -0,8*3 |  | -2.4 | [21 empty] | VV | 2
|  | -0,7*1 |  | -0.7 | [21 empty] | VV | 2
|  | 1.28 : (7,3+6,1)*2 |  | 26.8 | [21 empty] | VV | 2
|  | -0,8*2 |  | -1.6 | [21 empty] | VV | 2
|  | 1.29 : (4,15+2,8)*2 |  | 13.9 | [21 empty] | VV | 2
|  | -0,8*1 |  | -0.8 | [21 empty] | VV | 2
|  | Mezisoučet |  | 346.02 | [21 empty] | VV | 3
|  | Konec provozního součtu | [23 empty] | VV
|  | 346,02*0,15*0,2 |  | 10.3806 | [21 empty] | VV | 0
236 | 2841222F21 | Podlahovina heterogenní dle popisu | m2 | 100.155 |  | 0 |  | 0 |  | 0 | 15 | 0 | 0.0029 | 0.29 | 0 | 0 |  | Vlastní | Indiv | 0 | 0 |  |  |  |  | POL3_
|  | Heterogenní PVC - R10 | [23 empty] | POP
|  | podlahovina PVC v rolích do mokrých prostor; š = 2 000,0 mm; l = 20 000 mm; tl. 2,00 mm; tloušťka nášlapné vrstvy 1,16 mm, protiskluz R10, technický popis materiálu viz. D.1.1.12 Technické standardy | [23 empty] | POP |  | podlahovina PVC v rolích do mokrých prostor; š = 2 000,0 mm; l = 20 000 mm; tl. 2,00 mm; tloušťka nášlapné vrstvy 1,16 mm, protiskluz R10, technický popis materiálu viz. D.1.1.12 Technické standardy
|  | Začátek provozního součtu | [23 empty] | VV
|  | D 1.1.4 1.01 heterogenní PVC : 9,56 |  | 9.56 | [21 empty] | VV | 2
|  | 1.08 heterogenní PVC : 1,90 |  | 1.9 | [21 empty] | VV | 2
|  | 1.10 heterogenní PVC : 17,21 |  | 17.21 | [21 empty] | VV | 2
|  | 1.12 heterogenní PVC : 10,24 |  | 10.24 | [21 empty] | VV | 2
|  | 1.15 heterogenní PVC : 17,21 |  | 17.21 | [21 empty] | VV | 2
|  | 1.18 heterogenní PVC : 1,90 |  | 1.9 | [21 empty] | VV | 2
|  | 1.23 heterogenní PVC : 13,04 |  | 13.04 | [21 empty] | VV | 2
|  | 1.24 heterogenní PVC : 2,05 |  | 2.05 | [21 empty] | VV | 2
|  | 1.26 heterogenní PVC : 3,90 |  | 3.9 | [21 empty] | VV | 2
|  | Mezisoučet |  | 77.01 | [21 empty] | VV | 3
|  | Konec provozního součtu | [23 empty] | VV
|  | 77,01*1,1 |  | 84.711 | [21 empty] | VV | 0
|  | Začátek provozního součtu | [23 empty] | VV
|  | 1.01 : (2,28+4,2)*2 |  | 12.96 | [21 empty] | VV | 2
|  | -1,05*1 |  | -1.05 | [21 empty] | VV | 2
|  | -1,8*1 |  | -1.8 | [21 empty] | VV | 2
|  | 0,2*2 |  | 0.4 | [21 empty] | VV | 2
|  | 1.08 : (1,725+1,1)*2 |  | 5.65 | [21 empty] | VV | 2
|  | -0,7*1 |  | -0.7 | [21 empty] | VV | 2
|  | 1.10 : (4,06+4,25)*2 |  | 16.62 | [21 empty] | VV | 2
|  | -1,05*1 |  | -1.05 | [21 empty] | VV | 2
|  | 1.12 : (2,285+4,35)*2 |  | 13.27 | [21 empty] | VV | 2
|  | -1,05*1 |  | -1.05 | [21 empty] | VV | 2
|  | -1,8*1 |  | -1.8 | [21 empty] | VV | 2
|  | -0,8*1 |  | -0.8 | [21 empty] | VV | 2
|  | 0,2*2 |  | 0.4 | [21 empty] | VV | 2
|  | 1.15 : (4,06+4,25)*2 |  | 16.62 | [21 empty] | VV | 2
|  | -1,05*1 |  | -1.05 | [21 empty] | VV | 2
|  | 1.18 : (1,725+1,1)*2 |  | 5.65 | [21 empty] | VV | 2
|  | -0,7*1 |  | -0.7 | [21 empty] | VV | 2
|  | 1.23 : (2,35+5,56)*2 |  | 15.82 | [21 empty] | VV | 2
|  | -1,8*1 |  | -1.8 | [21 empty] | VV | 2
|  | -0,7*1 |  | -0.7 | [21 empty] | VV | 2
|  | -0,8*3 |  | -2.4 | [21 empty] | VV | 2
|  | 0,2*2 |  | 0.4 | [21 empty] | VV | 2
|  | 1.24 : (0,91+2,285)*2 |  | 6.39 | [21 empty] | VV | 2
|  | -0,7*1 |  | -0.7 | [21 empty] | VV | 2
|  | 1.26 : (1,9+2,06)*2 |  | 7.92 | [21 empty] | VV | 2
|  | -0,7*1 |  | -0.7 | [21 empty] | VV | 2
|  | Mezisoučet |  | 85.8 | [21 empty] | VV | 3
|  | Konec provozního součtu | [23 empty] | VV
|  | 85,80*0,15*1,2 |  | 15.444 | [21 empty] | VV | 0
237 | 2841222F22 | Podlahovina heterogenní dle popisu | m2 | 428.8146 |  | 0 |  | 0 |  | 0 | 15 | 0 | 0.0029 | 1.24 | 0 | 0 |  | Vlastní | Indiv | 0 | 0 |  |  |  |  | POL3_
|  | Heterogenní PVC - R10 | [23 empty] | POP
|  | podlahovina PVC v rolích do běžných prostor;; š = 2 000,0 mm; l = 20 000 mm; tl. 2,00 mm; tloušťka nášlapné vrstvy 0,7 mm, protiskluz R10, technický popis materiálu viz. D.1.1.12 Technické standardy | [23 empty] | POP |  | podlahovina PVC v rolích do běžných prostor;; š = 2 000,0 mm; l = 20 000 mm; tl. 2,00 mm; tloušťka nášlapné vrstvy 0,7 mm, protiskluz R10, technický popis materiálu viz. D.1.1.12 Technické standardy
|  | Začátek provozního součtu | [23 empty] | VV
|  | D 1.1.4 1.02 heterogenní PVC : 53 |  | 53 | [21 empty] | VV | 2
|  | 1.03 heterogenní PVC : 12,75 |  | 12.75 | [21 empty] | VV | 2
|  | 1.04 heterogenní PVC : 12,75 |  | 12.75 | [21 empty] | VV | 2
|  | 1.05 heterogenní PVC : 12,75 |  | 12.75 | [21 empty] | VV | 2
|  | 1.06 heterogenní PVC : 12,75 |  | 12.75 | [21 empty] | VV | 2
|  | 1.11 heterogenní PVC : 19,13 |  | 19.13 | [21 empty] | VV | 2
|  | 1.13 heterogenní PVC : 53 |  | 53 | [21 empty] | VV | 2
|  | 1.14 heterogenní PVC : 19,13 |  | 19.13 | [21 empty] | VV | 2
|  | 1.19 heterogenní PVC : 12,75 |  | 12.75 | [21 empty] | VV | 2
|  | 1.20 heterogenní PVC : 12,75 |  | 12.75 | [21 empty] | VV | 2
|  | 1.21 heterogenní PVC : 12,75 |  | 12.75 | [21 empty] | VV | 2
|  | 1.22 heterogenní PVC : 12,75 |  | 12.75 | [21 empty] | VV | 2
|  | 1.25 heterogenní PVC : 13,34 |  | 13.34 | [21 empty] | VV | 2
|  | 1.27 heterogenní PVC : 33,95 |  | 33.95 | [21 empty] | VV | 2
|  | 1.28 heterogenní PVC : 31,84 |  | 31.84 | [21 empty] | VV | 2
|  | 1.29 heterogenní PVC : 11,62 |  | 11.62 | [21 empty] | VV | 2
|  | Mezisoučet |  | 337.01 | [21 empty] | VV | 3
|  | Konec provozního součtu | [23 empty] | VV
|  | 347,25*1,1 |  | 381.975 | [21 empty] | VV | 0
|  | Začátek provozního součtu | [23 empty] | VV
|  | 1.02 : (10,6+5)*2 |  | 31.2 | [21 empty] | VV | 2
|  | (1*2+0,115)*1 |  | 2.115 | [21 empty] | VV | 2
|  | -4,68*1 |  | -4.68 | [21 empty] | VV | 2
|  | -1,05*7 |  | -7.35 | [21 empty] | VV | 2
|  | -0,9*1 |  | -0.9 | [21 empty] | VV | 2
|  | -0,8*1 |  | -0.8 | [21 empty] | VV | 2
|  | 0,2*2 |  | 0.4 | [21 empty] | VV | 2
|  | 1.03 : (3,01+4,25)*2 |  | 14.52 | [21 empty] | VV | 2
|  | -1,05*1 |  | -1.05 | [21 empty] | VV | 2
|  | 1.04 : (3,01+4,25)*2 |  | 14.52 | [21 empty] | VV | 2
|  | -1,05*1 |  | -1.05 | [21 empty] | VV | 2
|  | 1.05 : (3,01+4,25)*2 |  | 14.52 | [21 empty] | VV | 2
|  | -1,05*1 |  | -1.05 | [21 empty] | VV | 2
|  | 1.06 : (3+4,25)*2 |  | 14.5 | [21 empty] | VV | 2
|  | -1,05*1 |  | -1.05 | [21 empty] | VV | 2
|  | 1.11 : (4,5+4,25)*2 |  | 17.5 | [21 empty] | VV | 2
|  | -1,05*1 |  | -1.05 | [21 empty] | VV | 2
|  | 1.13 : (10,6+5)*2 |  | 31.2 | [21 empty] | VV | 2
|  | (1*2+0,115)*1 |  | 2.115 | [21 empty] | VV | 2
|  | -4,68*1 |  | -4.68 | [21 empty] | VV | 2
|  | -1,05*7 |  | -7.35 | [21 empty] | VV | 2
|  | -0,9*1 |  | -0.9 | [21 empty] | VV | 2
|  | -0,8*1 |  | -0.8 | [21 empty] | VV | 2
|  | 0,2*2 |  | 0.4 | [21 empty] | VV | 2
|  | 1.14 : (4,5+4,25)*2 |  | 17.5 | [21 empty] | VV | 2
|  | -1,05*1 |  | -1.05 | [21 empty] | VV | 2
|  | 1.19 : (3+4,25)*2 |  | 14.5 | [21 empty] | VV | 2
|  | -1,05*1 |  | -1.05 | [21 empty] | VV | 2
|  | 1.20 : (3,01+4,25)*2 |  | 14.52 | [21 empty] | VV | 2
|  | -1,05*1 |  | -1.05 | [21 empty] | VV | 2
|  | 1.21 : (3,01+4,25)*2 |  | 14.52 | [21 empty] | VV | 2
|  | -1,05*1 |  | -1.05 | [21 empty] | VV | 2
|  | 1.22 : (3,01+4,25)*2 |  | 14.52 | [21 empty] | VV | 2
|  | -1,05*1 |  | -1.05 | [21 empty] | VV | 2
|  | 1.25 : (4,27+4,21)*2 |  | 16.96 | [21 empty] | VV | 2
|  | -0,8*1 |  | -0.8 | [21 empty] | VV | 2
|  | 1.27 : (7,45+6,685)*2 |  | 28.27 | [21 empty] | VV | 2
|  | -0,8*3 |  | -2.4 | [21 empty] | VV | 2
|  | -0,7*1 |  | -0.7 | [21 empty] | VV | 2
|  | 1.28 : (7,3+6,1)*2 |  | 26.8 | [21 empty] | VV | 2
|  | -0,8*2 |  | -1.6 | [21 empty] | VV | 2
|  | 1.29 : (4,15+2,8)*2 |  | 13.9 | [21 empty] | VV | 2
|  | -0,8*1 |  | -0.8 | [21 empty] | VV | 2
|  | Mezisoučet |  | 260.22 | [21 empty] | VV | 3
|  | Konec provozního součtu | [23 empty] | VV
|  | 260,22*0,15*1,2 |  | 46.8396 | [21 empty] | VV | 0
238 | 58581720R | stěrka vyrovnávací síran vápenatý; plnivo polymery; pro podlahy; samonivelační; pro interier; zátěž střední; tl. vrstvy 1,0 až 10,0 mm; barva šedá | kg | 1863.09 |  | 0 |  | 0 |  | 0 | 15 | 0 | 0.001 | 1.86 | 0 | 0 | SPCM | RTS 17/II | RTS 17/ I | 0 | 0 |  |  |  |  | POL3_
|  | Začátek provozního součtu | [23 empty] | VV
|  | D 1.1.4 1.01 heterogenní PVC R10,F2,W1,C11 : 9,56 |  | 9.56 | [21 empty] | VV | 2
|  | 1.02 heterogenní PVC R10,F2,W1,C11 : 53 |  | 53 | [21 empty] | VV | 2
|  | 1.03 heterogenní PVC R10,F2,W1,C11 : 12,75 |  | 12.75 | [21 empty] | VV | 2
|  | 1.04 heterogenní PVC R10,F2,W1,C11 : 12,75 |  | 12.75 | [21 empty] | VV | 2
|  | 1.05 heterogenní PVC R10,F2,W1,C11 : 12,75 |  | 12.75 | [21 empty] | VV | 2
|  | 1.06 heterogenní PVC R10,F2,W1,C11 : 12,75 |  | 12.75 | [21 empty] | VV | 2
|  | 1.08 heterogenní PVC R10,F2,W1,W 2.1C1.2 : 1,90 |  | 1.9 | [21 empty] | VV | 2
|  | 1.10 heterogenní PVC R10,F2,W1,W2.2C1.2 : 17,21 |  | 17.21 | [21 empty] | VV | 2
|  | 1.11 heterogenní PVC R10,F2,W1,C11 : 19,13 |  | 19.13 | [21 empty] | VV | 2
|  | 1.12 heterogenní PVC R10,F2,W1,C11 : 10,24 |  | 10.24 | [21 empty] | VV | 2
|  | 1.13 heterogenní PVC R10,F2,W1,C11 : 53 |  | 53 | [21 empty] | VV | 2
|  | 1.14 heterogenní PVC R10,F2,W1,C11 : 19,13 |  | 19.13 | [21 empty] | VV | 2
|  | 1.15 heterogenní PVC R10,F2,W1,C12 : 17,21 |  | 17.21 | [21 empty] | VV | 2
|  | 1.18 heterogenní PVC R10,F2,W1,C12 : 1,90 |  | 1.9 | [21 empty] | VV | 2
|  | 1.19 heterogenní PVC R10,F2,W1,W 2.1C11 : 12,75 |  | 12.75 | [21 empty] | VV | 2
|  | 1.20 heterogenní PVC R10,F2,W1,W 2.1C11 : 12,75 |  | 12.75 | [21 empty] | VV | 2
|  | 1.21 heterogenní PVC R10,F2,W1,W 2.1C11 : 12,75 |  | 12.75 | [21 empty] | VV | 2
|  | 1.22 heterogenní PVC R10,F2,W1,W2.1C11 : 12,75 |  | 12.75 | [21 empty] | VV | 2
|  | 1.23 heterogenní PVC R10,F2,W1,C11 : 13,04 |  | 13.04 | [21 empty] | VV | 2
|  | 1.24 heterogenní PVC R10,F2,W1,C11 : 2,05 |  | 2.05 | [21 empty] | VV | 2
|  | 1.25 heterogenní PVC R10,F2,W1,C12 : 13,34 |  | 13.34 | [21 empty] | VV | 2
|  | 1.26 heterogenní PVC R10,F2,W1,W2.2C1.2 : 3,90 |  | 3.9 | [21 empty] | VV | 2
|  | 1.27 heterogenní PVC R10,F2,W1,C11 : 33,95 |  | 33.95 | [21 empty] | VV | 2
|  | 1.28 heterogenní PVC R10,F2,W1,C11 : 31,84 |  | 31.84 | [21 empty] | VV | 2
|  | 1.29 heterogenní PVC R10,F2,W1,C11 : 11,62 |  | 11.62 | [21 empty] | VV | 2
|  | Mezisoučet |  | 414.02 | [21 empty] | VV | 3
|  | Konec provozního součtu | [23 empty] | VV
|  | 414,02*1,5*3 |  | 1863.09 | [21 empty] | VV | 0
239 | 998776101R00 | Přesun hmot pro podlahy povlakové v objektech výšky do 6 m | t | 3.7616 |  | 0 |  | 0 |  | 0 | 15 | 0 | 0 | 0 | 0 | 0 | 800-775 | RTS 17/II | RTS 17/ I | 1.091 | 4.1 |  |  |  |  | POL7_
|  | vodorovně do 50 m | [23 empty] | SPI
Díl: | 781 | Obklady keramické |  |  |  | 0 |  | 0 |  | 0 |  | 0 |  | 4.61 |  | 0 |  |  |  |  | 290.52 |  |  |  |  | DIL
240 | 781101121R00 | Příprava podkladu před provedením obkladu provedení penetrace podkladu - práce | m2 | 179.048 |  | 0 |  | 0 |  | 0 | 15 | 0 | 0 | 0 | 0 | 0 | 800-771 | RTS 17/II | RTS 17/ I | 0.05 | 8.95 |  |  |  |  | POL1_7
|  | 1.02 : 2*1,5 |  | 3 | [21 empty] | VV | 0
|  | (1*2+0,115)*1,5 |  | 3.1725 | [21 empty] | VV | 0
|  | 1.03 : (0,9+0,6)*1,35 |  | 2.025 | [21 empty] | VV | 0
|  | 1.04 : (0,9+0,6)*1,35 |  | 2.025 | [21 empty] | VV | 0
|  | 1.05 : (0,9+0,6)*1,35 |  | 2.025 | [21 empty] | VV | 0
|  | 1.06 : 0,9*1,35 |  | 1.215 | [21 empty] | VV | 0
|  | 1.08 : (1,725+1,1)*2*2,16 |  | 12.204 | [21 empty] | VV | 0
|  | -0,7*1,97 |  | -1.379 | [21 empty] | VV | 0
|  | 1.09 : (1,9*2+3,61)*2,1 |  | 15.561 | [21 empty] | VV | 0
|  | (0,6*2+0,115)*2,1 |  | 2.7615 | [21 empty] | VV | 0
|  | -0,8*2 |  | -1.6 | [21 empty] | VV | 0
|  | 1.10 : (4,06+4,25)*2*2,16 |  | 35.8992 | [21 empty] | VV | 0
|  | -1,05*1,97 |  | -2.0685 | [21 empty] | VV | 0
|  | 1.13 : 2*1,5 |  | 3 | [21 empty] | VV | 0
|  | (1*2+0,115)*1,5 |  | 3.1725 | [21 empty] | VV | 0
|  | 1.15 : (4,06+4,25)*2*2,16 |  | 35.8992 | [21 empty] | VV | 0
|  | -1,05*1,97 |  | -2.0685 | [21 empty] | VV | 0
|  | 1.17 : (1,9*2+3,61)*2,1 |  | 15.561 | [21 empty] | VV | 0
|  | (0,6*2+0,115)*2,1 |  | 2.7615 | [21 empty] | VV | 0
|  | -0,8*2 |  | -1.6 | [21 empty] | VV | 0
|  | 1.18 : (1,725+1,1)*2*2,16 |  | 12.204 | [21 empty] | VV | 0
|  | -0,7*1,97 |  | -1.379 | [21 empty] | VV | 0
|  | 1.19 : 0,9*1,35 |  | 1.215 | [21 empty] | VV | 0
|  | 1.20 : (0,9+0,6)*1,35 |  | 2.025 | [21 empty] | VV | 0
|  | 1.21 : (0,9+0,6)*1,35 |  | 2.025 | [21 empty] | VV | 0
|  | 1.22 : (0,9+0,6)*1,35 |  | 2.025 | [21 empty] | VV | 0
|  | 1.24 : (0,91+2,285)*2*2,16 |  | 13.8024 | [21 empty] | VV | 0
|  | -0,7*1,97 |  | -1.379 | [21 empty] | VV | 0
|  | 1.26 : (2,06+1,9)*2*2,16 |  | 17.1072 | [21 empty] | VV | 0
|  | -0,7*1,97 |  | -1.379 | [21 empty] | VV | 0
|  | 1.28 : 0,9*1,35 |  | 1.215 | [21 empty] | VV | 0
241 | 781111111R00 | Doplňkové práce při provádění obkladů řezání obkladaček diamantovým kotoučem | m | 32 |  | 0 |  | 0 |  | 0 | 15 | 0 | 0 | 0 | 0 | 0 | 800-771 | RTS 17/II | RTS 17/ I | 0.154 | 4.93 |  |  |  |  | POL1_
242 | 781111115R00 | Doplňkové práce při provádění obkladů vyřezání otvoru v obkladačce korunkou prům. do 30 mm | kus | 95 |  | 0 |  | 0 |  | 0 | 15 | 0 | 0 | 0 | 0 | 0 | 800-771 | RTS 17/II | RTS 17/ I | 0.1 | 9.5 |  |  |  |  | POL1_
|  | D 1.1.4 : 8*2+4*3*2+6+2*2+10*2+4+8*2+5 |  | 95 | [21 empty] | VV | 0
243 | 781111116R00 | Doplňkové práce při provádění obkladů vyřezání otvoru v obkladačce korunkou prům. do 90 mm | kus | 75 |  | 0 |  | 0 |  | 0 | 15 | 0 | 0 | 0 | 0 | 0 | 800-771 | RTS 17/II | RTS 17/ I | 0.11 | 8.25 |  |  |  |  | POL1_
|  | D 1.1.4 : 8*2+4+3*2+8*4+6*2+5 |  | 75 | [21 empty] | VV | 0
244 | 781111121R00 | Doplňkové práce při provádění obkladů montáž lišt rohových, vanových a dilatačních | m | 70 |  | 0 |  | 0 |  | 0 | 15 | 0 | 0 | 0 | 0 | 0 | 800-771 | RTS 17/II | RTS 17/ I | 0.12 | 8.4 |  |  |  |  | POL1_7
|  | D 1.1.4 : 70 |  | 70 | [21 empty] | VV | 0
245 | 781111151R00 | Doplňkové práce při provádění obkladů příplatek za sestavení dekoru (listela) | m | 106.35 |  | 0 |  | 0 |  | 0 | 15 | 0 | 0 | 0 | 0 | 0 | 800-771 | RTS 17/II | RTS 17/ I | 0.13 | 13.83 |  |  |  |  | POL1_7
|  | 1.02 : 2*1 |  | 2 | [21 empty] | VV | 0
|  | (1*2+0,115)*1 |  | 2.115 | [21 empty] | VV | 0
|  | 1.03 : (0,9+0,6)*1 |  | 1.5 | [21 empty] | VV | 0
|  | 1.04 : (0,9+0,6)*1 |  | 1.5 | [21 empty] | VV | 0
|  | 1.05 : (0,9+0,6)*1 |  | 1.5 | [21 empty] | VV | 0
|  | 1.06 : 0,9*1 |  | 0.9 | [21 empty] | VV | 0
|  | 1.08 : (1,725+1,1)*2 |  | 5.65 | [21 empty] | VV | 0
|  | -0,7*1 |  | -0.7 | [21 empty] | VV | 0
|  | 1.09 : (1,9*2+3,61)*1 |  | 7.41 | [21 empty] | VV | 0
|  | (0,6*2+0,115)*1 |  | 1.315 | [21 empty] | VV | 0
|  | -0,8*1 |  | -0.8 | [21 empty] | VV | 0
|  | 1.10 : (4,06+4,25)*2 |  | 16.62 | [21 empty] | VV | 0
|  | -1,05*1 |  | -1.05 | [21 empty] | VV | 0
|  | 1.13 : 2*1 |  | 2 | [21 empty] | VV | 0
|  | (1*2+0,115)*1 |  | 2.115 | [21 empty] | VV | 0
|  | 1.15 : (4,06+4,25)*2*2 |  | 33.24 | [21 empty] | VV | 0
|  | -1,05*1 |  | -1.05 | [21 empty] | VV | 0
|  | 1.17 : (1,9*2+3,61)*1 |  | 7.41 | [21 empty] | VV | 0
|  | (0,6*2+0,115)*1 |  | 1.315 | [21 empty] | VV | 0
|  | -0,8*1 |  | -0.8 | [21 empty] | VV | 0
|  | 1.18 : (1,725+1,1)*2 |  | 5.65 | [21 empty] | VV | 0
|  | -0,7*1 |  | -0.7 | [21 empty] | VV | 0
|  | 1.19 : 0,9*1 |  | 0.9 | [21 empty] | VV | 0
|  | 1.20 : (0,9+0,6)*1 |  | 1.5 | [21 empty] | VV | 0
|  | 1.21 : (0,9+0,6)*1 |  | 1.5 | [21 empty] | VV | 0
|  | 1.22 : (0,9+0,6)*1 |  | 1.5 | [21 empty] | VV | 0
|  | 1.24 : (0,91+2,285)*2 |  | 6.39 | [21 empty] | VV | 0
|  | -0,7*1 |  | -0.7 | [21 empty] | VV | 0
|  | 1.26 : (2,06+1,9)*2 |  | 7.92 | [21 empty] | VV | 0
|  | -0,7*1 |  | -0.7 | [21 empty] | VV | 0
|  | 1.28 : 0,9*1 |  | 0.9 | [21 empty] | VV | 0
246 | 781210141R00 | Obkládání stěn z obkladaček pórovinových do tmele velikosti do 330 x 600 mm | m2 | 179.048 |  | 0 |  | 0 |  | 0 | 15 | 0 | 0 | 0 | 0 | 0 | 800-771 | RTS 17/II | RTS 17/ I | 1.252 | 224.17 |  |  |  |  | POL1_7
|  | do tmele, kladených rovnoběžně s podlahou, | [23 empty] | SPI
|  | 1.02 : 2*1,5 |  | 3 | [21 empty] | VV | 0
|  | (1*2+0,115)*1,5 |  | 3.1725 | [21 empty] | VV | 0
|  | 1.03 : (0,9+0,6)*1,35 |  | 2.025 | [21 empty] | VV | 0
|  | 1.04 : (0,9+0,6)*1,35 |  | 2.025 | [21 empty] | VV | 0
|  | 1.05 : (0,9+0,6)*1,35 |  | 2.025 | [21 empty] | VV | 0
|  | 1.06 : 0,9*1,35 |  | 1.215 | [21 empty] | VV | 0
|  | 1.08 : (1,725+1,1)*2*2,16 |  | 12.204 | [21 empty] | VV | 0
|  | -0,7*1,97 |  | -1.379 | [21 empty] | VV | 0
|  | 1.09 : (1,9*2+3,61)*2,1 |  | 15.561 | [21 empty] | VV | 0
|  | (0,6*2+0,115)*2,1 |  | 2.7615 | [21 empty] | VV | 0
|  | -0,8*2 |  | -1.6 | [21 empty] | VV | 0
|  | 1.10 : (4,06+4,25)*2*2,16 |  | 35.8992 | [21 empty] | VV | 0
|  | -1,05*1,97 |  | -2.0685 | [21 empty] | VV | 0
|  | 1.13 : 2*1,5 |  | 3 | [21 empty] | VV | 0
|  | (1*2+0,115)*1,5 |  | 3.1725 | [21 empty] | VV | 0
|  | 1.15 : (4,06+4,25)*2*2,16 |  | 35.8992 | [21 empty] | VV | 0
|  | -1,05*1,97 |  | -2.0685 | [21 empty] | VV | 0
|  | 1.17 : (1,9*2+3,61)*2,1 |  | 15.561 | [21 empty] | VV | 0
|  | (0,6*2+0,115)*2,1 |  | 2.7615 | [21 empty] | VV | 0
|  | -0,8*2 |  | -1.6 | [21 empty] | VV | 0
|  | 1.18 : (1,725+1,1)*2*2,16 |  | 12.204 | [21 empty] | VV | 0
|  | -0,7*1,97 |  | -1.379 | [21 empty] | VV | 0
|  | 1.19 : 0,9*1,35 |  | 1.215 | [21 empty] | VV | 0
|  | 1.20 : (0,9+0,6)*1,35 |  | 2.025 | [21 empty] | VV | 0
|  | 1.21 : (0,9+0,6)*1,35 |  | 2.025 | [21 empty] | VV | 0
|  | 1.22 : (0,9+0,6)*1,35 |  | 2.025 | [21 empty] | VV | 0
|  | 1.24 : (0,91+2,285)*2*2,16 |  | 13.8024 | [21 empty] | VV | 0
|  | -0,7*1,97 |  | -1.379 | [21 empty] | VV | 0
|  | 1.26 : (2,06+1,9)*2*2,16 |  | 17.1072 | [21 empty] | VV | 0
|  | -0,7*1,97 |  | -1.379 | [21 empty] | VV | 0
|  | 1.28 : 0,9*1,35 |  | 1.215 | [21 empty] | VV | 0
247 | 781310121R00 | Obkládání ostění do tmele šířky přes 150 do 300 mm | m | 4 |  | 0 |  | 0 |  | 0 | 15 | 0 | 0 | 0 | 0 | 0 | 800-771 | RTS 17/II | RTS 17/ I | 0.616 | 2.46 |  |  |  |  | POL1_7
|  | i nadpraží z obkladaček pórovinových, keramických, hutných i polohutných, do tmele, | [23 empty] | SPI
|  | D 1.1.4 : 0,5*4*2 |  | 4 | [21 empty] | VV | 0
248 | 781320121R00 | Obkládání parapetů do tmele šířky přes 150 do 300 mm | m | 5 |  | 0 |  | 0 |  | 0 | 15 | 0 | 0 | 0 | 0 | 0 | 800-771 | RTS 17/II | RTS 17/ I | 0.534 | 2.67 |  |  |  |  | POL1_7
|  | z obkladaček pórovinových, keramických, hutných i polohutných, do tmele, | [23 empty] | SPI
|  | D 1.1.4 : (0,7+1,8)*2 |  | 5 | [21 empty] | VV | 0
249 | 781479705RT3 | Montáž obkladů vnitřních z dlaždic keramických Příplatky k položkám montáže obkladů vnitřních stěn z dlaždic keramických příplatek za spárovací hmotu - plošně | m2 | 179.048 |  | 0 |  | 0 |  | 0 | 15 | 0 | 0.0004 | 0.07 | 0 | 0 | 800-771 | RTS 17/II | RTS 17/ I | 0 | 0 |  |  |  |  | POL1_0
|  | 1.02 : 2*1,5 |  | 3 | [21 empty] | VV | 0
|  | (1*2+0,115)*1,5 |  | 3.1725 | [21 empty] | VV | 0
|  | 1.03 : (0,9+0,6)*1,35 |  | 2.025 | [21 empty] | VV | 0
|  | 1.04 : (0,9+0,6)*1,35 |  | 2.025 | [21 empty] | VV | 0
|  | 1.05 : (0,9+0,6)*1,35 |  | 2.025 | [21 empty] | VV | 0
|  | 1.06 : 0,9*1,35 |  | 1.215 | [21 empty] | VV | 0
|  | 1.08 : (1,725+1,1)*2*2,16 |  | 12.204 | [21 empty] | VV | 0
|  | -0,7*1,97 |  | -1.379 | [21 empty] | VV | 0
|  | 1.09 : (1,9*2+3,61)*2,1 |  | 15.561 | [21 empty] | VV | 0
|  | (0,6*2+0,115)*2,1 |  | 2.7615 | [21 empty] | VV | 0
|  | -0,8*2 |  | -1.6 | [21 empty] | VV | 0
|  | 1.10 : (4,06+4,25)*2*2,16 |  | 35.8992 | [21 empty] | VV | 0
|  | -1,05*1,97 |  | -2.0685 | [21 empty] | VV | 0
|  | 1.13 : 2*1,5 |  | 3 | [21 empty] | VV | 0
|  | (1*2+0,115)*1,5 |  | 3.1725 | [21 empty] | VV | 0
|  | 1.15 : (4,06+4,25)*2*2,16 |  | 35.8992 | [21 empty] | VV | 0
|  | -1,05*1,97 |  | -2.0685 | [21 empty] | VV | 0
|  | 1.17 : (1,9*2+3,61)*2,1 |  | 15.561 | [21 empty] | VV | 0
|  | (0,6*2+0,115)*2,1 |  | 2.7615 | [21 empty] | VV | 0
|  | -0,8*2 |  | -1.6 | [21 empty] | VV | 0
|  | 1.18 : (1,725+1,1)*2*2,16 |  | 12.204 | [21 empty] | VV | 0
|  | -0,7*1,97 |  | -1.379 | [21 empty] | VV | 0
|  | 1.19 : 0,9*1,35 |  | 1.215 | [21 empty] | VV | 0
|  | 1.20 : (0,9+0,6)*1,35 |  | 2.025 | [21 empty] | VV | 0
|  | 1.21 : (0,9+0,6)*1,35 |  | 2.025 | [21 empty] | VV | 0
|  | 1.22 : (0,9+0,6)*1,35 |  | 2.025 | [21 empty] | VV | 0
|  | 1.24 : (0,91+2,285)*2*2,16 |  | 13.8024 | [21 empty] | VV | 0
|  | -0,7*1,97 |  | -1.379 | [21 empty] | VV | 0
|  | 1.26 : (2,06+1,9)*2*2,16 |  | 17.1072 | [21 empty] | VV | 0
|  | -0,7*1,97 |  | -1.379 | [21 empty] | VV | 0
|  | 1.28 : 0,9*1,35 |  | 1.215 | [21 empty] | VV | 0
250 | 78151001 | Obložení nik 600x200x300mm včetně řezání a spárování | ks | 6 |  | 0 |  | 0 |  | 0 | 15 | 0 | 0 | 0 | 0 | 0 |  | Vlastní | Indiv | 0 | 0 |  |  |  |  | POL1_
|  | D 1.1.13 : 3*2 |  | 6 | [21 empty] | VV | 0
251 | 5534365155R | profil ukončovací ochrana hran, ukončení obkladu; ušlechtilá ocel; h = 9,0 mm; l = 2,5 m | kus | 30.8 |  | 0 |  | 0 |  | 0 | 15 | 0 | 0 | 0 | 0 | 0 | SPCM | RTS 17/II | RTS 17/ I | 0 | 0 |  |  |  |  | POL3_
|  | D 1.1.4 : 70/2,5*1,1 |  | 30.8 | [21 empty] | VV | 0
252 | 58581697.AR | hmota penetrační vodou ředitelná; disperzní; zvýšení přilnavosti, úprava savosti podkladu; pro interiér i exteriér; tekutá | kg | 35.8096 |  | 0 |  | 0 |  | 0 | 15 | 0 | 0.001 | 0.04 | 0 | 0 | SPCM | RTS 17/II | RTS 17/ I | 0 | 0 |  |  |  |  | POL3_7
|  | Začátek provozního součtu | [23 empty] | VV
|  | 1.02 : 2*1,5 |  | 3 | [21 empty] | VV | 2
|  | (1*2+0,115)*1,5 |  | 3.1725 | [21 empty] | VV | 2
|  | 1.03 : (0,9+0,6)*1,35 |  | 2.025 | [21 empty] | VV | 2
|  | 1.04 : (0,9+0,6)*1,35 |  | 2.025 | [21 empty] | VV | 2
|  | 1.05 : (0,9+0,6)*1,35 |  | 2.025 | [21 empty] | VV | 2
|  | 1.06 : 0,9*1,35 |  | 1.215 | [21 empty] | VV | 2
|  | 1.08 : (1,725+1,1)*2*2,16 |  | 12.204 | [21 empty] | VV | 2
|  | -0,7*1,97 |  | -1.379 | [21 empty] | VV | 2
|  | 1.09 : (1,9*2+3,61)*2,1 |  | 15.561 | [21 empty] | VV | 2
|  | (0,6*2+0,115)*2,1 |  | 2.7615 | [21 empty] | VV | 2
|  | -0,8*2 |  | -1.6 | [21 empty] | VV | 2
|  | 1.10 : (4,06+4,25)*2*2,16 |  | 35.8992 | [21 empty] | VV | 2
|  | -1,05*1,97 |  | -2.0685 | [21 empty] | VV | 2
|  | 1.13 : 2*1,5 |  | 3 | [21 empty] | VV | 2
|  | (1*2+0,115)*1,5 |  | 3.1725 | [21 empty] | VV | 2
|  | 1.15 : (4,06+4,25)*2*2,16 |  | 35.8992 | [21 empty] | VV | 2
|  | -1,05*1,97 |  | -2.0685 | [21 empty] | VV | 2
|  | 1.17 : (1,9*2+3,61)*2,1 |  | 15.561 | [21 empty] | VV | 2
|  | (0,6*2+0,115)*2,1 |  | 2.7615 | [21 empty] | VV | 2
|  | -0,8*2 |  | -1.6 | [21 empty] | VV | 2
|  | 1.18 : (1,725+1,1)*2*2,16 |  | 12.204 | [21 empty] | VV | 2
|  | -0,7*1,97 |  | -1.379 | [21 empty] | VV | 2
|  | 1.19 : 0,9*1,35 |  | 1.215 | [21 empty] | VV | 2
|  | 1.20 : (0,9+0,6)*1,35 |  | 2.025 | [21 empty] | VV | 2
|  | 1.21 : (0,9+0,6)*1,35 |  | 2.025 | [21 empty] | VV | 2
|  | 1.22 : (0,9+0,6)*1,35 |  | 2.025 | [21 empty] | VV | 2
|  | 1.24 : (0,91+2,285)*2*2,16 |  | 13.8024 | [21 empty] | VV | 2
|  | -0,7*1,97 |  | -1.379 | [21 empty] | VV | 2
|  | 1.26 : (2,06+1,9)*2*2,16 |  | 17.1072 | [21 empty] | VV | 2
|  | -0,7*1,97 |  | -1.379 | [21 empty] | VV | 2
|  | 1.28 : 0,9*1,35 |  | 1.215 | [21 empty] | VV | 2
|  | Mezisoučet |  | 179.048 | [21 empty] | VV | 3
|  | Konec provozního součtu | [23 empty] | VV
|  | 179,048*0,2 |  | 35.8096 | [21 empty] | VV | 0
253 | 58582138.AR | tmel cementový; lepicí; pro interiér i exteriér; přilnavost k materiálům kamenina, keram. obklady, dlažby | kg | 626.668 |  | 0 |  | 0 |  | 0 | 15 | 0 | 0.001 | 0.63 | 0 | 0 | SPCM | RTS 17/II | RTS 17/ I | 0 | 0 |  |  |  |  | POL3_7
|  | Začátek provozního součtu | [23 empty] | VV
|  | 1.02 : 2*1,5 |  | 3 | [21 empty] | VV | 2
|  | (1*2+0,115)*1,5 |  | 3.1725 | [21 empty] | VV | 2
|  | 1.03 : (0,9+0,6)*1,35 |  | 2.025 | [21 empty] | VV | 2
|  | 1.04 : (0,9+0,6)*1,35 |  | 2.025 | [21 empty] | VV | 2
|  | 1.05 : (0,9+0,6)*1,35 |  | 2.025 | [21 empty] | VV | 2
|  | 1.06 : 0,9*1,35 |  | 1.215 | [21 empty] | VV | 2
|  | 1.08 : (1,725+1,1)*2*2,16 |  | 12.204 | [21 empty] | VV | 2
|  | -0,7*1,97 |  | -1.379 | [21 empty] | VV | 2
|  | 1.09 : (1,9*2+3,61)*2,1 |  | 15.561 | [21 empty] | VV | 2
|  | (0,6*2+0,115)*2,1 |  | 2.7615 | [21 empty] | VV | 2
|  | -0,8*2 |  | -1.6 | [21 empty] | VV | 2
|  | 1.10 : (4,06+4,25)*2*2,16 |  | 35.8992 | [21 empty] | VV | 2
|  | -1,05*1,97 |  | -2.0685 | [21 empty] | VV | 2
|  | 1.13 : 2*1,5 |  | 3 | [21 empty] | VV | 2
|  | (1*2+0,115)*1,5 |  | 3.1725 | [21 empty] | VV | 2
|  | 1.15 : (4,06+4,25)*2*2,16 |  | 35.8992 | [21 empty] | VV | 2
|  | -1,05*1,97 |  | -2.0685 | [21 empty] | VV | 2
|  | 1.17 : (1,9*2+3,61)*2,1 |  | 15.561 | [21 empty] | VV | 2
|  | (0,6*2+0,115)*2,1 |  | 2.7615 | [21 empty] | VV | 2
|  | -0,8*2 |  | -1.6 | [21 empty] | VV | 2
|  | 1.18 : (1,725+1,1)*2*2,16 |  | 12.204 | [21 empty] | VV | 2
|  | -0,7*1,97 |  | -1.379 | [21 empty] | VV | 2
|  | 1.19 : 0,9*1,35 |  | 1.215 | [21 empty] | VV | 2
|  | 1.20 : (0,9+0,6)*1,35 |  | 2.025 | [21 empty] | VV | 2
|  | 1.21 : (0,9+0,6)*1,35 |  | 2.025 | [21 empty] | VV | 2
|  | 1.22 : (0,9+0,6)*1,35 |  | 2.025 | [21 empty] | VV | 2
|  | 1.24 : (0,91+2,285)*2*2,16 |  | 13.8024 | [21 empty] | VV | 2
|  | -0,7*1,97 |  | -1.379 | [21 empty] | VV | 2
|  | 1.26 : (2,06+1,9)*2*2,16 |  | 17.1072 | [21 empty] | VV | 2
|  | -0,7*1,97 |  | -1.379 | [21 empty] | VV | 2
|  | 1.28 : 0,9*1,35 |  | 1.215 | [21 empty] | VV | 2
|  | Mezisoučet |  | 179.048 | [21 empty] | VV | 3
|  | Konec provozního součtu | [23 empty] | VV
|  | 179,048*3,5 |  | 626.668 | [21 empty] | VV | 0
254 | 5978136PCT | Listela dle výběru investora | kus | 389.95 |  | 0 |  | 0 |  | 0 | 15 | 0 | 0.00011 | 0.04 | 0 | 0 |  | Vlastní | Indiv | 0 | 0 |  |  |  |  | POL3_7
|  | Začátek provozního součtu | [23 empty] | VV
|  | 1.02 : 2*1 |  | 2 | [21 empty] | VV | 2
|  | (1*2+0,115)*1 |  | 2.115 | [21 empty] | VV | 2
|  | 1.03 : (0,9+0,6)*1 |  | 1.5 | [21 empty] | VV | 2
|  | 1.04 : (0,9+0,6)*1 |  | 1.5 | [21 empty] | VV | 2
|  | 1.05 : (0,9+0,6)*1 |  | 1.5 | [21 empty] | VV | 2
|  | 1.06 : 0,9*1 |  | 0.9 | [21 empty] | VV | 2
|  | 1.08 : (1,725+1,1)*2 |  | 5.65 | [21 empty] | VV | 2
|  | -0,7*1 |  | -0.7 | [21 empty] | VV | 2
|  | 1.09 : (1,9*2+3,61)*1 |  | 7.41 | [21 empty] | VV | 2
|  | (0,6*2+0,115)*1 |  | 1.315 | [21 empty] | VV | 2
|  | -0,8*1 |  | -0.8 | [21 empty] | VV | 2
|  | 1.10 : (4,06+4,25)*2 |  | 16.62 | [21 empty] | VV | 2
|  | -1,05*1 |  | -1.05 | [21 empty] | VV | 2
|  | 1.13 : 2*1 |  | 2 | [21 empty] | VV | 2
|  | (1*2+0,115)*1 |  | 2.115 | [21 empty] | VV | 2
|  | 1.15 : (4,06+4,25)*2*2 |  | 33.24 | [21 empty] | VV | 2
|  | -1,05*1 |  | -1.05 | [21 empty] | VV | 2
|  | 1.17 : (1,9*2+3,61)*1 |  | 7.41 | [21 empty] | VV | 2
|  | (0,6*2+0,115)*1 |  | 1.315 | [21 empty] | VV | 2
|  | -0,8*1 |  | -0.8 | [21 empty] | VV | 2
|  | 1.18 : (1,725+1,1)*2 |  | 5.65 | [21 empty] | VV | 2
|  | -0,7*1 |  | -0.7 | [21 empty] | VV | 2
|  | 1.19 : 0,9*1 |  | 0.9 | [21 empty] | VV | 2
|  | 1.20 : (0,9+0,6)*1 |  | 1.5 | [21 empty] | VV | 2
|  | 1.21 : (0,9+0,6)*1 |  | 1.5 | [21 empty] | VV | 2
|  | 1.22 : (0,9+0,6)*1 |  | 1.5 | [21 empty] | VV | 2
|  | 1.24 : (0,91+2,285)*2 |  | 6.39 | [21 empty] | VV | 2
|  | -0,7*1 |  | -0.7 | [21 empty] | VV | 2
|  | 1.26 : (2,06+1,9)*2 |  | 7.92 | [21 empty] | VV | 2
|  | -0,7*1 |  | -0.7 | [21 empty] | VV | 2
|  | 1.28 : 0,9*1 |  | 0.9 | [21 empty] | VV | 2
|  | Mezisoučet |  | 106.35 | [21 empty] | VV | 3
|  | Konec provozního součtu | [23 empty] | VV
|  | 106,35/0,3*1,1 |  | 389.95 | [21 empty] | VV | 0
255 | 597813752PC | Obkládačka 30x60 barevné řešení dle D 1.1.1. odd.2.16 | m2 | 196.9528 |  | 0 |  | 0 |  | 0 | 15 | 0 | 0.01943 | 3.83 | 0 | 0 |  | Vlastní | RTS 17/ I | 0 | 0 |  |  |  |  | POL3_7
|  | Začátek provozního součtu | [23 empty] | VV
|  | 1.02 : 2*1,5 |  | 3 | [21 empty] | VV | 2
|  | (1*2+0,115)*1,5 |  | 3.1725 | [21 empty] | VV | 2
|  | 1.03 : (0,9+0,6)*1,35 |  | 2.025 | [21 empty] | VV | 2
|  | 1.04 : (0,9+0,6)*1,35 |  | 2.025 | [21 empty] | VV | 2
|  | 1.05 : (0,9+0,6)*1,35 |  | 2.025 | [21 empty] | VV | 2
|  | 1.06 : 0,9*1,35 |  | 1.215 | [21 empty] | VV | 2
|  | 1.08 : (1,725+1,1)*2*2,16 |  | 12.204 | [21 empty] | VV | 2
|  | -0,7*1,97 |  | -1.379 | [21 empty] | VV | 2
|  | 1.09 : (1,9*2+3,61)*2,1 |  | 15.561 | [21 empty] | VV | 2
|  | (0,6*2+0,115)*2,1 |  | 2.7615 | [21 empty] | VV | 2
|  | -0,8*2 |  | -1.6 | [21 empty] | VV | 2
|  | 1.10 : (4,06+4,25)*2*2,16 |  | 35.8992 | [21 empty] | VV | 2
|  | -1,05*1,97 |  | -2.0685 | [21 empty] | VV | 2
|  | 1.13 : 2*1,5 |  | 3 | [21 empty] | VV | 2
|  | (1*2+0,115)*1,5 |  | 3.1725 | [21 empty] | VV | 2
|  | 1.15 : (4,06+4,25)*2*2,16 |  | 35.8992 | [21 empty] | VV | 2
|  | -1,05*1,97 |  | -2.0685 | [21 empty] | VV | 2
|  | 1.17 : (1,9*2+3,61)*2,1 |  | 15.561 | [21 empty] | VV | 2
|  | (0,6*2+0,115)*2,1 |  | 2.7615 | [21 empty] | VV | 2
|  | -0,8*2 |  | -1.6 | [21 empty] | VV | 2
|  | 1.18 : (1,725+1,1)*2*2,16 |  | 12.204 | [21 empty] | VV | 2
|  | -0,7*1,97 |  | -1.379 | [21 empty] | VV | 2
|  | 1.19 : 0,9*1,35 |  | 1.215 | [21 empty] | VV | 2
|  | 1.20 : (0,9+0,6)*1,35 |  | 2.025 | [21 empty] | VV | 2
|  | 1.21 : (0,9+0,6)*1,35 |  | 2.025 | [21 empty] | VV | 2
|  | 1.22 : (0,9+0,6)*1,35 |  | 2.025 | [21 empty] | VV | 2
|  | 1.24 : (0,91+2,285)*2*2,16 |  | 13.8024 | [21 empty] | VV | 2
|  | -0,7*1,97 |  | -1.379 | [21 empty] | VV | 2
|  | 1.26 : (2,06+1,9)*2*2,16 |  | 17.1072 | [21 empty] | VV | 2
|  | -0,7*1,97 |  | -1.379 | [21 empty] | VV | 2
|  | 1.28 : 0,9*1,35 |  | 1.215 | [21 empty] | VV | 2
|  | Mezisoučet |  | 179.048 | [21 empty] | VV | 3
|  | Konec provozního součtu | [23 empty] | VV
|  | 179,048*1,1 |  | 196.9528 | [21 empty] | VV | 0
256 | 998781101R00 | Přesun hmot pro obklady keramické v objektech výšky do 6 m | t | 4.6038 |  | 0 |  | 0 |  | 0 | 15 | 0 | 0 | 0 | 0 | 0 | 800-771 | RTS 17/II | RTS 17/ I | 1.598 | 7.36 |  |  |  |  | POL7_
Díl: | 783 | Nátěry |  |  |  | 0 |  | 0 |  | 0 |  | 0 |  | 0.01 |  | 0 |  |  |  |  | 9.82 |  |  |  |  | DIL
257 | 783222100R00 | Nátěry kov.stavebních doplňk.konstrukcí syntetické dvojnásobné, | m2 | 17.85 |  | 0 |  | 0 |  | 0 | 15 | 0 | 0.00024 | 0 | 0 | 0 | 800-783 | RTS 17/II | RTS 17/ I | 0.287 | 5.12 |  |  |  |  | POL1_7
|  | D 1.1.10 Z 04-80 : 2*4,8*0,4 |  | 3.84 | [21 empty] | VV | 0
|  | Z 03 -80 : 5*4,8*0,3 |  | 7.2 | [21 empty] | VV | 0
|  | Z 05 -70 : 2*4,7*0,21 |  | 1.974 | [21 empty] | VV | 0
|  | Z 06 -80 : 2*4,8*0,21 |  | 2.016 | [21 empty] | VV | 0
|  | Z 07 -70 : 2*4,7*0,3 |  | 2.82 | [21 empty] | VV | 0
258 | 783726300R00 | Nátěry tesařských konstrukcí lazurovací lazurovací, 3x lak | m2 | 35.584 |  | 0 |  | 0 |  | 0 | 15 | 0 | 0.00042 | 0.01 | 0 | 0 | 800-783 | RTS 17/II | RTS 17/ I | 0.132 | 4.7 |  |  |  |  | POL1_7
|  | včetně montáže, dodávkya demontáže lešení. | [23 empty] | SPI
|  | D 1.1.5 fošna 150/50 : 20*(0,15+0,05)*2 |  | 8 | [21 empty] | VV | 0
|  | D 1.1.5 hranol 80/160 : 40,8*(0,08+0,16)*2 |  | 19.584 | [21 empty] | VV | 0
|  | D 1.1.5 hranol 160/240 : 10*(0,16+0,24)*2 |  | 8 | [21 empty] | VV | 0
Díl: | 784 | Malby |  |  |  | 0 |  | 0 |  | 0 |  | 0 |  | 0.73 |  | 0 |  |  |  |  | 234.37 |  |  |  |  | DIL
259 | 784111101R00 | Příprava povrchu Penetrace (napouštění) podkladu disperzní, jednonásobná | m2 | 1656.335 |  | 0 |  | 0 |  | 0 | 15 | 0 | 0.0002 | 0.33 | 0 | 0 | 800-784 | RTS 17/II | RTS 17/ I | 0.03248 | 53.8 |  |  |  |  | POL1_7
|  | sádrokartony : 439,32 |  | 439.32 | [21 empty] | VV | 0
|  | omítky : 1396,453 |  | 1396.453 | [21 empty] | VV | 0
|  | odpočet obklady : -179,438 |  | -179.438 | [21 empty] | VV | 0
260 | 784115322R00 | Malby z malířských směsí , , barevné, dvojnásobné | m2 | 1656.335 |  | 0 |  | 0 |  | 0 | 15 | 0 | 0.00024 | 0.4 | 0 | 0 | 800-784 | RTS 17/II | RTS 17/ I | 0.10902 | 180.57 |  |  |  |  | POL1_7
|  | sádrokartony : 439,32 |  | 439.32 | [21 empty] | VV | 0
|  | omítky : 1396,453 |  | 1396.453 | [21 empty] | VV | 0
|  | odpočet obklady : -179,438 |  | -179.438 | [21 empty] | VV | 0
Díl: | 786 | Čalounické úpravy |  |  |  | 0 |  | 0 |  | 0 |  | 0 |  | 0.38 |  | 0 |  |  |  |  | 30.36 |  |  |  |  | DIL
261 | 786622211RT2 | Zastiňující zařízení lamelové žaluzie vnitřní vč. dodávky, pro okna plastová | m2 | 100 |  | 0 |  | 0 |  | 0 | 15 | 0 | 0.00382 | 0.38 | 0 | 0 | 800-786 | RTS 17/II | RTS 17/ I | 0.3 | 30 |  |  |  |  | POL1_7
|  | D 1.1.10 ozn Z18 : 100 |  | 100 | [21 empty] | VV | 0
262 | 998786101R00 | Přesun hmot pro čalounické úpravy v objektech výšky do 6 m | t | 0.18891 |  | 0 |  | 0 |  | 0 | 15 | 0 | 0 | 0 | 0 | 0 | 800-786 | RTS 17/II | RTS 17/ I | 1.891 | 0.36 |  |  |  |  | POL1_
|  | 50 m vodorovně | [23 empty] | SPI
[24 empty] | 15 | 21
| Celkem |  |  |  |  | 0 | [17 empty] | 0 | 0 | SUM
END

## D 1.2 1 Pol
Položkový soupis prací a dodávek | [25 empty] | #TypZaznamu#
S: | 54817 | Transformace DNR Svitavy,ul.Zadní,Svitavy | [23 empty] | STA
O: | D 1.2 | SO-02 Zahradní domek | [20 empty] | STA |  |  | OBJ
R: | 1 | Zahradní domek | [23 empty] | ROZ
P.č. | Číslo položky | Název položky | MJ | množství | cena / MJ | Celkem | Dodávka | Dodávka celk. | Montáž | Montáž celk. | DPH | cena s DPH | hmotnost / MJ | hmotnost celk.(t) | dem. hmotnost / MJ | dem. hmotnost celk.(t) | Ceník | Cen. soustava / platnost | Cenová úroveň | Nhod / MJ | Nhod celk. | Dodavatel
Díl: | 1 | Zemní práce |  |  |  | 0 |  | 0 |  | 0 |  | 0 |  | 0 |  | 0 |  |  |  |  | 5.09 |  |  |  |  | DIL
1 | 122201101R00 | Odkopávky a prokopávky nezapažené v hornině 3 do 100 m3 | m3 | 7.904 |  | 0 |  | 0 |  | 0 | 15 | 0 | 0 | 0 | 0 | 0 | 800-1 | RTS 17/II | RTS 17/ I | 0.368 | 2.91 |  |  |  |  | POL1_1
|  | s přehozením výkopku na vzdálenost do 3 m nebo s naložením na dopravní prostředek, | [23 empty] | SPI
|  | D 1.1.14 : 3,8*5,2*0,4 |  | 7.904 | [21 empty] | VV | 0
2 | 122201109R00 | Odkopávky a prokopávky nezapažené v hornině 3 příplatek k cenám za lepivost horniny | m3 | 7.904 |  | 0 |  | 0 |  | 0 | 15 | 0 | 0 | 0 | 0 | 0 | 800-1 | RTS 17/II | RTS 17/ I | 0.058 | 0.46 |  |  |  |  | POL1_
|  | s přehozením výkopku na vzdálenost do 3 m nebo s naložením na dopravní prostředek, | [23 empty] | SPI
|  | D 1.1.14 : 3,8*5,2*0,4 |  | 7.904 | [21 empty] | VV | 0
3 | 132201111R00 | Hloubení rýh šířky do 60 cm do 100 m3, v hornině 3, hloubení strojně | m3 | 1.7338 |  | 0 |  | 0 |  | 0 | 15 | 0 | 0 | 0 | 0 | 0 | 800-1 | RTS 17/II | RTS 17/ I | 0.23 | 0.4 |  |  |  |  | POL1_1
|  | zapažených i nezapažených s urovnáním dna do předepsaného profilu a spádu, s přehozením výkopku na přilehlém terénu na vzdálenost do 3 m od podélné osy rýhy nebo s naložením výkopku na dopravní prostředek. | [23 empty] | SPI |  | zapažených i nezapažených s urovnáním dna do předepsaného profilu a spádu, s přehozením výkopku na přilehlém terénu na vzdálenost do 3 m od podélné osy rýhy nebo s naložením výkopku na dopravní prostředek.
|  | D 1.1.14 : (2,7+3,32)*2*0,45*0,32 |  | 1.7338 | [21 empty] | VV | 0
4 | 132201119R00 | Hloubení rýh šířky do 60 cm příplatek za lepivost, v hornině 3, | m3 | 1.7338 |  | 0 |  | 0 |  | 0 | 15 | 0 | 0 | 0 | 0 | 0 | 800-1 | RTS 17/II | RTS 17/ I | 0.6468 | 1.12 |  |  |  |  | POL1_1
|  | zapažených i nezapažených s urovnáním dna do předepsaného profilu a spádu, s přehozením výkopku na přilehlém terénu na vzdálenost do 3 m od podélné osy rýhy nebo s naložením výkopku na dopravní prostředek. | [23 empty] | SPI |  | zapažených i nezapažených s urovnáním dna do předepsaného profilu a spádu, s přehozením výkopku na přilehlém terénu na vzdálenost do 3 m od podélné osy rýhy nebo s naložením výkopku na dopravní prostředek.
|  | D 1.1.14 : (2,7+3,32)*2*0,45*0,32 |  | 1.7338 | [21 empty] | VV | 0
5 | 162701105R00 | Vodorovné přemístění výkopku z horniny 1 až 4, na vzdálenost přes 9 000 do 10 000 m | m3 | 9.6378 |  | 0 |  | 0 |  | 0 | 15 | 0 | 0 | 0 | 0 | 0 | 800-1 | RTS 17/II | RTS 17/ I | 0.011 | 0.11 |  |  |  |  | POL1_1
|  | po suchu, bez ohledu na druh dopravního prostředku, bez naložení výkopku, avšak se složením bez rozhrnutí, | [23 empty] | SPI
|  | Výkaz výměr obsahuje pro manipulaci s vytěženou zeminou, položky, které jsou limitovány určitou vzdáleností pro vodorovné přemístění. Místo pro uložení vytěžené zeminy si zajišťuje uchazeč dle svého technologického plánu a je na uchazeči jaká místa pro uložení zeminy zvolí. Do nabídkové ceny musí uchazeč zakalkulovat skutečné náklady podle odvozní vzdálenosti bez ohledu na to, jaká vzdálenost je uvedená v popise položky.Platí pro všechny položky vodorovného přemístění zeminy. | [23 empty] | POP |  | Výkaz výměr obsahuje pro manipulaci s vytěženou zeminou, položky, které jsou limitovány určitou vzdáleností pro vodorovné přemístění. Místo pro uložení vytěžené zeminy si zajišťuje uchazeč dle svého technologického plánu a je na uchazeči jaká místa pro uložení zeminy zvolí. Do nabídkové ceny musí uchazeč zakalkulovat skutečné náklady podle odvozní vzdálenosti bez ohledu na to, jaká vzdálenost je uvedená v popise položky.Platí pro všechny položky vodorovného přemístění zeminy.
|  | D 1.1.14 : 3,8*5,2*0,4 |  | 7.904 | [21 empty] | VV | 0
|  | D 1.1.14 : (2,7+3,32)*2*0,45*0,32 |  | 1.7338 | [21 empty] | VV | 0
6 | 162701109R00 | Vodorovné přemístění výkopku příplatek k ceně za každých dalších i započatých 1 000 m přes 10 000 m z horniny 1 až 4 | m3 | 144.5664 |  | 0 |  | 0 |  | 0 | 15 | 0 | 0 | 0 | 0 | 0 | 800-1 | RTS 17/II | RTS 17/ I | 0 | 0 |  |  |  |  | POL1_
|  | po suchu, bez ohledu na druh dopravního prostředku, bez naložení výkopku, avšak se složením bez rozhrnutí, | [23 empty] | SPI
|  | Začátek provozního součtu | [23 empty] | VV
|  | D 1.1.14 : 3,8*5,2*0,4 |  | 7.904 | [21 empty] | VV | 2
|  | D 1.1.14 : (2,7+3,32)*2*0,45*0,32 |  | 1.7338 | [21 empty] | VV | 2
|  | Mezisoučet |  | 9.6378 | [21 empty] | VV | 3
|  | Konec provozního součtu | [23 empty] | VV
|  | 9,63776*15 |  | 144.5664 | [21 empty] | VV | 0
7 | 171201201R00 | Uložení sypaniny na dočasnou skládku tak, že na 1 m2 plochy připadá přes 2 m3 výkopku nebo ornice | m3 | 9.6378 |  | 0 |  | 0 |  | 0 | 15 | 0 | 0 | 0 | 0 | 0 | 800-1 | RTS 17/II | RTS 17/ I | 0.009 | 0.09 |  |  |  |  | POL1_1
|  | Výkaz výměr obsahuje pro manipulaci s vytěženou zeminou, položky, které jsou limitovány určitou vzdáleností pro vodorovné přemístění. Místo pro uložení vytěžené zeminy si zajišťuje uchazeč dle svého technologického plánu a je na uchazeči jaká místa pro uložení zeminy zvolí. Do nabídkové ceny musí uchazeč zakalkulovat skutečné náklady podle odvozní vzdálenosti bez ohledu na to, jaká vzdálenost je uvedená v popise položky.Platí pro všechny položky vodorovného přemístění zeminy. | [23 empty] | POP |  | Výkaz výměr obsahuje pro manipulaci s vytěženou zeminou, položky, které jsou limitovány určitou vzdáleností pro vodorovné přemístění. Místo pro uložení vytěžené zeminy si zajišťuje uchazeč dle svého technologického plánu a je na uchazeči jaká místa pro uložení zeminy zvolí. Do nabídkové ceny musí uchazeč zakalkulovat skutečné náklady podle odvozní vzdálenosti bez ohledu na to, jaká vzdálenost je uvedená v popise položky.Platí pro všechny položky vodorovného přemístění zeminy.
|  | D 1.1.14 : 3,8*5,2*0,4 |  | 7.904 | [21 empty] | VV | 0
|  | D 1.1.14 : (2,7+3,32)*2*0,45*0,32 |  | 1.7338 | [21 empty] | VV | 0
8 | 199000002R00 | Poplatky za skládku horniny 1- 4 | m3 | 9.6378 |  | 0 |  | 0 |  | 0 | 15 | 0 | 0 | 0 | 0 | 0 | 800-1 | RTS 17/II | RTS 17/ I | 0 | 0 |  |  |  |  | POL1_1
|  | D 1.1.14 : 3,8*5,2*0,4 |  | 7.904 | [21 empty] | VV | 0
|  | D 1.1.14 : (2,7+3,32)*2*0,45*0,32 |  | 1.7338 | [21 empty] | VV | 0
Díl: | 2 | Základy a zvláštní zakládání |  |  |  | 0 |  | 0 |  | 0 |  | 0 |  | 11.8 |  | 0 |  |  |  |  | 21.3 |  |  |  |  | DIL
9 | 273321411R00 | Beton základových desek železový třídy C 25/30 | m3 | 1 |  | 0 |  | 0 |  | 0 | 15 | 0 | 2.4462 | 2.45 | 0 | 0 | 801-1 | RTS 17/II | RTS 17/ I | 0.48 | 0.48 |  |  |  |  | POL1_1
|  | bez dodávky a uložení výztuže | [23 empty] | SPI
|  | D 1.1.14 : 2,5*4*0,1 |  | 1 | [21 empty] | VV | 0
10 | 273361921RT4 | Výztuž základových desek ze svařovaných sítí průměr drátu 6 mm, velikost oka 100/100 mm | t | 0.044 |  | 0 |  | 0 |  | 0 | 15 | 0 | 1.0455 | 0.05 | 0 | 0 | 801-1 | RTS 17/II | RTS 17/ I | 15.231 | 0.67 |  |  |  |  | POL1_1
|  | rovných nebo s náběhy nebo hřibových nebo upnutých do žeber včetně výztuže těchto žeber, | [23 empty] | SPI
|  | D 1.1.14 : 2,5*4*0,0044 |  | 0.044 | [21 empty] | VV | 0
11 | 274272140RT3 | Zdivo základové z bednicích tvárnic tloušťky 300 mm, výplň betonem C 16/20 | m2 | 5.9 |  | 0 |  | 0 |  | 0 | 15 | 0 | 0.74 | 4.37 | 0 | 0 | 801-1 | RTS 17/II | RTS 17/ I | 1.1 | 6.49 |  |  |  |  | POL1_1
|  | s výplní betonem, bez výztuže, | [23 empty] | SPI
|  | D 1.1.14 : (2,5+3,4)*2*0,5 |  | 5.9 | [21 empty] | VV | 0
12 | 274313611R00 | Beton základových pasů prostý třídy C 16/20 | m3 | 1.7944 |  | 0 |  | 0 |  | 0 | 15 | 0 | 2.525 | 4.53 | 0 | 0 | 801-1 | RTS 17/II | RTS 17/ I | 0.477 | 0.86 |  |  |  |  | POL1_1
|  | D 1.1.14 : (2,7+3,32)*2*0,45*0,32*1,035 |  | 1.7944 | [21 empty] | VV | 0
13 | 411351801R00 | Bednění stropů bednění svislých ploch zřízení | m | 13 |  | 0 |  | 0 |  | 0 | 15 | 0 | 0.03047 | 0.4 | 0 | 0 | 801-1 | RTS 17/II | RTS 17/ I | 0.752 | 9.78 |  |  |  |  | POL1_
|  | s pomocným lešením | [23 empty] | SPI
|  | D 1.1.14 : (2,5+4)*2 |  | 13 | [21 empty] | VV | 0
14 | 411351802R00 | Bednění stropů bednění svislých ploch odstranění | m | 13 |  | 0 |  | 0 |  | 0 | 15 | 0 | 0 | 0 | 0 | 0 | 801-1 | RTS 17/II | RTS 17/ I | 0.232 | 3.02 |  |  |  |  | POL1_
|  | s pomocným lešením | [23 empty] | SPI
|  | D 1.1.14 : (2,5+4)*2 |  | 13 | [21 empty] | VV | 0
Díl: | 31 | Zdi podpěrné a volné |  |  |  | 0 |  | 0 |  | 0 |  | 0 |  | 7.55 |  | 0 |  |  |  |  | 22.3 |  |  |  |  | DIL
15 | 311238143R00 | Zdivo nosné z cihel a tvarovek pálených tloušťky 240 mm, výpočtová pevnost Rd 1,5 MPa, charakteristická pevnost v tlaku fk = 3,91 MPa, součinitel prostupu tepla U=0,9 W/m2.K, | m2 | 32.8035 |  | 0 |  | 0 |  | 0 | 15 | 0 | 0.22351 | 7.33 | 0 | 0 | 801-1 | RTS 17/II | RTS 17/ I | 0.62 | 20.34 |  |  |  |  | POL1_1
|  | D 1.1.14 : (2,5+3,52)*2*2,75 |  | 33.11 | [21 empty] | VV | 0
|  | -0,95*2,05 |  | -1.9475 | [21 empty] | VV | 0
|  | -1,2*0,4 |  | -0.48 | [21 empty] | VV | 0
|  | 2,02/2*1,05*2 |  | 2.121 | [21 empty] | VV | 0
16 | 417238110T00 | Obezdění ztuž.věnce věncovkou VT 8/19,5,bez izolace | m | 8 |  | 0 |  | 0 |  | 0 | 15 | 0 | 0.0273 | 0.22 | 0 | 0 |  | Vlastní | RTS 17/I | 0.245 | 1.96 |  |  |  |  | POL1_
|  | D 1.1.14 : 2*4 |  | 8 | [21 empty] | VV | 0
Díl: | 4 | Vodorovné konstrukce |  |  |  | 0 |  | 0 |  | 0 |  | 0 |  | 2.07 |  | 0 |  |  |  |  | 15.55 |  |  |  |  | DIL
17 | 417321414R00 | Železobeton ztužujících pásů a věnců třídy C 25/30 | m3 | 0.7584 |  | 0 |  | 0 |  | 0 | 15 | 0 | 2.5251 | 1.92 | 0 | 0 | 801-1 | RTS 17/II | RTS 17/ I | 1.448 | 1.1 |  |  |  |  | POL1_1
|  | D 1.1.14 : (2,5+3,52)*2*0,24*0,25 |  | 0.7224 | [21 empty] | VV | 0
|  | 0,3*0,25*0,24*2 |  | 0.036 | [21 empty] | VV | 0
18 | 417351115R00 | Bednění bočnic ztužujících pásů a věnců včetně vzpěr zřízení | m2 | 12.64 |  | 0 |  | 0 |  | 0 | 15 | 0 | 0.00795 | 0.1 | 0 | 0 | 801-1 | RTS 17/II | RTS 17/ I | 0.79 | 9.99 |  |  |  |  | POL1_1
|  | D 1.1.14 : (2,5+3,52)*2*0,5*2 |  | 12.04 | [21 empty] | VV | 0
|  | 0,3*0,5*2*2 |  | 0.6 | [21 empty] | VV | 0
19 | 417351116R00 | Bednění bočnic ztužujících pásů a věnců včetně vzpěr odstranění | m2 | 12.64 |  | 0 |  | 0 |  | 0 | 15 | 0 | 0 | 0 | 0 | 0 | 801-1 | RTS 17/II | RTS 17/ I | 0.24 | 3.03 |  |  |  |  | POL1_1
|  | D 1.1.14 : (2,5+3,52)*2*0,5*2 |  | 12.04 | [21 empty] | VV | 0
|  | 0,3*0,5*2*2 |  | 0.6 | [21 empty] | VV | 0
20 | 417361821R00 | Výztuž ztužujících pásů a věnců z betonářské oceli 10 505(R) | t | 0.05174 |  | 0 |  | 0 |  | 0 | 15 | 0 | 1.0167 | 0.05 | 0 | 0 | 801-1 | RTS 17/II | RTS 17/ I | 27.673 | 1.43 |  |  |  |  | POL1_1
|  | D 1.1.14 : ((2,5+3,52)*2)/0,25*0,83*0,000222 |  | 0.00887 | [21 empty] | VV | 0
|  | (2,5+3,52)*2*4*0,00089 |  | 0.04286 | [21 empty] | VV | 0
Díl: | 61 | Úpravy povrchů vnitřní |  |  |  | 0 |  | 0 |  | 0 |  | 0 |  | 0.47 |  | 0 |  |  |  |  | 10.61 |  |  |  |  | DIL
21 | 602012161RT1 | Omítky stěn z hotových směsí omítka jednovrstvá, vápenosádrová, , tloušťka vrstvy 15 mm, | m2 | 23.6665 |  | 0 |  | 0 |  | 0 | 15 | 0 | 0.02 | 0.47 | 0 | 0 | 801-1 | RTS 17/II | RTS 17/ I | 0.42 | 9.94 |  |  |  |  | POL1_
|  | po jednotlivých vrstvách | [23 empty] | SPI
|  | D 1.1.14 : (2,02+3,52)*2*2,1 |  | 23.268 | [21 empty] | VV | 0
|  | -0,95*2,05 |  | -1.9475 | [21 empty] | VV | 0
|  | -1,2*0,4 |  | -0.48 | [21 empty] | VV | 0
|  | (0,95+2,05*2)*0,1 |  | 0.505 | [21 empty] | VV | 0
|  | (1,2+0,4*2)*0,1 |  | 0.2 | [21 empty] | VV | 0
|  | 2,02/2*1,05*2 |  | 2.121 | [21 empty] | VV | 0
22 | 610991111R00 | Zakrývání výplní vnitřních otvorů, předmětů apod. fólií Pe 0,05-0,2 mm | m2 | 2.4275 |  | 0 |  | 0 |  | 0 | 15 | 0 | 4e-05 | 0 | 0 | 0 | 801-1 | RTS 17/II | RTS 17/ I | 0.078 | 0.19 |  |  |  |  | POL1_
|  | které se zřizují před úpravami povrchu, a obalení osazených dveřních zárubní před znečištěním při úpravách povrchu nástřikem plastických maltovin včetně pozdějšího odkrytí, | [23 empty] | SPI |  | které se zřizují před úpravami povrchu, a obalení osazených dveřních zárubní před znečištěním při úpravách povrchu nástřikem plastických maltovin včetně pozdějšího odkrytí,
|  | D 1.1.14 : 0,95*2,05 |  | 1.9475 | [21 empty] | VV | 0
|  | 1,2*0,4 |  | 0.48 | [21 empty] | VV | 0
23 | 622473187RT2 | Příplatek za okenní začišťovací lištu včetně dodávky | m | 7.95 |  | 0 |  | 0 |  | 0 | 15 | 0 | 0.00015 | 0 | 0 | 0 | 801-1 | RTS 17/II | RTS 17/ I | 0.06 | 0.48 |  |  |  |  | POL1_
|  | D 1.1.14 : (0,5+1,2*2)*1 |  | 2.9 | [21 empty] | VV | 0
|  | D 1.1.14 : (0,95+2,05*2)*1 |  | 5.05 | [21 empty] | VV | 0
Díl: | 62 | Úpravy povrchů vnější |  |  |  | 0 |  | 0 |  | 0 |  | 0 |  | 0.71 |  | 0 |  |  |  |  | 46.87 |  |  |  |  | DIL
24 | 620991121R00 | Zakrývání výplní vnějších otvorů z postaveného lešení | m2 | 2.4275 |  | 0 |  | 0 |  | 0 | 15 | 0 | 4e-05 | 0 | 0 | 0 | 801-1 | RTS 17/II | RTS 17/ I | 0.078 | 0.19 |  |  |  |  | POL1_
|  | s rámy a zárubněmi, zábradlí, předmětů oplechování apod., které se zřizují ještě před úpravami povrchu, před jejich znečištěním při úpravách povrchu nástřikem plastických (lepivých) maltovin | [23 empty] | SPI |  | s rámy a zárubněmi, zábradlí, předmětů oplechování apod., které se zřizují ještě před úpravami povrchu, před jejich znečištěním při úpravách povrchu nástřikem plastických (lepivých) maltovin
|  | D 1.1.14 : 0,95*2,05 |  | 1.9475 | [21 empty] | VV | 0
|  | 1,2*0,4 |  | 0.48 | [21 empty] | VV | 0
25 | 622319854RT1 | Zateplení ostění minerálními deskami s podélným vláknem, tloušťky 40 mm, kontaktní nátěr a silikonová omítka | m2 | 0.705 |  | 0 |  | 0 |  | 0 | 15 | 0 | 0.0256 | 0.02 | 0 | 0 | 801-1 | RTS 17/II | RTS 17/ I | 2.992 | 2.11 |  |  |  |  | POL1_
|  | nanesení lepicího tmelu na izolační desky, nalepení desek, přebroušení desek z polystyrénu, natažení stěrky, vtlačení výztužné tkaniny, přehlazení stěrky. Další vrstvy podle popisu položky. | [23 empty] | SPI |  | nanesení lepicího tmelu na izolační desky, nalepení desek, přebroušení desek z polystyrénu, natažení stěrky, vtlačení výztužné tkaniny, přehlazení stěrky. Další vrstvy podle popisu položky.
|  | V položkách je obsaženo 3,33 m rohových lišt, 1,67 m lišt s okapničkou, 5 m napojovacích lišt na m2 a 1,68 m2 výztužné tkaniny. | [23 empty] | SPI
|  | Zateplení technické provedení dle technické zprávy (zátky, STU kotvy, kvalitativní třída A) | [23 empty] | POP
|  | D 1.1.14 : (0,95+2*2,05)*0,1 |  | 0.505 | [21 empty] | VV | 0
|  | (1,2+2*0,4)*0,1 |  | 0.2 | [21 empty] | VV | 0
26 | 622319006T00 | Soklová lišta hliník KZS tl. 40 mm | m | 13.16 |  | 0 |  | 0 |  | 0 | 15 | 0 | 0.00059 | 0.01 | 0 | 0 |  | Vlastní | RTS 17/I | 0.2136 | 2.81 |  |  |  |  | POL1_
|  | D 1.1.14 : (2,5+4,08)*2 |  | 13.16 | [21 empty] | VV | 0
27 | 622319519T00 | Zateplovací systém, sokl, XPS tl. 20 mm omítka mozaiková 6 kg/m2 | m2 | 3.615 |  | 0 |  | 0 |  | 0 | 15 | 0 | 0.01335 | 0.05 | 0 | 0 |  | Vlastní | RTS 17/I | 1.2558 | 4.54 |  |  |  |  | POL1_
|  | D 1.1.14 : (2,5+4)*2*0,3 |  | 3.9 | [21 empty] | VV | 0
|  | -0,95*0,3 |  | -0.285 | [21 empty] | VV | 0
28 | 622319829T00 | Zatepl.KZS, min.desky PV 40 mm,s omítkou silikon, zrno 2 mm | m2 | 24.6975 |  | 0 |  | 0 |  | 0 | 15 | 0 | 0.0256 | 0.63 | 0 | 0 |  | Vlastní | RTS 17/I | 1.3158 | 32.5 |  |  |  |  | POL1_
|  | D 1.1.14 : (2,5+4,08)*2*1,9 |  | 25.004 | [21 empty] | VV | 0
|  | -0,95*2,05 |  | -1.9475 | [21 empty] | VV | 0
|  | -1,2*0,4 |  | -0.48 | [21 empty] | VV | 0
|  | 2,02/2*1,05*2 |  | 2.121 | [21 empty] | VV | 0
29 | 622473187RT2 | Příplatek za okenní začišťovací lištu včetně dodávky | m | 7.95 |  | 0 |  | 0 |  | 0 | 15 | 0 | 0.00015 | 0 | 0 | 0 | 801-1 | RTS 17/II | RTS 17/ I | 0.06 | 0.48 |  |  |  |  | POL1_
|  | D 1.1.14 : (0,5+1,2*2)*1 |  | 2.9 | [21 empty] | VV | 0
|  | D 1.1.14 : (0,95+2,05*2)*1 |  | 5.05 | [21 empty] | VV | 0
30 | 622481291R00 | Vyztužení vnějších omítek stěn sklotextilní síťovinou montáž výztužné lišty rohové a dilatační- bez dodávky materiálu | m | 21.16 |  | 0 |  | 0 |  | 0 | 15 | 0 | 0 | 0 | 0 | 0 | 801-1 | RTS 17/II | RTS 17/ I | 0.16 | 3.39 |  |  |  |  | POL1_
|  | D 1.1.14 : 2*4 |  | 8 | [21 empty] | VV | 0
|  | D 1.1.14 : (2,5+4,08)*2 |  | 13.16 | [21 empty] | VV | 0
31 | 622481292R00 | Vyztužení vnějších omítek stěn sklotextilní síťovinou montáž výztužné lišty okenní a podokenní - bez dodávky materiálu | m | 8.45 |  | 0 |  | 0 |  | 0 | 15 | 0 | 0 | 0 | 0 | 0 | 801-1 | RTS 17/II | RTS 17/ I | 0.1 | 0.85 |  |  |  |  | POL1_1
|  | D 1.1.14 : (0,5+1,2)*2 |  | 3.4 | [21 empty] | VV | 0
|  | D 1.1.14 : (0,95+2,05*2)*1 |  | 5.05 | [21 empty] | VV | 0
32 | 28350213R | profil dilatační plast, se síťovinou; tvar rohový | kus | 7.238 |  | 0 |  | 0 |  | 0 | 15 | 0 | 0.00049 | 0 | 0 | 0 | SPCM | RTS 17/II | RTS 17/ I | 0 | 0 |  |  |  |  | POL3_
|  | D 1.1.14 : ((2,5+4,08)*2)/2*1,1 |  | 7.238 | [21 empty] | VV | 0
33 | 28350220R | profil plastový stavební rohový; s tkaninou; š = 120 mm; v = 80 mm | m | 8.8 |  | 0 |  | 0 |  | 0 | 15 | 0 | 0.0001 | 0 | 0 | 0 | SPCM | RTS 17/II | RTS 17/ I | 0 | 0 |  |  |  |  | POL3_
|  | D 1.1.14 : 2*4*1,1 |  | 8.8 | [21 empty] | VV | 0
34 | 283502511R | lišta rohová; se síťovinou 100/150mm; materiál PVC; š = 100,0 mm; l = 2 500 mm | kus | 3.278 |  | 0 |  | 0 |  | 0 | 15 | 0 | 0.00025 | 0 | 0 | 0 | SPCM | RTS 17/II | RTS 17/ I | 0 | 0 |  |  |  |  | POL3_
|  | Začátek provozního součtu | [23 empty] | VV
|  | D 1.1.14 : 1,2*2 |  | 2.4 | [21 empty] | VV | 2
|  | D 1.1.14 : (0,95+2,05*2)*1 |  | 5.05 | [21 empty] | VV | 2
|  | Mezisoučet |  | 7.45 | [21 empty] | VV | 3
|  | Konec provozního součtu | [23 empty] | VV
|  | 7,45/2,5*1,1 |  | 3.278 | [21 empty] | VV | 0
35 | 283502514R | profil plastový stavební ukončovací; s tkaninou, s okapničkou; l = 2 500 mm | kus | 1 |  | 0 |  | 0 |  | 0 | 15 | 0 | 0.00014 | 0 | 0 | 0 | SPCM | RTS 17/II | RTS 17/ I | 0 | 0 |  |  |  |  | POL3_
|  | Začátek provozního součtu | [23 empty] | VV
|  | D 1.1.14 : 1,2 |  | 1.2 | [21 empty] | VV | 2
|  | D 1.1.14 : 0,95 |  | 0.95 | [21 empty] | VV | 2
|  | Mezisoučet |  | 2.15 | [21 empty] | VV | 3
|  | Konec provozního součtu | [23 empty] | VV
|  | 1 |  | 1 | [21 empty] | VV | 0
Díl: | 63 | Podlahy a podlahové konstrukce |  |  |  | 0 |  | 0 |  | 0 |  | 0 |  | 6.46 |  | 0 |  |  |  |  | 7.59 |  |  |  |  | DIL
36 | 631312611R00 | Mazanina z betonu prostého tl. přes 50 do 80 mm třídy C 16/20 | m3 | 0.49773 |  | 0 |  | 0 |  | 0 | 15 | 0 | 2.422 | 1.21 | 0 | 0 | 801-1 | RTS 17/II | RTS 17/ I | 3.213 | 1.6 |  |  |  |  | POL1_1
|  | (z kameniva) hlazená dřevěným hladítkem | [23 empty] | SPI
|  | D 1.1.14 : 2,02*3,52*0,07 |  | 0.49773 | [21 empty] | VV | 0
37 | 631319171R00 | Příplatek za stržení povrchu tloušťka mazaniny do 80 mm | m3 | 0.49773 |  | 0 |  | 0 |  | 0 | 15 | 0 | 0 | 0 | 0 | 0 | 801-1 | RTS 17/II | RTS 17/ I | 0.82 | 0.41 |  |  |  |  | POL1_
|  | spodní vrstvy mazaniny latí před vložením výztuže nebo pletiva pro tloušťku obou vrstev mazaniny | [23 empty] | SPI
|  | D 1.1.14 : 2,02*3,52*0,07 |  | 0.49773 | [21 empty] | VV | 0
38 | 631361921RT5 | Výztuž mazanin z betonů a z lehkých betonů ze svařovaných sítí průměr drátu 6 mm, velikost oka 150/150 mm | t | 0.02347 |  | 0 |  | 0 |  | 0 | 15 | 0 | 1.0662 | 0.03 | 0 | 0 | 801-1 | RTS 17/II | RTS 17/ I | 15.231 | 0.36 |  |  |  |  | POL1_
|  | D 1.1.14 : 2,02*3,52*0,003301 |  | 0.02347 | [21 empty] | VV | 0
39 | 631571003R00 | Násyp pod podlahy z kameniva z kameniva ze štěrkopísku 0-32 pro zpevnění podkladu | m3 | 2.8442 |  | 0 |  | 0 |  | 0 | 15 | 0 | 1.837 | 5.22 | 0 | 0 | 801-1 | RTS 17/II | RTS 17/ I | 1.836 | 5.22 |  |  |  |  | POL1_
|  | pod mazaniny a dlažby, popř. na plochých střechách, vodorovný nebo ve spádu, s udusáním a urovnáním povrchu, | [23 empty] | SPI
|  | D 1.1.14 : 2,02*3,52*0,4 |  | 2.8442 | [21 empty] | VV | 0
Díl: | 64 | Výplně otvorů |  |  |  | 0 |  | 0 |  | 0 |  | 0 |  | 0.01 |  | 0 |  |  |  |  | 0.46 |  |  |  |  | DIL
40 | 648991111RT3 | Osazení parapetních desek z plastických hmot Dodávka a osazení parapetních desek z plastických hmot šířky 150 mm | m | 1.3 |  | 0 |  | 0 |  | 0 | 15 | 0 | 0.00421 | 0.01 | 0 | 0 | 801-1 | RTS 17/II | RTS 17/ I | 0.356 | 0.46 |  |  |  |  | POL1_
|  | a poloplastických hmot na montážní pěnu, zapravení omítky pod parapetem, těsnění spáry mezi parapetem a rámem okna, dodávka silikonu. | [23 empty] | SPI
|  | D 1.1.14 : 1,3 |  | 1.3 | [21 empty] | VV | 0
Díl: | 91 | Doplňující práce na komunikaci |  |  |  | 0 |  | 0 |  | 0 |  | 0 |  | 6.38 |  | 0 |  |  |  |  | 8.18 |  |  |  |  | DIL
41 | 639571120R00 | Okapový chodník podél budovy z kačírku podklad ze štěrkopísku, tloušťky 200 mm | m2 | 7.66 |  | 0 |  | 0 |  | 0 | 15 | 0 | 0.36 | 2.76 | 0 | 0 | 801-1 | RTS 17/II | RTS 17/ I | 0.34 | 2.6 |  |  |  |  | POL1_
|  | bez obrubníku a bez textílie | [23 empty] | SPI
|  | D 1.1.14 : (2,58+5,08)*2*0,5 |  | 7.66 | [21 empty] | VV | 0
42 | 639581001T00 | Okapový chodník z dlaždic bet.,lože 6cm, kam. těž., dlažba betonová 50x50x5cm šedá | m2 | 7.66 |  | 0 |  | 0 |  | 0 | 15 | 0 | 0.18108 | 1.39 | 0 | 0 |  | Vlastní | RTS 17/I | 0.414 | 3.17 |  |  |  |  | POL1_
|  | D 1.1.14 : (2,58+5,08)*2*0,5 |  | 7.66 | [21 empty] | VV | 0
43 | 916561111R00 | Osazení záhonového obrubníku betonového do lože z betonu prostého C 12/15, s boční opěrou z betonu prostého | m | 17.2 |  | 0 |  | 0 |  | 0 | 15 | 0 | 0.1025 | 1.76 | 0 | 0 | 822-1 | RTS 17/II | RTS 17/ I | 0.14 | 2.41 |  |  |  |  | POL1_
|  | se zřízením lože z betonu prostého C 12/15 tl. 80-100 mm | [23 empty] | SPI
|  | D 1.1.14 : (3,6+5)*2 |  | 17.2 | [21 empty] | VV | 0
44 | 59217335R | obrubník zahradní materiál beton; l = 1000,0 mm; š = 50,0 mm; h = 250,0 mm; barva šedá | kus | 17.372 |  | 0 |  | 0 |  | 0 | 15 | 0 | 0.027 | 0.47 | 0 | 0 | SPCM | RTS 17/II | RTS 17/ I | 0 | 0 |  |  |  |  | POL3_
|  | D 1.1.14 : (3,6+5)*2*1,01 |  | 17.372 | [21 empty] | VV | 0
Díl: | 99 | Staveništní přesun hmot |  |  |  | 0 |  | 0 |  | 0 |  | 0 |  | 0 |  | 0 |  |  |  |  | 30.19 |  |  |  |  | DIL
45 | 998011001R00 | Přesun hmot pro budovy s nosnou konstrukcí zděnou výšky do 6 m | t | 35.4288 |  | 0 |  | 0 |  | 0 | 15 | 0 | 0 | 0 | 0 | 0 | 801-1 | RTS 17/II | RTS 17/ I | 0.852 | 30.19 |  |  |  |  | POL7_
|  | přesun hmot pro budovy občanské výstavby (JKSO 801), budovy pro bydlení (JKSO 803) budovy pro výrobu a služby (JKSO 812) s nosnou svislou konstrukcí zděnou z cihel nebo tvárnic nebo kovovou | [23 empty] | SPI |  | přesun hmot pro budovy občanské výstavby (JKSO 801), budovy pro bydlení (JKSO 803) budovy pro výrobu a služby (JKSO 812) s nosnou svislou konstrukcí zděnou z cihel nebo tvárnic nebo kovovou
Díl: | 711 | Izolace proti vodě |  |  |  | 0 |  | 0 |  | 0 |  | 0 |  | 0.11 |  | 0 |  |  |  |  | 5.06 |  |  |  |  | DIL
46 | 711111001RZ1 | Provedení izolace proti zemní vlhkosti natěradly za studena na ploše vodorovné nátěrem penetračním, 1 x nátěr, včetně dodávky penetračního laku ALP | m2 | 10 |  | 0 |  | 0 |  | 0 | 15 | 0 | 0.00033 | 0 | 0 | 0 | 800-711 | RTS 17/II | RTS 17/ I | 0.0275 | 0.28 |  |  |  |  | POL1_
|  | D 1.1.14 : 2,5*4 |  | 10 | [21 empty] | VV | 0
47 | 711141559RT2 | Provedení izolace proti zemní vlhkosti pásy přitavením vodorovná, 2 vrstvy, bez dodávky izolačních pásů, | m2 | 10 |  | 0 |  | 0 |  | 0 | 15 | 0 | 0.00082 | 0.01 | 0 | 0 | 800-711 | RTS 17/II | RTS 17/ I | 0.45982 | 4.6 |  |  |  |  | POL1_
|  | D 1.1.14 : 2,5*4 |  | 10 | [21 empty] | VV | 0
48 | 62836109R | pás izolační z oxidovaného asfaltu natavitelný; nosná vložka hliníková fólie; horní strana jemný minerální posyp; spodní strana PE fólie, jemný minerální posyp; tl. 4,0 mm | m2 | 23 |  | 0 |  | 0 |  | 0 | 15 | 0 | 0.0044 | 0.1 | 0 | 0 | SPCM | RTS 17/II | RTS 17/ I | 0 | 0 |  |  |  |  | POL3_
|  | D 1.1.14 : 2,5*4*1,15*2 |  | 23 | [21 empty] | VV | 0
49 | 998711101R00 | Přesun hmot pro izolace proti vodě svisle do 6 m | t | 0.1127 |  | 0 |  | 0 |  | 0 | 15 | 0 | 0 | 0 | 0 | 0 | 800-711 | RTS 17/II | RTS 17/ I | 1.567 | 0.18 |  |  |  |  | POL7_
|  | 50 m vodorovně měřeno od těžiště půdorysné plochy skládky do těžiště půdorysné plochy objektu | [23 empty] | SPI
Díl: | 762 | Konstrukce tesařské |  |  |  | 0 |  | 0 |  | 0 |  | 0 |  | 0.74 |  | 0 |  |  |  |  | 45.46 |  |  |  |  | DIL
50 | 762083120R00 | Zvláštní výkony profilování zhlaví trámů průřezové plochy do 160 cm2 | kus | 12 |  | 0 |  | 0 |  | 0 | 15 | 0 | 0 | 0 | 0 | 0 | 800-762 | RTS 17/II | RTS 17/ I | 0.1 | 1.2 |  |  |  |  | POL1_
|  | D 1.1.14 : 6*2 |  | 12 | [21 empty] | VV | 0
51 | 762085140R00 | Zvláštní výkony hoblování viditelných částí krovu čtyřstranné | m | 42 |  | 0 |  | 0 |  | 0 | 15 | 0 | 0 | 0 | 0 | 0 | 800-762 | RTS 17/II | RTS 17/ I | 0.34 | 14.28 |  |  |  |  | POL1_7
|  | D 1.1.14 : 1,5*6 |  | 9 | [21 empty] | VV | 0
|  | D 1.1.14 : 2*12 |  | 24 | [21 empty] | VV | 0
|  | D 1.1.14 : 2*4,5 |  | 9 | [21 empty] | VV | 0
52 | 762311103R00 | Montáž ocelových spojovacích prostředků kotevních želez příložek, patek, táhel, s připojením k dřevěné konstrukci | kus | 6 |  | 0 |  | 0 |  | 0 | 15 | 0 | 0.00332 | 0.02 | 0 | 0 | 800-762 | RTS 17/II | RTS 17/ I | 0.377 | 2.26 |  |  |  |  | POL1_
|  | D 1.1.14 : 9/1,5 |  | 6 | [21 empty] | VV | 0
53 | 762313112R00 | Montáž ocelových spojovacích prostředků svorníků, šroubů délky přes 150 do 300 mm | kus | 12 |  | 0 |  | 0 |  | 0 | 15 | 0 | 0 | 0 | 0 | 0 | 800-762 | RTS 17/II | RTS 17/ I | 0.084 | 1.01 |  |  |  |  | POL1_
|  | D 1.1.14 : 6*2 |  | 12 | [21 empty] | VV | 0
54 | 762332110R00 | Vázané konstrukce krovů montáž střech pultových, sedlových, valbových, stanových čtvercového nebo obdélníkového půdorysu z řeziva, průřezové plochy do 120 cm2 | m | 33 |  | 0 |  | 0 |  | 0 | 15 | 0 | 0.00099 | 0.03 | 0 | 0 | 800-762 | RTS 17/II | RTS 17/ I | 0.262 | 8.65 |  |  |  |  | POL1_7
|  | D 1.1.14 : 1,5*6 |  | 9 | [21 empty] | VV | 0
|  | D 1.1.14 : 2*12 |  | 24 | [21 empty] | VV | 0
55 | 762332120R00 | Vázané konstrukce krovů montáž střech pultových, sedlových, valbových, stanových čtvercového nebo obdélníkového půdorysu z řeziva, průřezové plochy přes 120 do 224 cm2 | m | 9 |  | 0 |  | 0 |  | 0 | 15 | 0 | 0.00099 | 0.01 | 0 | 0 | 800-762 | RTS 17/II | RTS 17/ I | 0.361 | 3.25 |  |  |  |  | POL1_7
|  | D 1.1.14 : 2*4,5 |  | 9 | [21 empty] | VV | 0
56 | 762341620RT3 | Bednění a laťování s dodávkou řeziva bednění štítových okapových říms, krajnic, závětrných prken, a žaluzií ve spádu nebo rovnoběžně s okapem z palubek, pero-drážka , včetně dodávky palubky tl. 19 mm | m2 | 1.6 |  | 0 |  | 0 |  | 0 | 15 | 0 | 0.01029 | 0.02 | 0 | 0 | 800-762 | RTS 17/II | RTS 17/ I | 0.87 | 1.39 |  |  |  |  | POL1_
|  | D 1.1.14 : 2*2*2*0,2 |  | 1.6 | [21 empty] | VV | 0
57 | 762342202RT4 | Bednění a laťování s dodávkou řeziva laťování střech o sklonu do 60° při vzdálenost latí do 220 mm, vodorovné, včetně dodávky latí 40/60 mm | m2 | 18.4 |  | 0 |  | 0 |  | 0 | 15 | 0 | 0.0066 | 0.12 | 0 | 0 | 800-762 | RTS 17/II | RTS 17/ I | 0.208 | 3.83 |  |  |  |  | POL1_7
|  | D 1.1.14 : 2*4,6*2 |  | 18.4 | [21 empty] | VV | 0
58 | 762342205RT4 | Bednění a laťování s dodávkou řeziva laťování střech o sklonu do 60° kontralatě, připevněné vruty a utěsněné PU pěnou, včetně dodávky latí 40/60 mm | m2 | 18.4 |  | 0 |  | 0 |  | 0 | 15 | 0 | 0.00155 | 0.03 | 0 | 0 | 800-762 | RTS 17/II | RTS 17/ I | 0.095 | 1.75 |  |  |  |  | POL1_
|  | D 1.1.14 : 2*4,6*2 |  | 18.4 | [21 empty] | VV | 0
59 | 762395000R00 | Spojovací a ochranné prostředky svory, prkna, hřebíky, pásová ocel, vruty, impregnace | m3 | 0.79754 |  | 0 |  | 0 |  | 0 | 15 | 0 | 0.02357 | 0.02 | 0 | 0 | 800-762 | RTS 17/II | RTS 17/ I | 0 | 0 |  |  |  |  | POL1_7
|  | D 1.1.14 : 1,5*6*0,06*0,14 |  | 0.0756 | [21 empty] | VV | 0
|  | D 1.1.14 : 2*12*0,1*0,12 |  | 0.288 | [21 empty] | VV | 0
|  | D 1.1.14 : 2*4,5*0,12*0,12 |  | 0.1296 | [21 empty] | VV | 0
|  | D 1.1.14 : 2*4,6*2*0,012 |  | 0.2208 | [21 empty] | VV | 0
|  | D 1.1.14 : 2*4,6*2*0,00264 |  | 0.04858 | [21 empty] | VV | 0
|  | D 1.1.14 : 2*4,6*2*0,0019 |  | 0.03496 | [21 empty] | VV | 0
60 | 762341220T00 | Bednění z hoblovaných prken, pero, drážka | m2 | 18.4 |  | 0 |  | 0 |  | 0 | 15 | 0 | 0 | 0 | 0 | 0 |  | Vlastní | RTS 17/I | 0.356 | 6.55 |  |  |  |  | POL1_
|  | D 1.1.14 : 2*4,6*2 |  | 18.4 | [21 empty] | VV | 0
61 | 311110190000R | matice ocel.pozink.; přesná šestihranná; M12; pevnost 8.8 | kus | 24 |  | 0 |  | 0 |  | 0 | 15 | 0 | 0 | 0 | 0 | 0 | SPCM | RTS 17/II | RTS 17/ I | 0 | 0 |  |  |  |  | POL3_
|  | D 1.1.14 : 6*2*2 |  | 24 | [21 empty] | VV | 0
62 | 31120518R | podložka spojovací, přesná pro šrouby se šestihr.hlavou a šestihr.mat., tvar A; ocelová; d = 24,0 mm; d díry = 13,0 mm; tl = 2,50 mm | 1000 ks | 0.024 |  | 0 |  | 0 |  | 0 | 15 | 0 | 0.00627 | 0 | 0 | 0 | SPCM | RTS 17/II | RTS 17/ I | 0 | 0 |  |  |  |  | POL3_
|  | D 1.1.14 : 6*2*0,002 |  | 0.024 | [21 empty] | VV | 0
63 | 31179127R | tyč závitová M12; l = 1 000 mm; mat. ocel 4,8 - DIN 975; povrch pozink | m | 2.64 |  | 0 |  | 0 |  | 0 | 15 | 0 | 0.00072 | 0 | 0 | 0 | SPCM | RTS 17/II | RTS 17/ I | 0 | 0 |  |  |  |  | POL3_
|  | D 1.1.14 : 6*2*0,2*1,1 |  | 2.64 | [21 empty] | VV | 0
64 | 605151914T | Hranol SM/JD 1 6x14 délka 300-600 cm | m3 | 0.08316 |  | 0 |  | 0 |  | 0 | 15 | 0 | 0.55 | 0.05 | 0 | 0 |  | Vlastní | RTS 17/I | 0 | 0 |  |  |  |  | POL3_
|  | D 1.1.14 : 1,5*6*0,06*0,14*1,1 |  | 0.08316 | [21 empty] | VV | 0
65 | 60515200R | hranol SM/JD; tl = 100,0 mm; š = 120 mm; l = 3 000 až 6 000 mm; jakost I | m3 | 0.3168 |  | 0 |  | 0 |  | 0 | 15 | 0 | 0.55 | 0.17 | 0 | 0 | SPCM | RTS 17/II | RTS 17/ I | 0 | 0 |  |  |  |  | POL3_7
|  | D 1.1.14 : 2*12*0,1*0,12*1,1 |  | 0.3168 | [21 empty] | VV | 0
66 | 60515212R | hranol SM/JD; tl = 120,0 mm; š = 120 mm; l = 3 000 až 6 000 mm; jakost I | m3 | 0.14256 |  | 0 |  | 0 |  | 0 | 15 | 0 | 0.55 | 0.08 | 0 | 0 | SPCM | RTS 17/II | RTS 17/ I | 0 | 0 |  |  |  |  | POL3_7
|  | D 1.1.14 : 2*4,5*0,12*0,12*1,1 |  | 0.14256 | [21 empty] | VV | 0
67 | 61189995R | palubka podlahová smrk; š = 116 mm; l = 800 až 5 000 mm; tl = 19,0 mm; jakost C | m2 | 20.24 |  | 0 |  | 0 |  | 0 | 15 | 0 | 0.00931 | 0.19 | 0 | 0 | SPCM | RTS 17/II | RTS 17/ I | 0 | 0 |  |  |  |  | POL3_
|  | D 1.1.14 : 2*4,6*2*1,1 |  | 20.24 | [21 empty] | VV | 0
68 | 998762102R00 | Přesun hmot pro konstrukce tesařské v objektech výšky do 12 m | t | 0.73559 |  | 0 |  | 0 |  | 0 | 15 | 0 | 0 | 0 | 0 | 0 | 800-762 | RTS 17/II | RTS 17/ I | 1.751 | 1.29 |  |  |  |  | POL7_
|  | 50 m vodorovně | [23 empty] | SPI
Díl: | 764 | Konstrukce klempířské |  |  |  | 0 |  | 0 |  | 0 |  | 0 |  | 0.02 |  | 0 |  |  |  |  | 7.67 |  |  |  |  | DIL
69 | 764778300T00 | oplechování parapetů,AL plech tl.0,7mm s povrchovou úpravou, RŠ 100 mm | m | 1.3 |  | 0 |  | 0 |  | 0 | 15 | 0 | 0.00201 | 0 | 0 | 0 |  | Vlastní | RTS 17/I | 0.9266 | 1.2 |  |  |  |  | POL1_
|  | Dodávka a montáž oplechování parapetu z hliníkového plechu tl. 0,7 mm (hladký plech s povrchovou úpravou. Spojovací materiál samovrtné šrouby. Barva hnědá, světle šedá, antracitová, tmavě červená, cihlově červená, tmavě červená, mechově zelená, zinkově šedá, bílá, stříbrná metalíza, oříšková,včetně spojovacích prostředků a zednických výpomocí. | [23 empty] | POP |  | Dodávka a montáž oplechování parapetu z hliníkového plechu tl. 0,7 mm (hladký plech s povrchovou úpravou. Spojovací materiál samovrtné šrouby. Barva hnědá, světle šedá, antracitová, tmavě červená, cihlově červená, tmavě červená, mechově zelená, zinkově šedá, bílá, stříbrná metalíza, oříšková,včetně spojovacích prostředků a zednických výpomocí.
|  | D 1.1.14 : 1,3 |  | 1.3 | [21 empty] | VV | 0
70 | 764778107RT1 | Klempířské prvky z plechu s povrchovou úpravou okapový systém žlabový kotlík kónický, hliníkový plech s povrchovou úpravou, pro žlab 333 mm, průměr 120 mm, v barvě tmavě hnědé, antracitové a světle šedé | kus | 2 |  | 0 |  | 0 |  | 0 | 15 | 0 | 0.00036 | 0 | 0 | 0 | 800-764 | RTS 17/II | RTS 17/ I | 0.45 | 0.9 |  |  |  |  | POL1_
|  | D 1.1.14 : 2 |  | 2 | [21 empty] | VV | 0
71 | 764778113RT1 | Klempířské prvky z plechu s povrchovou úpravou okapový systém podokapní půlkruhový žlab, hliníkový plech s povrchovou úpravou, RŠ 330 mm, v barvě tmavě hnědé, antracitové a světle šedé | m | 9.2 |  | 0 |  | 0 |  | 0 | 15 | 0 | 0.00121 | 0.01 | 0 | 0 | 800-764 | RTS 17/II | RTS 17/ I | 0.464 | 4.27 |  |  |  |  | POL1_
|  | D 1.1.14 : 9,2 |  | 9.2 | [21 empty] | VV | 0
72 | 764778123RT1 | Klempířské prvky z plechu s povrchovou úpravou okapový systém odpadní trouby kruhové, hliníkový plech s povrchovou úpravou, průměr 100 mm, v barvě červěné, zelené, stříbrné, bílé a oříškové | m | 4 |  | 0 |  | 0 |  | 0 | 15 | 0 | 0.00267 | 0.01 | 0 | 0 | 800-764 | RTS 17/II | RTS 17/ I | 0.294 | 1.18 |  |  |  |  | POL1_
|  | D 1.1.14 : 4 |  | 4 | [21 empty] | VV | 0
73 | 998764101R00 | Přesun hmot pro konstrukce klempířské v objektech výšky do 6 m | t | 0.02514 |  | 0 |  | 0 |  | 0 | 15 | 0 | 0 | 0 | 0 | 0 | 800-764 | RTS 17/II | RTS 17/ I | 4.737 | 0.12 |  |  |  |  | POL7_
|  | 50 m vodorovně | [23 empty] | SPI
Díl: | 765 | Krytiny tvrdé |  |  |  | 0 |  | 0 |  | 0 |  | 0 |  | 1.2 |  | 0 |  |  |  |  | 22.31 |  |  |  |  | DIL
74 | 765331221RT7 | Krytina betonová Krytina betonová střech složitých drážkových, v barvě cihlově červené, červenohnědé, tmavohnědé, černé | m2 | 18.4 |  | 0 |  | 0 |  | 0 | 15 | 0 | 0.05311 | 0.98 | 0 | 0 | 800-765 | RTS 17/II | RTS 17/ I | 0.423 | 7.78 |  |  |  |  | POL1_
|  | D 1.1.14 : 2*4,6*2 |  | 18.4 | [21 empty] | VV | 0
75 | 765331231RT7 | Krytina betonová Doplňky pro zastřešení krytinou betonovou drážkovou, hřeben s větracím pásem, | m | 4.6 |  | 0 |  | 0 |  | 0 | 15 | 0 | 0.01283 | 0.06 | 0 | 0 | 800-765 | RTS 17/II | RTS 17/ I | 0.35 | 1.61 |  |  |  |  | POL1_7
|  | D 1.1.14 : 4,6 |  | 4.6 | [21 empty] | VV | 0
76 | 765331261RT7 | Krytina betonová Doplňky pro zastřešení krytinou betonovou drážkovou, tašky krajní, | m | 8 |  | 0 |  | 0 |  | 0 | 15 | 0 | 0.02019 | 0.16 | 0 | 0 | 800-765 | RTS 17/II | RTS 17/ I | 0.35 | 2.8 |  |  |  |  | POL1_7
|  | D 1.1.14 : 2*2*2 |  | 8 | [21 empty] | VV | 0
77 | 765331621R00 | Krytina betonová Doplňky pro zastřešení krytinou betonovou drážkovou, přiřezání tašek rovné, | m | 12.6 |  | 0 |  | 0 |  | 0 | 15 | 0 | 2e-05 | 0 | 0 | 0 | 800-765 | RTS 17/II | RTS 17/ I | 0.35 | 4.41 |  |  |  |  | POL1_
|  | 8+4,6 |  | 12.6 | [21 empty] | VV | 0
78 | 765331661R00 | Krytina betonová Doplňky pro zastřešení krytinou betonovou drážkovou i bobrovku, větrací mřížka, | m | 9.2 |  | 0 |  | 0 |  | 0 | 15 | 0 | 0.00012 | 0 | 0 | 0 | 800-765 | RTS 17/II | RTS 17/ I | 0.067 | 0.62 |  |  |  |  | POL1_
|  | D 1.1.14 : 9,2 |  | 9.2 | [21 empty] | VV | 0
79 | 765331663R00 | Krytina betonová Doplňky pro zastřešení krytinou betonovou drážkovou i bobrovku, větrací pás okapní, | m | 9.2 |  | 0 |  | 0 |  | 0 | 15 | 0 | 0.00049 | 0 | 0 | 0 | 800-765 | RTS 17/II | RTS 17/ I | 0.067 | 0.62 |  |  |  |  | POL1_
|  | D 1.1.14 : 9,2 |  | 9.2 | [21 empty] | VV | 0
80 | 765901131R00 | Fólie parotěsné, difúzní a vodotěsné Fólie podstřešní difuzní na krokve, | m2 | 18.4 |  | 0 |  | 0 |  | 0 | 15 | 0 | 0.0001 | 0 | 0 | 0 | 800-765 | RTS 17/II | RTS 17/ I | 0.1 | 1.84 |  |  |  |  | POL1_7
|  | D 1.1.14 : 2*4,6*2 |  | 18.4 | [21 empty] | VV | 0
81 | 998765101R00 | Přesun hmot pro krytiny tvrdé v objektech výšky do 6 m | t | 1.2055 |  | 0 |  | 0 |  | 0 | 15 | 0 | 0 | 0 | 0 | 0 | 800-765 | RTS 17/II | RTS 17/ I | 2.178 | 2.63 |  |  |  |  | POL7_
|  | 50 m vodorovně | [23 empty] | SPI
Díl: | 769 | Otvorové prvky z plastu |  |  |  | 0 |  | 0 |  | 0 |  | 0 |  | 0.11 |  | 0 |  |  |  |  | 6.37 |  |  |  |  | DIL
82 | 766711001R00 | Montáž otvorových prvků plastových oken a balkonových dveří, | m | 3.4 |  | 0 |  | 0 |  | 0 | 15 | 0 | 2e-05 | 0 | 0 | 0 | 800-766 | RTS 17/II | RTS 17/ I | 0.468 | 1.59 |  |  |  |  | POL1_
|  | D 1.1.14 : (0,5+1,2)*2 |  | 3.4 | [21 empty] | VV | 0
83 | 766711021R00 | Montáž otvorových prvků plastových vstupních dveří, | m | 6 |  | 0 |  | 0 |  | 0 | 15 | 0 | 2e-05 | 0 | 0 | 0 | 800-766 | RTS 17/II | RTS 17/ I | 0.757 | 4.54 |  |  |  |  | POL1_
|  | D 1.1.14 : (0,95+2,05)*2 |  | 6 | [21 empty] | VV | 0
84 | 611431243T | Okno plastové 120x50 cm parametry dle výpisu výrobků | ks | 1 |  | 0 |  | 0 |  | 0 | 15 | 0 | 0.035 | 0.04 | 0 | 0 |  | Vlastní | RTS 17/I | 0 | 0 |  |  |  |  | POL3_
85 | 61143779T | Dveře vchodové plast 950x2050 otevíravé, parametry dle PD | ks | 1 |  | 0 |  | 0 |  | 0 | 15 | 0 | 0.07 | 0.07 | 0 | 0 |  | Vlastní | RTS 17/I | 0 | 0 |  |  |  |  | POL3_
|  | D 1.1.14 : 1 |  | 1 | [21 empty] | VV | 0
86 | 998766101R00 | Přesun hmot pro konstrukce truhlářské v objektech výšky do 6 m | t | 0.10519 |  | 0 |  | 0 |  | 0 | 15 | 0 | 0 | 0 | 0 | 0 | 800-766 | RTS 17/II | RTS 17/ I | 2.255 | 0.24 |  |  |  |  | POL7_
|  | 50 m vodorovně | [23 empty] | SPI
Díl: | 777 | Podlahy ze syntetických hmot |  |  |  | 0 |  | 0 |  | 0 |  | 0 |  | 0.03 |  | 0 |  |  |  |  | 9.23 |  |  |  |  | DIL
87 | 777155020R00 | Podlahy lité polyuretanové protiskluzné | m2 | 7.1104 |  | 0 |  | 0 |  | 0 | 15 | 0 | 0.0036 | 0.03 | 0 | 0 | 800-773 | RTS 17/II | RTS 17/ I | 1.2925 | 9.19 |  |  |  |  | POL1_
|  | dvouvrstvé s odolností proti otěru popřípadě s protiskluzovou úpravou nebo s dekorativním posypem. Obsahuje impregnační nátěr, tmelení a vrstvení celé plochy reakční hmotou. Tloušťka cca 2,5 mm. | [23 empty] | SPI |  | dvouvrstvé s odolností proti otěru popřípadě s protiskluzovou úpravou nebo s dekorativním posypem. Obsahuje impregnační nátěr, tmelení a vrstvení celé plochy reakční hmotou. Tloušťka cca 2,5 mm.
|  | D 1.1.14 : 2,02*3,52 |  | 7.1104 | [21 empty] | VV | 0
88 | 998777101R00 | Přesun hmot pro podlahy syntetické v objektech výšky do 6 m | t | 0.0256 |  | 0 |  | 0 |  | 0 | 15 | 0 | 0 | 0 | 0 | 0 | 800-773 | RTS 17/II | RTS 17/ I | 1.499 | 0.04 |  |  |  |  | POL7_
|  | 50 m vodorovně | [23 empty] | SPI
Díl: | 783 | Nátěry |  |  |  | 0 |  | 0 |  | 0 |  | 0 |  | 0.01 |  | 0 |  |  |  |  | 4.48 |  |  |  |  | DIL
89 | 783726300R00 | Nátěry tesařských konstrukcí lazurovací lazurovací, 3x lak | m2 | 33.92 |  | 0 |  | 0 |  | 0 | 15 | 0 | 0.00042 | 0.01 | 0 | 0 | 800-783 | RTS 17/II | RTS 17/ I | 0.132 | 4.48 |  |  |  |  | POL1_7
|  | včetně montáže, dodávkya demontáže lešení. | [23 empty] | SPI
|  | D 1.1.14 : 1,5*6*(0,06+0,14)*2 |  | 3.6 | [21 empty] | VV | 0
|  | D 1.1.14 : 2*12*(0,1+2*0,12) |  | 8.16 | [21 empty] | VV | 0
|  | D 1.1.14 : 2*4,5*0,12*2 |  | 2.16 | [21 empty] | VV | 0
|  | D 1.1.14 : 2*4,6*2 |  | 18.4 | [21 empty] | VV | 0
|  | D 1.1.14 : 2*2*2*0,2 |  | 1.6 | [21 empty] | VV | 0
Díl: | 784 | Malby |  |  |  | 0 |  | 0 |  | 0 |  | 0 |  | 0.01 |  | 0 |  |  |  |  | 4.77 |  |  |  |  | DIL
90 | 784121101R00 | Příprava povrchu Penetrace (napouštění) podkladu akrylát, jednonásobná | m2 | 23.6665 |  | 0 |  | 0 |  | 0 | 15 | 0 | 0.0001 | 0 | 0 | 0 | 800-784 | RTS 17/II | RTS 17/ I | 0.03248 | 0.77 |  |  |  |  | POL1_
|  | D 1.1.14 : (2,02+3,52)*2*2,1 |  | 23.268 | [21 empty] | VV | 0
|  | -0,95*2,05 |  | -1.9475 | [21 empty] | VV | 0
|  | -1,2*0,4 |  | -0.48 | [21 empty] | VV | 0
|  | (0,95+2,05*2)*0,1 |  | 0.505 | [21 empty] | VV | 0
|  | (1,2+0,4*2)*0,1 |  | 0.2 | [21 empty] | VV | 0
|  | 2,02/2*1,05*2 |  | 2.121 | [21 empty] | VV | 0
91 | 784124112R00 | Malby latexové , bílé, dvojnásobné | m2 | 23.6665 |  | 0 |  | 0 |  | 0 | 15 | 0 | 0.00028 | 0.01 | 0 | 0 | 800-784 | RTS 17/II | RTS 17/ I | 0.16897 | 4 |  |  |  |  | POL1_
|  | D 1.1.14 : (2,02+3,52)*2*2,1 |  | 23.268 | [21 empty] | VV | 0
|  | -0,95*2,05 |  | -1.9475 | [21 empty] | VV | 0
|  | -1,2*0,4 |  | -0.48 | [21 empty] | VV | 0
|  | (0,95+2,05*2)*0,1 |  | 0.505 | [21 empty] | VV | 0
|  | (1,2+0,4*2)*0,1 |  | 0.2 | [21 empty] | VV | 0
|  | 2,02/2*1,05*2 |  | 2.121 | [21 empty] | VV | 0
[24 empty] | 15 | 21
| Celkem |  |  |  |  | 0 | [17 empty] | 0 | 0 | SUM
END

## D 1.4.1 1 Pol
Položkový soupis prací a dodávek | [25 empty] | #TypZaznamu#
S: | 54817 | Transformace DNR Svitavy,ul.Zadní,Svitavy | [23 empty] | STA
O: | D 1.4.1 | Zdravotně technické instalace | [20 empty] | STA |  |  | OBJ
R: | 1 | Zdravotně technické instalace | [23 empty] | ROZ
P.č. | Číslo položky | Název položky | MJ | množství | cena / MJ | Celkem | Dodávka | Dodávka celk. | Montáž | Montáž celk. | DPH | cena s DPH | hmotnost / MJ | hmotnost celk.(t) | dem. hmotnost / MJ | dem. hmotnost celk.(t) | Ceník | Cen. soustava / platnost | Cenová úroveň | Nhod / MJ | Nhod celk. | Dodavatel
Díl: | 1 | Zemní práce |  |  |  | 0 |  | 0 |  | 0 |  | 0 |  | 134.19 |  | 0 |  |  |  |  | 477.94 |  |  |  |  | DIL
1 | 132201211R00 | Hloubení rýh šířky přes 60 do 200 cm do 100 m3, v hornině 3, hloubení strojně | m3 | 57.63 |  | 0 |  | 0 |  | 0 | 15 | 0 | 0 | 0 | 0 | 0 | 800-1 | RTS 17/II | RTS 17/ I | 0.2 | 11.53 |  |  |  |  | POL1_1
|  | zapažených i nezapažených, s urovnáním dna do předepsaného profilu a spádu, s případně nutným přehozením výkopku na vzdálenost do 3 m ve výkopišti, s přehozením výkopku na přilehlém terénu na vzdálenost do 5 m od podélné osy rýhy nebo s naložením výkopku na dopravní prostředek. | [23 empty] | SPI |  | zapažených i nezapažených, s urovnáním dna do předepsaného profilu a spádu, s případně nutným přehozením výkopku na vzdálenost do 3 m ve výkopišti, s přehozením výkopku na přilehlém terénu na vzdálenost do 5 m od podélné osy rýhy nebo s naložením výkopku na dopravní prostředek.
|  | Začátek provozního součtu | [23 empty] | VV
|  | D 1.4.1.4,5 Š0-1-3 : 37,2 |  | 37.2 | [21 empty] | VV | 2
|  | Š2-základ : 3 |  | 3 | [21 empty] | VV | 2
|  | Š1,3-základ : 2,5*2 |  | 5 | [21 empty] | VV | 2
|  | Mezisoučet |  | 45.2 | [21 empty] | VV | 3
|  | Konec provozního součtu | [23 empty] | VV
|  | 45,2*0,85*1,5 |  | 57.63 | [21 empty] | VV | 0
2 | 132201219R00 | Hloubení rýh šířky přes 60 do 200 cm příplatek za lepivost, v hornině 3, | m3 | 57.63 |  | 0 |  | 0 |  | 0 | 15 | 0 | 0 | 0 | 0 | 0 | 800-1 | RTS 17/II | RTS 17/ I | 0.084 | 4.84 |  |  |  |  | POL1_1
|  | zapažených i nezapažených, s urovnáním dna do předepsaného profilu a spádu, s případně nutným přehozením výkopku na vzdálenost do 3 m ve výkopišti, s přehozením výkopku na přilehlém terénu na vzdálenost do 5 m od podélné osy rýhy nebo s naložením výkopku na dopravní prostředek. | [23 empty] | SPI |  | zapažených i nezapažených, s urovnáním dna do předepsaného profilu a spádu, s případně nutným přehozením výkopku na vzdálenost do 3 m ve výkopišti, s přehozením výkopku na přilehlém terénu na vzdálenost do 5 m od podélné osy rýhy nebo s naložením výkopku na dopravní prostředek.
|  | D1-04-2+D1-04-3 | [23 empty] | POP
|  | Začátek provozního součtu | [23 empty] | VV
|  | D 1.4.1.4,5 Š0-1-3 : 37,2 |  | 37.2 | [21 empty] | VV | 2
|  | Š2-základ : 3 |  | 3 | [21 empty] | VV | 2
|  | Š1,3-základ : 2,5*2 |  | 5 | [21 empty] | VV | 2
|  | Mezisoučet |  | 45.2 | [21 empty] | VV | 3
|  | Konec provozního součtu | [23 empty] | VV
|  | 45,2*0,85*1,5 |  | 57.63 | [21 empty] | VV | 0
3 | 133201101R00 | Hloubení šachet v hornině 3 do 100 m3 | m3 | 10.125 |  | 0 |  | 0 |  | 0 | 15 | 0 | 0 | 0 | 0 | 0 | 800-1 | RTS 17/II | RTS 17/ I | 3.131 | 31.7 |  |  |  |  | POL1_
|  | zapažených i nezapažených se svislým přemístění výkopku a urovnáním dna do předepsaného profilu a spádu, s případným nutným přemístěním výkopku ve výkopišti, s přehozením výkopku na přilehlém terénu na vzdálenost do 5 m od hrany šachty nebo s naložením na dopravní prostředek, | [23 empty] | SPI |  | zapažených i nezapažených se svislým přemístění výkopku a urovnáním dna do předepsaného profilu a spádu, s případným nutným přemístěním výkopku ve výkopišti, s přehozením výkopku na přilehlém terénu na vzdálenost do 5 m od hrany šachty nebo s naložením na dopravní prostředek,
|  | D 1.4.1.4,5 Š1-3 : 1,5*1,5*1,5*3 |  | 10.125 | [21 empty] | VV | 0
4 | 133201109R00 | Hloubení šachet v hornině 3 příplatek za lepivost horniny | m3 | 10.125 |  | 0 |  | 0 |  | 0 | 15 | 0 | 0 | 0 | 0 | 0 | 800-1 | RTS 17/II | RTS 17/ I | 0.474 | 4.8 |  |  |  |  | POL1_
|  | zapažených i nezapažených se svislým přemístění výkopku a urovnáním dna do předepsaného profilu a spádu, s případným nutným přemístěním výkopku ve výkopišti, s přehozením výkopku na přilehlém terénu na vzdálenost do 5 m od hrany šachty nebo s naložením na dopravní prostředek, | [23 empty] | SPI |  | zapažených i nezapažených se svislým přemístění výkopku a urovnáním dna do předepsaného profilu a spádu, s případným nutným přemístěním výkopku ve výkopišti, s přehozením výkopku na přilehlém terénu na vzdálenost do 5 m od hrany šachty nebo s naložením na dopravní prostředek,
|  | D 1.4.1.4,5 Š1-3 : 1,5*1,5*1,5*3 |  | 10.125 | [21 empty] | VV | 0
5 | 139711101R00 | Vykopávka v uzavřených prostorách v hornině 1-4 | m3 | 44.82 |  | 0 |  | 0 |  | 0 | 15 | 0 | 0 | 0 | 0 | 0 | 800-1 | RTS 17/II | RTS 17/ I | 6.298 | 282.28 |  |  |  |  | POL1_
|  | s naložením výkopku na dopravní prostředek | [23 empty] | SPI
|  | vnitřní : 149,4*0,6*0,5 |  | 44.82 | [21 empty] | VV | 0
6 | 151101101R00 | Zřízení pažení a rozepření stěn rýh příložné pro jakoukoliv mezerovitost, hloubky do 2 m | m2 | 135.6 |  | 0 |  | 0 |  | 0 | 15 | 0 | 0.00099 | 0.13 | 0 | 0 | 800-1 | RTS 17/II | RTS 17/ I | 0.236 | 32 |  |  |  |  | POL1_
|  | pro podzemní vedení pro všechny šířky rýhy, | [23 empty] | SPI
|  | Začátek provozního součtu | [23 empty] | VV
|  | D 1.4.1.4,5 Š0-1-3 : 37,2 |  | 37.2 | [21 empty] | VV | 2
|  | Š2-základ : 3 |  | 3 | [21 empty] | VV | 2
|  | Š1,3-základ : 2,5*2 |  | 5 | [21 empty] | VV | 2
|  | Mezisoučet |  | 45.2 | [21 empty] | VV | 3
|  | Konec provozního součtu | [23 empty] | VV
|  | 45,2*1,5*2 |  | 135.6 | [21 empty] | VV | 0
7 | 151101111R00 | Odstranění pažení a rozepření rýh příložné , hloubky do 2 m | m2 | 135.6 |  | 0 |  | 0 |  | 0 | 15 | 0 | 0 | 0 | 0 | 0 | 800-1 | RTS 17/II | RTS 17/ I | 0.07 | 9.49 |  |  |  |  | POL1_
|  | pro podzemní vedení s uložením materiálu na vzdálenost do 3 m od kraje výkopu, | [23 empty] | SPI
|  | Začátek provozního součtu | [23 empty] | VV
|  | D 1.4.1.4,5 Š0-1-3 : 37,2 |  | 37.2 | [21 empty] | VV | 2
|  | Š2-základ : 3 |  | 3 | [21 empty] | VV | 2
|  | Š1,3-základ : 2,5*2 |  | 5 | [21 empty] | VV | 2
|  | Mezisoučet |  | 45.2 | [21 empty] | VV | 3
|  | Konec provozního součtu | [23 empty] | VV
|  | 45,2*1,5*2 |  | 135.6 | [21 empty] | VV | 0
8 | 161101101R00 | Svislé přemístění výkopku z horniny 1 až 4, při hloubce výkopu přes 1 do 2,5 m | m3 | 57.63 |  | 0 |  | 0 |  | 0 | 15 | 0 | 0 | 0 | 0 | 0 | 800-1 | RTS 17/II | RTS 17/ I | 0.345 | 19.88 |  |  |  |  | POL1_1
|  | bez naložení do dopravní nádoby, ale s vyprázdněním dopravní nádoby na hromadu nebo na dopravní prostředek, | [23 empty] | SPI
|  | D1-04-2+D1-04-3 | [23 empty] | POP
|  | Začátek provozního součtu | [23 empty] | VV
|  | D 1.4.1.4,5 Š0-1-3 : 37,2 |  | 37.2 | [21 empty] | VV | 2
|  | Š2-základ : 3 |  | 3 | [21 empty] | VV | 2
|  | Š1,3-základ : 2,5*2 |  | 5 | [21 empty] | VV | 2
|  | Mezisoučet |  | 45.2 | [21 empty] | VV | 3
|  | Konec provozního součtu | [23 empty] | VV
|  | 45,2*0,85*1,5 |  | 57.63 | [21 empty] | VV | 0
9 | 162701105R00 | Vodorovné přemístění výkopku z horniny 1 až 4, na vzdálenost přes 9 000 do 10 000 m | m3 | 112.575 |  | 0 |  | 0 |  | 0 | 15 | 0 | 0 | 0 | 0 | 0 | 800-1 | RTS 17/II | RTS 17/ I | 0.011 | 1.24 |  |  |  |  | POL1_1
|  | po suchu, bez ohledu na druh dopravního prostředku, bez naložení výkopku, avšak se složením bez rozhrnutí, | [23 empty] | SPI
|  | Výkaz výměr obsahuje pro manipulaci s vytěženou zeminou, položky, které jsou limitovány určitou vzdáleností pro vodorovné přemístění. Místo pro uložení vytěžené zeminy si zajišťuje uchazeč dle svého technologického plánu a je na uchazeči jaká místa pro uložení zeminy zvolí. Do nabídkové ceny musí uchazeč zakalkulovat skutečné náklady podle odvozní vzdálenosti bez ohledu na to, jaká vzdálenost je uvedená v popise položky.Platí pro všechny položky vodorovného přemístění zeminy. | [23 empty] | POP |  | Výkaz výměr obsahuje pro manipulaci s vytěženou zeminou, položky, které jsou limitovány určitou vzdáleností pro vodorovné přemístění. Místo pro uložení vytěžené zeminy si zajišťuje uchazeč dle svého technologického plánu a je na uchazeči jaká místa pro uložení zeminy zvolí. Do nabídkové ceny musí uchazeč zakalkulovat skutečné náklady podle odvozní vzdálenosti bez ohledu na to, jaká vzdálenost je uvedená v popise položky.Platí pro všechny položky vodorovného přemístění zeminy.
|  | Začátek provozního součtu | [23 empty] | VV
|  | D 1.4.1.4,5 Š0-1-3 : 37,2 |  | 37.2 | [21 empty] | VV | 2
|  | Š2-základ : 3 |  | 3 | [21 empty] | VV | 2
|  | Š1,3-základ : 2,5*2 |  | 5 | [21 empty] | VV | 2
|  | Mezisoučet |  | 45.2 | [21 empty] | VV | 3
|  | Konec provozního součtu | [23 empty] | VV
|  | 45,2*0,85*1,5 |  | 57.63 | [21 empty] | VV | 0
|  | D 1.4.1.4,5 Š1-3 : 1,5*1,5*1,5*3 |  | 10.125 | [21 empty] | VV | 0
|  | vnitřní : 149,4*0,6*0,5 |  | 44.82 | [21 empty] | VV | 0
10 | 162701109R00 | Vodorovné přemístění výkopku příplatek k ceně za každých dalších i započatých 1 000 m přes 10 000 m z horniny 1 až 4 | m3 | 1688.625 |  | 0 |  | 0 |  | 0 | 15 | 0 | 0 | 0 | 0 | 0 | 800-1 | RTS 17/II | RTS 17/ I | 0 | 0 |  |  |  |  | POL1_
|  | po suchu, bez ohledu na druh dopravního prostředku, bez naložení výkopku, avšak se složením bez rozhrnutí, | [23 empty] | SPI
|  | Začátek provozního součtu | [23 empty] | VV
|  | D 1.4.1.4,5 Š0-1-3 : 37,2 |  | 37.2 | [21 empty] | VV | 2
|  | Š2-základ : 3 |  | 3 | [21 empty] | VV | 2
|  | Š1,3-základ : 2,5*2 |  | 5 | [21 empty] | VV | 2
|  | Mezisoučet |  | 45.2 | [21 empty] | VV | 3
|  | Konec provozního součtu | [23 empty] | VV
|  | 45,2*0,85*1,5*15 |  | 864.45 | [21 empty] | VV | 0
|  | D 1.4.1.4,5 Š1-3 : 1,5*1,5*1,5*3*15 |  | 151.875 | [21 empty] | VV | 0
|  | vnitřní : 149,4*0,6*0,5*15 |  | 672.3 | [21 empty] | VV | 0
11 | 171201201R00 | Uložení sypaniny na dočasnou skládku tak, že na 1 m2 plochy připadá přes 2 m3 výkopku nebo ornice | m3 | 112.575 |  | 0 |  | 0 |  | 0 | 15 | 0 | 0 | 0 | 0 | 0 | 800-1 | RTS 17/II | RTS 17/ I | 0.009 | 1.01 |  |  |  |  | POL1_1
|  | D1-04-2+D1-04-3 | [23 empty] | POP
|  | Začátek provozního součtu | [23 empty] | VV
|  | D 1.4.1.4,5 Š0-1-3 : 37,2 |  | 37.2 | [21 empty] | VV | 2
|  | Š2-základ : 3 |  | 3 | [21 empty] | VV | 2
|  | Š1,3-základ : 2,5*2 |  | 5 | [21 empty] | VV | 2
|  | Mezisoučet |  | 45.2 | [21 empty] | VV | 3
|  | Konec provozního součtu | [23 empty] | VV
|  | 45,2*0,85*1,5 |  | 57.63 | [21 empty] | VV | 0
|  | D 1.4.1.4,5 Š1-3 : 1,5*1,5*1,5*3 |  | 10.125 | [21 empty] | VV | 0
|  | vnitřní : 149,4*0,6*0,5 |  | 44.82 | [21 empty] | VV | 0
12 | 174101101R00 | Zásyp sypaninou se zhutněním jam, šachet, rýh nebo kolem objektů v těchto vykopávkách | m3 | 30.4455 |  | 0 |  | 0 |  | 0 | 15 | 0 | 0 | 0 | 0 | 0 | 800-1 | RTS 17/II | RTS 17/ I | 0.202 | 6.15 |  |  |  |  | POL1_
|  | z jakékoliv horniny s uložením výkopku po vrstvách, | [23 empty] | SPI
|  | Začátek provozního součtu | [23 empty] | VV
|  | D 1.4.1.4,5 Š0-1-3 : 37,2 |  | 37.2 | [21 empty] | VV | 2
|  | Š2-základ : 3 |  | 3 | [21 empty] | VV | 2
|  | Š1,3-základ : 2,5*2 |  | 5 | [21 empty] | VV | 2
|  | Mezisoučet |  | 45.2 | [21 empty] | VV | 3
|  | Konec provozního součtu | [23 empty] | VV
|  | 45,2*0,85*0,6 |  | 23.052 | [21 empty] | VV | 0
|  | 1,5*1,5*1,2*3 |  | 8.1 | [21 empty] | VV | 0
|  | -3,14*0,25*0,25*1,2*3 |  | -0.7065 | [21 empty] | VV | 0
13 | 175101101RT2 | Obsyp potrubí bez prohození sypaniny | m3 | 46.011 |  | 0 |  | 0 |  | 0 | 15 | 0 | 1.7 | 78.22 | 0 | 0 | 800-1 | RTS 17/II | RTS 17/ I | 1.587 | 73.02 |  |  |  |  | POL1_
|  | sypaninou z vhodných hornin tř. 1 - 4 nebo materiálem připraveným podél výkopu ve vzdálenosti do 3 m od jeho kraje, pro jakoukoliv hloubku výkopu a jakoukoliv míru zhutnění, | [23 empty] | SPI |  | sypaninou z vhodných hornin tř. 1 - 4 nebo materiálem připraveným podél výkopu ve vzdálenosti do 3 m od jeho kraje, pro jakoukoliv hloubku výkopu a jakoukoliv míru zhutnění,
|  | Začátek provozního součtu | [23 empty] | VV
|  | D 1.4.1.4,5 Š0-1-3 : 37,2 |  | 37.2 | [21 empty] | VV | 2
|  | Š2-základ : 3 |  | 3 | [21 empty] | VV | 2
|  | Š1,3-základ : 2,5*2 |  | 5 | [21 empty] | VV | 2
|  | Mezisoučet |  | 45.2 | [21 empty] | VV | 3
|  | Konec provozního součtu | [23 empty] | VV
|  | 45,2*0,85*0,45 |  | 17.289 | [21 empty] | VV | 0
|  | vnitřní : 95,74*0,6*0,5 |  | 28.722 | [21 empty] | VV | 0
14 | 199000002R00 | Poplatky za skládku horniny 1- 4 | m3 | 112.575 |  | 0 |  | 0 |  | 0 | 15 | 0 | 0 | 0 | 0 | 0 | 800-1 | RTS 17/II | RTS 17/ I | 0 | 0 |  |  |  |  | POL1_1
|  | Začátek provozního součtu | [23 empty] | VV
|  | D 1.4.1.4,5 Š0-1-3 : 37,2 |  | 37.2 | [21 empty] | VV | 2
|  | Š2-základ : 3 |  | 3 | [21 empty] | VV | 2
|  | Š1,3-základ : 2,5*2 |  | 5 | [21 empty] | VV | 2
|  | Mezisoučet |  | 45.2 | [21 empty] | VV | 3
|  | Konec provozního součtu | [23 empty] | VV
|  | 45,2*0,85*1,5 |  | 57.63 | [21 empty] | VV | 0
|  | D 1.4.1.4,5 Š1-3 : 1,5*1,5*1,5*3 |  | 10.125 | [21 empty] | VV | 0
|  | vnitřní : 149,4*0,6*0,5 |  | 44.82 | [21 empty] | VV | 0
15 | 58330003PDT | Zemina vhodná do násypů nebo štěrkodrť | t | 55.837 |  | 0 |  | 0 |  | 0 | 15 | 0 | 1 | 55.84 | 0 | 0 |  | Vlastní | RTS 17/I | 0 | 0 |  |  |  |  | POL3_
|  | včetně dovozu na staveniště | [23 empty] | POP
|  | Začátek provozního součtu | [23 empty] | VV
|  | D 1.4.1.4,5 Š0-1-3 : 37,2 |  | 37.2 | [21 empty] | VV | 2
|  | Š2-základ : 3 |  | 3 | [21 empty] | VV | 2
|  | Š1,3-základ : 2,5*2 |  | 5 | [21 empty] | VV | 2
|  | Mezisoučet |  | 45.2 | [21 empty] | VV | 3
|  | Konec provozního součtu | [23 empty] | VV
|  | 45,2*0,85*0,6*1,834 |  | 42.2774 | [21 empty] | VV | 0
|  | 1,5*1,5*1,2*3*1,834 |  | 14.8554 | [21 empty] | VV | 0
|  | -3,14*0,25*0,25*1,2*3*1,834 |  | -1.2957 | [21 empty] | VV | 0
Díl: | 45 | Podkladní a vedlejší konstrukce |  |  |  | 0 |  | 0 |  | 0 |  | 0 |  | 14.98 |  | 0 |  |  |  |  | 21.99 |  |  |  |  | DIL
16 | 451572211R00 | Lože pod potrubí, stoky a drobné objekty z kameniva těženého 4÷8 mm | m3 | 12.806 |  | 0 |  | 0 |  | 0 | 15 | 0 | 1.1322 | 14.5 | 0 | 0 | 827-1 | RTS 17/II | RTS 17/ I | 1.695 | 21.71 |  |  |  |  | POL1_
|  | v otevřeném výkopu, | [23 empty] | SPI
|  | Začátek provozního součtu | [23 empty] | VV
|  | D 1.4.1.4,5 Š0-1-3 : 37,2 |  | 37.2 | [21 empty] | VV | 2
|  | Š2-základ : 3 |  | 3 | [21 empty] | VV | 2
|  | Š1,3-základ : 2,5*2 |  | 5 | [21 empty] | VV | 2
|  | Mezisoučet |  | 45.2 | [21 empty] | VV | 3
|  | Konec provozního součtu | [23 empty] | VV
|  | 45,2*0,85*0,1 |  | 3.842 | [21 empty] | VV | 0
|  | vnitřní : 149,40*0,6*0,1 |  | 8.964 | [21 empty] | VV | 0
17 | 452311121R00 | Podkladní a zajišťovací konstrukce z betonu desky pod potrubí, stoky a drobné objekty , z betonu prostého C 8/10 | m3 | 0.192 |  | 0 |  | 0 |  | 0 | 15 | 0 | 2.492 | 0.48 | 0 | 0 | 827-1 | RTS 17/II | RTS 17/ I | 1.449 | 0.28 |  |  |  |  | POL1_1
|  | z cementu portlandského nebo struskoportlandského, v otevřeném výkopu, | [23 empty] | SPI
|  | D 1.4.1.4,5 Š1-3 : 0,8*0,8*0,1*3 |  | 0.192 | [21 empty] | VV | 0
Díl: | 8 | Trubní vedení |  |  |  | 0 |  | 0 |  | 0 |  | 0 |  | 0.28 |  | 0 |  |  |  |  | 73.79 |  |  |  |  | DIL
18 | 871313121R00 | Montáž potrubí z trub z plastů těsněných gumovým kroužkem DN 150 mm | m | 45.2 |  | 0 |  | 0 |  | 0 | 15 | 0 | 0 | 0 | 0 | 0 | 827-1 | RTS 17/II | RTS 17/ I | 0.066 | 2.98 |  |  |  |  | POL1_
|  | v otevřeném výkopu ve sklonu do 20 %, | [23 empty] | SPI
|  | D 1.4.1.4,5 Š0-1-3 : 37,2 |  | 37.2 | [21 empty] | VV | 0
|  | Š2-základ : 3 |  | 3 | [21 empty] | VV | 0
|  | Š1,3-základ : 2,5*2 |  | 5 | [21 empty] | VV | 0
19 | 892571111R00 | Zkoušky těsnosti kanalizačního potrubí zkouška těsnosti kanalizačního potrubí vodou do DN 200 mm | m | 194.6 |  | 0 |  | 0 |  | 0 | 15 | 0 | 0 | 0 | 0 | 0 | 827-1 | RTS 17/II | RTS 17/ I | 0.059 | 11.48 |  |  |  |  | POL1_1
|  | vodou nebo vzduchem, | [23 empty] | SPI
|  | vnější : 45,2 |  | 45.2 | [21 empty] | VV | 0
|  | vnitřní : 149,4 |  | 149.4 | [21 empty] | VV | 0
20 | 892573111R00 | Zkoušky těsnosti kanalizačního potrubí zabezpečení konců kanalizačního potrubí při tlakových zkouškách vodou do DN 200 mm | úsek | 3 |  | 0 |  | 0 |  | 0 | 15 | 0 | 0.00013 | 0 | 0 | 0 | 827-1 | RTS 17/II | RTS 17/ I | 6.2 | 18.6 |  |  |  |  | POL1_1
|  | vodou nebo vzduchem, | [23 empty] | SPI
|  | D1-04-2+D1-04-3 | [23 empty] | POP
21 | 894432112R00 | Osazení plastových šachet revizních průměr 425 mm | kus | 9 |  | 0 |  | 0 |  | 0 | 15 | 0 | 0 | 0 | 0 | 0 | 827-1 | RTS 17/II | RTS 17/ I | 0.65 | 5.85 |  |  |  |  | POL1_
|  | D 1.4.1.4,5 Š1-3 : 3*3 |  | 9 | [21 empty] | VV | 0
22 | 899102111R00 | Osazení poklopů litinových a ocelových o hmotnost jednotlivě přes 50 do 100 kg | kus | 3 |  | 0 |  | 0 |  | 0 | 15 | 0 | 0.00702 | 0.02 | 0 | 0 | 827-1 | RTS 17/II | RTS 17/ I | 1.094 | 3.28 |  |  |  |  | POL1_1
|  | D 1.4.1.4,5 Š1-3 : 3 |  | 3 | [21 empty] | VV | 0
23 | 28611146.AR | trubka plastová kanalizační PVC; hladká, s hrdlem; Sn 4 kN/m2; D = 125,0 mm; s = 3,20 mm; l = 1000,0 mm | kus | 3 |  | 0 |  | 0 |  | 0 | 15 | 0 | 0.0017 | 0.01 | 0 | 0 | SPCM | RTS 17/II | RTS 17/ I | 0 | 0 |  |  |  |  | POL3_
|  | D 1.4.1.4,5 : 3 |  | 3 | [21 empty] | VV | 0
24 | 28611147.AR | trubka plastová kanalizační PVC; hladká, s hrdlem; Sn 4 kN/m2; D = 125,0 mm; s = 3,20 mm; l = 2000,0 mm | kus | 2 |  | 0 |  | 0 |  | 0 | 15 | 0 | 0.0034 | 0.01 | 0 | 0 | SPCM | RTS 17/II | RTS 17/ I | 0 | 0 |  |  |  |  | POL3_
|  | D 1.4.1.4,5 : 2 |  | 2 | [21 empty] | VV | 0
25 | 28611148.AR | trubka plastová kanalizační PVC; hladká, s hrdlem; Sn 4 kN/m2; D = 125,0 mm; s = 3,20 mm; l = 3000,0 mm | kus | 2 |  | 0 |  | 0 |  | 0 | 15 | 0 | 0.0051 | 0.01 | 0 | 0 | SPCM | RTS 17/II | RTS 17/ I | 0 | 0 |  |  |  |  | POL3_
|  | D 1.4.1.4,5 Š1-3 : 2 |  | 2 | [21 empty] | VV | 0
26 | 28611149.AR | trubka plastová kanalizační PVC; hladká, s hrdlem; Sn 4 kN/m2; D = 125,0 mm; s = 3,20 mm; l = 5000,0 mm | kus | 2 |  | 0 |  | 0 |  | 0 | 15 | 0 | 0.0085 | 0.02 | 0 | 0 | SPCM | RTS 17/II | RTS 17/ I | 0 | 0 |  |  |  |  | POL3_
|  | D 1.4.1.4,5 Š1-3 : 2 |  | 2 | [21 empty] | VV | 0
27 | 28611260.AR | trubka plastová kanalizační PVC; hladká, s hrdlem; Sn 8 kN/m2; D = 160,0 mm; s = 4,70 mm; l = 1000,0 mm | kus | 2 |  | 0 |  | 0 |  | 0 | 15 | 0 | 0.00321 | 0.01 | 0 | 0 | SPCM | RTS 17/II | RTS 17/ I | 0 | 0 |  |  |  |  | POL3_
|  | D 1.4.1.4,5 : 2 |  | 2 | [21 empty] | VV | 0
28 | 28611261.AR | trubka plastová kanalizační PVC; hladká, s hrdlem; Sn 8 kN/m2; D = 160,0 mm; s = 4,70 mm; l = 3000,0 mm | kus | 1 |  | 0 |  | 0 |  | 0 | 15 | 0 | 0.00963 | 0.01 | 0 | 0 | SPCM | RTS 17/II | RTS 17/ I | 0 | 0 |  |  |  |  | POL3_
|  | D 1.4.1.4,5 : 1 |  | 1 | [21 empty] | VV | 0
29 | 28611262.AR | trubka plastová kanalizační PVC; hladká, s hrdlem; Sn 8 kN/m2; D = 160,0 mm; s = 4,70 mm; l = 5000,0 mm | kus | 3 |  | 0 |  | 0 |  | 0 | 15 | 0 | 0.01605 | 0.05 | 0 | 0 | SPCM | RTS 17/II | RTS 17/ I | 0 | 0 |  |  |  |  | POL3_
|  | D 1.4.1.4,5 : 3 |  | 3 | [21 empty] | VV | 0
30 | 286971402R | trubka plastová kanalizační PVC-U; korugovaná; D = 476,0 mm; l = 1 500,0 mm | kus | 3 |  | 0 |  | 0 |  | 0 | 15 | 0 | 0.012 | 0.04 | 0 | 0 | SPCM | RTS 17/II | RTS 17/ I | 0 | 0 |  |  |  |  | POL3_
|  | D 1.4.1.4,5 Š1-3 : 3 |  | 3 | [21 empty] | VV | 0
31 | 286971412R | trubka plastová kanalizační PVC-U; hladká, teleskopická; l = 375,0 mm | kus | 3 |  | 0 |  | 0 |  | 0 | 15 | 0 | 0.00725 | 0.02 | 0 | 0 | SPCM | RTS 17/II | RTS 17/ I | 0 | 0 |  |  |  |  | POL3_
|  | D 1.4.1.4,5 Š1-3 : 3 |  | 3 | [21 empty] | VV | 0
32 | 286971471R | kroužek těsnicí pryž; šachtové roury a teleskopu; DN = 425,0 mm | kus | 6 |  | 0 |  | 0 |  | 0 | 15 | 0 | 0.001 | 0.01 | 0 | 0 | SPCM | RTS 17/II | RTS 17/ I | 0 | 0 |  |  |  |  | POL3_
|  | D 1.4.1.4,5 Š1-3 : 6 |  | 6 | [21 empty] | VV | 0
33 | 2869716906R | dno šachetní s výkyvnými hrdly; sběrné s přítokem levým i pravým; PP; X,pro korug. potrubí; úhel odpadu 0 °; DN = 478,0 mm; l = 627 mm; š = 478 mm; h = 611 mm; DN žlabu 150 mm | kus | 3 |  | 0 |  | 0 |  | 0 | 15 | 0 | 0.01039 | 0.03 | 0 | 0 | SPCM | RTS 17/II | RTS 17/ I | 0 | 0 |  |  |  |  | POL3_
|  | D 1.4.1.4,5 Š1-3 : 3 |  | 3 | [21 empty] | VV | 0
34 | 55241701R | poklop kanalizační do šachtové roury; DN šachty 425 mm; litinový; únosnost 1 500 kg | kus | 3 |  | 0 |  | 0 |  | 0 | 15 | 0 | 0.0146 | 0.04 | 0 | 0 | SPCM | RTS 17/II | RTS 17/ I | 0 | 0 |  |  |  |  | POL3_
|  | D 1.4.1.4,5 Š1-3 : 3 |  | 3 | [21 empty] | VV | 0
35 | 998276101R00 | Přesun hmot pro trubní vedení z trub plastových nebo sklolaminátových v otevřeném výkopu | t | 149.4309 |  | 0 |  | 0 |  | 0 | 15 | 0 | 0 | 0 | 0 | 0 | 827-1 | RTS 17/II | RTS 17/ I | 0.2115 | 31.6 |  |  |  |  | POL7_
|  | vodovodu nebo kanalizace ražené nebo hloubené (827 1.1, 827 1.9, 827 2.1, 827 2.9), drobných objektů | [23 empty] | SPI
|  | na vzdálenost 15 m od hrany výkopu nebo od okraje šachty | [23 empty] | POP
Díl: | 99 | Staveništní přesun hmot |  |  |  | 0 |  | 0 |  | 0 |  | 0 |  | 0 |  | 0 |  |  |  |  | 31.6 |  |  |  |  | DIL
36 | 998276101R00 | Přesun hmot pro trubní vedení z trub plastových nebo sklolaminátových v otevřeném výkopu | t | 149.4309 |  | 0 |  | 0 |  | 0 | 15 | 0 | 0 | 0 | 0 | 0 | 827-1 | RTS 17/II | RTS 17/ I | 0.2115 | 31.6 |  |  |  |  | POL7_
|  | vodovodu nebo kanalizace ražené nebo hloubené (827 1.1, 827 1.9, 827 2.1, 827 2.9), drobných objektů | [23 empty] | SPI
Díl: | 721 | Vnitřní kanalizace |  |  |  | 0 |  | 0 |  | 0 |  | 0 |  | 0.58 |  | 0 |  |  |  |  | 182.09 |  |  |  |  | DIL
37 | 721176102R00 | Potrubí z plastových trub polypropylenové potrubí PP, připojovací, D 40 mmm, s 1,8 mm, DN 40 | m | 38.8 |  | 0 |  | 0 |  | 0 | 15 | 0 | 0.00038 | 0.01 | 0 | 0 | 800-721 | RTS 17/II | RTS 17/ I | 0.32 | 12.42 |  |  |  |  | POL1_
|  | Potrubí včetně tvarovek. Bez zednických výpomocí. | [23 empty] | POP
|  | D 1.4.1.3,4,5 : 18+6,5+5*0,3+5*0,2+59*0,2 |  | 38.8 | [21 empty] | VV | 0
38 | 721176103R00 | Potrubí z plastových trub polypropylenové potrubí PP, připojovací, D 50 mmm, s 1,8 mm, DN 50 | m | 23 |  | 0 |  | 0 |  | 0 | 15 | 0 | 0.00047 | 0.01 | 0 | 0 | 800-721 | RTS 17/II | RTS 17/ I | 0.359 | 8.26 |  |  |  |  | POL1_
|  | Potrubí včetně tvarovek. Bez zednických výpomocí. | [23 empty] | POP
|  | D 1.4.1.3,4,5 : 12+2,6+4*0,3+2*0,2+32*0,2+2*0,2 |  | 23 | [21 empty] | VV | 0
39 | 721176104R00 | Potrubí z plastových trub polypropylenové potrubí PP, připojovací, D 75 mmm, s 1,9 mm, DN 70 | m | 2.2 |  | 0 |  | 0 |  | 0 | 15 | 0 | 0.0007 | 0 | 0 | 0 | 800-721 | RTS 17/II | RTS 17/ I | 0.452 | 0.99 |  |  |  |  | POL1_1
|  | Potrubí včetně tvarovek. Bez zednických výpomocí. | [23 empty] | POP
|  | D 1.4.1.4,5 : 1+4*0,3 |  | 2.2 | [21 empty] | VV | 0
40 | 721176105R00 | Potrubí z plastových trub polypropylenové potrubí PP, připojovací, D 110 mmm, s 2,7 mm, DN 100 | m | 29.7 |  | 0 |  | 0 |  | 0 | 15 | 0 | 0.00152 | 0.05 | 0 | 0 | 800-721 | RTS 17/II | RTS 17/ I | 1.173 | 34.84 |  |  |  |  | POL1_
|  | Potrubí včetně tvarovek. Bez zednických výpomocí. | [23 empty] | POP
|  | D 1.4.1.4,5 : 15+8,2+13*0,5 |  | 29.7 | [21 empty] | VV | 0
41 | 721176115R00 | Potrubí z plastových trub polypropylenové potrubí PP, odpadní (svislé), D 110 mm, s 2,7 mm, DN 100 | m | 12 |  | 0 |  | 0 |  | 0 | 15 | 0 | 0.00131 | 0.02 | 0 | 0 | 800-721 | RTS 17/II | RTS 17/ I | 0.797 | 9.56 |  |  |  |  | POL1_
|  | D 1.4.1.4,5 : 12 |  | 12 | [21 empty] | VV | 0
42 | 721176124R00 | Potrubí z plastových trub polypropylenové potrubí PP, svodné (ležaté) v zemi, D 75 mm, s 1,9 mm, DN 70 | m | 15 |  | 0 |  | 0 |  | 0 | 15 | 0 | 0.00053 | 0.01 | 0 | 0 | 800-721 | RTS 17/II | RTS 17/ I | 0.2675 | 4.01 |  |  |  |  | POL1_
|  | D 1.4.1.4,5 : 15 |  | 15 | [21 empty] | VV | 0
43 | 721176125R00 | Potrubí z plastových trub polypropylenové potrubí PP, svodné (ležaté) v zemi, D 110 mm, s 2,7 mm, DN 100 | m | 6 |  | 0 |  | 0 |  | 0 | 15 | 0 | 0.00144 | 0.01 | 0 | 0 | 800-721 | RTS 17/II | RTS 17/ I | 0.8 | 4.8 |  |  |  |  | POL1_
44 | 721176126R00 | Potrubí z plastových trub polypropylenové potrubí PP, svodné (ležaté) v zemi, D 125 mm, s 3,1 mm, DN 125 | m | 1 |  | 0 |  | 0 |  | 0 | 15 | 0 | 0.00188 | 0 | 0 | 0 | 800-721 | RTS 17/II | RTS 17/ I | 0.8 | 0.8 |  |  |  |  | POL1_
45 | 721176222R00 | Potrubí z plastových trub polyvinylchloridové potrubí PVC, svodné (ležaté) v zemi, D 110 mmm, s 3,2 mm, DN 100 | m | 76.4 |  | 0 |  | 0 |  | 0 | 15 | 0 | 0.00209 | 0.16 | 0 | 0 | 800-721 | RTS 17/II | RTS 17/ I | 0.8 | 61.12 |  |  |  |  | POL1_
|  | Potrubí včetně tvarovek. Bez zednických výpomocí. | [23 empty] | POP
|  | D 1.4.1.2 : 76,4 |  | 76.4 | [21 empty] | VV | 0
46 | 721176223R00 | Potrubí z plastových trub polyvinylchloridové potrubí PVC, svodné (ležaté) v zemi, D 125 mmm, s 3,2 mm, DN 125 | m | 45 |  | 0 |  | 0 |  | 0 | 15 | 0 | 0.0025 | 0.11 | 0 | 0 | 800-721 | RTS 17/II | RTS 17/ I | 0.8 | 36 |  |  |  |  | POL1_
|  | Potrubí včetně tvarovek. Bez zednických výpomocí. | [23 empty] | POP
|  | D 1.4.1.2 : 45 |  | 45 | [21 empty] | VV | 0
47 | 721176224R00 | Potrubí z plastových trub polyvinylchloridové potrubí PVC, svodné (ležaté) v zemi, D 160 mm, s 4,0 mm, DN 150 | m | 6 |  | 0 |  | 0 |  | 0 | 15 | 0 | 0.00357 | 0.02 | 0 | 0 | 800-721 | RTS 17/II | RTS 17/ I | 0.55 | 3.3 |  |  |  |  | POL1_
|  | D 1.4.1.2 : 6 |  | 6 | [21 empty] | VV | 0
48 | 721194104R00 | Zřízení přípojek na potrubí D 40 mm, materiál ve specifikaci | ks | 23 |  | 0 |  | 0 |  | 0 | 15 | 0 | 0 | 0 | 0 | 0 | 800-721 | RTS 17/II | RTS 17/ I | 0 | 0 |  |  |  |  | POL1_1
|  | vyvedení a upevnění odpadních výpustek, | [23 empty] | SPI
|  | D 1.4.1.3,4,5 : 19+4 |  | 23 | [21 empty] | VV | 0
49 | 721194105R00 | Zřízení přípojek na potrubí D 50 mm, materiál ve specifikaci | ks | 4 |  | 0 |  | 0 |  | 0 | 15 | 0 | 0 | 0 | 0 | 0 | 800-721 | RTS 17/II | RTS 17/ I | 0 | 0 |  |  |  |  | POL1_1
|  | vyvedení a upevnění odpadních výpustek, | [23 empty] | SPI
|  | D 1.4.1.3,4,5 : 4 |  | 4 | [21 empty] | VV | 0
50 | 721194107R00 | Zřízení přípojek na potrubí D 75 mm, materiál ve specifikaci | ks | 3 |  | 0 |  | 0 |  | 0 | 15 | 0 | 0 | 0 | 0 | 0 | 800-721 | RTS 17/II | RTS 17/ I | 0 | 0 |  |  |  |  | POL1_1
|  | vyvedení a upevnění odpadních výpustek, | [23 empty] | SPI
|  | D 1.4.1.3,4,5 : 3 |  | 3 | [21 empty] | VV | 0
51 | 721194109R00 | Zřízení přípojek na potrubí D 110 mm, materiál ve specifikaci | ks | 8 |  | 0 |  | 0 |  | 0 | 15 | 0 | 0 | 0 | 0 | 0 | 800-721 | RTS 17/II | RTS 17/ I | 0 | 0 |  |  |  |  | POL1_1
|  | vyvedení a upevnění odpadních výpustek, | [23 empty] | SPI
|  | D 1.4.1.3,4,5 : 6+2 |  | 8 | [21 empty] | VV | 0
52 | 721223423RT2 | Vpusti, zápachové uzávěrky a odtokové žlaby podlahové, D 50, 75, 110 mm, se svislým odtokem, zápachový uzávěr funkční i pří vyschnutí, 123x123mm/115x115mm | kus | 4 |  | 0 |  | 0 |  | 0 | 15 | 0 | 0.00075 | 0 | 0 | 0 | 800-721 | RTS 17/II | RTS 17/ I | 0.2 | 0.8 |  |  |  |  | POL1_
|  | D 1.4.1.3,4,5 : 4 |  | 4 | [21 empty] | VV | 0
53 | 721213435R00 | Odtokové žlaby rovný odtokový žlab, umístění do prostoru nebo ke zdi, děrovaný rošt, délka 900 mm | kus | 2 |  | 0 |  | 0 |  | 0 | 15 | 0 | 0.08888 | 0.18 | 0 | 0 | 800-721 | RTS 17/II | RTS 17/ I | 1.508 | 3.02 |  |  |  |  | POL1_
|  | včetně sifonu, betonové směsi, hydroizolační bandáže, hydroizolační hmoty a silikonu | [23 empty] | SPI
|  | D 1.4.1.3,4,5 : 2 |  | 2 | [21 empty] | VV | 0
54 | 721223435T00 | Vpusť podlahová NW 70 pro polohovatelné vany | kus | 2 |  | 0 |  | 0 |  | 0 | 15 | 0 | 0.00123 | 0 | 0 | 0 |  | Vlastní | RTS 17/I | 0.154 | 0.31 |  |  |  |  | POL1_
|  | D 1.4.1.3,4,5 : 2 |  | 2 | [21 empty] | VV | 0
55 | 721273200RT3 | Ventilační hlavice D 110 mm, souprava z PP | kus | 3 |  | 0 |  | 0 |  | 0 | 15 | 0 | 0.00027 | 0 | 0 | 0 | 800-721 | RTS 17/II | RTS 17/ I | 0.333 | 1 |  |  |  |  | POL1_1
|  | D 1.4.1.3,4,5 : 3 |  | 3 | [21 empty] | VV | 0
56 | 721290112R00 | Zkouška těsnosti kanalizace v objektech vodou, DN 200 | m | 149.4 |  | 0 |  | 0 |  | 0 | 15 | 0 | 0 | 0 | 0 | 0 | 800-721 | RTS 17/II | RTS 17/ I | 0 | 0 |  |  |  |  | POL1_1
57 | 28615443.AR | kus čisticí DN 100,0 mm | kus | 3 |  | 0 |  | 0 |  | 0 | 15 | 0 | 0.00038 | 0 | 0 | 0 | SPCM | RTS 17/II | RTS 17/ I | 0 | 0 |  |  |  |  | POL3_
|  | D 1.4.1.3,4,5 : 3 |  | 3 | [21 empty] | VV | 0
58 | 998721101R00 | Přesun hmot pro vnitřní kanalizaci v objektech výšky do 6 m | t | 0.58519 |  | 0 |  | 0 |  | 0 | 15 | 0 | 0 | 0 | 0 | 0 | 800-721 | RTS 17/II | RTS 17/ I | 1.47 | 0.86 |  |  |  |  | POL7_
|  | 50 m vodorovně, měřeno od těžiště půdorysné plochy skládky do těžiště půdorysné plochy objektu | [23 empty] | SPI
Díl: | 722 | Vnitřní vodovod |  |  |  | 0 |  | 0 |  | 0 |  | 0 |  | 0.51 |  | 0 |  |  |  |  | 422.12 |  |  |  |  | DIL
59 | 722172411R00 | Potrubí z plastických hmot polypropylenové potrubí PP-R, D 20 mm, s 2,8 mm, PN 16, polyfúzně svařované, včetně zednických výpomocí | m | 160 |  | 0 |  | 0 |  | 0 | 15 | 0 | 0.00046 | 0.07 | 0 | 0 | 800-721 | RTS 17/II | RTS 17/ I | 0.522 | 83.52 |  |  |  |  | POL1_
|  | D 1.4.1.4 : 160 |  | 160 | [21 empty] | VV | 0
60 | 722172412R00 | Potrubí z plastických hmot polypropylenové potrubí PP-R, D 25 mm, s 3,5 mm, PN 16, polyfúzně svařované, včetně zednických výpomocí | m | 25 |  | 0 |  | 0 |  | 0 | 15 | 0 | 0.00058 | 0.01 | 0 | 0 | 800-721 | RTS 17/II | RTS 17/ I | 0.6159 | 15.4 |  |  |  |  | POL1_
|  | D 1.4.1.4 : 25 |  | 25 | [21 empty] | VV | 0
61 | 722172413R00 | Potrubí z plastických hmot polypropylenové potrubí PP-R, D 32 mm, s 4,4 mm, PN 16, polyfúzně svařované, včetně zednických výpomocí | m | 25 |  | 0 |  | 0 |  | 0 | 15 | 0 | 0.00074 | 0.02 | 0 | 0 | 800-721 | RTS 17/II | RTS 17/ I | 0.6828 | 17.07 |  |  |  |  | POL1_
|  | D 1.4.1.4 : 25 |  | 25 | [21 empty] | VV | 0
62 | 722172414R00 | Potrubí z plastických hmot polypropylenové potrubí PP-R, D 40 mm, s 5,5 mm, PN 16, polyfúzně svařované, včetně zednických výpomocí | m | 20 |  | 0 |  | 0 |  | 0 | 15 | 0 | 0.00111 | 0.02 | 0 | 0 | 800-721 | RTS 17/II | RTS 17/ I | 0.7547 | 15.09 |  |  |  |  | POL1_
|  | D 1.4.1.4 : 20 |  | 20 | [21 empty] | VV | 0
63 | 722172415R00 | Potrubí z plastických hmot polypropylenové potrubí PP-R, D 50 mm, s 6,9 mm, PN 16, polyfúzně svařované, včetně zednických výpomocí | m | 35 |  | 0 |  | 0 |  | 0 | 15 | 0 | 0.006 | 0.21 | 0 | 0 | 800-721 | RTS 17/II | RTS 17/ I | 0.9257 | 32.4 |  |  |  |  | POL1_
|  | D 1.4.1.4 : 35 |  | 35 | [21 empty] | VV | 0
64 | 722172511T00 | Potrubí z PPR, D 20 x 3,4 mm, PN 20, vč.zed.výpom. | m | 220 |  | 0 |  | 0 |  | 0 | 15 | 0 | 0.00046 | 0.1 | 0 | 0 |  | Vlastní | RTS 17/I | 0.522 | 114.84 |  |  |  |  | POL1_
|  | Potrubí včetně tvarovek a zednických výpomocí. | [23 empty] | POP
|  | Včetně pomocného lešení o výšce podlahy do 1900 mm a pro zatížení do 1,5 kPa. | [23 empty] | POP
|  | D 1.4.1.4 : 220 |  | 220 | [21 empty] | VV | 0
65 | 722172512T00 | Potrubí z PPR, D 25 x 4,2 mm, PN 20, vč.zed.výpom. | m | 40 |  | 0 |  | 0 |  | 0 | 15 | 0 | 0.00058 | 0.02 | 0 | 0 |  | Vlastní | RTS 17/I | 0.6159 | 24.64 |  |  |  |  | POL1_
|  | Potrubí včetně tvarovek a zednických výpomocí. | [23 empty] | POP
|  | Včetně pomocného lešení o výšce podlahy do 1900 mm a pro zatížení do 1,5 kPa. | [23 empty] | POP
|  | D 1.4.1.4 : 40 |  | 40 | [21 empty] | VV | 0
66 | 722172513T00 | Potrubí z PPR, D 32 x 5,4 mm, PN 20, vč.zed.výpom. | m | 25 |  | 0 |  | 0 |  | 0 | 15 | 0 | 0.00074 | 0.02 | 0 | 0 |  | Vlastní | RTS 17/I | 0.6828 | 17.07 |  |  |  |  | POL1_
|  | Potrubí včetně tvarovek a zednických výpomocí. | [23 empty] | POP
|  | Včetně pomocného lešení o výšce podlahy do 1900 mm a pro zatížení do 1,5 kPa. | [23 empty] | POP
|  | D 1.4.1.4 : 25 |  | 25 | [21 empty] | VV | 0
67 | 722181242RT7 | Izolace vodovodního potrubí návleková trubice z pěnového polyetylenu s povrchovou ochrannou polyetylenovou tkaninou, tloušťka stěny 9 mm, d 22 mm | m | 160 |  | 0 |  | 0 |  | 0 | 15 | 0 | 3e-05 | 0 | 0 | 0 | 800-721 | RTS 17/II | RTS 17/ I | 0.129 | 20.64 |  |  |  |  | POL1_
|  | D 1.4.1.4 : 160 |  | 160 | [21 empty] | VV | 0
68 | 722181242RT8 | Izolace vodovodního potrubí návleková trubice z pěnového polyetylenu s povrchovou ochrannou polyetylenovou tkaninou, tloušťka stěny 9 mm, d 25 mm | m | 25 |  | 0 |  | 0 |  | 0 | 15 | 0 | 4e-05 | 0 | 0 | 0 | 800-721 | RTS 17/II | RTS 17/ I | 0.129 | 3.23 |  |  |  |  | POL1_
|  | D 1.4.1.4 : 25 |  | 25 | [21 empty] | VV | 0
69 | 722181242RU1 | Izolace vodovodního potrubí návleková trubice z pěnového polyetylenu s povrchovou ochrannou polyetylenovou tkaninou, tloušťka stěny 9 mm, d 32 mm | m | 25 |  | 0 |  | 0 |  | 0 | 15 | 0 | 4e-05 | 0 | 0 | 0 | 800-721 | RTS 17/II | RTS 17/ I | 0.142 | 3.55 |  |  |  |  | POL1_
|  | D 1.4.1.4 : 25 |  | 25 | [21 empty] | VV | 0
70 | 722181242RV9 | Izolace vodovodního potrubí návleková trubice z pěnového polyetylenu s povrchovou ochrannou polyetylenovou tkaninou, tloušťka stěny 9 mm, d 40 mm | m | 20 |  | 0 |  | 0 |  | 0 | 15 | 0 | 8e-05 | 0 | 0 | 0 | 800-721 | RTS 17/II | RTS 17/ I | 0.157 | 3.14 |  |  |  |  | POL1_
|  | D 1.4.1.4 : 20 |  | 20 | [21 empty] | VV | 0
71 | 722181242RW6 | Izolace vodovodního potrubí návleková trubice z pěnového polyetylenu s povrchovou ochrannou polyetylenovou tkaninou, tloušťka stěny 9 mm, d 50 mm | m | 35 |  | 0 |  | 0 |  | 0 | 15 | 0 | 0.00012 | 0 | 0 | 0 | 800-721 | RTS 17/II | RTS 17/ I | 0.17 | 5.95 |  |  |  |  | POL1_
|  | D 1.4.1.4 : 35 |  | 35 | [21 empty] | VV | 0
72 | 722181245RT7 | Izolace vodovodního potrubí návleková trubice z pěnového polyetylenu s povrchovou ochrannou polyetylenovou tkaninou, tloušťka stěny 25 mm, d 22 mm | m | 220 |  | 0 |  | 0 |  | 0 | 15 | 0 | 4e-05 | 0.01 | 0 | 0 | 800-721 | RTS 17/II | RTS 17/ I | 0.129 | 28.38 |  |  |  |  | POL1_
|  | D 1.4.1.4 : 220 |  | 220 | [21 empty] | VV | 0
73 | 722181245RT8 | Izolace vodovodního potrubí návleková trubice z pěnového polyetylenu s povrchovou ochrannou polyetylenovou tkaninou, tloušťka stěny 25 mm, d 25 mm | m | 40 |  | 0 |  | 0 |  | 0 | 15 | 0 | 5e-05 | 0 | 0 | 0 | 800-721 | RTS 17/II | RTS 17/ I | 0.129 | 5.16 |  |  |  |  | POL1_
|  | D 1.4.1.4 : 40 |  | 40 | [21 empty] | VV | 0
74 | 722181245RU2 | Izolace vodovodního potrubí návleková trubice z pěnového polyetylenu s povrchovou ochrannou polyetylenovou tkaninou, tloušťka stěny 25 mm, d 35 mm | m | 25 |  | 0 |  | 0 |  | 0 | 15 | 0 | 8e-05 | 0 | 0 | 0 | 800-721 | RTS 17/II | RTS 17/ I | 0.142 | 3.55 |  |  |  |  | POL1_
|  | D 1.4.1.4 : 25 |  | 25 | [21 empty] | VV | 0
75 | 722190401R00 | Přípojky ke strojům a zařízením vyvedení a připojení výpustek, DN 15 | ks | 74 |  | 0 |  | 0 |  | 0 | 15 | 0 | 0 | 0 | 0 | 0 | 800-721 | RTS 17/II | RTS 17/ I | 0 | 0 |  |  |  |  | POL1_1
76 | 722212440R00 | Armatury přírubové včetně dodávky materiálu doplňky pro armatury přírubové štítky orientační na zeď | ks | 1 |  | 0 |  | 0 |  | 0 | 15 | 0 | 0 | 0 | 0 | 0 | 800-721 | RTS 17/II | RTS 17/ I | 0 | 0 |  |  |  |  | POL1_
|  | D 1.4.1.4 : 1 |  | 1 | [21 empty] | VV | 0
77 | 722220111R00 | Armatury závitové s jedním závitem včetně dodávky materiálu nástěnka nátrubková mosazná pro výtokový ventil, vnitřní závit, DN 15, PN 10, mosaz | ks | 74 |  | 0 |  | 0 |  | 0 | 15 | 0 | 0 | 0 | 0 | 0 | 800-721 | RTS 17/II | RTS 17/ I | 0 | 0 |  |  |  |  | POL1_1
78 | 722220121R00 | Armatury závitové s jedním závitem včetně dodávky materiálu nástěnka nátrubková mosazná pro baterii, vnitřní závit, DN 15, PN 10, mosaz | ks | 7 |  | 0 |  | 0 |  | 0 | 15 | 0 | 0 | 0 | 0 | 0 | 800-721 | RTS 17/II | RTS 17/ I | 0 | 0 |  |  |  |  | POL1_1
79 | 722231162R00 | Armatury závitové se dvěma závity včetně dodávky materiálu ventil pojistný, , DN 20, PN 16, litina | kus | 2 |  | 0 |  | 0 |  | 0 | 15 | 0 | 0.0016 | 0 | 0 | 0 | 800-721 | RTS 17/II | RTS 17/ I | 0.207 | 0.41 |  |  |  |  | POL1_
|  | D 1.4.1.4 : 2 |  | 2 | [21 empty] | VV | 0
80 | 722234234R00 | Armatury závitové se dvěma závity včetně dodávky materiálu úpravna vody magnetická MÚV, vnitřní-vnitřní závit, DN 32, PN 10, | kus | 1 |  | 0 |  | 0 |  | 0 | 15 | 0 | 0.00178 | 0 | 0 | 0 | 800-721 | RTS 17/II | RTS 17/ I | 0.704 | 0.7 |  |  |  |  | POL1_
|  | D 1.4.1.4 : 1 |  | 1 | [21 empty] | VV | 0
81 | 722235525R00 | Armatury závitové se dvěma závity včetně dodávky materiálu filtr, vnitřní-vnitřní závit, DN 40, PN 20, mosaz | kus | 2 |  | 0 |  | 0 |  | 0 | 15 | 0 | 0 | 0 | 0 | 0 | 800-721 | RTS 17/II | RTS 17/ I | 0.351 | 0.7 |  |  |  |  | POL1_
|  | D 1.4.1.4 : 2 |  | 2 | [21 empty] | VV | 0
82 | 722237122R00 | Armatury závitové se dvěma závity včetně dodávky materiálu kulový kohout, vnitřní-vnitřní závit, DN 20, PN 42, mosaz | kus | 4 |  | 0 |  | 0 |  | 0 | 15 | 0 | 0.00031 | 0 | 0 | 0 | 800-721 | RTS 17/II | RTS 17/ I | 0.207 | 0.83 |  |  |  |  | POL1_
|  | D 1.4.1.4 : 4 |  | 4 | [21 empty] | VV | 0
83 | 722237123R00 | Armatury závitové se dvěma závity včetně dodávky materiálu kulový kohout, vnitřní-vnitřní závit, DN 25, PN 35, mosaz | kus | 4 |  | 0 |  | 0 |  | 0 | 15 | 0 | 0.00048 | 0 | 0 | 0 | 800-721 | RTS 17/II | RTS 17/ I | 0.227 | 0.91 |  |  |  |  | POL1_
|  | D 1.4.1.4 : 4 |  | 4 | [21 empty] | VV | 0
84 | 722237124R00 | Armatury závitové se dvěma závity včetně dodávky materiálu kulový kohout, vnitřní-vnitřní závit, DN 32, PN 35, mosaz | kus | 2 |  | 0 |  | 0 |  | 0 | 15 | 0 | 0.00068 | 0 | 0 | 0 | 800-721 | RTS 17/II | RTS 17/ I | 0.269 | 0.54 |  |  |  |  | POL1_
|  | D 1.4.1.4 : 2 |  | 2 | [21 empty] | VV | 0
85 | 722237125R00 | Armatury závitové se dvěma závity včetně dodávky materiálu kulový kohout, vnitřní-vnitřní závit, DN 40, PN 35, mosaz | kus | 2 |  | 0 |  | 0 |  | 0 | 15 | 0 | 0.00104 | 0 | 0 | 0 | 800-721 | RTS 17/II | RTS 17/ I | 0.351 | 0.7 |  |  |  |  | POL1_
|  | D 1.4.1.4 : 2 |  | 2 | [21 empty] | VV | 0
86 | 722237126R00 | Armatury závitové se dvěma závity včetně dodávky materiálu kulový kohout, vnitřní-vnitřní závit, DN 50, PN 35, mosaz | kus | 1 |  | 0 |  | 0 |  | 0 | 15 | 0 | 0.00163 | 0 | 0 | 0 | 800-721 | RTS 17/II | RTS 17/ I | 0.424 | 0.42 |  |  |  |  | POL1_
|  | D 1.4.1.4 : 1 |  | 1 | [21 empty] | VV | 0
87 | 722237131R00 | Armatury závitové se dvěma závity včetně dodávky materiálu kulový kohout s vypouštěním, vnitřní-vnitřní závit, DN 15, PN 42, mosaz | kus | 6 |  | 0 |  | 0 |  | 0 | 15 | 0 | 0.00026 | 0 | 0 | 0 | 800-721 | RTS 17/II | RTS 17/ I | 0.165 | 0.99 |  |  |  |  | POL1_
|  | D 1.4.1.4 : 6 |  | 6 | [21 empty] | VV | 0
88 | 722237134R00 | Armatury závitové se dvěma závity včetně dodávky materiálu kulový kohout s vypouštěním, vnitřní-vnitřní závit, DN 32, PN 35, mosaz | kus | 1 |  | 0 |  | 0 |  | 0 | 15 | 0 | 0.0008 | 0 | 0 | 0 | 800-721 | RTS 17/II | RTS 17/ I | 0.269 | 0.27 |  |  |  |  | POL1_
|  | D 1.4.1.4 : 1 |  | 1 | [21 empty] | VV | 0
89 | 722237135R00 | Armatury závitové se dvěma závity včetně dodávky materiálu kulový kohout s vypouštěním, vnitřní-vnitřní závit, DN 40, PN 35, mosaz | kus | 1 |  | 0 |  | 0 |  | 0 | 15 | 0 | 0.00118 | 0 | 0 | 0 | 800-721 | RTS 17/II | RTS 17/ I | 0.351 | 0.35 |  |  |  |  | POL1_
|  | D 1.4.1.4 : 1 |  | 1 | [21 empty] | VV | 0
90 | 722237136R00 | Armatury závitové se dvěma závity včetně dodávky materiálu kulový kohout s vypouštěním, vnitřní-vnitřní závit, DN 50, PN 35, mosaz | kus | 1 |  | 0 |  | 0 |  | 0 | 15 | 0 | 0.00183 | 0 | 0 | 0 | 800-721 | RTS 17/II | RTS 17/ I | 0.424 | 0.42 |  |  |  |  | POL1_
|  | D 1.4.1.4 : 1 |  | 1 | [21 empty] | VV | 0
91 | 722237621R00 | Armatury závitové se dvěma závity včetně dodávky materiálu zpětný ventil, vnitřní-vnitřní závit, DN 15, PN 16, mosaz | kus | 3 |  | 0 |  | 0 |  | 0 | 15 | 0 | 0.00011 | 0 | 0 | 0 | 800-721 | RTS 17/II | RTS 17/ I | 0.165 | 0.5 |  |  |  |  | POL1_
|  | D 1.4.1.4 : 3 |  | 3 | [21 empty] | VV | 0
92 | 722237653R00 | Armatury závitové se dvěma závity včetně dodávky materiálu dvojitý zpětný ventil, vnitřní-vnitřní závit, DN 20, , mosaz | kus | 3 |  | 0 |  | 0 |  | 0 | 15 | 0 | 0.0001 | 0 | 0 | 0 | 800-721 | RTS 17/II | RTS 17/ I | 0.207 | 0.62 |  |  |  |  | POL1_
|  | D 1.4.1.4 : 3 |  | 3 | [21 empty] | VV | 0
93 | 722237654R00 | Armatury závitové se dvěma závity včetně dodávky materiálu dvojitý zpětný ventil, vnitřní-vnitřní závit, DN 25, , mosaz | kus | 2 |  | 0 |  | 0 |  | 0 | 15 | 0 | 0.0002 | 0 | 0 | 0 | 800-721 | RTS 17/II | RTS 17/ I | 0.227 | 0.45 |  |  |  |  | POL1_
|  | D 1.4.1.4 : 2 |  | 2 | [21 empty] | VV | 0
94 | 722237666R00 | Armatury závitové se dvěma závity včetně dodávky materiálu zpětná klapka, vnitřní-vnitřní závit, DN 50, PN 12, mosaz | kus | 1 |  | 0 |  | 0 |  | 0 | 15 | 0 | 0.00106 | 0 | 0 | 0 | 800-721 | RTS 17/II | RTS 17/ I | 0.424 | 0.42 |  |  |  |  | POL1_
|  | D 1.4.1.4 : 1 |  | 1 | [21 empty] | VV | 0
95 | 722264318R00 | Vodoměry včetně dodávky materiálu bytový vodoměr, závitový jednovtokový suchoběžný, DN 20, pro teplotu vody do 90°C, montáž horizontálně i vertikálně, jmenovitý průtok 2,5 m3/hod, P... | kus | 2 |  | 0 |  | 0 |  | 0 | 15 | 0 | 0.00244 | 0 | 0 | 0 | 800-721 | RTS 17/II | RTS 17/ I | 0.393 | 0.79 |  |  |  |  | POL1_
|  | D 1.4.1.4 : 2 |  | 2 | [21 empty] | VV | 0
96 | 722268616R00 | Vodoměrné sestavy vodoměrná sestava, s ventilem a ventilem s vypouštěním a zpětnou klapkou včetně šroubení, včetně držáku, DN 50-50 | kus | 1 |  | 0 |  | 0 |  | 0 | 15 | 0 | 0.0016 | 0 | 0 | 0 | 800-721 | RTS 17/II | RTS 17/ I | 0.65 | 0.65 |  |  |  |  | POL1_
|  | D 1.4.1.4 : 1 |  | 1 | [21 empty] | VV | 0
97 | 722290226R00 | Dílčí tlakové zkoušky vodovodního potrubí závitového, do DN 50 | m | 550 |  | 0 |  | 0 |  | 0 | 15 | 0 | 0 | 0 | 0 | 0 | 800-721 | RTS 17/II | RTS 17/ I | 0 | 0 |  |  |  |  | POL1_1
|  | D 1.4.1.4 : 160+25+25+20+35+220+40+25 |  | 550 | [21 empty] | VV | 0
98 | 722290234R00 | Proplach a dezinfekce vodovodního potrubí do DN 80 | m | 550 |  | 0 |  | 0 |  | 0 | 15 | 0 | 0 | 0 | 0 | 0 | 800-721 | RTS 17/II | RTS 17/ I | 0 | 0 |  |  |  |  | POL1_1
|  | D 1.4.1.4 : 160+25+25+20+35+220+40+25 |  | 550 | [21 empty] | VV | 0
99 | 725810402R00 | Ventily ventil uzavírací pro do rozvodu vytápění a sanity; kulový, těleso mosaz.rohový, bez připojovací trubičky, DN 10 mm | soubor | 68 |  | 0 |  | 0 |  | 0 | 15 | 0 | 0.00017 | 0.01 | 0 | 0 | 800-721 | RTS 17/II | RTS 17/ I | 0.227 | 15.44 |  |  |  |  | POL1_
|  | D 1.4.1.4 : 68 |  | 68 | [21 empty] | VV | 0
100 | 725819201R00 | Montáž ventilu nástěnného , G 1/2" | soubor | 3 |  | 0 |  | 0 |  | 0 | 15 | 0 | 8e-05 | 0 | 0 | 0 | 800-721 | RTS 17/II | RTS 17/ I | 0.176 | 0.53 |  |  |  |  | POL1_
|  | D 1.4.1.4 : 3 |  | 3 | [21 empty] | VV | 0
101 | 732421411R00 | Čerpadla teplovodní oběhová mokroběžná, DN 25, dopravní výška 2 m | soubor | 2 |  | 0 |  | 0 |  | 0 | 15 | 0 | 0.00301 | 0.01 | 0 | 0 | 800-731 | RTS 17/II | RTS 17/ I | 0.55 | 1.1 |  |  |  |  | POL1_
|  | D 1.4.1.4 : 2 |  | 2 | [21 empty] | VV | 0
102 | 38821473R | vodoměr domovní teplota vody do 90 °C; závitový; suchoběžný, vícevtokový; montážní poloha vodorovná; DN 40; jmen. průtok 10,00 m3/hod; stavební délka 300 mm; PN 16 | kus | 1 |  | 0 |  | 0 |  | 0 | 15 | 0 | 0.0065 | 0.01 | 0 | 0 | SPCM | RTS 17/II | RTS 17/ I | 0 | 0 |  |  |  |  | POL3_
|  | D 1.4.1.4 : 1 |  | 1 | [21 empty] | VV | 0
103 | 55111866R | ventil výtokový pro vodovod; venkovní nezámrzný, s přivzdušňovačem potrubí; DN 15 mm; ovládání manuální | kus | 3 |  | 0 |  | 0 |  | 0 | 15 | 0 | 0.00125 | 0 | 0 | 0 | SPCM | RTS 17/II | RTS 17/ I | 0 | 0 |  |  |  |  | POL3_
|  | D 1.4.1.4 : 3 |  | 3 | [21 empty] | VV | 0
104 | 998722101R00 | Přesun hmot pro vnitřní vodovod v objektech výšky do 6 m | t | 0.56232 |  | 0 |  | 0 |  | 0 | 15 | 0 | 0 | 0 | 0 | 0 | 800-721 | RTS 17/II | RTS 17/ I | 1.327 | 0.75 |  |  |  |  | POL7_
|  | vodorovně do 50 m | [23 empty] | SPI
Díl: | 725 | Zařizovací předměty |  |  |  | 0 |  | 0 |  | 0 |  | 0 |  | 1.04 |  | 0 |  |  |  |  | 131.59 |  |  |  |  | DIL
105 | 725014131RT1 | Klozetové mísy závěsné, bilé, hluboké splachování, zadní, včetně sedátka, šířka 360 mm, hloubka 510 mm, výška 400 mm | soubor | 4 |  | 0 |  | 0 |  | 0 | 15 | 0 | 0.01772 | 0.07 | 0 | 0 | 800-721 | RTS 17/II | RTS 17/ I | 0.973 | 3.89 |  |  |  |  | POL1_
|  | D 1.4.1.4 : 4 |  | 4 | [21 empty] | VV | 0
106 | 725014141R00 | Klozetové mísy závěsné pro ZTP, bilé, hluboké splachování, zadní, včetně sedátka, šířka 360 mm, hloubka 700 mm, výška 480 mm | soubor | 2 |  | 0 |  | 0 |  | 0 | 15 | 0 | 0.01889 | 0.04 | 0 | 0 | 800-721 | RTS 17/II | RTS 17/ I | 0.973 | 1.95 |  |  |  |  | POL1_
|  | D 1.4.1.4 : 2 |  | 2 | [21 empty] | VV | 0
107 | 725119401R00 | Doplňky Montáž doplňků zařízení záchodů předstěnový systém | soubor | 6 |  | 0 |  | 0 |  | 0 | 15 | 0 | 0 | 0 | 0 | 0 | 800-721 | RTS 17/II | RTS 17/ I | 1.77 | 10.62 |  |  |  |  | POL1_
|  | D 1.4.1.4 : 6 |  | 6 | [21 empty] | VV | 0
108 | 725017132R00 | Umyvadlo na šrouby, bílé, šířka 550 mm, hloubka 420 mm | soubor | 13 |  | 0 |  | 0 |  | 0 | 15 | 0 | 0.01701 | 0.22 | 0 | 0 | 800-721 | RTS 17/II | RTS 17/ I | 1.189 | 15.46 |  |  |  |  | POL1_
|  | D 1.4.1.4 : 13 |  | 13 | [21 empty] | VV | 0
109 | 725017153R00 | Umyvadlo invalidní, bílé, šířka 640 mm, hloubka 550 mm | soubor | 4 |  | 0 |  | 0 |  | 0 | 15 | 0 | 0.01701 | 0.07 | 0 | 0 | 800-721 | RTS 17/II | RTS 17/ I | 1.253 | 5.01 |  |  |  |  | POL1_
|  | D 1.4.1.4 : 4 |  | 4 | [21 empty] | VV | 0
110 | 725017138R00 | Kryt sifonu keramický bílý | soubor | 13 |  | 0 |  | 0 |  | 0 | 15 | 0 | 0.00807 | 0.1 | 0 | 0 | 800-721 | RTS 17/II | RTS 17/ I | 0.325 | 4.23 |  |  |  |  | POL1_
|  | D 1.4.1.4 : 13 |  | 13 | [21 empty] | VV | 0
111 | 725017333R00 | Umývátko na šrouby, bílé, šířka 500 mm, hloubka 230 mm | soubor | 2 |  | 0 |  | 0 |  | 0 | 15 | 0 | 0.01 | 0.02 | 0 | 0 | 800-721 | RTS 17/II | RTS 17/ I | 1.189 | 2.38 |  |  |  |  | POL1_
|  | D 1.4.1.4 : 2 |  | 2 | [21 empty] | VV | 0
112 | 725249102R00 | Sprchové kabiny a mísy montáž sprchových mís a vaniček | soubor | 1 |  | 0 |  | 0 |  | 0 | 15 | 0 | 0.00062 | 0 | 0 | 0 | 800-721 | RTS 17/II | RTS 17/ I | 2.6 | 2.6 |  |  |  |  | POL1_
|  | D 1.4.1.4 S1 : 1 |  | 1 | [21 empty] | VV | 0
113 | 725249103R00 | Sprchové kabiny a mísy montáž sprchových koutů | soubor | 1 |  | 0 |  | 0 |  | 0 | 15 | 0 | 0.00017 | 0 | 0 | 0 | 800-721 | RTS 17/II | RTS 17/ I | 2.9 | 2.9 |  |  |  |  | POL1_
|  | D 1.4.1.4 S1 : 1 |  | 1 | [21 empty] | VV | 0
114 | 725299101R00 | Koupelnové doplňky montáž mýdelníků, držáků ap | kus | 105 |  | 0 |  | 0 |  | 0 | 15 | 0 | 3e-05 | 0 | 0 | 0 | 800-721 | RTS 17/II | RTS 17/ I | 0.33 | 34.65 |  |  |  |  | POL1_7
|  | 6+30+5+18+22+6+2+12+4 |  | 105 | [21 empty] | VV | 0
115 | 725291113R00 | Invalidní program madlo jednoduché pevné, rozměr 500 mm, bílé | soubor | 24 |  | 0 |  | 0 |  | 0 | 15 | 0 | 0.0011 | 0.03 | 0 | 0 | 800-721 | RTS 17/II | RTS 17/ I | 0.33 | 7.92 |  |  |  |  | POL1_
|  | D 1.4.1.4 : 24 |  | 24 | [21 empty] | VV | 0
116 | 725291117R00 | Invalidní program madlo jednoduché pevné, rozměr 800 mm, bílé | soubor | 8 |  | 0 |  | 0 |  | 0 | 15 | 0 | 0.0017 | 0.01 | 0 | 0 | 800-721 | RTS 17/II | RTS 17/ I | 0.33 | 2.64 |  |  |  |  | POL1_
|  | D 1.4.1.4 : 2*4 |  | 8 | [21 empty] | VV | 0
117 | 725291132R00 | Invalidní program madlo dvojité pevné, rozměr 830 mm, bílé | soubor | 2 |  | 0 |  | 0 |  | 0 | 15 | 0 | 0.0023 | 0 | 0 | 0 | 800-721 | RTS 17/II | RTS 17/ I | 0.38 | 0.76 |  |  |  |  | POL1_
|  | D 1.4.1.4 : 2 |  | 2 | [21 empty] | VV | 0
118 | 725291136R00 | Invalidní program madlo dvojité sklopné, rozměr 830 mm, bílé | soubor | 6 |  | 0 |  | 0 |  | 0 | 15 | 0 | 0.0023 | 0.01 | 0 | 0 | 800-721 | RTS 17/II | RTS 17/ I | 0.38 | 2.28 |  |  |  |  | POL1_
|  | D 1.4.1.4 : 2*2+2 |  | 6 | [21 empty] | VV | 0
119 | 725291175R00 | Invalidní program sedátko sklopné s opěrnou nohou, , nerez | soubor | 2 |  | 0 |  | 0 |  | 0 | 15 | 0 | 0.008 | 0.02 | 0 | 0 | 800-721 | RTS 17/II | RTS 17/ I | 0.63 | 1.26 |  |  |  |  | POL1_
|  | D 1.4.1.4 : 2 |  | 2 | [21 empty] | VV | 0
120 | 725319101R00 | Dřezy jednoduché montáž dřezů jednoduchých | soubor | 2 |  | 0 |  | 0 |  | 0 | 15 | 0 | 0.00072 | 0 | 0 | 0 | 800-721 | RTS 17/II | RTS 17/ I | 0.506 | 1.01 |  |  |  |  | POL1_
121 | 725329101R00 | Dřezy dvojité montáž dřezů dvojitých | soubor | 4 |  | 0 |  | 0 |  | 0 | 15 | 0 | 0.00109 | 0 | 0 | 0 | 800-721 | RTS 17/II | RTS 17/ I | 0.878 | 3.51 |  |  |  |  | POL1_
|  | D 1.4.1.4 : 4 |  | 4 | [21 empty] | VV | 0
122 | 725019101R00 | Výlevky diturvitové výlevka s plastovou mřížkou, stojící | soubor | 2 |  | 0 |  | 0 |  | 0 | 15 | 0 | 0.01444 | 0.03 | 0 | 0 | 800-721 | RTS 17/II | RTS 17/ I | 1.25 | 2.5 |  |  |  |  | POL1_
|  | D 1.4.1.4 : 2 |  | 2 | [21 empty] | VV | 0
123 | 725823114RT1 | Baterie umyvadlové a dřezové baterie dřezová, stojánková, ruční ovládání bez otvírání odpadu, standardní | kus | 4 |  | 0 |  | 0 |  | 0 | 15 | 0 | 0.00164 | 0.01 | 0 | 0 | 800-721 | RTS 17/II | RTS 17/ I | 0.445 | 1.78 |  |  |  |  | POL1_
|  | D 1.4.1.4 : 2+2 |  | 4 | [21 empty] | VV | 0
124 | 725823121RT1 | Baterie umyvadlové a dřezové baterie umyvadlová, stojánková, ruční ovládání s otvíráním odpadu, standardní | kus | 19 |  | 0 |  | 0 |  | 0 | 15 | 0 | 0.00085 | 0.02 | 0 | 0 | 800-721 | RTS 17/II | RTS 17/ I | 0.485 | 9.22 |  |  |  |  | POL1_
|  | D 1.4.1.4 : 13+4+2 |  | 19 | [21 empty] | VV | 0
125 | 725835113RT1 | Baterie vanové baterie vanová nástěnná, ruční ovládání včetně příslušentsví, standardní | soubor | 4 |  | 0 |  | 0 |  | 0 | 15 | 0 | 0.00153 | 0.01 | 0 | 0 | 800-721 | RTS 17/II | RTS 17/ I | 0.655 | 2.62 |  |  |  |  | POL1_
|  | D 1.4.1.4 pro výlevku a vany : 2+2 |  | 4 | [21 empty] | VV | 0
126 | 725845111RT1 | Baterie sprchové baterie sprchová nástěnná, ruční ovládání bez příslušentsví, standardní | kus | 3 |  | 0 |  | 0 |  | 0 | 15 | 0 | 0.00152 | 0 | 0 | 0 | 800-721 | RTS 17/II | RTS 17/ I | 0.587 | 1.76 |  |  |  |  | POL1_
|  | D 1.4.1.4 : 3 |  | 3 | [21 empty] | VV | 0
127 | 725849302R00 | Montáž baterií sprchových držáku sprchy | kus | 3 |  | 0 |  | 0 |  | 0 | 15 | 0 | 2e-05 | 0 | 0 | 0 | 800-721 | RTS 17/II | RTS 17/ I | 0.168 | 0.5 |  |  |  |  | POL1_
|  | D 1.4.1.4 : 3 |  | 3 | [21 empty] | VV | 0
128 | 725851002RT1 | Odpadové soupravy polypropylénové HL souprava odtoková pro dřezy s přepadem; PP; D 40 mm; připojovací závity 6/4", ventily 5/4" | kus | 4 |  | 0 |  | 0 |  | 0 | 15 | 0 | 0.00036 | 0 | 0 | 0 | 800-721 | RTS 17/II | RTS 17/ I | 0.237 | 0.95 |  |  |  |  | POL1_
|  | D 1.4.1.4 : 4 |  | 4 | [21 empty] | VV | 0
129 | 725860182RT2 | Zápachové uzávěrky (sifony) pro zařizovací předměty D 40/50 mm; podomítková, pro pračky/myčky; PE; příslušenství přip. koleno,mont. krabice,krycí deska nerez, montážní kryt, nástěnka mosaz, montážní des | kus | 2 |  | 0 |  | 0 |  | 0 | 15 | 0 | 0.00101 | 0 | 0 | 0 | 800-721 | RTS 17/II | RTS 17/ I | 0.246 | 0.49 |  |  |  |  | POL1_
|  | D 1.4.1.4 : 2 |  | 2 | [21 empty] | VV | 0
130 | 725860201RT1 | Zápachové uzávěrky (sifony) pro zařizovací předměty D 40, 50 mm x 6/4"; pro dřezy, PP; příslušenství přípojka pro pračku/myčku | kus | 2 |  | 0 |  | 0 |  | 0 | 15 | 0 | 0.00026 | 0 | 0 | 0 | 800-721 | RTS 17/II | RTS 17/ I | 0.246 | 0.49 |  |  |  |  | POL1_
|  | D 1.4.1.4 příprava na mycí box : 2 |  | 2 | [21 empty] | VV | 0
131 | 725860213R00 | Zápachové uzávěrky (sifony) pro zařizovací předměty D 32, 40 mm x 5/4"; pro umyvadla; PP; příslušenství krycí růžice odtoku, zpětný uzávěr | kus | 13 |  | 0 |  | 0 |  | 0 | 15 | 0 | 0.0002 | 0 | 0 | 0 | 800-721 | RTS 17/II | RTS 17/ I | 0.246 | 3.2 |  |  |  |  | POL1_
|  | D 1.4.1.4 : 13 |  | 13 | [21 empty] | VV | 0
132 | 725860227RT1 | Zápachové uzávěrky (sifony) pro zařizovací předměty uzávěrka zápachová D 50 mm; pro sprchové kouty; PP; s kulovým kloubem na odtoku, s vyjímatelnou sifonovou vložkou, s krytkou z nerez oceli | kus | 1 |  | 0 |  | 0 |  | 0 | 15 | 0 | 0.00053 | 0 | 0 | 0 | 800-721 | RTS 17/II | RTS 17/ I | 0.246 | 0.25 |  |  |  |  | POL1_
|  | D 1.4.1.4 S1 : 1 |  | 1 | [21 empty] | VV | 0
133 | 725860254R00 | Zápachové uzávěrky (sifony) pro zařizovací předměty zápachová uzávěrka umyvadlová, oválná; chromovaný kov | kus | 6 |  | 0 |  | 0 |  | 0 | 15 | 0 | 0 | 0 | 0 | 0 | 800-721 | RTS 17/II | RTS 17/ I | 0.246 | 1.48 |  |  |  |  | POL1_
|  | D 1.4.1.4 : 4+2 |  | 6 | [21 empty] | VV | 0
134 | 725860411R00 | Přípojky pro pračky a myčky připojovací koleno 1" x připojením na hadici 3/4" (d 17-23mm) | kus | 2 |  | 0 |  | 0 |  | 0 | 15 | 0 | 2e-05 | 0 | 0 | 0 | 800-721 | RTS 17/II | RTS 17/ I | 0.104 | 0.21 |  |  |  |  | POL1_
|  | D 1.4.1.4 : 2 |  | 2 | [21 empty] | VV | 0
135 | 725980122R00 | Dvířka z plastu, 200 x 300 mm | kus | 3 |  | 0 |  | 0 |  | 0 | 15 | 0 | 0.0007 | 0 | 0 | 0 | 800-721 | RTS 17/II | RTS 17/ I | 0.37 | 1.11 |  |  |  |  | POL1_1
|  | D 1.4.1.3,4,5 : 3 |  | 3 | [21 empty] | VV | 0
136 | 725989101R00 | Dvířka montáž dvířek kovových i z PH | kus | 1 |  | 0 |  | 0 |  | 0 | 15 | 0 | 0 | 0 | 0 | 0 | 800-721 | RTS 17/II | RTS 17/ I | 0.37 | 0.37 |  |  |  |  | POL1_
|  | D 1.4.1.4 : 1 |  | 1 | [21 empty] | VV | 0
137 | 724234100 | Expanzní nádoba 18 l +přip T-kus G 3/4 s atestem pro TV | soub. | 1 |  | 0 |  | 0 |  | 0 | 15 | 0 | 0 | 0 | 0 | 0 |  | Vlastní | Kalkul | 0 | 0 |  |  |  |  | POL1_1
|  | D 1.4.1.4 : 1 |  | 1 | [21 empty] | VV | 0
138 | 28696752R | tlačítko ovládací plastové; pro ovládání zepředu; ovládací síla do 20,0 N; množství splachování 2; barva Bílá / pochromovaná lesklá / bílá | kus | 6 |  | 0 |  | 0 |  | 0 | 15 | 0 | 0.00032 | 0 | 0 | 0 | SPCM | RTS 17/II | RTS 17/ I | 0 | 0 |  |  |  |  | POL3_
|  | D 1.4.1.4 : 6 |  | 6 | [21 empty] | VV | 0
139 | 286967561R | systém předstěnový pro závěsné WC; pro zazdění mokrým procesem; nádržka; ovládání zepředu; h = 108,0 cm; š = 42,0 cm; hl = 21,0 cm; | kus | 4 |  | 0 |  | 0 |  | 0 | 15 | 0 | 0.009 | 0.04 | 0 | 0 | SPCM | RTS 17/II | RTS 17/ I | 0 | 0 |  |  |  |  | POL3_
|  | D 1.4.1.4 : 4 |  | 4 | [21 empty] | VV | 0
140 | 286967582R | systém předstěnový pro závěsné WC, ZTP; pro suchou instalaci (do sádrokartonu), pro zazdění mokrým procesem; nádržka; ovládání zepředu; h = 112,0 cm; š = 42,5 cm; hl = 21,5 cm; | kus | 2 |  | 0 |  | 0 |  | 0 | 15 | 0 | 0.0145 | 0.03 | 0 | 0 | SPCM | RTS 17/II | RTS 17/ I | 0 | 0 |  |  |  |  | POL3_
|  | D 1.4.1.4 : 2 |  | 2 | [21 empty] | VV | 0
141 | 551009T | SLZN 46 Nerezový věšák kulatý, povrch matný | Soubor | 30 |  | 0 |  | 0 |  | 0 | 15 | 0 | 0 | 0 | 0 | 0 |  | Vlastní | K16 | 0 | 0 |  |  |  |  | POL3_
|  | D 1.4.1.4 : 30 |  | 30 | [21 empty] | VV | 0
142 | 55145352R | kombinace sprchová držák pevný; ruční sprcha d 68 mm; hadice 150 cm; povrch chrom | kus | 3 |  | 0 |  | 0 |  | 0 | 15 | 0 | 0 | 0 | 0 | 0 | SPCM | RTS 17/II | RTS 17/ I | 0 | 0 |  |  |  |  | POL3_
|  | D 1.4.1.4 : 3 |  | 3 | [21 empty] | VV | 0
143 | 55149001R | zásobník na toaletní papír; nerez | kus | 6 |  | 0 |  | 0 |  | 0 | 15 | 0 | 0.002 | 0.01 | 0 | 0 | SPCM | RTS 17/II | RTS 17/ I | 0 | 0 |  |  |  |  | POL3_7
|  | D 1.4.1.4 : 4+2 |  | 6 | [21 empty] | VV | 0
144 | 55149010R | zásobník na papírové ručníky; nerez | kus | 19 |  | 0 |  | 0 |  | 0 | 15 | 0 | 0.002 | 0.04 | 0 | 0 | SPCM | RTS 17/II | RTS 17/ I | 0 | 0 |  |  |  |  | POL3_7
|  | D 1.4.1.4 : 13+4+2 |  | 19 | [21 empty] | VV | 0
145 | 55149022R | dávkovač tekutého mýdla nerez; obsah 0,85 l | kus | 22 |  | 0 |  | 0 |  | 0 | 15 | 0 | 0.0006 | 0.01 | 0 | 0 | SPCM | RTS 17/II | RTS 17/ I | 0 | 0 |  |  |  |  | POL3_7
|  | D 1.4.1.4 : 13+4+2+3 |  | 22 | [21 empty] | VV | 0
146 | 55149036R | koš odpadkový nerez; obsah 12,0 l | kus | 22 |  | 0 |  | 0 |  | 0 | 15 | 0 | 0.0024 | 0.05 | 0 | 0 | SPCM | RTS 17/II | RTS 17/ I | 0 | 0 |  |  |  |  | POL3_7
|  | D 1.4.1.4 : 13+4+2+3 |  | 22 | [21 empty] | VV | 0
147 | 55149051R | WC kartáč nerez; držák nástěnný | kus | 6 |  | 0 |  | 0 |  | 0 | 15 | 0 | 0.0005 | 0 | 0 | 0 | SPCM | RTS 17/ I | RTS 17/ I | 0 | 0 |  |  |  |  | POL3_
|  | D 1.4.1.4 : 4+2 |  | 6 | [21 empty] | VV | 0
148 | 55149053T | Zrcadlo bez rámu, hrana brus 1200 x 600 mm | kus | 2 |  | 0 |  | 0 |  | 0 | 15 | 0 | 0.002 | 0 | 0 | 0 |  | Vlastní | K16 | 0 | 0 |  |  |  |  | POL3_
149 | 55149054T | Zrcadlo bez rámu, hrana brus 1500 x 800 mm | kus | 13 |  | 0 |  | 0 |  | 0 | 15 | 0 | 0.002 | 0.03 | 0 | 0 |  | Vlastní | K16 | 0 | 0 |  |  |  |  | POL3_
150 | 55149062T | Zrcadlo nerez SLZN 30 nerozbitné 600 x 400 mm | kus | 6 |  | 0 |  | 0 |  | 0 | 15 | 0 | 0.002 | 0.01 | 0 | 0 |  | Vlastní | K16 | 0 | 0 |  |  |  |  | POL3_
151 | 551674068R | sedátko klozetové s poklopem; plast; antibakteriální; bílé; úchyty ocelové | kus | 6 |  | 0 |  | 0 |  | 0 | 15 | 0 | 0.0025 | 0.02 | 0 | 0 | SPCM | RTS 17/II | RTS 17/ I | 0 | 0 |  |  |  |  | POL3_
|  | D 1.4.1.4 : 4+2 |  | 6 | [21 empty] | VV | 0
152 | 55230720R | dřez kuchyňský; dvojitý; nerez; š = 870 mm; hl. 450 mm; 275 mm; obdélníkový; s opláštěním | kus | 4 |  | 0 |  | 0 |  | 0 | 15 | 0 | 0.009 | 0.04 | 0 | 0 | SPCM | RTS 17/II | RTS 17/ I | 0 | 0 |  |  |  |  | POL3_
|  | D 1.4.1.4 : 4 |  | 4 | [21 empty] | VV | 0
153 | 55347638R | dvířka revizní materiál kov, nerez; š = 300,0 mm; h = 300,0 mm; zámek čtyřhran se zářezem na šroubovák | kus | 1 |  | 0 |  | 0 |  | 0 | 15 | 0 | 0 | 0 | 0 | 0 | SPCM | RTS 17/ I | RTS 17/ I | 0 | 0 |  |  |  |  | POL3_
|  | D 1.4.1.4 : 1 |  | 1 | [21 empty] | VV | 0
154 | 554212PC | Vana polohovatelná 1920x830x1170mm samostatně stojící bez nutnosti kotvení | kus | 2 |  | 0 |  | 0 |  | 0 | 15 | 0 | 0.023 | 0.05 | 0 | 0 |  | Vlastní | Indiv | 0 | 0 |  |  |  |  | POL3_
|  | -rozsah zdvihu 650-1050mm | [23 empty] | POP
|  | -přepadový odtok | [23 empty] | POP
|  | -integrovaná specha | [23 empty] | POP
|  | -objem 200l | [23 empty] | POP
|  | dle technického popisu viz. D.1.4.1.1 Technická zpráva : 2 |  | 2 | [21 empty] | VV | 0
155 | 55428020R | kout sprchový v = 1 850 mm; instalační rozměr 765 až 790 mm; čtvercový; vstup rohový; š. vstupu 400 mm; výplň bezpečnostní sklo; transparentní čirá; profily stříbro | kus | 1 |  | 0 |  | 0 |  | 0 | 15 | 0 | 0.01 | 0.01 | 0 | 0 | SPCM | RTS 17/II | RTS 17/ I | 0 | 0 |  |  |  |  | POL3_
|  | D 1.4.1.4 S1 : 1 |  | 1 | [21 empty] | VV | 0
156 | 642938092R | vanička sprchová čtvercová; l = 800,0 mm; š = 800 mm; hl = 80 mm; průměr odpadu 62 mm; diturvit; bílá; umístění při stěně, v rohu | kus | 1 |  | 0 |  | 0 |  | 0 | 15 | 0 | 0.038 | 0.04 | 0 | 0 | SPCM | RTS 17/ I | RTS 17/ I | 0 | 0 |  |  |  |  | POL3_
|  | D 1.4.1.4 S1 : 1 |  | 1 | [21 empty] | VV | 0
157 | 998725101R00 | Přesun hmot pro zařizovací předměty v objektech výšky do 6 m | t | 1.0514 |  | 0 |  | 0 |  | 0 | 15 | 0 | 0 | 0 | 0 | 0 | 800-721 | RTS 17/II | RTS 17/ I | 1.517 | 1.59 |  |  |  |  | POL7_
|  | vodorovně do 50 m | [23 empty] | SPI
[24 empty] | 15 | 21
| Celkem |  |  |  |  | 0 | [17 empty] | 0 | 0 | SUM
END

## D 1.4.2 1 Pol
Položkový soupis prací a dodávek | [25 empty] | #TypZaznamu#
S: | 54817 | Transformace DNR Svitavy,ul.Zadní,Svitavy | [23 empty] | STA
O: | D 1.4.2 | TPS-vzduchotechnika | [20 empty] | STA |  |  | OBJ
R: | 1 | TPS-vzduchotechnika | [23 empty] | ROZ
P.č. | Číslo položky | Název položky | MJ | množství | cena / MJ | Celkem | Dodávka | Dodávka celk. | Montáž | Montáž celk. | DPH | cena s DPH | hmotnost / MJ | hmotnost celk.(t) | dem. hmotnost / MJ | dem. hmotnost celk.(t) | Ceník | Cen. soustava / platnost | Cenová úroveň | Nhod / MJ | Nhod celk. | Dodavatel
Díl: | 9 | Ostatní konstrukce a práce-bourání |  |  |  | 0 |  | 0 |  | 0 |  | 0 |  | 0.01 |  | 0 |  |  |  |  | 0 |  |  |  |  | DIL
1 | 949101111 | Lešení pomocné pracovní pro objekty pozemních staveb pro zatížení do 150 kg/m2, o výšce lešeňové, podlahy do 1,9 m | m2 | 90 |  | 0 |  | 0 |  | 0 | 15 | 0 | 0.00013 | 0.01 | 0 | 0 |  | URS | ÚRS 16 02 | 0 | 0 |  |  |  |  | POL1_1
2 | 99999X001 | Výrobní dokumentace pro výrobu a montáž vzduchotechniky | soubor | 1 |  | 0 |  | 0 |  | 0 | 15 | 0 | 0 | 0 | 0 | 0 |  | Vlastní | Indiv | 0 | 0 |  |  |  |  | POL1_1
3 | 99999X002 | Provozní zkouška , včetně zaškolení obsluhy | byt.jednot | 1 |  | 0 |  | 0 |  | 0 | 15 | 0 | 0 | 0 | 0 | 0 |  | Vlastní | Indiv | 0 | 0 |  |  |  |  | POL1_1
Díl: | 998 | Přesun hmot |  |  |  | 0 |  | 0 |  | 0 |  | 0 |  | 0 |  | 0 |  |  |  |  | 0 |  |  |  |  | DIL
4 | 998018002 | Přesun hmot pro budovy občanské výstavby, bydlení, výrobu a služby ruční - bez užití mechanizace, vodorovná dopravní vzdálenost do 100 m pro budovy s jakoukoliv nosnou konstrukcí výšky přes 6 do 12 | t | 0.012 |  | 0 |  | 0 |  | 0 | 15 | 0 | 0 | 0 | 0 | 0 |  | URS | ÚRS 16 02 | 0 | 0 |  |  |  |  | POL1_1
|  | m | [23 empty] | POP
Díl: | 713 | Izolace tepelné |  |  |  | 0 |  | 0 |  | 0 |  | 0 |  | 0.06 |  | 0 |  |  |  |  | 0.08 |  |  |  |  | DIL
5 | 713463511X01 | Kompletní montáž tepelné izolace na bázi synt.kaučuku kruhového vzduchotechnického potrubí včetně, spojovacího, pomocného a montážního materiálu | m2 | 10 |  | 0 |  | 0 |  | 0 | 15 | 0 | 0 | 0 | 0 | 0 |  | Vlastní | Indiv | 0 | 0 |  |  |  |  | POL1_7
6 | 713463511X02 | Kompletní montáž tepelné izolace na bázi synt.kaučuku kruhového vzduchotechnického potrubí včetně, spojovacího, pomocného a montážního materiálu | m2 | 28 |  | 0 |  | 0 |  | 0 | 15 | 0 | 0 | 0 | 0 | 0 |  | Vlastní | Indiv | 0 | 0 |  |  |  |  | POL1_7
7 | 713463512X03 | Kompletní montáž tepelné izolace-návlek z minerální plsti tl.25 mm kruhového vzduchotechnického, potrubí včetně spojovacího, pomocného a montážního materiálu | m | 20 |  | 0 |  | 0 |  | 0 | 15 | 0 | 0 | 0 | 0 | 0 |  | Vlastní | Indiv | 0 | 0 |  |  |  |  | POL1_7
8 | 28377751X001 | Tepelná izolace potrubí na bázi syntetického kaučuku-pásy svinuté do role z jedné strany lepivé, se, sítí zabraňující nežádoucímu protažení pásu s ochrannou fólií opatřenou tenkou vrstvou silikonu | m2 | 10 |  | 0 |  | 0 |  | 0 | 15 | 0 | 0.0008 | 0.01 | 0 | 0 |  | Vlastní | Indiv | 0 | 0 |  |  |  |  | POL3_0
|  | (odpor proti difuzi vodní páry větší jak 7000) tl.40 mm viz. položka 53 TSVZT | [23 empty] | POP
9 | 28377752X002 | Tepelná izolace potrubí na bázi syntetického kaučuku-pásy svinuté do role z jedné strany lepivé, se, sítí zabraňující nežádoucímu protažení pásu s ochrannou fólií opatřenou tenkou vrstvou silikonu | m2 | 28 |  | 0 |  | 0 |  | 0 | 15 | 0 | 0.001 | 0.03 | 0 | 0 |  | Vlastní | Indiv | 0 | 0 |  |  |  |  | POL3_0
|  | (odpor proti difuzi vodní páry větší jak 7000) vnější povrch opatřen Al fólií tl.40 mm viz. položka 55 TSVZT | [23 empty] | POP
10 | 63177752X03 | Vysoce ohebný tepelně izolační návlek pro izolaci potrubí tl.tepelné izolace 25 mm prům. 102 mm viz., položka 57 TSVZT | m | 10 |  | 0 |  | 0 |  | 0 | 15 | 0 | 0.0005 | 0.01 | 0 | 0 |  | Vlastní | Indiv | 0 | 0 |  |  |  |  | POL3_0
11 | 63177752X04 | Vysoce ohebný tepelně izolační návlek pro izolaci potrubí tl.tepelné izolace 25 mm prům. 203 mm viz., položka 57 TSVZT | m | 10 |  | 0 |  | 0 |  | 0 | 15 | 0 | 0.001 | 0.01 | 0 | 0 |  | Vlastní | Indiv | 0 | 0 |  |  |  |  | POL3_0
12 | 998711101R00 | Přesun hmot pro izolace proti vodě , vlhkosti a plynům stanovený z hmotnosti přesunovaného materiálu, vodorovná dopravní vzdálenost do 50 m v objektech výšky do 6 m | t | 0.048 |  | 0 |  | 0 |  | 0 | 15 | 0 | 0 | 0 | 0 | 0 | 800-711 | Vlastní | RTS 17/ I | 1.567 | 0.08 |  |  |  |  | POL13_0
|  | 50 m vodorovně měřeno od těžiště půdorysné plochy skládky do těžiště půdorysné plochy objektu | [23 empty] | SPI
13 | 998711192R00 | Přesun hmot pro izolace proti vodě příplatek k ceně za zvětšený přesun přes vymezenou největší dopravní vzdálenost Přesun hmot pro izolace proti vodě, vlhkosti a plynům stanovený z hmotnosti přesunovaného materiálu, Příplatek k cenám za zvětšený přesun přes vymezenou největší dopravní vzdálenost do 100 m | t | 0.048 |  | 0 |  | 0 |  | 0 | 15 | 0 | 0 | 0 | 0 | 0 | 800-711 | Vlastní | RTS 17/ I | 0.066 | 0 |  |  |  |  | POL13_0
|  | 50 m vodorovně měřeno od těžiště půdorysné plochy skládky do těžiště půdorysné plochy objektu | [23 empty] | SPI
Díl: | 751-1 | Vzduchotechnika - Zařízení "1" |  |  |  | 0 |  | 0 |  | 0 |  | 0 |  | 0.85 |  | 0 |  |  |  |  | 0 |  |  |  |  | DIL
14 | 42911114X006 | Prostorové čidlo CO2-24, 24V, 0 až 10 V viz.položka 12 TSVZT | kus | 10 |  | 0 |  | 0 |  | 0 | 15 | 0 | 0.0004 | 0 | 0 | 0 |  | Vlastní | Indiv | 0 | 0 |  |  |  |  | POL1_7
15 | 42911114X007 | Prostorové čidlo relativní vlhkosti 24V viz.položka 14 TSVZT | kus | 2 |  | 0 |  | 0 |  | 0 | 15 | 0 | 0.0004 | 0 | 0 | 0 |  | Vlastní | Indiv | 0 | 0 |  |  |  |  | POL1_7
16 | 751122051 | Montáž ventilátoru radiálního nízkotlakého podhledového základního, průměru do 100 mm | kus | 2 |  | 0 |  | 0 |  | 0 | 15 | 0 | 0 | 0 | 0 | 0 |  | URS | ÚRS 16 02 | 0 | 0 |  |  |  |  | POL1_7
17 | 75114X001 | Montáž kompaktní svislé vzduchotechnické jednotky viz.položka 1 TSVZT | soubor | 2 |  | 0 |  | 0 |  | 0 | 15 | 0 | 0 | 0 | 0 | 0 |  | Vlastní | Indiv | 0 | 0 |  |  |  |  | POL1_7
18 | 75114X002 | Montáž dálkového ovladače-regulátoru vzduchotechnické jednotky (elektro propojení viz část elektro) | soubor | 2 |  | 0 |  | 0 |  | 0 | 15 | 0 | 0 | 0 | 0 | 0 |  | Vlastní | Indiv | 0 | 0 |  |  |  |  | POL1_7
19 | 75114X003 | Montáž bytového ostrůvkového odsavače kuch.par | soubor | 2 |  | 0 |  | 0 |  | 0 | 15 | 0 | 0 | 0 | 0 | 0 |  | Vlastní | Indiv | 0 | 0 |  |  |  |  | POL1_7
20 | 75114X004 | Montáž prostorového čidla CO2 (elektro propojení viz část elektro) | kus | 10 |  | 0 |  | 0 |  | 0 | 15 | 0 | 0 | 0 | 0 | 0 |  | Vlastní | Indiv | 0 | 0 |  |  |  |  | POL1_7
21 | 75114X005 | Montáž prostorového čidla CO2 (elektro propojení viz část elektro) | kus | 2 |  | 0 |  | 0 |  | 0 | 15 | 0 | 0 | 0 | 0 | 0 |  | Vlastní | Indiv | 0 | 0 |  |  |  |  | POL1_7
22 | 75114X006 | Montáž podstropní rozdělovací komory RKP dl. 420 mm | kus | 2 |  | 0 |  | 0 |  | 0 | 15 | 0 | 0 | 0 | 0 | 0 |  | Vlastní | Indiv | 0 | 0 |  |  |  |  | POL1_7
23 | 751311092 | Montáž vyústí čtyřhranné do čtyřhranného potrubí, průřezu přes 0,040 do 0,080 m2 | kus | 2 |  | 0 |  | 0 |  | 0 | 15 | 0 | 0 | 0 | 0 | 0 |  | URS | ÚRS 16 02 | 0 | 0 |  |  |  |  | POL1_7
24 | 751322011 | Montáž talířových ventilů, anemostatů, dýz talířového ventilu, průměru do 100 mm | kus | 8 |  | 0 |  | 0 |  | 0 | 15 | 0 | 0 | 0 | 0 | 0 |  | URS | ÚRS 16 02 | 0 | 0 |  |  |  |  | POL1_7
25 | 751322012 | Montáž talířových ventilů, anemostatů, dýz talířového ventilu, průměru přes 100 do 200 mm | kus | 4 |  | 0 |  | 0 |  | 0 | 15 | 0 | 0 | 0 | 0 | 0 |  | URS | ÚRS 16 02 | 0 | 0 |  |  |  |  | POL1_7
26 | 751322012 | Montáž talířových ventilů, anemostatů, dýz talířového ventilu, průměru přes 100 do 200 mm | kus | 6 |  | 0 |  | 0 |  | 0 | 15 | 0 | 0 | 0 | 0 | 0 |  | URS | ÚRS 16 02 | 0 | 0 |  |  |  |  | POL1_7
27 | 751322211 | Montáž talířových ventilů, anemostatů, dýz dýzy kruhové, průměru do 100 mm | kus | 12 |  | 0 |  | 0 |  | 0 | 15 | 0 | 0 | 0 | 0 | 0 |  | URS | ÚRS 16 02 | 0 | 0 |  |  |  |  | POL1_7
28 | 751344112 | Montáž tlumičů hluku pro kruhové potrubí, průměru přes 100 do 200 mm | kus | 10 |  | 0 |  | 0 |  | 0 | 15 | 0 | 0 | 0 | 0 | 0 |  | URS | ÚRS 16 02 | 0 | 0 |  |  |  |  | POL1_7
29 | 751344112 | Montáž tlumičů hluku pro kruhové potrubí, průměru přes 100 do 200 mm | kus | 2 |  | 0 |  | 0 |  | 0 | 15 | 0 | 0 | 0 | 0 | 0 |  | URS | ÚRS 16 02 | 0 | 0 |  |  |  |  | POL1_7
30 | 751398051 | Montáž ostatních zařízení protidešťové žaluzie nebo žaluziové klapky na čtyřhranné potrubí, průřezu, do 0,150 m2 | kus | 2 |  | 0 |  | 0 |  | 0 | 15 | 0 | 0 | 0 | 0 | 0 |  | URS | ÚRS 16 02 | 0 | 0 |  |  |  |  | POL1_7
31 | 751510011 | Vzduchotechnické potrubí z pozinkovaného plechu čtyřhranné s přírubou, průřezu přes 0,01 do 0,03 m2 | m | 4.6 |  | 0 |  | 0 |  | 0 | 15 | 0 | 0.00609 | 0.03 | 0 | 0 |  | URS | ÚRS 16 02 | 0 | 0 |  |  |  |  | POL1_7
32 | 751510041 | Vzduchotechnické potrubí z pozinkovaného plechu kruhové, trouba spirálně vinutá bez příruby, průměru, do 100 mm | m | 27 |  | 0 |  | 0 |  | 0 | 15 | 0 | 0.00175 | 0.05 | 0 | 0 |  | URS | ÚRS 16 02 | 0 | 0 |  |  |  |  | POL1_7
33 | 751510042 | Vzduchotechnické potrubí z pozinkovaného plechu kruhové, trouba spirálně vinutá bez příruby, průměru, přes 100 do 200 mm | m | 99 |  | 0 |  | 0 |  | 0 | 15 | 0 | 0.00312 | 0.31 | 0 | 0 |  | URS | ÚRS 16 02 | 0 | 0 |  |  |  |  | POL1_7
34 | 751514679 | Montáž škrtící klapky nebo zpětné klapky do plechového potrubí kruhové bez příruby, průměru přes 100, do 200 mm | kus | 4 |  | 0 |  | 0 |  | 0 | 15 | 0 | 0 | 0 | 0 | 0 |  | URS | ÚRS 16 02 | 0 | 0 |  |  |  |  | POL1_7
35 | 751514679 | Montáž škrtící klapky nebo zpětné klapky do plechového potrubí kruhové bez příruby, průměru přes 100, do 200 mm | kus | 1 |  | 0 |  | 0 |  | 0 | 15 | 0 | 0 | 0 | 0 | 0 |  | URS | ÚRS 16 02 | 0 | 0 |  |  |  |  | POL1_7
36 | 751514679 | Montáž škrtící klapky nebo zpětné klapky do plechového potrubí kruhové bez příruby, průměru přes 100, do 200 mm | kus | 1 |  | 0 |  | 0 |  | 0 | 15 | 0 | 0 | 0 | 0 | 0 |  | URS | ÚRS 16 02 | 0 | 0 |  |  |  |  | POL1_7
37 | 751514679 | Montáž škrtící klapky nebo zpětné klapky do plechového potrubí kruhové bez příruby, průměru přes 100, do 200 mm | kus | 4 |  | 0 |  | 0 |  | 0 | 15 | 0 | 0 | 0 | 0 | 0 |  | URS | ÚRS 16 02 | 0 | 0 |  |  |  |  | POL1_7
38 | 751514775 | Montáž protidešťové stříšky nebo výfukové hlavice do plechového potrubí kruhové bez příruby, průměru, do 100 mm | kus | 2 |  | 0 |  | 0 |  | 0 | 15 | 0 | 0 | 0 | 0 | 0 |  | URS | ÚRS 16 02 | 0 | 0 |  |  |  |  | POL1_7
39 | 751514776 | Montáž protidešťové stříšky nebo výfukové hlavice do plechového potrubí kruhové bez příruby, průměru, přes 100 do 200 mm | kus | 2 |  | 0 |  | 0 |  | 0 | 15 | 0 | 0 | 0 | 0 | 0 |  | URS | ÚRS 16 02 | 0 | 0 |  |  |  |  | POL1_7
40 | 751537011 | Montáž kruhového potrubí ohebného neizolovaného z Al laminátové hadice, průměru do 100 mm | m | 67 |  | 0 |  | 0 |  | 0 | 15 | 0 | 0 | 0 | 0 | 0 |  | URS | ÚRS 16 02 | 0 | 0 |  |  |  |  | POL1_7
41 | 751537012 | Montáž kruhového potrubí ohebného neizolovaného z Al laminátové hadice, průměru přes 100 do 200 mm | m | 7.5 |  | 0 |  | 0 |  | 0 | 15 | 0 | 0 | 0 | 0 | 0 |  | URS | ÚRS 16 02 | 0 | 0 |  |  |  |  | POL1_7
42 | 75199X001 | Pomocný spojovací, těsnící a montážní materiál zařízení "1" | soubor | 1 |  | 0 |  | 0 |  | 0 | 15 | 0 | 0 | 0 | 0 | 0 |  | Vlastní | Indiv | 0 | 0 |  |  |  |  | POL1_7
43 | 75199X101 | Zaregulování vzd.rozvodů dodavatelem vzd. (2 byt.jednotky) | soubor | 2 |  | 0 |  | 0 |  | 0 | 15 | 0 | 0 | 0 | 0 | 0 |  | Vlastní | Indiv | 0 | 0 |  |  |  |  | POL1_7
44 | 42911111X001 | Kompaktní vnitřní obousměrná větrací jednotka(přívod, odvod) s rekuperací tepla včetně vestavěného, elektro ohřívače 0,6 kW (230V/50Hz) a regulace svislé provedení – protiproudý deskový rekuperátor, | soubor | 2 |  | 0 |  | 0 |  | 0 | 15 | 0 | 0.075 | 0.15 | 0 | 0 |  | Vlastní | Indiv | 0 | 0 |  |  |  |  | POL3_0
|  | tepelná účinnost ZZT 85%, EC motory ventilátorů, dl. x hl.x v. 928 x 509x 1080 mm, včetně regulačních modulů a čidel, regulace RD5, přívod – Vp = 300 m3/hod., odvod Vo = 300 m3/hod.(jednotka splňuje ErP energetická třída A+) viz. položka 2 TSVZT | [23 empty] | POP | tepelná účinnost ZZT 85%, EC motory ventilátorů, dl. x hl.x v. 928 x 509x 1080 mm, včetně regulačních modulů a čidel, regulace RD5, přívod – Vp = 300 m3/hod., odvod Vo = 300 m3/hod.(jednotka splňuje ErP energetická třída A+) viz. položka 2 TSVZT
45 | 42911113X002 | Regulátor vzd.jednotky 1.01 viz. položka 4 TSVZT | kus | 2 |  | 0 |  | 0 |  | 0 | 15 | 0 | 0.0005 | 0 | 0 | 0 |  | Vlastní | Indiv | 0 | 0 |  |  |  |  | POL3_0
46 | 42911114X003 | Ostrůvkový odsavač kuch.par(digestoř v nerezovém provedení v kombinaci skleněného stínítka(zákrytu), s ventilátorem bez odtahu do potrubí včetně teleskopického závěsného čtyřhranného komínku v | kus | 2 |  | 0 |  | 0 |  | 0 | 15 | 0 | 0.04 | 0.08 | 0 | 0 |  | Vlastní | Indiv | 0 | 0 |  |  |  |  | POL3_0
|  | recirkulačním provedení s kovovými tukovými filtry + uhlíkový mfiltrem , energetická třída min. D čtyřstupňové tlačítkové ovládání, s 4x LED osvětlením | [23 empty] | POP | recirkulačním provedení s kovovými tukovými filtry + uhlíkový mfiltrem , energetická třída min. D čtyřstupňové tlačítkové ovládání, s 4x LED osvětlením
|  | max.množství odvodního vzduchu max. 670 m3/h, max.hlučnost 67 dB(A) rozměry 900x600 mm, sínítko zakřivené výška vrholu 75 až 110 mm, výška teleskopického závěsného komínku digestoře 815 až 1080 mm viz. položka 6 TSVZT | [23 empty] | POP | max.množství odvodního vzduchu max. 670 m3/h, max.hlučnost 67 dB(A) rozměry 900x600 mm, sínítko zakřivené výška vrholu 75 až 110 mm, výška teleskopického závěsného komínku digestoře 815 až 1080 mm viz. položka 6 TSVZT
47 | 42911114X008 | Kompaktní tlumič hluku pro kruhové potrubí vnější plášť tlumiče čtyřhranný obdélníkový š=330mm,, v=250 mm s velkým útlumem dl.tlumící části 1000mm – připojení kruhové prům. 200 mm (napojení spiro) | kus | 10 |  | 0 |  | 0 |  | 0 | 15 | 0 | 0.013 | 0.13 | 0 | 0 |  | Vlastní | Indiv | 0 | 0 |  |  |  |  | POL3_0
|  | viz.položka 16 TSVZT | [23 empty] | POP
48 | 42911114X009 | Kruhový tlumič hluku - prům. 200 mm (vnější plášť kruhový průměr 315 mm) napojení spiro, dl.tlumící, části 900mm – připojení kruhové prům. 200 mm (napojení spiro) viz.položka 18 TSVZT | kus | 2 |  | 0 |  | 0 |  | 0 | 15 | 0 | 0.008 | 0.02 | 0 | 0 |  | Vlastní | Indiv | 0 | 0 |  |  |  |  | POL3_0
49 | 42911114X010 | Kruhová těsná uzavírací klapka prům.200 mm (spiro), včetně servopohonu 24V viz.položka 20 TSVZT | kus | 4 |  | 0 |  | 0 |  | 0 | 15 | 0 | 0.003 | 0.01 | 0 | 0 |  | Vlastní | Indiv | 0 | 0 |  |  |  |  | POL3_0
50 | 42911114X011 | Tvarovka T kus (90°)-klapka pro rozdělování směru proudění se servopohonem (24 V) prům. 200/200/200, mm provedení pravé viz.položka 24a TSVZT | kus | 1 |  | 0 |  | 0 |  | 0 | 15 | 0 | 0.004 | 0 | 0 | 0 |  | Vlastní | Indiv | 0 | 0 |  |  |  |  | POL3_0
51 | 42911114X012 | Tvarovka T kus (90°)-klapka pro rozdělování směru proudění se servopohonem (24 V) prům. 200/200/200, mm provedení levé viz.položka 24b TSVZT | kus | 1 |  | 0 |  | 0 |  | 0 | 15 | 0 | 0.004 | 0 | 0 | 0 |  | Vlastní | Indiv | 0 | 0 |  |  |  |  | POL3_0
52 | 42911114X013 | Kruhová regulační klapka prům.200 mm (spiro), ruční ovládání viz.položka 22 TSVZT | kus | 4 |  | 0 |  | 0 |  | 0 | 15 | 0 | 0.0021 | 0.01 | 0 | 0 |  | Vlastní | Indiv | 0 | 0 |  |  |  |  | POL3_0
53 | 42911115X004 | Malý nástěnný radiální ventilátor pod omítku (tichý)-osazení vodorovně, množství odvodního vzduchu, 80 až 100 m3/h, se zpětnou klapkou, výstupní hrdlo prům. 75 mm horní (230V/50Hz) viz. položka 8 | kus | 1 |  | 0 |  | 0 |  | 0 | 15 | 0 | 0.0025 | 0 | 0 | 0 |  | Vlastní | Indiv | 0 | 0 |  |  |  |  | POL3_0
|  | TSVZT | [23 empty] | POP
54 | 42911115X005 | Nastavitelný doběhový spínač k radiálnímu ventilátoru (230V/50Hz) viz. položka 8; 9 TSVZT | kus | 2 |  | 0 |  | 0 |  | 0 | 15 | 0 | 0 | 0 | 0 | 0 |  | Vlastní | Indiv | 0 | 0 |  |  |  |  | POL3_0
55 | 42911115X014 | Kovový talířový přívodní ventil prům.100 mm viz.položka 28 TSVZT | kus | 4 |  | 0 |  | 0 |  | 0 | 15 | 0 | 0.00028 | 0 | 0 | 0 |  | Vlastní | Indiv | 0 | 0 |  |  |  |  | POL3_0
56 | 42911115X015 | Kovový talířový odvodní ventil prům.100 mm viz.položka 30a TSVZT | kus | 8 |  | 0 |  | 0 |  | 0 | 15 | 0 | 0.00028 | 0 | 0 | 0 |  | Vlastní | Indiv | 0 | 0 |  |  |  |  | POL3_0
57 | 42911115X016 | Kovový talířový odvodní ventil prům.125 mm viz.položka 30b TSVZT | kus | 4 |  | 0 |  | 0 |  | 0 | 15 | 0 | 0.0003 | 0 | 0 | 0 |  | Vlastní | Indiv | 0 | 0 |  |  |  |  | POL3_0
58 | 42911115X017 | Kovový talířový odvodní ventil prům.160 mm viz.položka 30c TSVZT | kus | 2 |  | 0 |  | 0 |  | 0 | 15 | 0 | 0.0003 | 0 | 0 | 0 |  | Vlastní | Indiv | 0 | 0 |  |  |  |  | POL3_0
59 | 42911115X018 | Přívodní vzduchotechnická dýza štěrbinová přímá 100 , prům. připojení 100mm viz.položka 26a TSVZT | kus | 12 |  | 0 |  | 0 |  | 0 | 15 | 0 | 0.0003 | 0 | 0 | 0 |  | Vlastní | Indiv | 0 | 0 |  |  |  |  | POL3_0
60 | 42911115X020 | Obdélníková vzduchotechnická výústka jednořadá , 325x225 mm , regulace R1 viz.položka 32 TSVZT | kus | 2 |  | 0 |  | 0 |  | 0 | 15 | 0 | 0.0018 | 0 | 0 | 0 |  | Vlastní | Indiv | 0 | 0 |  |  |  |  | POL3_0
61 | 42911115X021 | Podstropní rozdělovací komora RKP atyp (dxšxv) 420 x 310 x 190 mm s přístupem pro zaregulování vstup, hrdlo prům. 160 mm 5x výstup hrdla prům. 100 mm viz.položka 38 TSVZT | kus | 2 |  | 0 |  | 0 |  | 0 | 15 | 0 | 0.003 | 0.01 | 0 | 0 |  | Vlastní | Indiv | 0 | 0 |  |  |  |  | POL3_0
62 | 42911115X022 | Regulační vložka pro omezení průřezu(průtoku) kruhového potrubí prům. 100 mm viz.položka 39 TSVZT | kus | 18 |  | 0 |  | 0 |  | 0 | 15 | 0 | 0.0002 | 0 | 0 | 0 |  | Vlastní | Indiv | 0 | 0 |  |  |  |  | POL3_0
63 | 42911115X023 | Protidešťová žaluzie hliníková 315x315 mm včetně upevňovacího rámu a síta viz.položka 34 TSVZT | kus | 2 |  | 0 |  | 0 |  | 0 | 15 | 0 | 0.002 | 0 | 0 | 0 |  | Vlastní | Indiv | 0 | 0 |  |  |  |  | POL3_0
64 | 42911115X024 | Ohebné potrubí hliníkové1-vrstvé tl. hliníku 100 mikronů prům. 100 mm viz.položka 49 TSVZT | m | 67 |  | 0 |  | 0 |  | 0 | 15 | 0 | 0.0008 | 0.05 | 0 | 0 |  | Vlastní | Indiv | 0 | 0 |  |  |  |  | POL3_0
65 | 42911115X025 | Ohebné potrubí hliníkové1-vrstvé tl. hliníku 100 mikronů prům. 125 mm viz.položka 49 TSVZT | m | 4 |  | 0 |  | 0 |  | 0 | 15 | 0 | 0.0009 | 0 | 0 | 0 |  | Vlastní | Indiv | 0 | 0 |  |  |  |  | POL3_0
66 | 42911115X026 | Ohebné potrubí hliníkové1-vrstvé tl. hliníku 100 mikronů prům. 160 mm viz.položka 49 TSVZT | m | 1.5 |  | 0 |  | 0 |  | 0 | 15 | 0 | 0.001 | 0 | 0 | 0 |  | Vlastní | Indiv | 0 | 0 |  |  |  |  | POL3_0
67 | 42911115X027 | Ohebné potrubí hliníkové1-vrstvé tl. hliníku 100 mikronů prům. 200 mm viz.položka 49 TSVZT | m | 2 |  | 0 |  | 0 |  | 0 | 15 | 0 | 0.0013 | 0 | 0 | 0 |  | Vlastní | Indiv | 0 | 0 |  |  |  |  | POL3_0
68 | 42911115X028 | Výfuková hlavice prům. 100 mm | kus | 2 |  | 0 |  | 0 |  | 0 | 15 | 0 | 0.001 | 0 | 0 | 0 |  | Vlastní | Indiv | 0 | 0 |  |  |  |  | POL3_0
69 | 42911115X029 | Vzduchotechnická výfuková hlavice prům. 200 mm | kus | 2 |  | 0 |  | 0 |  | 0 | 15 | 0 | 0.0022 | 0 | 0 | 0 |  | Vlastní | Indiv | 0 | 0 |  |  |  |  | POL3_0
70 | 42911115X034 | Malý nástěnný radiální ventilátor pod omítku (tichý)-osazení vodorovně, množství odvodního vzduchu, 50 m3/h, se zpětnou klapkou, výstupní hrdlo prům. 75 mm horní (230V/50Hz) viz. položka 9 TSVZT | kus | 1 |  | 0 |  | 0 |  | 0 | 15 | 0 | 0.0025 | 0 | 0 | 0 |  | Vlastní | Indiv | 0 | 0 |  |  |  |  | POL3_0
71 | 998751101 | Přesun hmot pro vzduchotechniku stanovený z hmotnosti přesunovaného materiálu vodorovná dopravní, vzdálenost do 100 m v objektech výšky do 12 m | t | 0.944 |  | 0 |  | 0 |  | 0 | 15 | 0 | 0 | 0 | 0 | 0 |  | Vlastní | ÚRS 16 02 | 0 | 0 |  |  |  |  | POL13_0
72 | 998751191 | Přesun hmot pro vzduchotechniku stanovený z hmotnosti přesunovaného materiálu Příplatek k cenám za, zvětšený přesun přes vymezenou největší dopravní vzdálenost do 500 m | t | 0.944 |  | 0 |  | 0 |  | 0 | 15 | 0 | 0 | 0 | 0 | 0 |  | Vlastní | ÚRS 16 02 | 0 | 0 |  |  |  |  | POL13_0
[24 empty] | 15 | 21
| Celkem |  |  |  |  | 0 | [17 empty] | 0 | 0 | SUM
END

## D 1.4.3 1 Pol
Položkový soupis prací a dodávek | [25 empty] | #TypZaznamu#
S: | 54817 | Transformace DNR Svitavy,ul.Zadní,Svitavy | [23 empty] | STA
O: | D 1.4.3 | TPS - Vytápění | [20 empty] | STA |  |  | OBJ
R: | 1 | TPS - Vytápění | [23 empty] | ROZ
P.č. | Číslo položky | Název položky | MJ | množství | cena / MJ | Celkem | Dodávka | Dodávka celk. | Montáž | Montáž celk. | DPH | cena s DPH | hmotnost / MJ | hmotnost celk.(t) | dem. hmotnost / MJ | dem. hmotnost celk.(t) | Ceník | Cen. soustava / platnost | Cenová úroveň | Nhod / MJ | Nhod celk. | Dodavatel
Díl: | 713 | Izolace tepelné |  |  |  | 0 |  | 0 |  | 0 |  | 0 |  | 0.12 |  | 0 |  |  |  |  | 0.36 |  |  |  |  | DIL
1 | 713463522X12 | Montáž trubkové tepelné izolace průměr 18 mm nasunutím s přelepením spojů | m | 2 |  | 0 |  | 0 |  | 0 | 15 | 0 | 0 | 0 | 0 | 0 |  | Vlastní | Indiv | 0 | 0 |  |  |  |  | POL1_7
2 | 713463523X13 | Montáž trubkové tepelné izolace průměr 22 mm nasunutím s přelepením spojů | m | 12 |  | 0 |  | 0 |  | 0 | 15 | 0 | 0 | 0 | 0 | 0 |  | Vlastní | Indiv | 0 | 0 |  |  |  |  | POL1_7
3 | 713463524X14 | Montáž trubkové tepelné izolace průměr 28 mm nasunutím s přelepením spojů | m | 68 |  | 0 |  | 0 |  | 0 | 15 | 0 | 0 | 0 | 0 | 0 |  | Vlastní | Indiv | 0 | 0 |  |  |  |  | POL1_7
4 | 713463525X15 | Montáž trubkové tepelné izolace průměr 35 mm nasunutím s přelepením spojů | m | 56 |  | 0 |  | 0 |  | 0 | 15 | 0 | 0 | 0 | 0 | 0 |  | Vlastní | Indiv | 0 | 0 |  |  |  |  | POL1_7
5 | 63177762X012 | Návleková tepelně izolační trubka z minerálních vláken s Al fólií tl 20 mm prům. 18 mm(OH 65 až, 100kg/m3, MST 250°C/100°C) viz položka 109 TSV | m | 2 |  | 0 |  | 0 |  | 0 | 15 | 0 | 0.0006 | 0 | 0 | 0 |  | Vlastní | Indiv | 0 | 0 |  |  |  |  | POL3_0
6 | 63177763X013 | Návleková tepelně izolační trubka z minerálních vláken s Al fólií tl 20 mm prům. 22 mm(OH 65 až, 100kg/m3, MST 250°C/100°C) viz položka 113 TSV | m | 12 |  | 0 |  | 0 |  | 0 | 15 | 0 | 0.0007 | 0.01 | 0 | 0 |  | Vlastní | Indiv | 0 | 0 |  |  |  |  | POL3_0
7 | 63177764X014 | Návleková tepelně izolační trubka z minerálních vláken s Al fólií tl 30 mm prům. 28 mm(OH 65 až, 100kg/m3, MST 250°C/100°C) viz položka 115 TSV | m | 68 |  | 0 |  | 0 |  | 0 | 15 | 0 | 0.0008 | 0.05 | 0 | 0 |  | Vlastní | Indiv | 0 | 0 |  |  |  |  | POL3_0
8 | 63177765X015 | Návleková tepelně izolační trubka z minerálních vláken s Al fólií tl 30 mm prům. 35 mm(OH 65 až, 100kg/m3, MST 250°C/100°C) viz. položka 117 TSV | m | 56 |  | 0 |  | 0 |  | 0 | 15 | 0 | 0.001 | 0.06 | 0 | 0 |  | Vlastní | Indiv | 0 | 0 |  |  |  |  | POL3_0
9 | 998713101R00 | Přesun hmot pro izolace tepelné stanovený z hmotnosti přesunovaného materiálu vodorovná dopravní, vzdálenost do 50 m v objektech výšky do 6 m | t | 0.12 |  | 0 |  | 0 |  | 0 | 15 | 0 | 0 | 0 | 0 | 0 | 800-713 | Vlastní | ÚRS 16 02 | 1.74 | 0.21 |  |  |  |  | POL13_0
|  | 50 m vodorovně | [23 empty] | SPI
10 | 998713192R00 | Přesun hmot pro izolace tepelné příplatek k ceně za zvětšený přesun přes vymezenou největší dopravní vzdálenost Přesun hmot pro izolace tepelné stanovený z hmotnosti přesunovaného materiálu Příplatek k cenám za, zvětšený přesun přes vymezenou největší dopravní vzdálenost do 100 m | t | 0.12 |  | 0 |  | 0 |  | 0 | 15 | 0 | 0 | 0 | 0 | 0 | 800-713 | Vlastní | ÚRS 16 02 | 1.282 | 0.15 |  |  |  |  | POL13_0
|  | 50 m vodorovně | [23 empty] | SPI
Díl: | 732 | Ústřední vytápění - strojovny |  |  |  | 0 |  | 0 |  | 0 |  | 0 |  | 1.13 |  | 0 |  |  |  |  | 5.39 |  |  |  |  | DIL
11 | 732199100R00 | Montáž orientačních štítků bez dodávky orientačního štítku | soubor | 2 |  | 0 |  | 0 |  | 0 | 15 | 0 | 0.00113 | 0 | 0 | 0 | 800-731 | RTS 17/II | RTS 17/ I | 0.114 | 0.23 |  |  |  |  | POL1_7
12 | 484760902X33 | Tlaková expanzní nádoba s membránou (PN=0,3 MPa) objem 4 litry viz.položka 22 TSV | kus | 2 |  | 0 |  | 0 |  | 0 | 15 | 0 | 0.0016 | 0 | 0 | 0 |  | Vlastní | Indiv | 0 | 0 |  |  |  |  | POL1_7
13 | 732239111X09 | Montáž ocelové akumulační nádrže 100 litrů viz. položka 17 TSV | kus | 2 |  | 0 |  | 0 |  | 0 | 15 | 0 | 0.001 | 0 | 0 | 0 |  | Vlastní | Indiv | 0 | 0 |  |  |  |  | POL1_7
14 | 732239112X10 | Montáž stojatého nepřímotopeného ohřívače TV pro tep.čerpadla do objemu 400 litrů viz. položka 19, TSV | kus | 2 |  | 0 |  | 0 |  | 0 | 15 | 0 | 0 | 0 | 0 | 0 |  | Vlastní | Indiv | 0 | 0 |  |  |  |  | POL1_7
15 | 732239113X11 | Montáž řídící jednotky regulace IRC (připojení provede profese elektro) viz. položka 23 TSV | kus | 2 |  | 0 |  | 0 |  | 0 | 15 | 0 | 0 | 0 | 0 | 0 |  | Vlastní | Indiv | 0 | 0 |  |  |  |  | POL1_7
16 | 732239113X32 | Montáž tlakové expanzní nádoby s membránou o objemu 4 litry viz.položka 21 TSV | kus | 2 |  | 0 |  | 0 |  | 0 | 15 | 0 | 0.0008 | 0 | 0 | 0 |  | Vlastní | Indiv | 0 | 0 |  |  |  |  | POL1_7
17 | 732239114X12 | Montáž elektronické hlavice včetně připoj.šroubení viz. položka 25; 27 TSV | kus | 31 |  | 0 |  | 0 |  | 0 | 15 | 0 | 0 | 0 | 0 | 0 |  | Vlastní | Indiv | 0 | 0 |  |  |  |  | POL1_7
18 | 732239115X13 | Montáž odděleného čidla provede profese elektro | kus | 31 |  | 0 |  | 0 |  | 0 | 15 | 0 | 0 | 0 | 0 | 0 |  | Vlastní | Indiv | 0 | 0 |  |  |  |  | POL1_7
19 | 732239116X14 | Montáž koncového modulu provede profese elektro | kus | 2 |  | 0 |  | 0 |  | 0 | 15 | 0 | 0 | 0 | 0 | 0 |  | Vlastní | Indiv | 0 | 0 |  |  |  |  | POL1_7
20 | 732239117X15 | Montáž web serveru provede profese elektro | kus | 1 |  | 0 |  | 0 |  | 0 | 15 | 0 | 0 | 0 | 0 | 0 |  | Vlastní | Indiv | 0 | 0 |  |  |  |  | POL1_7
21 | 732239118X16 | Kompletní konfigurace a naprogramování řídících jednotky regulace IRC včetně nastavení a zprovoznění, regulace včetně web serveru | kus | 2 |  | 0 |  | 0 |  | 0 | 15 | 0 | 0 | 0 | 0 | 0 |  | Vlastní | Indiv | 0 | 0 |  |  |  |  | POL1_7
22 | 732429212 | Čerpadla teplovodní montáž čerpadel (do potrubí) ostatních typů mokroběžných závitových DN 25 | soubor | 2 |  | 0 |  | 0 |  | 0 | 15 | 0 | 0.00069 | 0 | 0 | 0 |  | URS | ÚRS 16 02 | 0 | 0 |  |  |  |  | POL1_7
23 | 732529X01 | Montáž tepelného čerpadla - osazení venkovní jednotky + samostatného kondenzátoru s tep.izolací viz., položka 1 TSV | soubor | 2 |  | 0 |  | 0 |  | 0 | 15 | 0 | 0.02 | 0.04 | 0 | 0 |  | Vlastní | Indiv | 0 | 0 |  |  |  |  | POL1_7
24 | 732529X02 | Kompletní montáž propojovacího potrubí primárního okruhu tepelného čerpadla včetně elektro zapojení, viz. položka 7 TSV | kus | 2 |  | 0 |  | 0 |  | 0 | 15 | 0 | 0 | 0 | 0 | 0 |  | Vlastní | Indiv | 0 | 0 |  |  |  |  | POL1_7
25 | 732529X03 | Montáž krytu připojovacího potrubí k venkovní jednotce TČ viz. položka 9 TSV | kus | 2 |  | 0 |  | 0 |  | 0 | 15 | 0 | 0 | 0 | 0 | 0 |  | Vlastní | Indiv | 0 | 0 |  |  |  |  | POL1_7
26 | 732529X04 | Montáž typového plastového základu tep.čerpadla (osazení do stavbou připraveného výkopu, zásyp, rpovede stavba) viz. položka 7 TSV | kus | 2 |  | 0 |  | 0 |  | 0 | 15 | 0 | 0 | 0 | 0 | 0 |  | Vlastní | Indiv | 0 | 0 |  |  |  |  | POL1_7
27 | 732529X05 | Montáž hydraulické propojovací sestavy s elektro rozvaděčem a regulačním-řídícím rozvaděčem, tep.čerpadla viz. položka 13 TSV | kus | 2 |  | 0 |  | 0 |  | 0 | 15 | 0 | 0.005 | 0.01 | 0 | 0 |  | Vlastní | Indiv | 0 | 0 |  |  |  |  | POL1_7
28 | 732529X06 | Montáž dálkového ovládání tepelného čerpadla (zapojení provede elektro) viz. položka 5 TSV | soubor | 2 |  | 0 |  | 0 |  | 0 | 15 | 0 | 0 | 0 | 0 | 0 |  | Vlastní | Indiv | 0 | 0 |  |  |  |  | POL1_7
29 | 732529X07 | Montáž externího čidla venkovní teploty pro ekvitermní regulaci (montáž a zapojení profese elektro) | kus | 2 |  | 0 |  | 0 |  | 0 | 15 | 0 | 0 | 0 | 0 | 0 |  | Vlastní | Indiv | 0 | 0 |  |  |  |  | POL1_7
30 | 732529X08 | Zprovoznění tepelného čerpadla, kompletní regulace a zaškolení obsluhy | soubor | 2 |  | 0 |  | 0 |  | 0 | 15 | 0 | 0.005 | 0.01 | 0 | 0 |  | Vlastní | Indiv | 0 | 0 |  |  |  |  | POL1_7
31 | 283201111X08 | Dodávka orientačních šťítků dle PD | soubor | 2 |  | 0 |  | 0 |  | 0 | 15 | 0 | 0.0001 | 0 | 0 | 0 |  | Vlastní | Indiv | 0 | 0 |  |  |  |  | POL3_0
32 | 426113611X11 | Oběhové čerpadlo elektronicky regulovatelné G 1"závitové 230V/50Hz viz. položka 16 TSV – 1ks na, sklad | kus | 3 |  | 0 |  | 0 |  | 0 | 15 | 0 | 0.006 | 0.02 | 0 | 0 |  | Vlastní | Indiv | 0 | 0 |  |  |  |  | POL3_0
33 | 484760831X01 | Tepelné čerpadlo vzduch-voda provedení kompakt se samostatně dodaným kondenzátoerem s tepelnou, izolací (bude osazen mimo tep.čerpadlo v technické místnosti) tep.čerpadlo s kompletním systémem | kus | 2 |  | 0 |  | 0 |  | 0 | 15 | 0 | 0.17132 | 0.34 | 0 | 0 |  | Vlastní | Indiv | 0 | 0 |  |  |  |  | POL3_0
|  | regulace dle projektu tepelný výkon A7/W35 10,5 kW (COP 4,4), A2/W35 8,1 kW(COP 3,5), A-7/W35 6,54 kW(COP 2,8) chladivo R 410A, rozsah prac.teplot -18°C až +35°C, š x hl. x v 1230 x 600 x1170 mm energetická účinnost A+ viz. položka 1; 2 TSV | [23 empty] | POP | regulace dle projektu tepelný výkon A7/W35 10,5 kW (COP 4,4), A2/W35 8,1 kW(COP 3,5), A-7/W35 6,54 kW(COP 2,8) chladivo R 410A, rozsah prac.teplot -18°C až +35°C, š x hl. x v 1230 x 600 x1170 mm energetická účinnost A+ viz. položka 1; 2 TSV
34 | 484760841X02 | dodávka systémového propojovacího potrubí-primární okruh (3x CU potrubí s tepelnou izolací dle, výrobce výše uvedeného TČ) mezi kondenzátorem a venkovní jednotkou TČ (kapalina, plyn, | soubor | 2 |  | 0 |  | 0 |  | 0 | 15 | 0 | 0.01 | 0.02 | 0 | 0 |  | Vlastní | Indiv | 0 | 0 |  |  |  |  | POL3_0
|  | elektronapájecí kabel, regulační kabel ), včetně kabeláže, propojení a zapojení regulace tep.čerpadla dl. cca 3 m viz. položka 7; 8 TSV | [23 empty] | POP
35 | 484760851X03 | Plechový typový kryt (výrobce tep.čerpadla) připojovacího potrubí venkovní jednotky výše uvedeného, tep.čerpadla viz. položka 10 TSV | soubor | 2 |  | 0 |  | 0 |  | 0 | 15 | 0 | 0.005 | 0.01 | 0 | 0 |  | Vlastní | Indiv | 0 | 0 |  |  |  |  | POL3_0
36 | 484760861X04 | Typový plastový (z recyklovaného plastu) základ pro instalaci do země pro výše uvedené tepelné, čerpadlo viz. položka 8 TSV | soubor | 2 |  | 0 |  | 0 |  | 0 | 15 | 0 | 0.025 | 0.05 | 0 | 0 |  | Vlastní | Indiv | 0 | 0 |  |  |  |  | POL3_0
37 | 484760871X05 | Hydraulická propojovací sestava s ovládacím panelem s elektro rozvaděčem a regulačním-řídícím, rozvaděčem tep.čerpadla a soustavy včetně bivalentního zdroje –elektrokotel 12 kW (2x6 kW), | kus | 2 |  | 0 |  | 0 |  | 0 | 15 | 0 | 0.08 | 0.16 | 0 | 0 |  | Vlastní | Indiv | 0 | 0 |  |  |  |  | POL3_0
|  | pojistného ventilu (otev.přetlak 2,5 bar), tlakové expanzní nádoby s membránou o objemu 12 litrů, přepínacího trojcestného ventilu se servopohonem (popis doplňkových funkcí viz tech.zpráva) /vše propojeno u výrobce tepelného čerpadla a osazeno v plechové závěsné skříni/ viz. položka 14 TSV | [23 empty] | POP | pojistného ventilu (otev.přetlak 2,5 bar), tlakové expanzní nádoby s membránou o objemu 12 litrů, přepínacího trojcestného ventilu se servopohonem (popis doplňkových funkcí viz tech.zpráva) /vše propojeno u výrobce tepelného čerpadla a osazeno v plechové závěsné skříni/ viz. položka 14 TSV
38 | 484760881X06 | Dálkový ovladač – pokojová jednotka pro výše uvedené TČ viz. položka 5; 6 TSV | kus | 2 |  | 0 |  | 0 |  | 0 | 15 | 0 | 0.0005 | 0 | 0 | 0 |  | Vlastní | Indiv | 0 | 0 |  |  |  |  | POL3_0
39 | 484760891X07 | Externí čidlo venkovní teploty pro ekvitermní regulaci-dodávka výrobce tepelného čerpadla | kus | 2 |  | 0 |  | 0 |  | 0 | 15 | 0 | 0.0003 | 0 | 0 | 0 |  | Vlastní | Indiv | 0 | 0 |  |  |  |  | POL3_0
40 | 484760901X09 | Akumulační nádoba závěsná z ocel.plechu bez výměníku objem 100 litrů dodávka včetně systémové, typové tepelné izolace PUR max.provozní přetlak 0,3 MPa, max.teplota 90°C , prům včetně TI 480 mm, | kus | 2 |  | 0 |  | 0 |  | 0 | 15 | 0 | 0.04 | 0.08 | 0 | 0 |  | Vlastní | Indiv | 0 | 0 |  |  |  |  | POL3_0
|  | výška 884 mm připojovací hrdla G 1“ - 4 ks viz položka 14 TSV | [23 empty] | POP
41 | 484760911X10 | Zásobníkový stacionární stojatý ohřívač teplé vody o objem 380 litrů, pracovní přetlak zásobníku 1, MPa, max.provozní přetlak ve výměníku 1,0 MPa, max.teplota otop.vody 90°Cteplosměnná plocha | kus | 2 |  | 0 |  | 0 |  | 0 | 15 | 0 | 0.17 | 0.34 | 0 | 0 |  | Vlastní | Indiv | 0 | 0 |  |  |  |  | POL3_0
|  | výměníku 5,0 m2, dodávka včetně systémové typové tepelné izolace, průměr včetně TI 700 mm, výška 1591 mm viz. položka 20 TSV | [23 empty] | POP
42 | 484760921X12 | Regulace IRC – Řídící jednotka regulace – 16 adres, s komunikačním protokolem viz. položka 24 TSV | kus | 2 |  | 0 |  | 0 |  | 0 | 15 | 0 | 0.003 | 0.01 | 0 | 0 |  | Vlastní | Indiv | 0 | 0 |  |  |  |  | POL3_0
43 | 484760931X13 | Napájecí zdroj pro řídící jednotku viz. položka 24 TSV | kus | 2 |  | 0 |  | 0 |  | 0 | 15 | 0 | 0.0003 | 0 | 0 | 0 |  | Vlastní | Indiv | 0 | 0 |  |  |  |  | POL3_0
44 | 484760941X14 | Regulace IRC - Elektronická hlavice s bezkomutátovým motorem, mikroprocesorem, bez vestavěného, teplotního čidla, pro oddělené čidlo popis viz. položka 27 TSV | kus | 31 |  | 0 |  | 0 |  | 0 | 15 | 0 | 0.0005 | 0.02 | 0 | 0 |  | Vlastní | Indiv | 0 | 0 |  |  |  |  | POL3_0
45 | 484760951X15 | Regulace IRC - Šroubení pro připojení na regul.ventil rozdělovače - spodek (M30x1,5) popis viz., položka 26 TSV | kus | 31 |  | 0 |  | 0 |  | 0 | 15 | 0 | 0.0005 | 0.02 | 0 | 0 |  | Vlastní | Indiv | 0 | 0 |  |  |  |  | POL3_0
46 | 484760961X16 | Regulace IRC-Oddělené teplotní čidlo-termistor- teplotní čidlo s izolovanými vývody pro konstrukci, vlastního snímače teploty popis viz.položka 28 TSV | kus | 31 |  | 0 |  | 0 |  | 0 | 15 | 0 | 5e-05 | 0 | 0 | 0 |  | Vlastní | Indiv | 0 | 0 |  |  |  |  | POL3_0
47 | 484760971X17 | Regulace IRC – Koncový modul (bez teplotního čidla) pro spínání provozu zdroje tepla včetně desky, elektroniky pro montáž do instalační krabice popis viz. položka 30 TSV | kus | 2 |  | 0 |  | 0 |  | 0 | 15 | 0 | 0.0005 | 0 | 0 | 0 |  | Vlastní | Indiv | 0 | 0 |  |  |  |  | POL3_0
48 | 484760981X18 | Regulace IRC-Web pro výše uvedené řídící jednotky popis viz. položka 32 TSV | kus | 1 |  | 0 |  | 0 |  | 0 | 15 | 0 | 0.0005 | 0 | 0 | 0 |  | Vlastní | Indiv | 0 | 0 |  |  |  |  | POL3_0
49 | 484760991X19 | Napájecí zdroj pro web server viz. položka 32 TSV | kus | 1 |  | 0 |  | 0 |  | 0 | 15 | 0 | 0.0003 | 0 | 0 | 0 |  | Vlastní | Indiv | 0 | 0 |  |  |  |  | POL3_0
50 | 484761001X20 | změkčovací přípravek do otopné vody pro první plnění otopné soustavy (objem soustavy 400 litrů) | kus | 2 |  | 0 |  | 0 |  | 0 | 15 | 0 | 0.0015 | 0 | 0 | 0 |  | Vlastní | Indiv | 0 | 0 |  |  |  |  | POL3_0
51 | 998732101R00 | Přesun hmot pro strojovny , výšky do 6 m | t | 1.137 |  | 0 |  | 0 |  | 0 | 15 | 0 | 0 | 0 | 0 | 0 | 800-731 | Vlastní | RTS 17/ I | 4.043 | 4.6 |  |  |  |  | POL13_0
52 | 998732193R00 | Přesun hmot pro strojovny příplatek k ceně za zvětšený přesun přes vymezenou největší dopravní vzdálenost Přesun hmot pro strojovny stanovený z hmotnosti přesunovaného materiálu Příplatek k cenám za, zvětšený přesun přes vymezenou největší dopravní vzdálenost do 500 m | t | 1.137 |  | 0 |  | 0 |  | 0 | 15 | 0 | 0 | 0 | 0 | 0 | 800-731 | Vlastní | ÚRS 16 02 | 0.489 | 0.56 |  |  |  |  | POL13_0
Díl: | 733 | Ústřední vytápění - potrubí |  |  |  | 0 |  | 0 |  | 0 |  | 0 |  | 0.19 |  | 0 |  |  |  |  | 0.82 |  |  |  |  | DIL
53 | 733222103 | Potrubí z trubek měděných polotvrdých spojovaných měkkým pájením D 18/1 | m | 2 |  | 0 |  | 0 |  | 0 | 15 | 0 | 0.00056 | 0 | 0 | 0 |  | URS | ÚRS 16 02 | 0 | 0 |  |  |  |  | POL1_7
54 | 733222104 | Potrubí z trubek měděných polotvrdých spojovaných měkkým pájením D 22/1,0 | m | 12 |  | 0 |  | 0 |  | 0 | 15 | 0 | 0.00069 | 0.01 | 0 | 0 |  | URS | ÚRS 16 02 | 0 | 0 |  |  |  |  | POL1_7
55 | 733223105 | Potrubí z trubek měděných tvrdých spojovaných měkkým pájením D 28/1,5 | m | 68 |  | 0 |  | 0 |  | 0 | 15 | 0 | 0.00126 | 0.09 | 0 | 0 |  | URS | ÚRS 16 02 | 0 | 0 |  |  |  |  | POL1_7
56 | 733223106 | Potrubí z trubek měděných tvrdých spojovaných měkkým pájením D 35/1,5 | m | 56 |  | 0 |  | 0 |  | 0 | 15 | 0 | 0.00159 | 0.09 | 0 | 0 |  | URS | ÚRS 16 02 | 0 | 0 |  |  |  |  | POL1_7
57 | 733224203 | Potrubí z trubek měděných Příplatek k cenám za potrubí vedené v kotelnách a strojovnách D 18/1 | m | 2 |  | 0 |  | 0 |  | 0 | 15 | 0 | 2e-05 | 0 | 0 | 0 |  | URS | ÚRS 16 02 | 0 | 0 |  |  |  |  | POL1_7
58 | 733224205 | Potrubí z trubek měděných Příplatek k cenám za potrubí vedené v kotelnách a strojovnách D 28/1,5 | m | 4 |  | 0 |  | 0 |  | 0 | 15 | 0 | 5e-05 | 0 | 0 | 0 |  | URS | ÚRS 16 02 | 0 | 0 |  |  |  |  | POL1_7
59 | 733224206 | Potrubí z trubek měděných Příplatek k cenám za potrubí vedené v kotelnách a strojovnách D 35/1,5 | m | 20 |  | 0 |  | 0 |  | 0 | 15 | 0 | 6e-05 | 0 | 0 | 0 |  | URS | ÚRS 16 02 | 0 | 0 |  |  |  |  | POL1_7
60 | 733224222 | Potrubí z trubek měděných Příplatek k cenám za zhotovení přípojky z trubek měděných D 15/1 | kus | 6 |  | 0 |  | 0 |  | 0 | 15 | 0 | 1e-05 | 0 | 0 | 0 |  | URS | ÚRS 16 02 | 0 | 0 |  |  |  |  | POL1_7
61 | 733224224 | Potrubí z trubek měděných Příplatek k cenám za zhotovení přípojky z trubek měděných D 22/1 | kus | 2 |  | 0 |  | 0 |  | 0 | 15 | 0 | 3e-05 | 0 | 0 | 0 |  | URS | ÚRS 16 02 | 0 | 0 |  |  |  |  | POL1_7
62 | 733224225 | Potrubí z trubek měděných Příplatek k cenám za zhotovení přípojky z trubek měděných D 28/1,5 | kus | 4 |  | 0 |  | 0 |  | 0 | 15 | 0 | 5e-05 | 0 | 0 | 0 |  | URS | ÚRS 16 02 | 0 | 0 |  |  |  |  | POL1_7
63 | 733224226 | Potrubí z trubek měděných Příplatek k cenám za zhotovení přípojky z trubek měděných D 35/1,5 | kus | 22 |  | 0 |  | 0 |  | 0 | 15 | 0 | 6e-05 | 0 | 0 | 0 |  | URS | ÚRS 16 02 | 0 | 0 |  |  |  |  | POL1_7
64 | 733232X11 | Systémový připojovací press-koncový kus pro připojení otopného tělesa z podlahy nebo stěny-měděná, poniklovaná trubka prům. 15 mm, délka 300 mm napojení prům. 18x2 mm | kus | 6 |  | 0 |  | 0 |  | 0 | 15 | 0 | 0.0002 | 0 | 0 | 0 |  | Vlastní | Indiv | 0 | 0 |  |  |  |  | POL1_7
65 | 733232X12 | Dodávka+montáž Potrubí z nerez ocel.vlnitých trubek min. PN 16/100°C G 5/4“ do dl. 300 mm 4 ks, (potrubí včetně redukcí, připoj.šroubení, těsnění, uchyceni, …..) viz. položka 44; 45 TSV | kus | 4 |  | 0 |  | 0 |  | 0 | 15 | 0 | 0.0002 | 0 | 0 | 0 |  | Vlastní | Indiv | 0 | 0 |  |  |  |  | POL1_7
66 | 733291101 | Zkoušky těsnosti potrubí z trubek měděných D do 35/1,5 | m | 138 |  | 0 |  | 0 |  | 0 | 15 | 0 | 0 | 0 | 0 | 0 |  | URS | ÚRS 16 02 | 0 | 0 |  |  |  |  | POL1_7
67 | 998733101R00 | Přesun hmot pro rozvody potrubí stanovený z hmotnosti přesunovaného materiálu vodorovná dopravní, vzdálenost do 50 m v objektech výšky do 6 m | t | 0.189 |  | 0 |  | 0 |  | 0 | 15 | 0 | 0 | 0 | 0 | 0 | 800-731 | Vlastní | ÚRS 16 02 | 3.563 | 0.67 |  |  |  |  | POL13_0
68 | 998733193R00 | Přesun hmot pro rozvody potrubí příplatek k ceně za zvětšený přesun přes vymezenou největší dopravní vzdálenost Přesun hmot pro rozvody potrubí stanovený z hmotnosti přesunovaného materiálu Příplatek k cenám za, zvětšený přesun přes vymezenou největší dopravní vzdálenost do 500 m | t | 0.189 |  | 0 |  | 0 |  | 0 | 15 | 0 | 0 | 0 | 0 | 0 | 800-731 | Vlastní | ÚRS 16 02 | 0.816 | 0.15 |  |  |  |  | POL13_0
Díl: | 734 | Ústřední vytápění - armatury |  |  |  | 0 |  | 0 |  | 0 |  | 0 |  | 0.06 |  | 0 |  |  |  |  | 20.17 |  |  |  |  | DIL
69 | 734209103R00 | Montáž závitových armatur armatury ve specifikaci s jedním závitem, G 1/2" | kus | 3 |  | 0 |  | 0 |  | 0 | 15 | 0 | 3e-05 | 0 | 0 | 0 | 800-731 | RTS 17/II | RTS 17/ I | 0.051 | 0.15 |  |  |  |  | POL1_7
70 | 734209103R00 | Montáž závitových armatur armatury ve specifikaci s jedním závitem, G 1/2" | kus | 8 |  | 0 |  | 0 |  | 0 | 15 | 0 | 3e-05 | 0 | 0 | 0 | 800-731 | RTS 17/II | RTS 17/ I | 0.051 | 0.41 |  |  |  |  | POL1_7
71 | 734209113R00 | Montáž závitových armatur armatury ve specifikaci se dvěma závity, G 1/2" | kus | 6 |  | 0 |  | 0 |  | 0 | 15 | 0 | 8e-05 | 0 | 0 | 0 | 800-731 | RTS 17/II | RTS 17/ I | 0.165 | 0.99 |  |  |  |  | POL1_7
72 | 734209114R00 | Montáž závitových armatur armatury ve specifikaci se dvěma závity, G 3/4" | kus | 2 |  | 0 |  | 0 |  | 0 | 15 | 0 | 0.00011 | 0 | 0 | 0 | 800-731 | RTS 17/II | RTS 17/ I | 0.206 | 0.41 |  |  |  |  | POL1_7
73 | 734209114R00 | Montáž závitových armatur armatury ve specifikaci se dvěma závity, G 3/4" | kus | 2 |  | 0 |  | 0 |  | 0 | 15 | 0 | 0.00011 | 0 | 0 | 0 | 800-731 | RTS 17/II | RTS 17/ I | 0.206 | 0.41 |  |  |  |  | POL1_7
74 | 734209114R00 | Montáž závitových armatur armatury ve specifikaci se dvěma závity, G 3/4" | kus | 2 |  | 0 |  | 0 |  | 0 | 15 | 0 | 0.00011 | 0 | 0 | 0 | 800-731 | RTS 17/II | RTS 17/ I | 0.206 | 0.41 |  |  |  |  | POL1_7
75 | 734209114R00 | Montáž závitových armatur armatury ve specifikaci se dvěma závity, G 3/4" | kus | 2 |  | 0 |  | 0 |  | 0 | 15 | 0 | 0.00011 | 0 | 0 | 0 | 800-731 | RTS 17/II | RTS 17/ I | 0.206 | 0.41 |  |  |  |  | POL1_7
76 | 734209115R00 | Montáž závitových armatur armatury ve specifikaci se dvěma závity, G 1" | kus | 8 |  | 0 |  | 0 |  | 0 | 15 | 0 | 0.00015 | 0 | 0 | 0 | 800-731 | RTS 17/II | RTS 17/ I | 0.227 | 1.82 |  |  |  |  | POL1_7
77 | 734209115R00 | Montáž závitových armatur armatury ve specifikaci se dvěma závity, G 1" | kus | 6 |  | 0 |  | 0 |  | 0 | 15 | 0 | 0.00015 | 0 | 0 | 0 | 800-731 | RTS 17/II | RTS 17/ I | 0.227 | 1.36 |  |  |  |  | POL1_7
78 | 734209115R00 | Montáž závitových armatur armatury ve specifikaci se dvěma závity, G 1" | kus | 2 |  | 0 |  | 0 |  | 0 | 15 | 0 | 0.00015 | 0 | 0 | 0 | 800-731 | RTS 17/II | RTS 17/ I | 0.227 | 0.45 |  |  |  |  | POL1_7
79 | 734209116R00 | Montáž závitových armatur armatury ve specifikaci se dvěma závity, G 5/4" | kus | 10 |  | 0 |  | 0 |  | 0 | 15 | 0 | 0.00022 | 0 | 0 | 0 | 800-731 | RTS 17/II | RTS 17/ I | 0.268 | 2.68 |  |  |  |  | POL1_7
80 | 734209116R00 | Montáž závitových armatur armatury ve specifikaci se dvěma závity, G 5/4" | kus | 2 |  | 0 |  | 0 |  | 0 | 15 | 0 | 0.00022 | 0 | 0 | 0 | 800-731 | RTS 17/II | RTS 17/ I | 0.268 | 0.54 |  |  |  |  | POL1_7
81 | 734209116R00 | Montáž závitových armatur armatury ve specifikaci se dvěma závity, G 5/4" | kus | 2 |  | 0 |  | 0 |  | 0 | 15 | 0 | 0.00022 | 0 | 0 | 0 | 800-731 | RTS 17/II | RTS 17/ I | 0.268 | 0.54 |  |  |  |  | POL1_7
82 | 734494213R00 | Stavoznaky, ochranné jímky, návarky návarky s trubkovým závitem G 1/2" | kus | 20 |  | 0 |  | 0 |  | 0 | 15 | 0 | 0.00024 | 0 | 0 | 0 | 800-731 | RTS 17/II | RTS 17/ I | 0.278 | 5.56 |  |  |  |  | POL1_7
83 | 734499211R00 | Stavoznaky, ochranné jímky, návarky montáž návarků M 20 x 1,5 | kus | 18 |  | 0 |  | 0 |  | 0 | 15 | 0 | 0.00015 | 0 | 0 | 0 | 800-731 | RTS 17/II | RTS 17/ I | 0.206 | 3.71 |  |  |  |  | POL1_7
84 | 998734101R00 | Přesun hmot pro armatury v objektech výšky do 6 m | t | 0.083 |  | 0 |  | 0 |  | 0 | 15 | 0 | 0 | 0 | 0 | 0 | 800-731 | RTS 17/II | RTS 17/ I | 2.575 | 0.21 |  |  |  |  | POL1_7
85 | 998734193R00 | Přesun hmot pro armatury příplatek k ceně za zvětšený přesun přes vymezenou největší dopravní vzdálenost do 500 m | t | 0.083 |  | 0 |  | 0 |  | 0 | 15 | 0 | 0 | 0 | 0 | 0 | 800-731 | RTS 17/II | RTS 17/ I | 1.355 | 0.11 |  |  |  |  | POL1_7
86 | 551273811X10 | Filtr závitový pro ÚT PN 16/100°C G1“ viz. položka 64 TSV | kus | 2 |  | 0 |  | 0 |  | 0 | 15 | 0 | 0.001 | 0 | 0 | 0 |  | Vlastní | Indiv | 0 | 0 |  |  |  |  | POL1_7
87 | 551273831X12 | Filtr závitový pro ÚT PN 16/100°C G 5/4“ viz. položka 66 TSV | kus | 2 |  | 0 |  | 0 |  | 0 | 15 | 0 | 0.0012 | 0 | 0 | 0 |  | Vlastní | Indiv | 0 | 0 |  |  |  |  | POL1_7
88 | 734261235 | Šroubení topenářské PN 16 do 120 st.C přímé G 1 | kus | 14 |  | 0 |  | 0 |  | 0 | 15 | 0 | 0.00045 | 0.01 | 0 | 0 |  | URS | ÚRS 16 02 | 0 | 0 |  |  |  |  | POL1_7
89 | 734291123 | Ostatní armatury kohouty plnicí a vypouštěcí PN 10 do 110 st.C G 1/2 | kus | 20 |  | 0 |  | 0 |  | 0 | 15 | 0 | 0.00022 | 0 | 0 | 0 |  | URS | ÚRS 16 02 | 0 | 0 |  |  |  |  | POL1_7
90 | 734411102 | Teploměry technické s pevným stonkem a jímkou zadní připojení (axiální) průměr 63 mm délka stonku 75, mm (0 až 100°C) | kus | 12 |  | 0 |  | 0 |  | 0 | 15 | 0 | 0.00052 | 0.01 | 0 | 0 |  | URS | ÚRS 16 02 | 0 | 0 |  |  |  |  | POL1_7
91 | 734421102 | Tlakoměry s pevným stonkem a zpětnou klapkou spodní připojení (radiální) tlaku 0–0,4 MPa průměru 63, mm | kus | 2 |  | 0 |  | 0 |  | 0 | 15 | 0 | 0.00147 | 0 | 0 | 0 |  | URS | ÚRS 16 02 | 0 | 0 |  |  |  |  | POL1_7
92 | 551273751X04 | Kulový kohout pro ÚT závitový s rovnou páčkou PN 20/115°C G 1/2“ viz. položka 56 TSV | kus | 2 |  | 0 |  | 0 |  | 0 | 15 | 0 | 0.0005 | 0 | 0 | 0 |  | Vlastní | Indiv | 0 | 0 |  |  |  |  | POL3_0
93 | 551273761X05 | Potrubní oddělovač systémů studená vody/vytápění bez vodoměru PN 10 G 1/2“ viz. položka 80 TSV | kus | 2 |  | 0 |  | 0 |  | 0 | 15 | 0 | 0.0015 | 0 | 0 | 0 |  | Vlastní | Indiv | 0 | 0 |  |  |  |  | POL3_0
94 | 551273771X06 | Pojistný ventil pro ústřední vytápění G 3/4” x G 1“ otevírací přetlak 0,25 MPa, ?w=0,565 popis viz., položka 52 TSV | kus | 2 |  | 0 |  | 0 |  | 0 | 15 | 0 | 0.0004 | 0 | 0 | 0 |  | Vlastní | Indiv | 0 | 0 |  |  |  |  | POL3_0
95 | 551273772X35 | Speciální armatura kulový kohout se zajištěním, speciální pro tlakové expanzní nádoby (bezpečnostní, uzávěr pro údržbu a demontáž) PN 16 / 120°C G 3/4“ viz. položka 72 TSV | kus | 2 |  | 0 |  | 0 |  | 0 | 15 | 0 | 0.0012 | 0 | 0 | 0 |  | Vlastní | Indiv | 0 | 0 |  |  |  |  | POL3_0
96 | 551273791X08 | Speciální kulový kohout G1“ s teploměrem (0-60°C) pro uzavření rozdělovací stanice podlah.vytápění, viz. položka 70 TSV | kus | 8 |  | 0 |  | 0 |  | 0 | 15 | 0 | 0.001 | 0.01 | 0 | 0 |  | Vlastní | Indiv | 0 | 0 |  |  |  |  | POL3_0
97 | 551273801X09 | Kulový kohout pro ÚT závitový PN 20/115°C s rovnou páčkou, G 1“ viz. položka 58 TSV | kus | 6 |  | 0 |  | 0 |  | 0 | 15 | 0 | 0.001 | 0.01 | 0 | 0 |  | Vlastní | Indiv | 0 | 0 |  |  |  |  | POL3_0
98 | 551273821X11 | Kulový kohout pro ÚT závitový PN 20/115°C s rovnou páčkou, G 5/4“ viz. položka 60 TSV | kus | 10 |  | 0 |  | 0 |  | 0 | 15 | 0 | 0.0012 | 0.01 | 0 | 0 |  | Vlastní | Indiv | 0 | 0 |  |  |  |  | POL3_0
99 | 551273841X13 | Automatický odlučovač mikrobublin vzduchu G 5/4“, PN=10/110°C V max=3,7 m3/hod. viz. položka 82 TSV | kus | 2 |  | 0 |  | 0 |  | 0 | 15 | 0 | 0.0025 | 0.01 | 0 | 0 |  | Vlastní | Indiv | 0 | 0 |  |  |  |  | POL3_0
100 | 551282531X01 | Termostatická hlavice s vestavěným čidlem pro veřejné budovy(M 30x1,5) viz. položka 94 TSV | kus | 3 |  | 0 |  | 0 |  | 0 | 15 | 0 | 0.0002 | 0 | 0 | 0 |  | Vlastní | Indiv | 0 | 0 |  |  |  |  | POL3_0
101 | 551282541X02 | Přímý automatický odvzdušňovací ventil PN 12/100°C G 1/2” viz. položka 92 TSV | kus | 8 |  | 0 |  | 0 |  | 0 | 15 | 0 | 0.0003 | 0 | 0 | 0 |  | Vlastní | Indiv | 0 | 0 |  |  |  |  | POL3_0
102 | 551282551X03 | Rohové dvojité regulovatelné šroubení pro dvoutrubkovou soustavu s integrovaným termostatickým, ventilem G 1/2“ (včetně svorného šroubení pro napojení měděné trubky) viz. položka 96 TSV | kus | 3 |  | 0 |  | 0 |  | 0 | 15 | 0 | 0.0004 | 0 | 0 | 0 |  | Vlastní | Indiv | 0 | 0 |  |  |  |  | POL3_0
103 | 7344242X201 | Trojcestný zkušební kohout k manometru PN 16/100°C | kus | 2 |  | 0 |  | 0 |  | 0 | 15 | 0 | 0.0001 | 0 | 0 | 0 |  | Vlastní | Indiv | 0 | 0 |  |  |  |  | POL3_0
104 | 7344242X202 | Manotherm-tlakoměr s teploměrem včetně zpětné klapky prům.120 mm, rozsah (0 až 120°C, 0 až 0,4 MPa), axiální připojení viz. položka 87; 88 TSV | kus | 4 |  | 0 |  | 0 |  | 0 | 15 | 0 | 0.0004 | 0 | 0 | 0 |  | Vlastní | Indiv | 0 | 0 |  |  |  |  | POL3_0
Díl: | 735 | Ústřední vytápění - otopná tělesa |  |  |  | 0 |  | 0 |  | 0 |  | 0 |  | 4.75 |  | 0 |  |  |  |  | 18.83 |  |  |  |  | DIL
105 | 735164522 | Otopná tělesa trubková montáž těles na stěnu výšky tělesa přes 1340 mm | kus | 3 |  | 0 |  | 0 |  | 0 | 15 | 0 | 0 | 0 | 0 | 0 |  | URS | ÚRS 16 02 | 0 | 0 |  |  |  |  | POL1_7
106 | 735511301X02 | Dodávka a montáž podlahové vytápění s přímým uložením trubek do potěru-mokrý proces (v ceně topná, trubka z PB 18x2 mm, dilatační pás, ochranná trubka, kotvící spony, napojení+přívody na rozdělovací | m2 | 5 |  | 0 |  | 0 |  | 0 | 15 | 0 | 0.011 | 0.06 | 0 | 0 |  | Vlastní | Indiv | 0 | 0 |  |  |  |  | POL1_7
|  | stanice) rozteč trubek 50 mm viz.položka 101; 102a TSV | [23 empty] | POP
107 | 735511302X03 | Dodávka a montáž podlahové vytápění s přímým uložením trubek do potěru-mokrý proces (v ceně topná, trubka z PB 18x2 mm, dilatační pás, ochranná trubka, kotvící spony, napojení+přívody na rozdělovací | m2 | 3.1 |  | 0 |  | 0 |  | 0 | 15 | 0 | 0.008 | 0.02 | 0 | 0 |  | Vlastní | Indiv | 0 | 0 |  |  |  |  | POL1_7
|  | stanice) rozteč trubek 75 mm viz.položka 101; 102b TSV | [23 empty] | POP
108 | 735511303X04 | Dodávka a montáž podlahové vytápění s přímým uložením trubek do potěru-mokrý proces (v ceně topná, trubka z PB 18x2 mm, dilatační pás, ochranná trubka, kotvící spony, napojení+přívody na rozdělovací | m2 | 143.6 |  | 0 |  | 0 |  | 0 | 15 | 0 | 0.004 | 0.57 | 0 | 0 |  | Vlastní | Indiv | 0 | 0 |  |  |  |  | POL1_7
|  | stanice) rozteč trubek 150 mm viz. položka 101; 102c TSV | [23 empty] | POP
109 | 735511304X05 | Dodávka a montáž podlahové vytápění s přímým uložením trubek do potěru-mokrý proces (v ceně topná, trubka z PB 18x2 mm, dilatační pás, ochranná trubka, kotvící spony, napojení+přívody na rozdělovací | m2 | 81.6 |  | 0 |  | 0 |  | 0 | 15 | 0 | 0.0035 | 0.29 | 0 | 0 |  | Vlastní | Indiv | 0 | 0 |  |  |  |  | POL1_7
|  | stanice) rozteč trubek 225 mm viz.položka 101; 102d TSV | [23 empty] | POP
110 | 735511305X06 | Dodávka a montáž podlahové vytápění s přímým uložením trubek do potěru-mokrý proces (v ceně topná, trubka z PB 18x2 mm, dilatační pás, ochranná trubka, kotvící spony, napojení+přívody na rozdělovací | m2 | 150.3 |  | 0 |  | 0 |  | 0 | 15 | 0 | 0.003 | 0.45 | 0 | 0 |  | Vlastní | Indiv | 0 | 0 |  |  |  |  | POL1_7
|  | stanice) rozteč trubek 300 mm viz.položka 101; 102e TSV | [23 empty] | POP
111 | 735511306X07 | Dodávka a montáž podlahové vytápění s přímým uložením trubek do potěru-mokrý proces (v ceně topná, trubka z PB 18x2 mm, dilatační pás, ochranná trubka, kotvící spony, napojení+přívody na rozdělovací | m2 | 27 |  | 0 |  | 0 |  | 0 | 15 | 0 | 0.002 | 0.05 | 0 | 0 |  | Vlastní | Indiv | 0 | 0 |  |  |  |  | POL1_7
|  | stanice) rozteč trubek 375 mm viz. položka 101; 102f TSV | [23 empty] | POP
112 | 735511306X36 | Dodávka a montáž podlahové vytápění s přímým uložením trubek do potěru-mokrý proces (v ceně topná, trubka z PB 18x2 mm, dilatační pás, ochranná trubka, kotvící spony, napojení+přívody na rozdělovací | m2 | 7.8 |  | 0 |  | 0 |  | 0 | 15 | 0 | 0.0019 | 0.01 | 0 | 0 |  | Vlastní | Indiv | 0 | 0 |  |  |  |  | POL1_7
|  | stanice) rozteč trubek 450 mm viz. položka 101; 102g TSV | [23 empty] | POP
113 | 735511307X08 | Montáž systémová deska tl. 28 mm pro rozteč trubek 75 mm viz.položka 101 TSV | m2 | 440 |  | 0 |  | 0 |  | 0 | 15 | 0 | 0.002 | 0.88 | 0 | 0 |  | Vlastní | Indiv | 0 | 0 |  |  |  |  | POL1_7
114 | 735511308X12 | Tlaková zkouška podlahového vytápění | m2 | 418.1 |  | 0 |  | 0 |  | 0 | 15 | 0 | 0 | 0 | 0 | 0 |  | Vlastní | Indiv | 0 | 0 |  |  |  |  | POL1_7
115 | 735511309X13 | Kompletní montáž rozdělovací stanice a systémové typové skříně viz. položka 103 TSV | soubor | 4 |  | 0 |  | 0 |  | 0 | 15 | 0 | 0.002 | 0.01 | 0 | 0 |  | Vlastní | Indiv | 0 | 0 |  |  |  |  | POL1_7
116 | 735511310X16 | Montáž a dodávka systémové skříně pro R+S podlah.vytápění pod omítku (do niky) (dl.xvxhl.), 850x700x110 mm viz. položka 104 TSV | kus | 2 |  | 0 |  | 0 |  | 0 | 15 | 0 | 0.01 | 0.02 | 0 | 0 |  | Vlastní | Indiv | 0 | 0 |  |  |  |  | POL1_7
117 | 735511310X37 | Montáž a dodávka systémové skříně pro R+S podlah.vytápění pod omítku (do niky) (dl.xvxhl.), 1030x700x110 mm viz. položka 104 TSV | kus | 2 |  | 0 |  | 0 |  | 0 | 15 | 0 | 0.008 | 0.02 | 0 | 0 |  | Vlastní | Indiv | 0 | 0 |  |  |  |  | POL1_7
118 | 735511311X17 | Topná zkouška podlahového vytápění před pokládkou podlahovin | soubor | 2 |  | 0 |  | 0 |  | 0 | 15 | 0 | 0.002 | 0 | 0 | 0 |  | Vlastní | Indiv | 0 | 0 |  |  |  |  | POL1_7
119 | 735511312X18 | Topná zkouška podlahového vytápění po pokládce podlahovin | soubor | 2 |  | 0 |  | 0 |  | 0 | 15 | 0 | 0.002 | 0 | 0 | 0 |  | Vlastní | Indiv | 0 | 0 |  |  |  |  | POL1_7
120 | 735511313X19 | Topná zkouška v rozsahu 24 hodin, včetně zaškolení obsluhy | soubor | 2 |  | 0 |  | 0 |  | 0 | 15 | 0 | 0 | 0 | 0 | 0 |  | Vlastní | Indiv | 0 | 0 |  |  |  |  | POL1_7
121 | 286162991X09 | Systémová deska pro podlahové vytápění s integrovanou tepelnou izolací tl. 28 mm, izolací proti, hluku a proti vlhkosti-deska z pěnového polystyrénu s tvrzeným povrchem z hlubokotažené EPS fólie s | m2 | 430 |  | 0 |  | 0 |  | 0 | 15 | 0 | 0.005 | 2.15 | 0 | 0 |  | Vlastní | Indiv | 0 | 0 |  |  |  |  | POL3_0
|  | výstupky rozteč pokládky trubek 75 mm viz. položka 102 TSV | [23 empty] | POP
122 | 286162992X10 | Systémová deska pro podlahové vytápění s integrovanou tepelnou izolací tl. 28 mm, izolací proti, hluku a proti vlhkosti-deska z pěnového polystyrénu s tvrzeným povrchem z hlubokotažené EPS fólie | m2 | 10 |  | 0 |  | 0 |  | 0 | 15 | 0 | 0.005 | 0.05 | 0 | 0 |  | Vlastní | Indiv | 0 | 0 |  |  |  |  | POL3_0
|  | bez výstupků viz. položka 102 TSV | [23 empty] | POP
123 | 286162993X11 | Plastifikátor do betonu | kg | 84 |  | 0 |  | 0 |  | 0 | 15 | 0 | 0.001 | 0.08 | 0 | 0 |  | Vlastní | Indiv | 0 | 0 |  |  |  |  | POL3_0
124 | 286162994X14 | Rozdělovací stanice - sada rozdělovače G 1“ a sběrače G 1“s průtokoměry, 7 okruhů včetně nosných, držáků, spoj.sady, svorných šroubení pro plast.trubky (prům.18x2 mm) a koncovky-ruční odvzdušňovací | soubor | 2 |  | 0 |  | 0 |  | 0 | 15 | 0 | 0.0052 | 0.01 | 0 | 0 |  | Vlastní | Indiv | 0 | 0 |  |  |  |  | POL3_0
|  | ventil viz. položka 104 a,c TSV | [23 empty] | POP
125 | 286162995X15 | Rozdělovací stanice - sada rozdělovače G 1“ a sběrače G 1“s průtokoměry, 10 okruhů včetně nosných, držáků, spoj.sady, svorných šroubení pro plast.trubky (prům.18x2 mm) a koncovky-ruční odvzdušňovací | soubor | 2 |  | 0 |  | 0 |  | 0 | 15 | 0 | 0.006 | 0.01 | 0 | 0 |  | Vlastní | Indiv | 0 | 0 |  |  |  |  | POL3_0
|  | ventil viz. položka 104 b, d TSV | [23 empty] | POP
126 | 484556121X01 | Trubkové otopné těleso vyrobené z uzavřených trubkových ocelových profilů kruhových výška 1820 mm,, délka 750 mm, hloubka 35 mm, středové spodní připojení rozteč 50 mm (RAL 9016) viz. položka 100 TSV | kus | 3 |  | 0 |  | 0 |  | 0 | 15 | 0 | 0.0236 | 0.07 | 0 | 0 |  | Vlastní | Indiv | 0 | 0 |  |  |  |  | POL3_0
127 | 735511314X20 | Zpracování provozního řádu pro obsluhu a údržbu, schémata, doklady o revizích | soubor | 1 |  | 0 |  | 0 |  | 0 | 15 | 0 | 0 | 0 | 0 | 0 |  | Vlastní | Indiv | 0 | 0 |  |  |  |  | POL3_0
128 | 998735101R00 | Přesun hmot pro otopná tělesa stanovený z hmotnosti přesunovaného materiálu vodorovná dopravní, vzdálenost do 50 m v objektech výšky do 6 m | t | 4.761 |  | 0 |  | 0 |  | 0 | 15 | 0 | 0 | 0 | 0 | 0 | 800-731 | Vlastní | RTS 17/ I | 3.075 | 14.64 |  |  |  |  | POL13_0
129 | 998735193R00 | Přesun hmot pro otopná tělesa výpočet z hmotnosti příplatek k ceně za zvětšený přesun přes vymezenou největší dopravní vzdálenost Přesun hmot pro otopná tělesa stanovený z hmotnosti přesunovaného materiálu Příplatek k cenám za, zvětšený přesun přes vymezenou největší dopravní vzdálenost do 500 m | t | 4.761 |  | 0 |  | 0 |  | 0 | 15 | 0 | 0 | 0 | 0 | 0 | 800-731 | Vlastní | RTS 17/ I | 0.881 | 4.19 |  |  |  |  | POL13_0
[24 empty] | 15 | 21
| Celkem |  |  |  |  | 0 | [17 empty] | 0 | 0 | SUM
END

## D 1.4.4 1 Pol
Položkový soupis prací a dodávek | [25 empty] | #TypZaznamu#
S: | 54817 | Transformace DNR Svitavy,ul.Zadní,Svitavy | [23 empty] | STA
O: | D 1.4.4 | Silnoproudá elektrotechnika | [20 empty] | STA |  |  | OBJ
R: | 1 | Silnoproudá elektrotechnika | [23 empty] | ROZ
P.č. | Číslo položky | Název položky | MJ | množství | cena / MJ | Celkem | Dodávka | Dodávka celk. | Montáž | Montáž celk. | DPH | cena s DPH | hmotnost / MJ | hmotnost celk.(t) | dem. hmotnost / MJ | dem. hmotnost celk.(t) | Ceník | Cen. soustava / platnost | Cenová úroveň | Nhod / MJ | Nhod celk. | Dodavatel
Díl: | M21 | Elektromontáže |  |  |  | 0 |  | 0 |  | 0 |  | 0 |  | 0 |  | 0 |  |  |  |  | 412.89 |  |  |  |  | DIL
1 | 210010003R00 | Trubky trubka ohebná, PVC, uložená pod omítku, průměr 23 mm, , montáž | m | 50 |  | 0 |  | 0 |  | 0 | 15 | 0 | 0 | 0 | 0 | 0 | M21 | RTS 17/II | RTS 17/ I | 0.08217 | 4.11 |  |  |  |  | POL1_9
2 | 210010005R00 | Trubky trubka ohebná, PVC, uložená pod omítku, průměr 36 mm, , montáž | m | 20 |  | 0 |  | 0 |  | 0 | 15 | 0 | 0 | 0 | 0 | 0 | M21 | RTS 17/II | RTS 17/ I | 0.09067 | 1.81 |  |  |  |  | POL1_9
3 | 210010124R00 | Chráničky a lišty trubka ochranná, materiál PE, DN do 80 mm, uložená volně | m | 50 |  | 0 |  | 0 |  | 0 | 15 | 0 | 0 | 0 | 0 | 0 | M21 | RTS 17/II | RTS 17/ I | 0.137 | 6.85 |  |  |  |  | POL1_9
4 | 210010301R00 | Montáž krabice plastové krabice přístrojová, kruhová, , , , bez zapojení | kus | 153 |  | 0 |  | 0 |  | 0 | 15 | 0 | 0 | 0 | 0 | 0 | M21 | RTS 17/II | RTS 17/ I | 0.1413 | 21.62 |  |  |  |  | POL1_9
5 | 210010321R00 | Montáž krabice plastové krabice univerzální, kruhová, , , , se zapojením | kus | 105 |  | 0 |  | 0 |  | 0 | 15 | 0 | 0 | 0 | 0 | 0 | M21 | RTS 17/II | RTS 17/ I | 0.39017 | 40.97 |  |  |  |  | POL1_9
6 | 210020131R00 | Rošty rošt kabelový, , šířky 200 mm, pro volné/pevné uložení | m | 120 |  | 0 |  | 0 |  | 0 | 15 | 0 | 0 | 0 | 0 | 0 | M21 | RTS 17/II | RTS 17/ I | 0.19317 | 23.18 |  |  |  |  | POL1_9
7 | 210100001R00 | Ukončení vodičů, soubory pro kabely ukončení vodičů v rozvaděči včetně zapojení a vodičové koncovky, , průřez do 2,5 mm2 | kus | 179 |  | 0 |  | 0 |  | 0 | 15 | 0 | 0 | 0 | 0 | 0 | M21 | RTS 17/II | RTS 17/ I | 0.0505 | 9.04 |  |  |  |  | POL1_9
8 | 210100002R00 | Ukončení vodičů, soubory pro kabely ukončení vodičů v rozvaděči včetně zapojení a vodičové koncovky, , průřez do 6 mm2 | kus | 20 |  | 0 |  | 0 |  | 0 | 15 | 0 | 0 | 0 | 0 | 0 | M21 | RTS 17/II | RTS 17/ I | 0.05 | 1 |  |  |  |  | POL1_9
9 | 210100003R00 | Ukončení vodičů, soubory pro kabely ukončení vodičů v rozvaděči včetně zapojení a vodičové koncovky, , průřez do 16 mm2 | kus | 28 |  | 0 |  | 0 |  | 0 | 15 | 0 | 0 | 0 | 0 | 0 | M21 | RTS 17/II | RTS 17/ I | 0.08217 | 2.3 |  |  |  |  | POL1_9
10 | 210110041R00 | Spínací, spouštěcí a regulační ústrojí spínač zapuštěný a polozapuštěný včetně zapojení, jednopólový , řazení 1 | kus | 16 |  | 0 |  | 0 |  | 0 | 15 | 0 | 0 | 0 | 0 | 0 | M21 | RTS 17/II | RTS 17/ I | 0.1475 | 2.36 |  |  |  |  | POL1_9
11 | 210110043R00 | Spínací, spouštěcí a regulační ústrojí spínač zapuštěný a polozapuštěný včetně zapojení, sériový , řazení 5 | kus | 16 |  | 0 |  | 0 |  | 0 | 15 | 0 | 0 | 0 | 0 | 0 | M21 | RTS 17/II | RTS 17/ I | 0.16867 | 2.7 |  |  |  |  | POL1_9
12 | 210110045R00 | Spínací, spouštěcí a regulační ústrojí spínač zapuštěný a polozapuštěný včetně zapojení, střídavý, řazení 6 | kus | 8 |  | 0 |  | 0 |  | 0 | 15 | 0 | 0 | 0 | 0 | 0 | M21 | RTS 17/II | RTS 17/ I | 0.16867 | 1.35 |  |  |  |  | POL1_9
13 | 210110047R00 | Spínací, spouštěcí a regulační ústrojí spínač zapuštěný a polozapuštěný včetně zapojení, jednopólový se signalizační doutnavkou, řazení 1S | kus | 24 |  | 0 |  | 0 |  | 0 | 15 | 0 | 0 | 0 | 0 | 0 | M21 | RTS 17/II | RTS 17/ I | 0.1475 | 3.54 |  |  |  |  | POL1_9
14 | 210110054R00 | Spínací, spouštěcí a regulační ústrojí spínač zapuštěný , střídavý dvojitý, řazení 6+6 | kus | 6 |  | 0 |  | 0 |  | 0 | 15 | 0 | 0 | 0 | 0 | 0 | M21 | RTS 17/II | RTS 17/ I | 0.293 | 1.76 |  |  |  |  | POL1_9
15 | 210110082R00 | Spínací, spouštěcí a regulační ústrojí spínač sporákový zapuštěný včetně doutnavky, , | kus | 2 |  | 0 |  | 0 |  | 0 | 15 | 0 | 0 | 0 | 0 | 0 | M21 | RTS 17/II | RTS 17/ I | 0.4005 | 0.8 |  |  |  |  | POL1_9
16 | 210111011R00 | Spínací, spouštěcí a regulační ústrojí zásuvka domovní zapuštěná včetně zapojení, provedení 2P+PE, | kus | 83 |  | 0 |  | 0 |  | 0 | 15 | 0 | 0 | 0 | 0 | 0 | M21 | RTS 17/II | RTS 17/ I | 0.26 | 21.58 |  |  |  |  | POL1_9
17 | 210190001R00 | Rozvaděče, rozvodné skříně, desky, svorkovnice montáž oceloplechových rozvodnic do váhy , 20 kg, | kus | 3 |  | 0 |  | 0 |  | 0 | 15 | 0 | 0 | 0 | 0 | 0 | M21 | RTS 17/II | RTS 17/ I | 1 | 3 |  |  |  |  | POL1_9
|  | Montáž rozvaděče R1, R1.1, R2 | [23 empty] | POP
18 | 210800101R00 | Kabel CYKY 750 V 2x1,5 mm2 uložený pod omítkou | m | 160 |  | 0 |  | 0 |  | 0 | 15 | 0 | 0 | 0 | 0 | 0 |  | RTS 17/II | RTS 17/ I | 0.07 | 11.2 |  |  |  |  | POL1_9
|  | Kabel uložen částečně pod omítkou a částečně v kabelovém žlabu nad podhledem | [23 empty] | POP
19 | 210800105R00 | Kabel CYKY 750 V 3x1,5 mm2 uložený pod omítkou | m | 750 |  | 0 |  | 0 |  | 0 | 15 | 0 | 0 | 0 | 0 | 0 |  | RTS 17/II | RTS 17/ I | 0.07 | 52.5 |  |  |  |  | POL1_9
|  | Kabel uložen částečně pod omítkou a částečně v kabelovém žlabu nad podhledem | [23 empty] | POP
20 | 210800106R00 | Kabel CYKY 750 V 3x2,5 mm2 uložený pod omítkou | m | 810 |  | 0 |  | 0 |  | 0 | 15 | 0 | 0 | 0 | 0 | 0 |  | RTS 17/II | RTS 17/ I | 0.07 | 56.7 |  |  |  |  | POL1_9
|  | Kabel uložen částečně pod omítkou a částečně v kabelovém žlabu nad podhledem | [23 empty] | POP
21 | 210800115R00 | Kabel CYKY 750 V 5x1,5 mm2 uložený pod omítkou | m | 80 |  | 0 |  | 0 |  | 0 | 15 | 0 | 0 | 0 | 0 | 0 |  | RTS 17/II | RTS 17/ I | 0.07 | 5.6 |  |  |  |  | POL1_9
|  | Kabel uložen částečně pod omítkou a částečně v kabelovém žlabu nad podhledem | [23 empty] | POP
22 | 210800116R00 | Kabel CYKY 750 V 5x2,5 mm2 uložený pod omítkou | m | 30 |  | 0 |  | 0 |  | 0 | 15 | 0 | 0 | 0 | 0 | 0 |  | RTS 17/II | RTS 17/ I | 0.07246 | 2.17 |  |  |  |  | POL1_9
|  | Kabel uložen částečně pod omítkou a částečně v kabelovém žlabu nad podhledem | [23 empty] | POP
23 | 210800118R00 | Kabel CYKY 750 V 5 žil uložený pod omítkou | m | 140 |  | 0 |  | 0 |  | 0 | 15 | 0 | 0 | 0 | 0 | 0 |  | RTS 17/II | RTS 17/ I | 0.07368 | 10.32 |  |  |  |  | POL1_9
|  | Kabel uložen částečně pod omítkou a částečně v kabelovém žlabu nad podhledem | [23 empty] | POP
|  | Kabel uložen částečně pod omítkou a částečně v plastové trubce pr.50mm | [23 empty] | POP
|  | Kabel CYKY 5x6 : 70 |  | 70 | [21 empty] | VV | 0
|  | Kabel CYKY 5x10 : 70 |  | 70 | [21 empty] | VV | 0
24 | 210800003R00 | Vodiče a kabely uložené pod omítkou a v trubkách vodič CYY , 4 mm2, uložený pod omítkou | m | 100 |  | 0 |  | 0 |  | 0 | 15 | 0 | 0 | 0 | 0 | 0 | M21 | RTS 17/II | RTS 17/ I | 0.06415 | 6.42 |  |  |  |  | POL1_9
25 | 210800004R00 | Vodiče a kabely uložené pod omítkou a v trubkách vodič CYY , 6 mm2, uložený pod omítkou | m | 70 |  | 0 |  | 0 |  | 0 | 15 | 0 | 0 | 0 | 0 | 0 | M21 | RTS 17/II | RTS 17/ I | 0.06415 | 4.49 |  |  |  |  | POL1_9
26 | 210800005R00 | Vodiče a kabely uložené pod omítkou a v trubkách vodič CYY , 10 mm2, uložený pod omítkou | m | 50 |  | 0 |  | 0 |  | 0 | 15 | 0 | 0 | 0 | 0 | 0 | M21 | RTS 17/II | RTS 17/ I | 0.06415 | 3.21 |  |  |  |  | POL1_9
27 | 210810013R00 | Kabely silové kabel CYKY-m 750 V, 4 x 10 mm2, volně uložený | m | 5 |  | 0 |  | 0 |  | 0 | 15 | 0 | 0 | 0 | 0 | 0 | M21 | RTS 17/II | RTS 17/ I | 0.0627 | 0.31 |  |  |  |  | POL1_9
28 | 900R24 | HZS - zapojení vzduchotechnických zařízení, ZTI | hod | 20 |  | 0 |  | 0 |  | 0 | 15 | 0 | 0 | 0 | 0 | 0 |  | RTS 17/II | Indiv | 0 | 0 |  |  |  |  | POL1_9
|  | Připojení VJ-1, VJ-2, TČ-1, TČ-2, ventilátorů | [23 empty] | POP
29 | 902R23 | HZS - nepředvídatelné práce | hod | 20 |  | 0 |  | 0 |  | 0 | 15 | 0 | 0 | 0 | 0 | 0 |  | RTS 17/II | Indiv | 0 | 0 |  |  |  |  | POL1_9
30 | R | Rozvaděč RE + pojistková skříň (kompaktní pilíř) dodávka a montáž | kus | 1 |  | 0 |  | 0 |  | 0 | 15 | 0 | 0 | 0 | 0 | 0 |  | Vlastní | Indiv | 0 | 0 |  |  |  |  | POL1_9
|  | Schéma příloha č.D.1.4.4.6 | [23 empty] | POP
|  | Dodávka a osazení kompaktního pilíře - dvojtarifní elektroměr včetně jištění 3x50A a sazbového spínače, pojistková skříň - 3x63A včetně 3ks nožových pojistek PHN 00 63A | [23 empty] | POP |  | Dodávka a osazení kompaktního pilíře - dvojtarifní elektroměr včetně jištění 3x50A a sazbového spínače, pojistková skříň - 3x63A včetně 3ks nožových pojistek PHN 00 63A
31 | R | Rozvaděč R1.1 | kus | 1 |  | 0 |  | 0 |  | 0 | 15 | 0 | 0 | 0 | 0 | 0 |  | Vlastní | Indiv | 0 | 0 |  |  |  |  | POL12_0
|  | Schéma příloha č.D.1.4.4.4 | [23 empty] | POP
32 | R | Rozvaděč R2 | kus | 1 |  | 0 |  | 0 |  | 0 | 15 | 0 | 0 | 0 | 0 | 0 |  | Vlastní | Indiv | 0 | 0 |  |  |  |  | POL12_0
|  | Schéma příloha č.D.1.4.4.5 | [23 empty] | POP
33 | R | Zásuvka jednonásobná s ochranným kolíkem, s clonkami | kus | 33 |  | 0 |  | 0 |  | 0 | 15 | 0 | 0 | 0 | 0 | 0 |  | Vlastní | Indiv | 0 | 0 |  |  |  |  | POL12_0
34 | R | Zásuvka dvojnásobná s ochranným kolíkem, s clonkami | kus | 50 |  | 0 |  | 0 |  | 0 | 15 | 0 | 0 | 0 | 0 | 0 |  | Vlastní | Indiv | 0 | 0 |  |  |  |  | POL12_0
35 | R | Rámeček pro elektroinstalační přístroje, jednonásobný | kus | 75 |  | 0 |  | 0 |  | 0 | 15 | 0 | 0 | 0 | 0 | 0 |  | Vlastní | Indiv | 0 | 0 |  |  |  |  | POL12_0
36 | R | Rámeček pro elektroinstalační přístroje, dvojnásobný vodorovný | kus | 37 |  | 0 |  | 0 |  | 0 | 15 | 0 | 0 | 0 | 0 | 0 |  | Vlastní | Indiv | 0 | 0 |  |  |  |  | POL12_0
37 | R | Rámeček pro elektroinstalační přístroje, trojnásobný vodorovný | kus | 15 |  | 0 |  | 0 |  | 0 | 15 | 0 | 0 | 0 | 0 | 0 |  | Vlastní | Indiv | 0 | 0 |  |  |  |  | POL12_0
38 | R | Přístroj ovládače zapínacího se svorkou N | kus | 24 |  | 0 |  | 0 |  | 0 | 15 | 0 | 0 | 0 | 0 | 0 |  | Vlastní | Indiv | 0 | 0 |  |  |  |  | POL12_0
39 | R | Přístroj spínače jednopólového | kus | 14 |  | 0 |  | 0 |  | 0 | 15 | 0 | 0 | 0 | 0 | 0 |  | Vlastní | Indiv | 0 | 0 |  |  |  |  | POL12_0
40 | R | Přístroj spínače jednopólového, IP44 | kus | 2 |  | 0 |  | 0 |  | 0 | 15 | 0 | 0 | 0 | 0 | 0 |  | Vlastní | Indiv | 0 | 0 |  |  |  |  | POL12_0
41 | R | Přístroj přepínače střídavého | kus | 8 |  | 0 |  | 0 |  | 0 | 15 | 0 | 0 | 0 | 0 | 0 |  | Vlastní | Indiv | 0 | 0 |  |  |  |  | POL12_0
42 | R | Přístroj přepínače střídavého dvojitého | kus | 6 |  | 0 |  | 0 |  | 0 | 15 | 0 | 0 | 0 | 0 | 0 |  | Vlastní | Indiv | 0 | 0 |  |  |  |  | POL12_0
43 | R | Přístroj přepínače sériového | kus | 16 |  | 0 |  | 0 |  | 0 | 15 | 0 | 0 | 0 | 0 | 0 |  | Vlastní | Indiv | 0 | 0 |  |  |  |  | POL12_0
44 | R | Trubka plastová ohebná pr.50mm | m | 52.5 |  | 0 |  | 0 |  | 0 | 15 | 0 | 0 | 0 | 0 | 0 |  | Vlastní | Indiv | 0 | 0 |  |  |  |  | POL12_0
|  | 50*1,05 |  | 52.5 | [21 empty] | VV | 0
45 | R | Drátěný žlab 50/50 | m | 25 |  | 0 |  | 0 |  | 0 | 15 | 0 | 0 | 0 | 0 | 0 |  | Vlastní | Indiv | 0 | 0 |  |  |  |  | POL12_0
46 | R | Drátěný žlab 100/50 | m | 95 |  | 0 |  | 0 |  | 0 | 15 | 0 | 0 | 0 | 0 | 0 |  | Vlastní | Indiv | 0 | 0 |  |  |  |  | POL12_0
47 | 905 R00 | Hzs-revize provoz.souboru a st.obj. | hod | 112 |  | 0 |  | 0 |  | 0 | 15 | 0 | 0 | 0 | 0 | 0 | Prav.M | RTS 17/II | RTS 17/ I | 1 | 112 |  |  |  |  | POL10_
48 | 34111000R | kabel CYKY; instalační; pro pevné uložení ve vnitřních a venk.prostorách v zemi, betonu; Cu plné holé jádro, tvar jádra RE-kulatý jednodrát; počet a průřez žil 2x1,5mm2; počet žil 2; teplota použití -30 až 70 °C; max.provoz.teplota při zkratu 160 °C; min.teplota pokládky -5 °C; průřez vodiče 1,5 mm2; samozhášivý; odolnost vůči UV záření | m | 168 |  | 0 |  | 0 |  | 0 | 15 | 0 | 0 | 0 | 0 | 0 | SPCM | RTS 17/II | RTS 17/ I | 0 | 0 |  |  |  |  | POL3_0
|  | 160*1,05 |  | 168 | [21 empty] | VV | 0
49 | 34111030R | kabel CYKY; instalační; pro pevné uložení ve vnitřních a venk.prostorách v zemi, betonu; Cu plné holé jádro, tvar jádra RE-kulatý jednodrát; počet a průřez žil 3x1,5mm2; počet žil 3; teplota použití -30 až 70 °C; max.provoz.teplota při zkratu 160 °C; min.teplota pokládky -5 °C; průřez vodiče 1,5 mm2; samozhášivý; odolnost vůči UV záření | m | 787.5 |  | 0 |  | 0 |  | 0 | 15 | 0 | 0 | 0 | 0 | 0 | SPCM | RTS 17/II | RTS 17/ I | 0 | 0 |  |  |  |  | POL3_0
|  | 750*1,05 |  | 787.5 | [21 empty] | VV | 0
50 | 34111036R | kabel CYKY; instalační; pro pevné uložení ve vnitřních a venk.prostorách v zemi, betonu; Cu plné holé jádro, tvar jádra RE-kulatý jednodrát; počet a průřez žil 3x2,5mm2; počet žil 3; teplota použití -30 až 70 °C; max.provoz.teplota při zkratu 160 °C; min.teplota pokládky -5 °C; průřez vodiče 2,5 mm2; samozhášivý; odolnost vůči UV záření | m | 850.5 |  | 0 |  | 0 |  | 0 | 15 | 0 | 0 | 0 | 0 | 0 | SPCM | RTS 17/II | RTS 17/ I | 0 | 0 |  |  |  |  | POL3_0
|  | 810*1,05 |  | 850.5 | [21 empty] | VV | 0
51 | 34111076R | kabel CYKY; instalační; pro pevné uložení ve vnitřních a venk.prostorách v zemi, betonu; Cu plné holé jádro, tvar jádra RE-kulatý jednodrát; počet a průřez žil 4x10mm2; počet žil 4; teplota použití -30 až 70 °C; max.provoz.teplota při zkratu 160 °C; min.teplota pokládky -5 °C; průřez vodiče 10,0 mm2; samozhášivý; odolnost vůči UV záření | m | 5.25 |  | 0 |  | 0 |  | 0 | 15 | 0 | 0 | 0 | 0 | 0 | SPCM | RTS 17/II | RTS 17/ I | 0 | 0 |  |  |  |  | POL3_0
|  | 5*1,05 |  | 5.25 | [21 empty] | VV | 0
52 | 34111090R | kabel CYKY; instalační; pro pevné uložení ve vnitřních a venk.prostorách v zemi, betonu; Cu plné holé jádro, tvar jádra RE-kulatý jednodrát; počet a průřez žil 5x1,5mm2; počet žil 5; teplota použití -30 až 70 °C; max.provoz.teplota při zkratu 160 °C; min.teplota pokládky -5 °C; průřez vodiče 1,5 mm2; samozhášivý; odolnost vůči UV záření | m | 84 |  | 0 |  | 0 |  | 0 | 15 | 0 | 0 | 0 | 0 | 0 | SPCM | RTS 17/II | RTS 17/ I | 0 | 0 |  |  |  |  | POL3_0
|  | 80*1,05 |  | 84 | [21 empty] | VV | 0
53 | 34111094R | kabel CYKY; instalační; pro pevné uložení ve vnitřních a venk.prostorách v zemi, betonu; Cu plné holé jádro, tvar jádra RE-kulatý jednodrát; počet a průřez žil 5x2,5mm2; počet žil 5; teplota použití -30 až 70 °C; max.provoz.teplota při zkratu 160 °C; min.teplota pokládky -5 °C; průřez vodiče 2,5 mm2; samozhášivý; odolnost vůči UV záření | m | 31.5 |  | 0 |  | 0 |  | 0 | 15 | 0 | 0 | 0 | 0 | 0 | SPCM | RTS 17/II | RTS 17/ I | 0 | 0 |  |  |  |  | POL3_0
|  | 30*1,05 |  | 31.5 | [21 empty] | VV | 0
54 | 34111100R | kabel CYKY; instalační; pro pevné uložení ve vnitřních a venk.prostorách v zemi, betonu; Cu plné holé jádro, tvar jádra RE-kulatý jednodrát; počet a průřez žil 5x6mm2; počet žil 5; teplota použití -30 až 70 °C; max.provoz.teplota při zkratu 160 °C; min.teplota pokládky -5 °C; průřez vodiče 6,0 mm2; samozhášivý; odolnost vůči UV záření | m | 73.5 |  | 0 |  | 0 |  | 0 | 15 | 0 | 0 | 0 | 0 | 0 | SPCM | RTS 17/II | RTS 17/ I | 0 | 0 |  |  |  |  | POL3_0
|  | 70*1,05 |  | 73.5 | [21 empty] | VV | 0
55 | 34111101R | kabel CYKY; instalační; pro pevné uložení ve vnitřních a venk.prostorách v zemi, betonu; Cu plné holé jádro, tvar jádra RE-kulatý jednodrát; počet a průřez žil 5x10mm2; počet žil 5; teplota použití -30 až 70 °C; max.provoz.teplota při zkratu 160 °C; min.teplota pokládky -5 °C; průřez vodiče 10 mm2; samozhášivý; odolnost vůči UV záření | m | 73.5 |  | 0 |  | 0 |  | 0 | 15 | 0 | 0 | 0 | 0 | 0 | SPCM | RTS 17/II | RTS 17/ I | 0 | 0 |  |  |  |  | POL3_0
|  | 70*1,05 |  | 73.5 | [21 empty] | VV | 0
56 | 34142156R | vodič CYA (H07V-K); silový, propojovací jednožilový; jádro Cu lanované holé; počet žil 1; jmen.průřez jádra 4,00 mm2; vnější průměr max 4,8 mm; izolace PVC; tl. izolace 0,8 mm; odolný proti šíření plamene | m | 105 |  | 0 |  | 0 |  | 0 | 15 | 0 | 0 | 0 | 0 | 0 | SPCM | RTS 17/II | RTS 17/ I | 0 | 0 |  |  |  |  | POL3_
|  | 100*1,05 |  | 105 | [21 empty] | VV | 0
57 | 34142157R | vodič CYA (H07V-K); silový, propojovací jednožilový; jádro Cu lanované holé; počet žil 1; jmen.průřez jádra 6,00 mm2; vnější průměr max 6,4 mm; izolace PVC; tl. izolace 0,8 mm; odolný proti šíření plamene | m | 73.5 |  | 0 |  | 0 |  | 0 | 15 | 0 | 0 | 0 | 0 | 0 | SPCM | RTS 17/II | RTS 17/ I | 0 | 0 |  |  |  |  | POL3_
|  | 70*1,05 |  | 73.5 | [21 empty] | VV | 0
58 | 34142158R | vodič CYA (H07V-K); silový, propojovací jednožilový; jádro Cu lanované holé; počet žil 1; jmen.průřez jádra 10,00 mm2; vnější průměr max 7,6 mm; izolace PVC; tl. izolace 1,0 mm; odolný proti šíření plamene | m | 52.5 |  | 0 |  | 0 |  | 0 | 15 | 0 | 0 | 0 | 0 | 0 | SPCM | RTS 17/II | RTS 17/ I | 0 | 0 |  |  |  |  | POL3_
|  | 50*1,05 |  | 52.5 | [21 empty] | VV | 0
59 | 34571154R | trubka ohebná, elektroinstalační; mat. PVC samozhášivé; vnitřní pr.= 22,9 mm; mech.odolnost nízká; mezní hodnota zatížení 320 N/5 cm; teplot.rozsah -5 až 60 °C; stupeň hořlavosti A-3C; vnější pr.= 28,5 mm; použití: pro instalaci na povrch, do omítky nebo pod omítku, pro montáž do dutých zdí, příček a stropů | m | 52.5 |  | 0 |  | 0 |  | 0 | 15 | 0 | 0 | 0 | 0 | 0 | SPCM | RTS 17/II | RTS 17/ I | 0 | 0 |  |  |  |  | POL3_0
|  | 50*1,05 |  | 52.5 | [21 empty] | VV | 0
60 | 34571157R | trubka ohebná, elektroinstalační; mat. PVC samozhášivé; vnitřní pr.= 35,9 mm; mech.odolnost nízká; mezní hodnota zatížení 320 N/5 cm; teplot.rozsah -5 až 60 °C; stupeň hořlavosti A-3C; vnější pr.= 42,2 mm; použití: pro instalaci na povrch, do omítky nebo pod omítku, pro montáž do dutých zdí, příček a stropů | m | 21 |  | 0 |  | 0 |  | 0 | 15 | 0 | 0 | 0 | 0 | 0 | SPCM | RTS 17/II | RTS 17/ I | 0 | 0 |  |  |  |  | POL3_0
|  | 20*1,05 |  | 21 | [21 empty] | VV | 0
61 | 34571511R | krabice elektroinstalační pod omítku; mat. PVC samozhášivé; teplot.rozsah -5 až 60 °C; určeno pro rozvody s napětím 400 V a proudem max. 16 A; rozměry-průměr,hloubka pr.73x30 mm | kus | 153 |  | 0 |  | 0 |  | 0 | 15 | 0 | 0 | 0 | 0 | 0 | SPCM | RTS 17/II | RTS 17/ I | 0 | 0 |  |  |  |  | POL3_0
62 | 34571562R | krabice elektroinstalační pod omítku; mat. PVC samozhášivé; teplot.rozsah -5 až 60 °C; rozměry-průměr,hloubka pr.103x50 mm | kus | 105 |  | 0 |  | 0 |  | 0 | 15 | 0 | 0 | 0 | 0 | 0 | SPCM | RTS 17/ I | RTS 17/ I | 0 | 0 |  |  |  |  | POL3_0
63 | R | Rozvaděč R1 | kus | 1 |  | 0 |  | 0 |  | 0 | 15 | 0 | 0 | 0 | 0 | 0 |  | Vlastní | Indiv | 0 | 0 |  |  |  |  | POL3_0
|  | Schéma příloha č.D.1.4.4.3 | [23 empty] | POP
64 | R | Svítidlo "A" dodávka a montáž | kus | 46 |  | 0 |  | 0 |  | 0 | 15 | 0 | 0 | 0 | 0 | 0 |  | Vlastní | Indiv | 0 | 0 |  |  |  |  | POL12_1
|  | Dle přílohy č.D.1.4.4.2 | [23 empty] | POP
65 | R | Svítidlo "B" dodávka a montáž | kus | 19 |  | 0 |  | 0 |  | 0 | 15 | 0 | 0 | 0 | 0 | 0 |  | Vlastní | Indiv | 0 | 0 |  |  |  |  | POL12_1
|  | Dle přílohy č.D.1.4.4.2 | [23 empty] | POP
66 | R | Svítidlo "C" dodávka a montáž | kus | 25 |  | 0 |  | 0 |  | 0 | 15 | 0 | 0 | 0 | 0 | 0 |  | Vlastní | Indiv | 0 | 0 |  |  |  |  | POL12_1
|  | Dle přílohy č.D.1.4.4.2 | [23 empty] | POP
67 | R | Svítidlo "D" dodávka a montáž | kus | 5 |  | 0 |  | 0 |  | 0 | 15 | 0 | 0 | 0 | 0 | 0 |  | Vlastní | Indiv | 0 | 0 |  |  |  |  | POL12_1
|  | Dle přílohy č.D.1.4.4.2 | [23 empty] | POP
68 | R | Svítidlo "E" dodávka a montáž | kus | 2 |  | 0 |  | 0 |  | 0 | 15 | 0 | 0 | 0 | 0 | 0 |  | Vlastní | Indiv | 0 | 0 |  |  |  |  | POL12_1
|  | Dle přílohy č.D.1.4.4.2 | [23 empty] | POP
69 | R | Svítidlo "F" dodávka a montáž | kus | 8 |  | 0 |  | 0 |  | 0 | 15 | 0 | 0 | 0 | 0 | 0 |  | Vlastní | Indiv | 0 | 0 |  |  |  |  | POL12_1
|  | Dle přílohy č.D.1.4.4.2 | [23 empty] | POP
70 | R | Svítidlo "G" dodávka a montáž | kus | 6 |  | 0 |  | 0 |  | 0 | 15 | 0 | 0 | 0 | 0 | 0 |  | Vlastní | Indiv | 0 | 0 |  |  |  |  | POL12_1
|  | Dle přílohy č.D.1.4.4.2 | [23 empty] | POP
71 | R | Svítidlo "I" dodávka a montáž | kus | 1 |  | 0 |  | 0 |  | 0 | 15 | 0 | 0 | 0 | 0 | 0 |  | Vlastní | Indiv | 0 | 0 |  |  |  |  | POL12_1
|  | Dle přílohy č.D.1.4.4.2 | [23 empty] | POP
72 | R | Svítidlo "NO" dodávka a montáž | kus | 20 |  | 0 |  | 0 |  | 0 | 15 | 0 | 0 | 0 | 0 | 0 |  | Vlastní | Indiv | 0 | 0 |  |  |  |  | POL12_1
|  | Dle přílohy č.D.1.4.4.2 | [23 empty] | POP
73 | R | Svítidlo "H" dodávka a montáž | kus | 4 |  | 0 |  | 0 |  | 0 | 15 | 0 | 0 | 0 | 0 | 0 |  | Vlastní | Indiv | 0 | 0 |  |  |  |  | POL12_1
|  | Dle přílohy č.D.1.4.4.2 | [23 empty] | POP
74 | R | Kryt spínače kolébkového | kus | 48 |  | 0 |  | 0 |  | 0 | 15 | 0 | 0 | 0 | 0 | 0 |  | Vlastní | Indiv | 0 | 0 |  |  |  |  | POL12_1
75 | R | Kryt spínače kolébkového dělený | kus | 22 |  | 0 |  | 0 |  | 0 | 15 | 0 | 0 | 0 | 0 | 0 |  | Vlastní | Indiv | 0 | 0 |  |  |  |  | POL12_1
Díl: | M46 | Zemní práce při montážích |  |  |  | 0 |  | 0 |  | 0 |  | 0 |  | 0 |  | 0 |  |  |  |  | 19.4 |  |  |  |  | DIL
76 | 460080002R00 | Betonový základ do bednění | m3 | 0.6 |  | 0 |  | 0 |  | 0 | 15 | 0 | 0 | 0 | 0 | 0 |  | RTS 17/II | RTS 17/ I | 4 | 2.4 |  |  |  |  | POL1_9
|  | Betonový základ pro kompaktní elektroměrový pilíř | [23 empty] | POP
77 | 460200304R00 | Výkop kabelové rýhy 50/120 cm hor.4 | m | 20 |  | 0 |  | 0 |  | 0 | 15 | 0 | 0 | 0 | 0 | 0 |  | RTS 17/II | RTS 17/ I | 0.2904 | 5.81 |  |  |  |  | POL1_9
78 | 460420022R00 | Zřízení kabelového lože v rýze š. do 65 cm z písku | m | 20 |  | 0 |  | 0 |  | 0 | 15 | 0 | 0 | 0 | 0 | 0 |  | RTS 17/II | RTS 17/ I | 0.098 | 1.96 |  |  |  |  | POL1_9
79 | 460490012R00 | Fólie výstražná z PVC, šířka 33 cm | m | 20 |  | 0 |  | 0 |  | 0 | 15 | 0 | 0 | 0 | 0 | 0 |  | RTS 17/II | RTS 17/ I | 0.026 | 0.52 |  |  |  |  | POL1_9
80 | 460560304R00 | Zához rýhy 50/120 cm, hornina třídy 4 | m | 20 |  | 0 |  | 0 |  | 0 | 15 | 0 | 0 | 0 | 0 | 0 |  | RTS 17/II | RTS 17/ I | 0.347 | 6.94 |  |  |  |  | POL1_9
81 | 460620014R00 | Provizorní úprava terénu v přírodní hornině 4 | m2 | 10 |  | 0 |  | 0 |  | 0 | 15 | 0 | 0 | 0 | 0 | 0 |  | RTS 17/II | RTS 17/ I | 0.177 | 1.77 |  |  |  |  | POL1_9
[24 empty] | 15 | 21
| Celkem |  |  |  |  | 0 | [17 empty] | 0 | 0 | SUM
END

## D 1.4.5 1 Pol
Položkový soupis prací a dodávek | [25 empty] | #TypZaznamu#
S: | 54817 | Transformace DNR Svitavy,ul.Zadní,Svitavy | [23 empty] | STA
O: | D 1.4.5 | Bleskosvod | [20 empty] | STA |  |  | OBJ
R: | 1 | Bleskosvod | [23 empty] | ROZ
P.č. | Číslo položky | Název položky | MJ | množství | cena / MJ | Celkem | Dodávka | Dodávka celk. | Montáž | Montáž celk. | DPH | cena s DPH | hmotnost / MJ | hmotnost celk.(t) | dem. hmotnost / MJ | dem. hmotnost celk.(t) | Ceník | Cen. soustava / platnost | Cenová úroveň | Nhod / MJ | Nhod celk. | Dodavatel
Díl: | M21 | Elektromontáže |  |  |  | 0 |  | 0 |  | 0 |  | 0 |  | 0 |  | 0 |  |  |  |  | 171.99 |  |  |  |  | DIL
1 | 210220021R00 | Vedení uzemňovací uzemňovací vedení v zemi vč. svorek, propoj. izolace spojů, FeZn, do 120 mm2 | m | 130 |  | 0 |  | 0 |  | 0 | 15 | 0 | 0 | 0 | 0 | 0 | M21 | RTS 17/II | RTS 17/ I | 0.13 | 16.9 |  |  |  |  | POL1_9
2 | 210220022R00 | Vedení uzemňovací uzemňovací vedení v zemi vč. svorek, propoj. izolace spojů, FeZn, průměr 8 - 10 mm | m | 24 |  | 0 |  | 0 |  | 0 | 15 | 0 | 0 | 0 | 0 | 0 | M21 | RTS 17/II | RTS 17/ I | 0.16 | 3.84 |  |  |  |  | POL1_9
3 | 210220101R00 | Vedení uzemňovací svodové vodiče včetně podpěr, FeZn průměr do 10 mm, Al průměr do 10 mm, Cu průměr do 8 mm + podpěry, | m | 190 |  | 0 |  | 0 |  | 0 | 15 | 0 | 0 | 0 | 0 | 0 | M21 | RTS 17/II | RTS 17/ I | 0.49717 | 94.46 |  |  |  |  | POL1_9
4 | 210220201R00 | Vedení uzemňovací jímací tyč včetně upevnění na střešní hřeben, , do 3 m délky tyče | kus | 3 |  | 0 |  | 0 |  | 0 | 15 | 0 | 0 | 0 | 0 | 0 | M21 | RTS 17/II | RTS 17/ I | 1.7733 | 5.32 |  |  |  |  | POL1_9
5 | 210220301R00 | Vedení uzemňovací svorky hromosvodové, do 2 šroubů (SS, SR 03), | kus | 40 |  | 0 |  | 0 |  | 0 | 15 | 0 | 0 | 0 | 0 | 0 | M21 | RTS 17/II | RTS 17/ I | 0.244 | 9.76 |  |  |  |  | POL1_9
6 | 210220302R00 | Vedení uzemňovací svorky hromosvodové, nad 2 šrouby (ST, SJ, SR, atd.), | kus | 28 |  | 0 |  | 0 |  | 0 | 15 | 0 | 0 | 0 | 0 | 0 | M21 | RTS 17/II | RTS 17/ I | 0.35217 | 9.86 |  |  |  |  | POL1_9
7 | 210220372R00 | Vedení uzemňovací ochranný úhelník nebo trubka, , s držáky do zdiva | kus | 8 |  | 0 |  | 0 |  | 0 | 15 | 0 | 0 | 0 | 0 | 0 | M21 | RTS 17/II | RTS 17/ I | 0.871 | 6.97 |  |  |  |  | POL1_9
8 | 210220401R00 | Vedení uzemňovací označení svodu štítky, smaltovaný, z umělé hmoty, | kus | 8 |  | 0 |  | 0 |  | 0 | 15 | 0 | 0 | 0 | 0 | 0 | M21 | RTS 17/II | RTS 17/ I | 0.11 | 0.88 |  |  |  |  | POL1_9
9 | 900R23 | HZS - nepředvídatelné práce | hod | 10 |  | 0 |  | 0 |  | 0 | 15 | 0 | 0 | 0 | 0 | 0 |  | RTS 17/II | Indiv | 0 | 0 |  |  |  |  | POL1_9
10 | R | Oddálený jímač na anténní stožár, dodávka a montáž | kus | 1 |  | 0 |  | 0 |  | 0 | 15 | 0 | 0 | 0 | 0 | 0 |  | Vlastní | Indiv | 0 | 0 |  |  |  |  | POL1_9
|  | Jímací tyč 3,0m FeZn na izolátorech dl.0,6m na anténní stožár | [23 empty] | POP
11 | 354414XXR | Podpěra vedení pod hřebenáče PV15 | kus | 110 |  | 0 |  | 0 |  | 0 | 15 | 0 | 0 | 0 | 0 | 0 |  | RTS 17/II | Indiv | 0 | 0 |  |  |  |  | POL12_0
12 | 905 R00 | Hzs-revize provoz.souboru a st.obj. | hod | 24 |  | 0 |  | 0 |  | 0 | 15 | 0 | 0 | 0 | 0 | 0 | Prav.M | RTS 17/II | RTS 17/ I | 1 | 24 |  |  |  |  | POL10_
13 | 15615225R | drát ocelový; tažený, měkký; pozink.; pr. 8,00 mm; jak. 11 343 | kg | 79.8 |  | 0 |  | 0 |  | 0 | 15 | 0 | 0 | 0 | 0 | 0 | SPCM | RTS 17/II | RTS 17/ I | 0 | 0 |  |  |  |  | POL3_0
|  | 190*0,4*1,05 |  | 79.8 | [21 empty] | VV | 0
14 | 15615235R | drát ocelový; tažený, měkký; pozink.; pr. 10,00 mm; jak. 11 343 | kg | 15.12 |  | 0 |  | 0 |  | 0 | 15 | 0 | 0 | 0 | 0 | 0 | SPCM | RTS 17/II | RTS 17/ I | 0 | 0 |  |  |  |  | POL3_0
|  | 24*0,6*1,05 |  | 15.12 | [21 empty] | VV | 0
15 | 35441040R | tyč JR 2,0; jímací; provedení Fe/Zn; s rovným koncem; délka 2 000 mm | kus | 3 |  | 0 |  | 0 |  | 0 | 15 | 0 | 0 | 0 | 0 | 0 | SPCM | RTS 17/II | RTS 17/ I | 0 | 0 |  |  |  |  | POL3_0
16 | 35441120R | pásek uzemňovací provedení pozinkovaný; 30 x 4 mm | kg | 148.785 |  | 0 |  | 0 |  | 0 | 15 | 0 | 0 | 0 | 0 | 0 | SPCM | RTS 17/II | RTS 17/ I | 0 | 0 |  |  |  |  | POL3_0
|  | 130*1,09*1,05 |  | 148.785 | [21 empty] | VV | 0
17 | 35441460R | podpěra vedení do zdiva na hmoždinku; provedení Fe/Zn | kus | 24 |  | 0 |  | 0 |  | 0 | 15 | 0 | 0 | 0 | 0 | 0 | SPCM | RTS 17/II | RTS 17/ I | 0 | 0 |  |  |  |  | POL3_0
18 | 354414XXR | Podpěra vedení pod hřebenáče PV11 | kus | 20 |  | 0 |  | 0 |  | 0 | 15 | 0 | 0 | 0 | 0 | 0 | SPCM | RTS 17/II | Indiv | 0 | 0 |  |  |  |  | POL3_0
19 | 35441830R | úhelník ochranný; l = 2 000 mm | kus | 8 |  | 0 |  | 0 |  | 0 | 15 | 0 | 0 | 0 | 0 | 0 | SPCM | RTS 17/II | RTS 17/ I | 0 | 0 |  |  |  |  | POL3_0
20 | 35441840R | držák ochranného úhelníku do zdiva; provedení Fe/Zn; délka 250 mm | kus | 12 |  | 0 |  | 0 |  | 0 | 15 | 0 | 0 | 0 | 0 | 0 | SPCM | RTS 17/II | RTS 17/ I | 0 | 0 |  |  |  |  | POL3_0
21 | 35441846R | štítek označení, plast | kus | 8 |  | 0 |  | 0 |  | 0 | 15 | 0 | 0 | 0 | 0 | 0 | SPCM | RTS 17/II | RTS 17/ I | 0 | 0 |  |  |  |  | POL3_0
22 | 35441875R | svorka křížová pro vodič; provedení Fe/Zn | kus | 12 |  | 0 |  | 0 |  | 0 | 15 | 0 | 0 | 0 | 0 | 0 | SPCM | RTS 17/II | RTS 17/ I | 0 | 0 |  |  |  |  | POL3_0
23 | 35441885R | svorka spojovací pro lano; provedení Fe/Zn | kus | 24 |  | 0 |  | 0 |  | 0 | 15 | 0 | 0 | 0 | 0 | 0 | SPCM | RTS 17/II | RTS 17/ I | 0 | 0 |  |  |  |  | POL3_0
24 | 35441905R | svorka na okapové žlaby; provedení Fe/Zn | kus | 8 |  | 0 |  | 0 |  | 0 | 15 | 0 | 0 | 0 | 0 | 0 | SPCM | RTS 17/II | RTS 17/ I | 0 | 0 |  |  |  |  | POL3_0
25 | 35441925R | svorka zkušební pro lano; provedení Fe/Zn | kus | 8 |  | 0 |  | 0 |  | 0 | 15 | 0 | 0 | 0 | 0 | 0 | SPCM | RTS 17/II | RTS 17/ I | 0 | 0 |  |  |  |  | POL3_0
26 | 35441996R | svorka zemnicí páska-drát; provedení Fe/Zn | kus | 16 |  | 0 |  | 0 |  | 0 | 15 | 0 | 0 | 0 | 0 | 0 | SPCM | RTS 17/II | RTS 17/ I | 0 | 0 |  |  |  |  | POL3_0
[24 empty] | 15 | 21
| Celkem |  |  |  |  | 0 | [17 empty] | 0 | 0 | SUM
END

## D 1.4.6 1 Pol
Položkový soupis prací a dodávek | [25 empty] | #TypZaznamu#
S: | 54817 | Transformace DNR Svitavy,ul.Zadní,Svitavy | [23 empty] | STA
O: | D 1.4.6 | Slaboproud | [20 empty] | STA |  |  | OBJ
R: | 1 | Slaboproud | [23 empty] | ROZ
P.č. | Číslo položky | Název položky | MJ | množství | cena / MJ | Celkem | Dodávka | Dodávka celk. | Montáž | Montáž celk. | DPH | cena s DPH | hmotnost / MJ | hmotnost celk.(t) | dem. hmotnost / MJ | dem. hmotnost celk.(t) | Ceník | Cen. soustava / platnost | Cenová úroveň | Nhod / MJ | Nhod celk. | Dodavatel
Díl: | M22 | Montáže sdělovacích, signalizačních a zabezpečovacích zařízení |  |  |  | 0 |  | 0 |  | 0 |  | 0 |  | 0 |  | 0 |  |  |  |  | 270.04 |  |  |  |  | DIL
1 | 210020131R00 | Rošty rošt kabelový, , šířky 200 mm, pro volné/pevné uložení | m | 120 |  | 0 |  | 0 |  | 0 | 15 | 0 | 0 | 0 | 0 | 0 | M21 | RTS 17/II | RTS 17/ I | 0.19317 | 23.18 |  |  |  |  | POL1_9
2 | 220260020R00 | Krabice KU 68 ve zdi včetně vysekání lůžka | kus | 72 |  | 0 |  | 0 |  | 0 | 15 | 0 | 0 | 0 | 0 | 0 |  | RTS 17/II | RTS 17/ I | 0.37 | 26.64 |  |  |  |  | POL1_9
3 | 220260022R00 | Krabice KP 68 ve zdi včetně vysekání lůžka | kus | 36 |  | 0 |  | 0 |  | 0 | 15 | 0 | 0 | 0 | 0 | 0 |  | RTS 17/II | RTS 17/ I | 0.3313 | 11.93 |  |  |  |  | POL1_9
4 | 220260551R00 | Trubka PVC pod omítku, D 16 mm | m | 200 |  | 0 |  | 0 |  | 0 | 15 | 0 | 0 | 0 | 0 | 0 |  | RTS 17/II | RTS 17/ I | 0.22 | 44 |  |  |  |  | POL1_9
5 | 220260554R00 | Trubka PVC pod omítku, D 36 mm | m | 20 |  | 0 |  | 0 |  | 0 | 15 | 0 | 0 | 0 | 0 | 0 |  | RTS 17/II | RTS 17/ I | 0.29 | 5.8 |  |  |  |  | POL1_9
6 | 220261662R00 | Zhotovení drážky ve zdi cihlovém | m | 200 |  | 0 |  | 0 |  | 0 | 15 | 0 | 0 | 0 | 0 | 0 |  | RTS 17/II | RTS 17/ I | 0.3 | 60 |  |  |  |  | POL1_9
7 | 220261664R00 | Zazdění drážky | m | 200 |  | 0 |  | 0 |  | 0 | 15 | 0 | 0 | 0 | 0 | 0 |  | RTS 17/II | RTS 17/ I | 0.012 | 2.4 |  |  |  |  | POL1_9
8 | 220261665R00 | Začištění drážky, konečná úprava | m | 200 |  | 0 |  | 0 |  | 0 | 15 | 0 | 0 | 0 | 0 | 0 |  | RTS 17/II | RTS 17/ I | 0.012 | 2.4 |  |  |  |  | POL1_9
9 | 220270801R00 | Zatažení šnůry sdělovací 3pram. do trubek/lišt | m | 460 |  | 0 |  | 0 |  | 0 | 15 | 0 | 0 | 0 | 0 | 0 |  | RTS 17/II | RTS 17/ I | 0.032 | 14.72 |  |  |  |  | POL1_9
10 | 222280501R00 | UTP,FTP,SEKU,SYKY do 7 mm vně.prům.volně ve žlabu | m | 1090 |  | 0 |  | 0 |  | 0 | 15 | 0 | 0 | 0 | 0 | 0 |  | RTS 17/II | RTS 17/ I | 0.045 | 49.05 |  |  |  |  | POL1_9
11 | 222290005R00 | Zásuvka 1xRJ45 UTP kat.6 pod omítku | kus | 19 |  | 0 |  | 0 |  | 0 | 15 | 0 | 0 | 0 | 0 | 0 |  | RTS 17/II | RTS 17/ I | 0.14033 | 2.67 |  |  |  |  | POL1_9
12 | 222300001R00 | Kabelová forma do 0,5 m do 5x2 | kus | 112 |  | 0 |  | 0 |  | 0 | 15 | 0 | 0 | 0 | 0 | 0 |  | RTS 17/II | RTS 17/ I | 0.16833 | 18.85 |  |  |  |  | POL1_9
13 | 222730001R00 | Účastnická zásuvka TV+R+SAT koncová pod omítku | kus | 16 |  | 0 |  | 0 |  | 0 | 15 | 0 | 0 | 0 | 0 | 0 |  | RTS 17/II | RTS 17/ I | 0.20167 | 3.23 |  |  |  |  | POL1_9
14 | 222730031R00 | Stožár a kotvení na sedl.střechu,do prostupu | kus | 1 |  | 0 |  | 0 |  | 0 | 15 | 0 | 0 | 0 | 0 | 0 |  | RTS 17/II | RTS 17/ I | 4.3667 | 4.37 |  |  |  |  | POL1_9
15 | 222730036R00 | Vyzvednutí soupravy stožáru a kotvení další patro | kus | 1 |  | 0 |  | 0 |  | 0 | 15 | 0 | 0 | 0 | 0 | 0 |  | RTS 17/II | RTS 17/ I | 0.25 | 0.25 |  |  |  |  | POL1_9
16 | 222730151R00 | Kompletace a montáž antény FM nad 5 prvků | kus | 1 |  | 0 |  | 0 |  | 0 | 15 | 0 | 0 | 0 | 0 | 0 |  | RTS 17/II | RTS 17/ I | 0.54733 | 0.55 |  |  |  |  | POL1_9
17 | 222730162T00 | Kompletace a montáž vč.dodávky antény pro pozemní digitální vysílání | ks | 1 |  | 0 |  | 0 |  | 0 | 15 | 0 | 0 | 0 | 0 | 0 |  | Vlastní | RTS 17/I | 0 | 0 |  |  |  |  | POL1_9
18 | 900R24 | HZS - zapojení vzduchotechnických zařízení, ZTI, ÚT | hod | 52 |  | 0 |  | 0 |  | 0 | 15 | 0 | 0 | 0 | 0 | 0 |  | RTS 17/II | Indiv | 0 | 0 |  |  |  |  | POL1_9
|  | Připojení čidel CO2 12ks, teplotních čidel 25ks, ovládacích jednotek (CP) vzduchotechniky 2ks řídící jednotky topení 2ks, připojení rozdělovačů podlahového topení 4ks | [23 empty] | POP | Připojení čidel CO2 12ks, teplotních čidel 25ks, ovládacích jednotek (CP) vzduchotechniky 2ks řídící jednotky topení 2ks, připojení rozdělovačů podlahového topení 4ks
|  | sdělovací stíněný kabel J-Y(st)-Y 2x2x0,8 80,0m | [23 empty] | POP
19 | R | Rozvaděč STA dodávka a montáž | kus | 1 |  | 0 |  | 0 |  | 0 | 15 | 0 | 0 | 0 | 0 | 0 |  | Vlastní | Indiv | 0 | 0 |  |  |  |  | POL1_9
|  | Dle přílohy č.D.1.4.6.1-2 | [23 empty] | POP
|  | Zesílení a rozbočení TV+R+SAT signálu do 16 učastnických zásuvek | [23 empty] | POP
20 | R | Racková skříň s náplní (počítačová síť) dodávka a motáž | kus | 1 |  | 0 |  | 0 |  | 0 | 15 | 0 | 0 | 0 | 0 | 0 |  | Vlastní | Indiv | 0 | 0 |  |  |  |  | POL12_0
|  | 19" jednodílná skříň, 6U/400 š.530mm, patch panel 48portů RJ45 cat6e, napájecí modul | [23 empty] | POP
21 | R | Drátěný žlab 50/50 | m | 40 |  | 0 |  | 0 |  | 0 | 15 | 0 | 0 | 0 | 0 | 0 |  | Vlastní | Indiv | 0 | 0 |  |  |  |  | POL12_0
22 | R | Drátěný žlab 100/50 | m | 80 |  | 0 |  | 0 |  | 0 | 15 | 0 | 0 | 0 | 0 | 0 |  | Vlastní | Indiv | 0 | 0 |  |  |  |  | POL12_0
23 | R | Zásuvka 2xRJ45 UTP cat6a | kus | 19 |  | 0 |  | 0 |  | 0 | 15 | 0 | 0 | 0 | 0 | 0 |  | Vlastní | Indiv | 0 | 0 |  |  |  |  | POL12_0
24 | R | Kabel UTP cat.6a | m | 980 |  | 0 |  | 0 |  | 0 | 15 | 0 | 0 | 0 | 0 | 0 |  | Vlastní | Indiv | 0 | 0 |  |  |  |  | POL12_0
25 | R | Účastnická zásuvka TV+R+SAT koncová | kus | 16 |  | 0 |  | 0 |  | 0 | 15 | 0 | 0 | 0 | 0 | 0 |  | Vlastní | Indiv | 0 | 0 |  |  |  |  | POL12_0
26 | R | Anténní stožár | kus | 1 |  | 0 |  | 0 |  | 0 | 15 | 0 | 0 | 0 | 0 | 0 |  | Vlastní | Indiv | 0 | 0 |  |  |  |  | POL12_0
|  | Trubka ocelová pr.48mm, délka 4,0m včetně konzoly k uchycení na krov | [23 empty] | POP
27 | 34121044R | kabel SYKFY; sdělovací, stíněný vnitřní; pevné uložení vnitřní; Cu plná holá jádra; počet prvků 2; počet žil v prvku 2; jmen.prům.jádra 0,50 mm; teplota použití -25 až 60 °C | m | 180 |  | 0 |  | 0 |  | 0 | 15 | 0 | 0 | 0 | 0 | 0 | SPCM | RTS 17/II | RTS 17/ I | 0 | 0 |  |  |  |  | POL3_0
28 | 34140560R | vodič U; sdělovací; jádro Cu plné pocínované; počet žil 2; jmen.prům.jádra 0,50 mm; jmen.průřez jádra 0,20 mm2; vnější průměr max 2,2 mm; izolace PVC | m | 80 |  | 0 |  | 0 |  | 0 | 15 | 0 | 0 | 0 | 0 | 0 | SPCM | RTS 17/II | RTS 17/ I | 0 | 0 |  |  |  |  | POL3_
29 | 34571152R | trubka ohebná, elektroinstalační; mat. PVC samozhášivé; vnitřní pr.= 16,0 mm; mech.odolnost nízká; mezní hodnota zatížení 320 N/5 cm; teplot.rozsah -5 až 60 °C; stupeň hořlavosti A-3C; vnější pr.= 21,2 mm; použití: pro instalaci na povrch, do omítky nebo pod omítku, pro montáž do dutých zdí, příček a stropů | m | 200 |  | 0 |  | 0 |  | 0 | 15 | 0 | 0 | 0 | 0 | 0 | SPCM | RTS 17/II | RTS 17/ I | 0 | 0 |  |  |  |  | POL3_0
30 | 34571157R | trubka ohebná, elektroinstalační; mat. PVC samozhášivé; vnitřní pr.= 35,9 mm; mech.odolnost nízká; mezní hodnota zatížení 320 N/5 cm; teplot.rozsah -5 až 60 °C; stupeň hořlavosti A-3C; vnější pr.= 42,2 mm; použití: pro instalaci na povrch, do omítky nebo pod omítku, pro montáž do dutých zdí, příček a stropů | m | 20 |  | 0 |  | 0 |  | 0 | 15 | 0 | 0 | 0 | 0 | 0 | SPCM | RTS 17/II | RTS 17/ I | 0 | 0 |  |  |  |  | POL3_0
31 | 34571511R | krabice elektroinstalační pod omítku; mat. PVC samozhášivé; teplot.rozsah -5 až 60 °C; určeno pro rozvody s napětím 400 V a proudem max. 16 A; rozměry-průměr,hloubka pr.73x30 mm | kus | 36 |  | 0 |  | 0 |  | 0 | 15 | 0 | 0 | 0 | 0 | 0 | SPCM | RTS 17/II | RTS 17/ I | 0 | 0 |  |  |  |  | POL3_0
32 | 34571518R | krabice elektroinstalační pod omítku; mat. PVC samozhášivé; teplot.rozsah -5 až 60 °C; určeno pro rozvody s napětím 400 V a proudem max. 16 A; rozměry-průměr,hloubka pr.73x42 mm | kus | 72 |  | 0 |  | 0 |  | 0 | 15 | 0 | 0 | 0 | 0 | 0 | SPCM | RTS 17/II | RTS 17/ I | 0 | 0 |  |  |  |  | POL3_0
33 | R | Koaxiální kabel 75 ohmů 6,3/0.9 | m | 570 |  | 0 |  | 0 |  | 0 | 15 | 0 | 0 | 0 | 0 | 0 |  | Vlastní | Indiv | 0 | 0 |  |  |  |  | POL3_0
34 | R | Signalizační zařízení dodávka a montáž | komplet | 2 |  | 0 |  | 0 |  | 0 | 15 | 0 | 0 | 0 | 0 | 0 |  | Vlastní | Indiv | 0 | 0 |  |  |  |  | POL12_1
|  | Dle přílohy č.D.1.4.6.1, D.1.4.6.3 | [23 empty] | POP
|  | Zařízení umožňující přivolání personálu z pokojů, obývacích pokojů a koupelen pomocí táhel a tlačítky, včetně přístrojových krabic, kabelového propojení a jeho uložení | [23 empty] | POP | Zařízení umožňující přivolání personálu z pokojů, obývacích pokojů a koupelen pomocí táhel a tlačítky, včetně přístrojových krabic, kabelového propojení a jeho uložení
|  | Kontrolní modul s alarmem 1ks, tlačítko resetovací 1ks, tlačítko signální tahové 8ks, transformátor 1ks | [23 empty] | POP
|  | sdělovací stíněný kabel J-Y(st)-Y 2x2x0,8 100m | [23 empty] | POP
35 | R | Domácí videotelefon pro čtyři účastníky dodávka a montáž | komplet | 1 |  | 0 |  | 0 |  | 0 | 15 | 0 | 0 | 0 | 0 | 0 |  | Vlastní | Indiv | 0 | 0 |  |  |  |  | POL12_1
|  | Dle přílohy č.D.1.4.6.1-2 | [23 empty] | POP
|  | Zařízení pro videokomunikaci hostů (1x od branky a 3x od vchodových dveří) do místností personálu a kanceláře s možností odemčení branky a vchodových dveří (3x) tlačítkem na přístroji domácího videotelefonu pomocí elektrických zámků (4ks) včetně přístrojových krabic, kabelového propojení a jeho uložení | [23 empty] | POP | Zařízení pro videokomunikaci hostů (1x od branky a 3x od vchodových dveří) do místností personálu a kanceláře s možností odemčení branky a vchodových dveří (3x) tlačítkem na přístroji domácího videotelefonu pomocí elektrických zámků (4ks) včetně přístrojových krabic, kabelového propojení a jeho uložení
|  | Přístroj domácího videotelefonu 4ks, tlačítkové tablo s jedním tlačítkem a video dorozumívacím zařízením 2ks, tlačítkové tablo se čtyřmi tlačítky a video dorozumívacím zařízením 2ks elektrický zámek | [23 empty] | POP | Přístroj domácího videotelefonu 4ks, tlačítkové tablo s jedním tlačítkem a video dorozumívacím zařízením 2ks, tlačítkové tablo se čtyřmi tlačítky a video dorozumívacím zařízením 2ks elektrický zámek
|  | sdělovací stíněný kabel J-Y(st)-Y 2x2x0,8 95,0m | [23 empty] | POP
|  | napájecí zdroj (v rozvaděči R1.1) | [23 empty] | POP
[24 empty] | 15 | 21
| Celkem |  |  |  |  | 0 | [17 empty] | 0 | 0 | SUM
END

## D 2.1 1 Pol
Položkový soupis prací a dodávek | [25 empty] | #TypZaznamu#
S: | 54817 | Transformace DNR Svitavy,ul.Zadní,Svitavy | [23 empty] | STA
O: | D 2.1 | SO-03 Přípojka vodovodu | [20 empty] | STA |  |  | OBJ
R: | 1 | Přípojka vodovodu | [23 empty] | ROZ
P.č. | Číslo položky | Název položky | MJ | množství | cena / MJ | Celkem | Dodávka | Dodávka celk. | Montáž | Montáž celk. | DPH | cena s DPH | hmotnost / MJ | hmotnost celk.(t) | dem. hmotnost / MJ | dem. hmotnost celk.(t) | Ceník | Cen. soustava / platnost | Cenová úroveň | Nhod / MJ | Nhod celk. | Dodavatel
Díl: | 1 | Zemní práce |  |  |  | 0 |  | 0 |  | 0 |  | 0 |  | 25.84 |  | 0 |  |  |  |  | 40.58 |  |  |  |  | DIL
1 | 132201211R00 | Hloubení rýh šířky přes 60 do 200 cm do 100 m3, v hornině 3, hloubení strojně | m3 | 15.2145 |  | 0 |  | 0 |  | 0 | 15 | 0 | 0 | 0 | 0 | 0 | 800-1 | RTS 17/II | RTS 17/ I | 0.2 | 3.04 |  |  |  |  | POL1_1
|  | zapažených i nezapažených, s urovnáním dna do předepsaného profilu a spádu, s případně nutným přehozením výkopku na vzdálenost do 3 m ve výkopišti, s přehozením výkopku na přilehlém terénu na vzdálenost do 5 m od podélné osy rýhy nebo s naložením výkopku na dopravní prostředek. | [23 empty] | SPI |  | zapažených i nezapažených, s urovnáním dna do předepsaného profilu a spádu, s případně nutným přehozením výkopku na vzdálenost do 3 m ve výkopišti, s přehozením výkopku na přilehlém terénu na vzdálenost do 5 m od podélné osy rýhy nebo s naložením výkopku na dopravní prostředek.
|  | D 2.1.2,3 : 13,5*0,7*1,61 |  | 15.2145 | [21 empty] | VV | 0
2 | 132201219R00 | Hloubení rýh šířky přes 60 do 200 cm příplatek za lepivost, v hornině 3, | m3 | 15.2145 |  | 0 |  | 0 |  | 0 | 15 | 0 | 0 | 0 | 0 | 0 | 800-1 | RTS 17/II | RTS 17/ I | 0.084 | 1.28 |  |  |  |  | POL1_1
|  | zapažených i nezapažených, s urovnáním dna do předepsaného profilu a spádu, s případně nutným přehozením výkopku na vzdálenost do 3 m ve výkopišti, s přehozením výkopku na přilehlém terénu na vzdálenost do 5 m od podélné osy rýhy nebo s naložením výkopku na dopravní prostředek. | [23 empty] | SPI |  | zapažených i nezapažených, s urovnáním dna do předepsaného profilu a spádu, s případně nutným přehozením výkopku na vzdálenost do 3 m ve výkopišti, s přehozením výkopku na přilehlém terénu na vzdálenost do 5 m od podélné osy rýhy nebo s naložením výkopku na dopravní prostředek.
|  | D1-04-2+D1-04-3 | [23 empty] | POP
|  | D 2.1.2,3 : 13,5*0,7*1,61 |  | 15.2145 | [21 empty] | VV | 0
3 | 139601102R00 | Ruční výkop jam, rýh a šachet v hornině 3 | m3 | 2.3184 |  | 0 |  | 0 |  | 0 | 15 | 0 | 0 | 0 | 0 | 0 | 800-1 | RTS 17/II | RTS 17/ I | 3.533 | 8.19 |  |  |  |  | POL1_
|  | s přehozením na vzdálenost do 5 m nebo s naložením na ruční dopravní prostředek | [23 empty] | SPI
|  | D 2.1.2,3 sonda : 1,2*1,2*1,61 |  | 2.3184 | [21 empty] | VV | 0
4 | 151101101R00 | Zřízení pažení a rozepření stěn rýh příložné pro jakoukoliv mezerovitost, hloubky do 2 m | m2 | 51.198 |  | 0 |  | 0 |  | 0 | 15 | 0 | 0.00099 | 0.05 | 0 | 0 | 800-1 | RTS 17/II | RTS 17/ I | 0.236 | 12.08 |  |  |  |  | POL1_1
|  | pro podzemní vedení pro všechny šířky rýhy, | [23 empty] | SPI
|  | D 2.1.2,3 sonda : 1,2*4*1,61 |  | 7.728 | [21 empty] | VV | 0
|  | D 2.1.2,3 : 13,5*1,61*2 |  | 43.47 | [21 empty] | VV | 0
5 | 151101111R00 | Odstranění pažení a rozepření rýh příložné , hloubky do 2 m | m2 | 51.198 |  | 0 |  | 0 |  | 0 | 15 | 0 | 0 | 0 | 0 | 0 | 800-1 | RTS 17/II | RTS 17/ I | 0.07 | 3.58 |  |  |  |  | POL1_1
|  | pro podzemní vedení s uložením materiálu na vzdálenost do 3 m od kraje výkopu, | [23 empty] | SPI
|  | D 2.1.2,3 sonda : 1,2*4*1,61 |  | 7.728 | [21 empty] | VV | 0
|  | D 2.1.2,3 : 13,5*1,61*2 |  | 43.47 | [21 empty] | VV | 0
6 | 161101101R00 | Svislé přemístění výkopku z horniny 1 až 4, při hloubce výkopu přes 1 do 2,5 m | m3 | 15.2145 |  | 0 |  | 0 |  | 0 | 15 | 0 | 0 | 0 | 0 | 0 | 800-1 | RTS 17/II | RTS 17/ I | 0.345 | 5.25 |  |  |  |  | POL1_1
|  | bez naložení do dopravní nádoby, ale s vyprázdněním dopravní nádoby na hromadu nebo na dopravní prostředek, | [23 empty] | SPI
|  | D 2.1.2,3 : 13,5*0,7*1,61 |  | 15.2145 | [21 empty] | VV | 0
7 | 162701105R00 | Vodorovné přemístění výkopku z horniny 1 až 4, na vzdálenost přes 9 000 do 10 000 m | m3 | 17.5329 |  | 0 |  | 0 |  | 0 | 15 | 0 | 0 | 0 | 0 | 0 | 800-1 | RTS 17/II | RTS 17/ I | 0.011 | 0.19 |  |  |  |  | POL1_1
|  | po suchu, bez ohledu na druh dopravního prostředku, bez naložení výkopku, avšak se složením bez rozhrnutí, | [23 empty] | SPI
|  | D 2.1.2,3 : 13,5*0,7*1,61 |  | 15.2145 | [21 empty] | VV | 0
|  | D 2.1.2,3 sonda : 1,2*1,2*1,61 |  | 2.3184 | [21 empty] | VV | 0
8 | 162701109R00 | Vodorovné přemístění výkopku příplatek k ceně za každých dalších i započatých 1 000 m přes 10 000 m z horniny 1 až 4 | m3 | 262.9935 |  | 0 |  | 0 |  | 0 | 15 | 0 | 0 | 0 | 0 | 0 | 800-1 | RTS 17/II | RTS 17/ I | 0 | 0 |  |  |  |  | POL1_
|  | po suchu, bez ohledu na druh dopravního prostředku, bez naložení výkopku, avšak se složením bez rozhrnutí, | [23 empty] | SPI
|  | Začátek provozního součtu | [23 empty] | VV
|  | D 2.1.2,3 : 13,5*0,7*1,61 |  | 15.2145 | [21 empty] | VV | 2
|  | D 2.1.2,3 sonda : 1,2*1,2*1,61 |  | 2.3184 | [21 empty] | VV | 2
|  | Mezisoučet |  | 17.5329 | [21 empty] | VV | 3
|  | Konec provozního součtu | [23 empty] | VV
|  | 17,5329*15 |  | 262.9935 | [21 empty] | VV | 0
9 | 171201201R00 | Uložení sypaniny na dočasnou skládku tak, že na 1 m2 plochy připadá přes 2 m3 výkopku nebo ornice | m3 | 17.5329 |  | 0 |  | 0 |  | 0 | 15 | 0 | 0 | 0 | 0 | 0 | 800-1 | RTS 17/II | RTS 17/ I | 0.009 | 0.16 |  |  |  |  | POL1_1
|  | D 2.1.2,3 : 13,5*0,7*1,61 |  | 15.2145 | [21 empty] | VV | 0
|  | D 2.1.2,3 sonda : 1,2*1,2*1,61 |  | 2.3184 | [21 empty] | VV | 0
10 | 174101101R00 | Zásyp sypaninou se zhutněním jam, šachet, rýh nebo kolem objektů v těchto vykopávkách | m3 | 11.4345 |  | 0 |  | 0 |  | 0 | 15 | 0 | 0 | 0 | 0 | 0 | 800-1 | RTS 17/II | RTS 17/ I | 0.202 | 2.31 |  |  |  |  | POL1_
|  | z jakékoliv horniny s uložením výkopku po vrstvách, | [23 empty] | SPI
|  | D 2.1.2,3 : 13,5*0,7*1,21 |  | 11.4345 | [21 empty] | VV | 0
11 | 175101101RT2 | Obsyp potrubí bez prohození sypaniny | m3 | 2.835 |  | 0 |  | 0 |  | 0 | 15 | 0 | 1.7 | 4.82 | 0 | 0 | 800-1 | RTS 17/II | RTS 17/ I | 1.587 | 4.5 |  |  |  |  | POL1_1
|  | sypaninou z vhodných hornin tř. 1 - 4 nebo materiálem připraveným podél výkopu ve vzdálenosti do 3 m od jeho kraje, pro jakoukoliv hloubku výkopu a jakoukoliv míru zhutnění, | [23 empty] | SPI |  | sypaninou z vhodných hornin tř. 1 - 4 nebo materiálem připraveným podél výkopu ve vzdálenosti do 3 m od jeho kraje, pro jakoukoliv hloubku výkopu a jakoukoliv míru zhutnění,
|  | D1-04-2+D1-04-3 | [23 empty] | POP
|  | Obsyp je třeba hutnit po stranách | [23 empty] | POP
|  | na min. hodnotu 94% PS. Obsyp potrubí do úrovně 30 cm nad vrcholem potrubí bude | [23 empty] | POP
|  | proveden z prosátého vytěženého materiálu (je třeba vyjádření odpovědného geologa stavby | [23 empty] | POP
|  | ke vhodnosti materiálu a dodavatele, či výrobce potrubí), popř. z písku. | [23 empty] | POP
|  | D 2.1.2,3 : 13,5*0,7*0,3 |  | 2.835 | [21 empty] | VV | 0
12 | 199000002R00 | Poplatky za skládku horniny 1- 4 | m3 | 17.5329 |  | 0 |  | 0 |  | 0 | 15 | 0 | 0 | 0 | 0 | 0 | 800-1 | RTS 17/II | RTS 17/ I | 0 | 0 |  |  |  |  | POL1_
|  | D 2.1.2,3 : 13,5*0,7*1,61 |  | 15.2145 | [21 empty] | VV | 0
|  | D 2.1.2,3 sonda : 1,2*1,2*1,61 |  | 2.3184 | [21 empty] | VV | 0
13 | 58344197R | štěrkodrť frakce 0,0 až 63,0 mm; třída A | t | 20.9709 |  | 0 |  | 0 |  | 0 | 15 | 0 | 1 | 20.97 | 0 | 0 | SPCM | RTS 17/II | RTS 17/ I | 0 | 0 |  |  |  |  | POL3_
|  | D 2.1.2,3 : 13,5*0,7*1,21*1,834 |  | 20.9709 | [21 empty] | VV | 0
Díl: | 45 | Podkladní a vedlejší konstrukce |  |  |  | 0 |  | 0 |  | 0 |  | 0 |  | 1.79 |  | 0 |  |  |  |  | 1.24 |  |  |  |  | DIL
14 | 451573111R00 | Lože pod potrubí, stoky a drobné objekty z písku a štěrkopísku do 65 mm | m3 | 0.945 |  | 0 |  | 0 |  | 0 | 15 | 0 | 1.8908 | 1.79 | 0 | 0 | 827-1 | RTS 17/II | RTS 17/ I | 1.317 | 1.24 |  |  |  |  | POL1_1
|  | v otevřeném výkopu, | [23 empty] | SPI
|  | D1-04-2+D1-04-3 | [23 empty] | POP
POP
|  | Lože potrubí je třeba zhutnit na min. hodnotu zhutnění obsypu, pod roznášecím úhlem min. 90 st. | [23 empty] | POP
|  | D 2.1.2,3 : 13,5*0,7*0,1 |  | 0.945 | [21 empty] | VV | 0
Díl: | 5 | Komunikace |  |  |  | 0 |  | 0 |  | 0 |  | 0 |  | 0.99 |  | 0 |  |  |  |  | 0.44 |  |  |  |  | DIL
15 | 566904111R00 | Vyspravení podkladu po překopech kamenivem obalovaným asfaltem | t | 0.462 |  | 0 |  | 0 |  | 0 | 15 | 0 | 1 | 0.46 | 0 | 0 | 822-1 | RTS 17/II | RTS 17/ I | 0.406 | 0.19 |  |  |  |  | POL1_
|  | pro inženýrské sítě, se zhutněním | [23 empty] | SPI
|  | D 2.1.2,3 : 2*0,7*0,15*2,2 |  | 0.462 | [21 empty] | VV | 0
16 | 566905111R00 | Vyspravení podkladu po překopech podkladním betonem | m3 | 0.21 |  | 0 |  | 0 |  | 0 | 15 | 0 | 2.5 | 0.53 | 0 | 0 | 822-1 | RTS 17/II | RTS 17/ I | 1.21 | 0.25 |  |  |  |  | POL1_
|  | pro inženýrské sítě, se zhutněním | [23 empty] | SPI
|  | D 2.1.2,3 : 2*0,7*0,15 |  | 0.21 | [21 empty] | VV | 0
Díl: | 8 | Trubní vedení |  |  |  | 0 |  | 0 |  | 0 |  | 0 |  | 0.23 |  | 0 |  |  |  |  | 7.19 |  |  |  |  | DIL
17 | 871211121R00 | Montáž potrubí z plastických hmot z tlakových trubek polyetylenových, vnějšího průměru 63 mm | m | 13.5 |  | 0 |  | 0 |  | 0 | 15 | 0 | 0 | 0 | 0 | 0 | 827-1 | RTS 17/II | RTS 17/ I | 0.054 | 0.73 |  |  |  |  | POL1_
|  | v otevřeném výkopu, | [23 empty] | SPI
|  | D 2.1.2 : 13,5 |  | 13.5 | [21 empty] | VV | 0
18 | 891211111R00 | Montáž vodovodních armatur na potrubí šoupátek v otevřeném výkopu nebo v šachtách s osazením zemní soupravy (bez poklopů), DN 50 mm | kus | 1 |  | 0 |  | 0 |  | 0 | 15 | 0 | 0.00021 | 0 | 0 | 0 | 827-1 | RTS 17/II | RTS 17/ I | 1.278 | 1.28 |  |  |  |  | POL1_
|  | D 2.1.3 : 1 |  | 1 | [21 empty] | VV | 0
19 | 891269111R00 | Montáž vodovodních armatur na potrubí navrtávacích pasů s ventilem Jt 1 Mpa na potrubí z trub osinkocementových, litinových, ocelových nebo plastických hmot, DN 100 mm | kus | 1 |  | 0 |  | 0 |  | 0 | 15 | 0 | 0 | 0 | 0 | 0 | 827-1 | RTS 17/II | RTS 17/ I | 3.51 | 3.51 |  |  |  |  | POL1_
|  | D 2.1.3 : 1 |  | 1 | [21 empty] | VV | 0
20 | 899401112R00 | Osazení poklopů litinových šoupátkových | kus | 1 |  | 0 |  | 0 |  | 0 | 15 | 0 | 0.11178 | 0.11 | 0 | 0 | 827-1 | RTS 17/II | RTS 17/ I | 0.863 | 0.86 |  |  |  |  | POL1_
|  | včetně podezdění | [23 empty] | SPI
|  | Veškeré použité tvarovky a armatury musí být předem odsouhlaseny správcem vodovodu ! | [23 empty] | POP
|  | D 2.1.3 : 1 |  | 1 | [21 empty] | VV | 0
21 | 899711122R00 | Výstražné fólie výstražná fólie pro kanalizaci, šířka 30 cm | m | 13.5 |  | 0 |  | 0 |  | 0 | 15 | 0 | 0 | 0 | 0 | 0 | 827-1 | RTS 17/II | RTS 17/ I | 0.026 | 0.35 |  |  |  |  | POL1_
|  | D 2.1.2 : 13,5 |  | 13.5 | [21 empty] | VV | 0
22 | 899731113R00 | Signalizační vodič CYY, 4 mm2 | m | 13.5 |  | 0 |  | 0 |  | 0 | 15 | 0 | 5e-05 | 0 | 0 | 0 | 827-1 | RTS 17/II | RTS 17/ I | 0.034 | 0.46 |  |  |  |  | POL1_
|  | D 2.1.3 : 13,5 |  | 13.5 | [21 empty] | VV | 0
23 | 28613755R | trubka plastová vodovodní hladká; LDPE (PE 40); SDR 7,4; PN 10; D = 63,0 mm; s = 8,60 mm; l = 40000,0 mm | kg | 21.4582 |  | 0 |  | 0 |  | 0 | 15 | 0 | 0.001 | 0.02 | 0 | 0 | SPCM | RTS 17/II | RTS 17/ I | 0 | 0 |  |  |  |  | POL3_
|  | D 2.1.2 : 13,5*1,445*1,1 |  | 21.4582 | [21 empty] | VV | 0
24 | 42200740R | poklop uliční typ těžký; šedá litina; použití pro vodu; vnitř.pr.D = 77 mm; D = 190,0 mm; výška 250 mm; pro: armatura pro domovní přípojku | kus | 1 |  | 0 |  | 0 |  | 0 | 15 | 0 | 0.0065 | 0.01 | 0 | 0 | SPCM | RTS 17/II | RTS 17/ I | 0 | 0 |  |  |  |  | POL3_
|  | Veškeré použité tvarovky a armatury musí být předem odsouhlaseny správcem vodovodu ! | [23 empty] | POP
|  | D 2.1.3 : 1 |  | 1 | [21 empty] | VV | 0
25 | 42200750R | poklop uliční typ šoupátkový; šedá litina; použití pro vodu; vnitř.pr.D = 127 mm; D = 270,0 mm; výška 265 mm; pro: šoupátka | kus | 1 |  | 0 |  | 0 |  | 0 | 15 | 0 | 0.0113 | 0.01 | 0 | 0 | SPCM | RTS 17/II | RTS 17/ I | 0 | 0 |  |  |  |  | POL3_
|  | Veškeré použité tvarovky a armatury musí být předem odsouhlaseny správcem vodovodu ! | [23 empty] | POP
|  | D 2.1.3 : 1 |  | 1 | [21 empty] | VV | 0
26 | 42228156R | šoupátko pro domovní přípojky pro vodovod; DN 2"; PN 16; L = 100 mm; médium pro agresivní vodu a vodu s nečistotami; provedení: na obou stranách s vnitřním závitem; těleso mosaz | kus | 1 |  | 0 |  | 0 |  | 0 | 15 | 0 | 0.004 | 0 | 0 | 0 | SPCM | RTS 17/II | RTS 17/ I | 0 | 0 |  |  |  |  | POL3_
|  | D 2.1.2,3 : 1 |  | 1 | [21 empty] | VV | 0
27 | 42273380R | pas navrtávací tvárná litina; provedení univerzální, s přírubovým výstupem; PN 16; DN potrubí 100 mm; DN výstupu 50 mm; pro typ potrubí litina, ocel, azbestocementové | kus | 1 |  | 0 |  | 0 |  | 0 | 15 | 0 | 0.066 | 0.07 | 0 | 0 | SPCM | RTS 17/II | RTS 17/ I | 0 | 0 |  |  |  |  | POL3_
|  | D 2.1.3 : 1 |  | 1 | [21 empty] | VV | 0
28 | 42291020R | souprava zemní teleskopická pro vodu; DN 50; šoupátková; krycí hloubka 1,35-1,8 m | kus | 1 |  | 0 |  | 0 |  | 0 | 15 | 0 | 0.007 | 0.01 | 0 | 0 | SPCM | RTS 17/ I | RTS 17/ I | 0 | 0 |  |  |  |  | POL3_
|  | Veškeré použité tvarovky a armatury musí být předem odsouhlaseny správcem vodovodu ! | [23 empty] | POP
|  | D 2.1.3 : 1 |  | 1 | [21 empty] | VV | 0
Díl: | 99 | Staveništní přesun hmot |  |  |  | 0 |  | 0 |  | 0 |  | 0 |  | 0 |  | 0 |  |  |  |  | 6.1 |  |  |  |  | DIL
29 | 998276101R00 | Přesun hmot pro trubní vedení z trub plastových nebo sklolaminátových v otevřeném výkopu | t | 28.8438 |  | 0 |  | 0 |  | 0 | 15 | 0 | 0 | 0 | 0 | 0 | 827-1 | RTS 17/II | RTS 17/ I | 0.2115 | 6.1 |  |  |  |  | POL7_
|  | vodovodu nebo kanalizace ražené nebo hloubené (827 1.1, 827 1.9, 827 2.1, 827 2.9), drobných objektů | [23 empty] | SPI
[24 empty] | 15 | 21
| Celkem |  |  |  |  | 0 | [17 empty] | 0 | 0 | SUM
END

## D 2.2 1 Pol
Položkový soupis prací a dodávek | [25 empty] | #TypZaznamu#
S: | 54817 | Transformace DNR Svitavy,ul.Zadní,Svitavy | [23 empty] | STA
O: | D 2.2 | SO-04 Kanalizace splašková | [20 empty] | STA |  |  | OBJ
R: | 1 | Kanalizace splašková | [23 empty] | ROZ
P.č. | Číslo položky | Název položky | MJ | množství | cena / MJ | Celkem | Dodávka | Dodávka celk. | Montáž | Montáž celk. | DPH | cena s DPH | hmotnost / MJ | hmotnost celk.(t) | dem. hmotnost / MJ | dem. hmotnost celk.(t) | Ceník | Cen. soustava / platnost | Cenová úroveň | Nhod / MJ | Nhod celk. | Dodavatel
Díl: | 1 | Zemní práce |  |  |  | 0 |  | 0 |  | 0 |  | 0 |  | 2.16 |  | 0 |  |  |  |  | 22.41 |  |  |  |  | DIL
1 | 132201210R00 | Hloubení rýh šířky přes 60 do 200 cm do 50 m3, v hornině 3, hloubení strojně | m3 | 5.0715 |  | 0 |  | 0 |  | 0 | 15 | 0 | 0 | 0 | 0 | 0 | 800-1 | RTS 17/II | RTS 17/ I | 0.365 | 1.85 |  |  |  |  | POL1_1
|  | zapažených i nezapažených, s urovnáním dna do předepsaného profilu a spádu, s případně nutným přehozením výkopku na vzdálenost do 3 m ve výkopišti, s přehozením výkopku na přilehlém terénu na vzdálenost do 5 m od podélné osy rýhy nebo s naložením výkopku na dopravní prostředek. | [23 empty] | SPI |  | zapažených i nezapažených, s urovnáním dna do předepsaného profilu a spádu, s případně nutným přehozením výkopku na vzdálenost do 3 m ve výkopišti, s přehozením výkopku na přilehlém terénu na vzdálenost do 5 m od podélné osy rýhy nebo s naložením výkopku na dopravní prostředek.
|  | D 2.2.3 : 4,5*0,7*1,61 |  | 5.0715 | [21 empty] | VV | 0
2 | 132201219R00 | Hloubení rýh šířky přes 60 do 200 cm příplatek za lepivost, v hornině 3, | m3 | 5.0715 |  | 0 |  | 0 |  | 0 | 15 | 0 | 0 | 0 | 0 | 0 | 800-1 | RTS 17/II | RTS 17/ I | 0.084 | 0.43 |  |  |  |  | POL1_1
|  | zapažených i nezapažených, s urovnáním dna do předepsaného profilu a spádu, s případně nutným přehozením výkopku na vzdálenost do 3 m ve výkopišti, s přehozením výkopku na přilehlém terénu na vzdálenost do 5 m od podélné osy rýhy nebo s naložením výkopku na dopravní prostředek. | [23 empty] | SPI |  | zapažených i nezapažených, s urovnáním dna do předepsaného profilu a spádu, s případně nutným přehozením výkopku na vzdálenost do 3 m ve výkopišti, s přehozením výkopku na přilehlém terénu na vzdálenost do 5 m od podélné osy rýhy nebo s naložením výkopku na dopravní prostředek.
|  | D1-04-2+D1-04-3 | [23 empty] | POP
|  | D 2.2.3 : 4,5*0,7*1,61 |  | 5.0715 | [21 empty] | VV | 0
3 | 139601102R00 | Ruční výkop jam, rýh a šachet v hornině 3 | m3 | 2.3184 |  | 0 |  | 0 |  | 0 | 15 | 0 | 0 | 0 | 0 | 0 | 800-1 | RTS 17/II | RTS 17/ I | 3.533 | 8.19 |  |  |  |  | POL1_
|  | s přehozením na vzdálenost do 5 m nebo s naložením na ruční dopravní prostředek | [23 empty] | SPI
|  | D 2.2.3sonda : 1,2*1,2*1,61 |  | 2.3184 | [21 empty] | VV | 0
4 | 151101101R00 | Zřízení pažení a rozepření stěn rýh příložné pro jakoukoliv mezerovitost, hloubky do 2 m | m2 | 22.218 |  | 0 |  | 0 |  | 0 | 15 | 0 | 0.00099 | 0.02 | 0 | 0 | 800-1 | RTS 17/II | RTS 17/ I | 0.236 | 5.24 |  |  |  |  | POL1_1
|  | pro podzemní vedení pro všechny šířky rýhy, | [23 empty] | SPI
|  | D1-04-2+D1-04-3 | [23 empty] | POP
|  | D 2.2.3 : 4,5*1,61*2 |  | 14.49 | [21 empty] | VV | 0
|  | D 2.2.3sonda : 1,2*4*1,61 |  | 7.728 | [21 empty] | VV | 0
5 | 151101111R00 | Odstranění pažení a rozepření rýh příložné , hloubky do 2 m | m2 | 22.218 |  | 0 |  | 0 |  | 0 | 15 | 0 | 0 | 0 | 0 | 0 | 800-1 | RTS 17/II | RTS 17/ I | 0.07 | 1.56 |  |  |  |  | POL1_1
|  | pro podzemní vedení s uložením materiálu na vzdálenost do 3 m od kraje výkopu, | [23 empty] | SPI
|  | D1-04-2+D1-04-3 | [23 empty] | POP
|  | D 2.2.3 : 4,5*1,61*2 |  | 14.49 | [21 empty] | VV | 0
|  | D 2.2.3sonda : 1,2*4*1,61 |  | 7.728 | [21 empty] | VV | 0
6 | 161101101R00 | Svislé přemístění výkopku z horniny 1 až 4, při hloubce výkopu přes 1 do 2,5 m | m3 | 5.0715 |  | 0 |  | 0 |  | 0 | 15 | 0 | 0 | 0 | 0 | 0 | 800-1 | RTS 17/II | RTS 17/ I | 0.345 | 1.75 |  |  |  |  | POL1_1
|  | bez naložení do dopravní nádoby, ale s vyprázdněním dopravní nádoby na hromadu nebo na dopravní prostředek, | [23 empty] | SPI
|  | D 2.2.3 : 4,5*0,7*1,61 |  | 5.0715 | [21 empty] | VV | 0
7 | 162701105R00 | Vodorovné přemístění výkopku z horniny 1 až 4, na vzdálenost přes 9 000 do 10 000 m | m3 | 7.3899 |  | 0 |  | 0 |  | 0 | 15 | 0 | 0 | 0 | 0 | 0 | 800-1 | RTS 17/II | RTS 17/ I | 0.011 | 0.08 |  |  |  |  | POL1_1
|  | po suchu, bez ohledu na druh dopravního prostředku, bez naložení výkopku, avšak se složením bez rozhrnutí, | [23 empty] | SPI
|  | D 2.2.3 : 4,5*0,7*1,61 |  | 5.0715 | [21 empty] | VV | 0
|  | D 2.2.3sonda : 1,2*1,2*1,61 |  | 2.3184 | [21 empty] | VV | 0
8 | 162701109R00 | Vodorovné přemístění výkopku příplatek k ceně za každých dalších i započatých 1 000 m přes 10 000 m z horniny 1 až 4 | m3 | 110.8485 |  | 0 |  | 0 |  | 0 | 15 | 0 | 0 | 0 | 0 | 0 | 800-1 | RTS 17/II | RTS 17/ I | 0 | 0 |  |  |  |  | POL1_
|  | po suchu, bez ohledu na druh dopravního prostředku, bez naložení výkopku, avšak se složením bez rozhrnutí, | [23 empty] | SPI
|  | Začátek provozního součtu | [23 empty] | VV
|  | D 2.2.3 : 4,5*0,7*1,61 |  | 5.0715 | [21 empty] | VV | 2
|  | D 2.2.3sonda : 1,2*1,2*1,61 |  | 2.3184 | [21 empty] | VV | 2
|  | Mezisoučet |  | 7.3899 | [21 empty] | VV | 3
|  | Konec provozního součtu | [23 empty] | VV
|  | 7,3899*15 |  | 110.8485 | [21 empty] | VV | 0
9 | 171201201R00 | Uložení sypaniny na dočasnou skládku tak, že na 1 m2 plochy připadá přes 2 m3 výkopku nebo ornice | m3 | 7.3899 |  | 0 |  | 0 |  | 0 | 15 | 0 | 0 | 0 | 0 | 0 | 800-1 | RTS 17/II | RTS 17/ I | 0.009 | 0.07 |  |  |  |  | POL1_1
|  | D 2.2.3 : 4,5*0,7*1,61 |  | 5.0715 | [21 empty] | VV | 0
|  | D 2.2.3sonda : 1,2*1,2*1,61 |  | 2.3184 | [21 empty] | VV | 0
10 | 174101101R00 | Zásyp sypaninou se zhutněním jam, šachet, rýh nebo kolem objektů v těchto vykopávkách | m3 | 6.1299 |  | 0 |  | 0 |  | 0 | 15 | 0 | 0 | 0 | 0 | 0 | 800-1 | RTS 17/II | RTS 17/ I | 0.202 | 1.24 |  |  |  |  | POL1_
|  | z jakékoliv horniny s uložením výkopku po vrstvách, | [23 empty] | SPI
|  | D 2.2.3 : 4,5*0,7*1,21 |  | 3.8115 | [21 empty] | VV | 0
|  | D 2.2.3sonda : 1,2*1,2*1,61 |  | 2.3184 | [21 empty] | VV | 0
11 | 175101101RT2 | Obsyp potrubí bez prohození sypaniny | m3 | 1.26 |  | 0 |  | 0 |  | 0 | 15 | 0 | 1.7 | 2.14 | 0 | 0 | 800-1 | RTS 17/II | RTS 17/ I | 1.587 | 2 |  |  |  |  | POL1_1
|  | sypaninou z vhodných hornin tř. 1 - 4 nebo materiálem připraveným podél výkopu ve vzdálenosti do 3 m od jeho kraje, pro jakoukoliv hloubku výkopu a jakoukoliv míru zhutnění, | [23 empty] | SPI |  | sypaninou z vhodných hornin tř. 1 - 4 nebo materiálem připraveným podél výkopu ve vzdálenosti do 3 m od jeho kraje, pro jakoukoliv hloubku výkopu a jakoukoliv míru zhutnění,
|  | D1-04-2+D1-04-3 | [23 empty] | POP
|  | Obsyp je třeba hutnit po stranách | [23 empty] | POP
|  | na min. hodnotu 94% PS. Obsyp potrubí do úrovně 30 cm nad vrcholem potrubí bude | [23 empty] | POP
|  | proveden z prosátého vytěženého materiálu (je třeba vyjádření odpovědného geologa stavby | [23 empty] | POP
|  | ke vhodnosti materiálu a dodavatele, či výrobce potrubí), popř. z písku. | [23 empty] | POP
|  | D 2.2.3 : 4,5*0,7*0,4 |  | 1.26 | [21 empty] | VV | 0
12 | 199000002R00 | Poplatky za skládku horniny 1- 4 | m3 | 7.3899 |  | 0 |  | 0 |  | 0 | 15 | 0 | 0 | 0 | 0 | 0 | 800-1 | RTS 17/II | RTS 17/ I | 0 | 0 |  |  |  |  | POL1_1
|  | D 2.2.3 : 4,5*0,7*1,61 |  | 5.0715 | [21 empty] | VV | 0
|  | D 2.2.3sonda : 1,2*1,2*1,61 |  | 2.3184 | [21 empty] | VV | 0
13 | 583317080T | Kamenivo těžené frakce 0-63 A | t | 11.2422 |  | 0 |  | 0 |  | 0 | 15 | 0 | 0 | 0 | 0 | 0 |  | Vlastní | RTS 17/I | 0 | 0 |  |  |  |  | POL3_
|  | Začátek provozního součtu | [23 empty] | VV
|  | D 2.2.3 : 4,5*0,7*1,21 |  | 3.8115 | [21 empty] | VV | 2
|  | D 2.2.3sonda : 1,2*1,2*1,61 |  | 2.3184 | [21 empty] | VV | 2
|  | Mezisoučet |  | 6.1299 | [21 empty] | VV | 3
|  | Konec provozního součtu | [23 empty] | VV
|  | 6,1299*1,834 |  | 11.2422 | [21 empty] | VV | 0
Díl: | 45 | Podkladní a vedlejší konstrukce |  |  |  | 0 |  | 0 |  | 0 |  | 0 |  | 0.89 |  | 0 |  |  |  |  | 0.62 |  |  |  |  | DIL
14 | 451573111R00 | Lože pod potrubí, stoky a drobné objekty z písku a štěrkopísku do 65 mm | m3 | 0.4725 |  | 0 |  | 0 |  | 0 | 15 | 0 | 1.8908 | 0.89 | 0 | 0 | 827-1 | RTS 17/II | RTS 17/ I | 1.317 | 0.62 |  |  |  |  | POL1_1
|  | v otevřeném výkopu, | [23 empty] | SPI
|  | D1-04-2+D1-04-3 | [23 empty] | POP
POP
|  | Lože potrubí je třeba zhutnit na min. hodnotu zhutnění obsypu, pod roznášecím úhlem min. 90 st. | [23 empty] | POP
|  | D 2.2.3 : 4,5*0,7*0,15 |  | 0.4725 | [21 empty] | VV | 0
Díl: | 8 | Trubní vedení |  |  |  | 0 |  | 0 |  | 0 |  | 0 |  | 0.12 |  | 0 |  |  |  |  | 12.1 |  |  |  |  | DIL
15 | 871241121R00 | Montáž potrubí z plastických hmot z tlakových trubek polyetylenových, vnějšího průměru 90 mm | m | 4.5 |  | 0 |  | 0 |  | 0 | 15 | 0 | 0 | 0 | 0 | 0 | 827-1 | RTS 17/II | RTS 17/ I | 0.126 | 0.57 |  |  |  |  | POL1_1
|  | v otevřeném výkopu, | [23 empty] | SPI
|  | D 2.2.3 : 4,5 |  | 4.5 | [21 empty] | VV | 0
16 | 891241111R00 | Montáž vodovodních armatur na potrubí šoupátek v otevřeném výkopu nebo v šachtách s osazením zemní soupravy (bez poklopů), DN 80 mm | kus | 1 |  | 0 |  | 0 |  | 0 | 15 | 0 | 0.00022 | 0 | 0 | 0 | 827-1 | RTS 17/II | RTS 17/ I | 1.554 | 1.55 |  |  |  |  | POL1_
|  | D 2.2.3 : 1 |  | 1 | [21 empty] | VV | 0
17 | 891269111R00 | Montáž vodovodních armatur na potrubí navrtávacích pasů s ventilem Jt 1 Mpa na potrubí z trub osinkocementových, litinových, ocelových nebo plastických hmot, DN 100 mm | kus | 1 |  | 0 |  | 0 |  | 0 | 15 | 0 | 0 | 0 | 0 | 0 | 827-1 | RTS 17/II | RTS 17/ I | 3.51 | 3.51 |  |  |  |  | POL1_
|  | D 2.2.3 : 1 |  | 1 | [21 empty] | VV | 0
18 | 892571111R00 | Zkoušky těsnosti kanalizačního potrubí zkouška těsnosti kanalizačního potrubí vodou do DN 200 mm | m | 4.5 |  | 0 |  | 0 |  | 0 | 15 | 0 | 0 | 0 | 0 | 0 | 827-1 | RTS 17/II | RTS 17/ I | 0.059 | 0.27 |  |  |  |  | POL1_1
|  | vodou nebo vzduchem, | [23 empty] | SPI
|  | D 2.2.3 : 4,5 |  | 4.5 | [21 empty] | VV | 0
19 | 892573111R00 | Zkoušky těsnosti kanalizačního potrubí zabezpečení konců kanalizačního potrubí při tlakových zkouškách vodou do DN 200 mm | úsek | 1 |  | 0 |  | 0 |  | 0 | 15 | 0 | 0.00013 | 0 | 0 | 0 | 827-1 | RTS 17/II | RTS 17/ I | 6.2 | 6.2 |  |  |  |  | POL1_1
|  | vodou nebo vzduchem, | [23 empty] | SPI
|  | D1-04-2+D1-04-3 | [23 empty] | POP
|  | D 2.2.3 : 1 |  | 1 | [21 empty] | VV | 0
20 | 899 PC | šachta podtlakové kanalizace,vč.zemních prací,dodávky a vystrojení s napojením | ks | 1 |  | 0 |  | 0 |  | 0 | 15 | 0 | 0 | 0 | 0 | 0 |  | Vlastní | Indiv | 0 | 0 |  |  |  |  | POL1_
|  | D 2.2.3 : 1 |  | 1 | [21 empty] | VV | 0
21 | 28613765R | trubka plastová vodovodní hladká; HDPE (PE 100); SDR 17,0; PN 10; D = 90,0 mm; s = 5,40 mm; l = 12 000,0 mm | m | 4.905 |  | 0 |  | 0 |  | 0 | 15 | 0 | 0.00146 | 0.01 | 0 | 0 | SPCM | RTS 17/II | RTS 17/ I | 0 | 0 |  |  |  |  | POL3_
|  | D 2.2.3 : 4,5*1,09 |  | 4.905 | [21 empty] | VV | 0
22 | 42200750R | poklop uliční typ šoupátkový; šedá litina; použití pro vodu; vnitř.pr.D = 127 mm; D = 270,0 mm; výška 265 mm; pro: šoupátka | kus | 1 |  | 0 |  | 0 |  | 0 | 15 | 0 | 0.0113 | 0.01 | 0 | 0 | SPCM | RTS 17/II | RTS 17/ I | 0 | 0 |  |  |  |  | POL3_
|  | D 2.2.3 : 1 |  | 1 | [21 empty] | VV | 0
23 | 42224356R | šoupátko vodárenské (měkkotěsnicí) pro pitnou vodu; použití jako uzavírací orgán pro pitnou a užitkovou vodu; PN 10; uzavírací víkové; DN 80 mm; L = 180 mm; ovládání pomocí zemní zákopové soustavy, ruční kolo; pracovní teplota do 80 ° C; těsnicí plochy sedel litina/pryž; těleso šedá litina | kus | 1 |  | 0 |  | 0 |  | 0 | 15 | 0 | 0.018 | 0.02 | 0 | 0 | SPCM | RTS 17/II | RTS 17/ I | 0 | 0 |  |  |  |  | POL3_
|  | Veškeré použité tvarovky a armatury musí být předem odsouhlaseny správcem vodovodu ! | [23 empty] | POP
|  | D 2.2.3 : 1 |  | 1 | [21 empty] | VV | 0
24 | 422733806PC | HAWLE pas navrtávací 3510 DN 100 | kus | 1 |  | 0 |  | 0 |  | 0 | 15 | 0 | 0.066 | 0.07 | 0 | 0 |  | Vlastní | RTS 17/ I | 0 | 0 |  |  |  |  | POL3_
|  | D 2.2.3 : 1 |  | 1 | [21 empty] | VV | 0
25 | 42291022R | souprava zemní teleskopická pro vodu; DN 65; šoupátková; krycí hloubka 1,35-1,8 m | kus | 1 |  | 0 |  | 0 |  | 0 | 15 | 0 | 0.00655 | 0.01 | 0 | 0 | SPCM | RTS 17/ I | RTS 17/ I | 0 | 0 |  |  |  |  | POL3_
|  | Veškeré použité tvarovky a armatury musí být předem odsouhlaseny správcem vodovodu ! | [23 empty] | POP
|  | D 2.2.3 : 1 |  | 1 | [21 empty] | VV | 0
Díl: | 99 | Staveništní přesun hmot |  |  |  | 0 |  | 0 |  | 0 |  | 0 |  | 0 |  | 0 |  |  |  |  | 0.67 |  |  |  |  | DIL
26 | 998276101R00 | Přesun hmot pro trubní vedení z trub plastových nebo sklolaminátových v otevřeném výkopu | t | 3.1667 |  | 0 |  | 0 |  | 0 | 15 | 0 | 0 | 0 | 0 | 0 | 827-1 | RTS 17/II | RTS 17/ I | 0.2115 | 0.67 |  |  |  |  | POL7_
|  | vodovodu nebo kanalizace ražené nebo hloubené (827 1.1, 827 1.9, 827 2.1, 827 2.9), drobných objektů | [23 empty] | SPI
[24 empty] | 15 | 21
| Celkem |  |  |  |  | 0 | [17 empty] | 0 | 0 | SUM
END

## D 2.3 A 1 Pol
Položkový soupis prací a dodávek | [25 empty] | #TypZaznamu#
S: | 54817 | Transformace DNR Svitavy,ul.Zadní,Svitavy | [23 empty] | STA
O: | D 2.3 A | SO 07-Sadové a terénní úpravy | [20 empty] | STA |  |  | OBJ
R: | 1 | Sadové a terénní úpravy | [23 empty] | ROZ
P.č. | Číslo položky | Název položky | MJ | množství | cena / MJ | Celkem | Dodávka | Dodávka celk. | Montáž | Montáž celk. | DPH | cena s DPH | hmotnost / MJ | hmotnost celk.(t) | dem. hmotnost / MJ | dem. hmotnost celk.(t) | Ceník | Cen. soustava / platnost | Cenová úroveň | Nhod / MJ | Nhod celk. | Dodavatel
Díl: | 1 | Zemní práce |  |  |  | 0 |  | 0 |  | 0 |  | 0 |  | 0 |  | 0 |  |  |  |  | 95.06 |  |  |  |  | DIL
1 | 162601102R00 | Vodorovné přemístění výkopku z horniny 1 až 4, na vzdálenost přes 4 000 do 5 000 m | m3 | 90.5 |  | 0 |  | 0 |  | 0 | 21 | 0 | 0 | 0 | 0 | 0 | 800-1 | RTS 17/II | RTS 17/ I | 0.011 | 1 |  |  |  |  | POL1_
|  | po suchu, bez ohledu na druh dopravního prostředku, bez naložení výkopku, avšak se složením bez rozhrnutí, | [23 empty] | SPI
|  | Výkaz výměr obsahuje pro manipulaci s vytěženou zeminou, položky, které jsou limitovány určitou vzdáleností pro vodorovné přemístění. Místo pro uložení vytěžené zeminy si zajišťuje uchazeč dle svého technologického plánu a je na uchazeči jaká místa pro uložení zeminy zvolí. Do nabídkové ceny musí uchazeč zakalkulovat skutečné náklady podle odvozní vzdálenosti bez ohledu na to, jaká vzdálenost je uvedená v popise položky.Platí pro všechny položky vodorovného přemístění zeminy.V případě ornice musí být zakalkulována vzdálenost dle rozhodnutí příslušných orgánů. | [23 empty] | POP |  | Výkaz výměr obsahuje pro manipulaci s vytěženou zeminou, položky, které jsou limitovány určitou vzdáleností pro vodorovné přemístění. Místo pro uložení vytěžené zeminy si zajišťuje uchazeč dle svého technologického plánu a je na uchazeči jaká místa pro uložení zeminy zvolí. Do nabídkové ceny musí uchazeč zakalkulovat skutečné náklady podle odvozní vzdálenosti bez ohledu na to, jaká vzdálenost je uvedená v popise položky.Platí pro všechny položky vodorovného přemístění zeminy.V případě ornice musí být zakalkulována vzdálenost dle rozhodnutí příslušných orgánů.
|  | D 2.3.1,2.3.2 ornice zatravnění zpět : (700+205)*0,1 |  | 90.5 | [21 empty] | VV | 0
2 | 167101101R00 | Nakládání, skládání, překládání neulehlého výkopku nakládání výkopku do 100 m3, z horniny 1 až 4 | m3 | 90.5 |  | 0 |  | 0 |  | 0 | 21 | 0 | 0 | 0 | 0 | 0 | 800-1 | RTS 17/II | RTS 17/ I | 0.652 | 59.01 |  |  |  |  | POL1_
|  | D 2.3.1,2.3.2 ornice zatravnění zpět : (700+205)*0,1 |  | 90.5 | [21 empty] | VV | 0
3 | 181301101R00 | Rozprostření a urovnání ornice v rovině v souvislé ploše do 500 m2, tloušťka vrstvy do 100 mm | m2 | 205 |  | 0 |  | 0 |  | 0 | 21 | 0 | 0 | 0 | 0 | 0 | 800-1 | RTS 17/II | RTS 17/ I | 0.13 | 26.65 |  |  |  |  | POL1_
|  | s případným nutným přemístěním hromad nebo dočasných skládek na místo potřeby ze vzdálenosti do 30 m, v rovině nebo ve svahu do 1 : 5, | [23 empty] | SPI
|  | D 2.3.1,2.3.2 ornice zatravnění mimo areál : 205 |  | 205 | [21 empty] | VV | 0
4 | 181301111R00 | Rozprostření a urovnání ornice v rovině v souvislé ploše přes 500 m2, tloušťka vrstvy do 100 mm | m2 | 700 |  | 0 |  | 0 |  | 0 | 21 | 0 | 0 | 0 | 0 | 0 | 800-1 | RTS 17/II | RTS 17/ I | 0.012 | 8.4 |  |  |  |  | POL1_
|  | s případným nutným přemístěním hromad nebo dočasných skládek na místo potřeby ze vzdálenosti do 30 m, v rovině nebo ve svahu do 1 : 5, | [23 empty] | SPI
|  | D 2.3.1,2.3.2 ornice zatravnění uvnitř areálu : 700 |  | 700 | [21 empty] | VV | 0
Díl: | 181b | ZALOŽENÍ TRÁVNÍKU PARKOVÉHO |  |  |  | 0 |  | 0 |  | 0 |  | 0 |  | 0.1 |  | 0 |  |  |  |  | 216.71 |  |  |  |  | DIL
5 | 180402111R00 | Založení trávníku parkového výsevem v rovině | m2 | 905 |  | 0 |  | 0 |  | 0 | 21 | 0 | 0 | 0 | 0 | 0 |  | RTS 17/II | RTS 17/ I | 0.06 | 54.3 |  |  |  |  | POL1_
|  | D 2.3.1,2.3.2 ornice zatravnění mimo areál : 205 |  | 205 | [21 empty] | VV | 0
|  | D 2.3.1,2.3.2 ornice zatravnění uvnitř areálu : 700 |  | 700 | [21 empty] | VV | 0
6 | 182001111R00 | Plošná úprava terénu, nerovnosti do 10 cm v rovině | m2 | 905 |  | 0 |  | 0 |  | 0 | 21 | 0 | 0 | 0 | 0 | 0 |  | RTS 17/II | RTS 17/ I | 0.09 | 81.45 |  |  |  |  | POL1_
|  | D 2.3.1,2.3.2 ornice zatravnění mimo areál : 205 |  | 205 | [21 empty] | VV | 0
|  | D 2.3.1,2.3.2 ornice zatravnění uvnitř areálu : 700 |  | 700 | [21 empty] | VV | 0
7 | 183403114R00 | Obdělání půdy kultivátorováním v rovině | m2 | 905 |  | 0 |  | 0 |  | 0 | 21 | 0 | 0 | 0 | 0 | 0 |  | RTS 17/II | RTS 17/ I | 0.001 | 0.91 |  |  |  |  | POL1_
|  | D 2.3.1,2.3.2 ornice zatravnění mimo areál : 205 |  | 205 | [21 empty] | VV | 0
|  | D 2.3.1,2.3.2 ornice zatravnění uvnitř areálu : 700 |  | 700 | [21 empty] | VV | 0
8 | 183403153R00 | Obdělání půdy hrabáním, v rovině | m2 | 905 |  | 0 |  | 0 |  | 0 | 21 | 0 | 0 | 0 | 0 | 0 |  | RTS 17/II | RTS 17/ I | 0.015 | 13.58 |  |  |  |  | POL1_
|  | D 2.3.1,2.3.2 ornice zatravnění mimo areál : 205 |  | 205 | [21 empty] | VV | 0
|  | D 2.3.1,2.3.2 ornice zatravnění uvnitř areálu : 700 |  | 700 | [21 empty] | VV | 0
9 | 183403161R00 | Obdělání půdy válením, v rovině | m2 | 905 |  | 0 |  | 0 |  | 0 | 21 | 0 | 0 | 0 | 0 | 0 |  | RTS 17/II | RTS 17/ I | 0.001 | 0.91 |  |  |  |  | POL1_
|  | D 2.3.1,2.3.2 ornice zatravnění mimo areál : 205 |  | 205 | [21 empty] | VV | 0
|  | D 2.3.1,2.3.2 ornice zatravnění uvnitř areálu : 700 |  | 700 | [21 empty] | VV | 0
10 | 184802111R00 | Chem. odplevelení před založ. postřikem, v rovině | m2 | 905 |  | 0 |  | 0 |  | 0 | 21 | 0 | 0 | 0 | 0 | 0 |  | RTS 17/II | RTS 17/ I | 0.003 | 2.72 |  |  |  |  | POL1_
|  | D 2.3.1,2.3.2 ornice zatravnění mimo areál : 205 |  | 205 | [21 empty] | VV | 0
|  | D 2.3.1,2.3.2 ornice zatravnění uvnitř areálu : 700 |  | 700 | [21 empty] | VV | 0
11 | 184802611R00 | Chem. odplevel. po založ.,postřik naširoko, rovina | m2 | 905 |  | 0 |  | 0 |  | 0 | 21 | 0 | 0 | 0 | 0 | 0 |  | RTS 17/II | RTS 17/ I | 0.006 | 5.43 |  |  |  |  | POL1_
|  | D 2.3.1,2.3.2 ornice zatravnění mimo areál : 205 |  | 205 | [21 empty] | VV | 0
|  | D 2.3.1,2.3.2 ornice zatravnění uvnitř areálu : 700 |  | 700 | [21 empty] | VV | 0
12 | 185802113R00 | Hnojení umělým hnojivem v rovině | t | 0.04525 |  | 0 |  | 0 |  | 0 | 21 | 0 | 0 | 0 | 0 | 0 |  | RTS 17/II | RTS 17/ I | 21.429 | 0.97 |  |  |  |  | POL1_
|  | Začátek provozního součtu | [23 empty] | VV
|  | D 2.3.1,2.3.2 ornice zatravnění mimo areál : 205 |  | 205 | [21 empty] | VV | 2
|  | D 2.3.1,2.3.2 ornice zatravnění uvnitř areálu : 700 |  | 700 | [21 empty] | VV | 2
|  | Mezisoučet |  | 905 | [21 empty] | VV | 3
|  | Konec provozního součtu | [23 empty] | VV
|  | D.2.3.1, D. 2.3.2 : 905*0,00005 |  | 0.04525 | [21 empty] | VV | 0
13 | 185804311R00 | Zalití rostlin vodou plochy do 20 m2 | m3 | 27.15 |  | 0 |  | 0 |  | 0 | 21 | 0 | 0 | 0 | 0 | 0 |  | RTS 17/II | RTS 17/ I | 1.195 | 32.44 |  |  |  |  | POL1_
|  | Začátek provozního součtu | [23 empty] | VV
|  | D 2.3.1,2.3.2 ornice zatravnění mimo areál : 205 |  | 205 | [21 empty] | VV | 2
|  | D 2.3.1,2.3.2 ornice zatravnění uvnitř areálu : 700 |  | 700 | [21 empty] | VV | 2
|  | Mezisoučet |  | 905 | [21 empty] | VV | 3
|  | Konec provozního součtu | [23 empty] | VV
|  | D2..3.1, D. 2.3.2 10l/m2, provedeno 3x : 905*0,01*3 |  | 27.15 | [21 empty] | VV | 0
14 | 185851111R00 | Dovoz vody pro zálivku rostlin do 6 km | m3 | 27.15 |  | 0 |  | 0 |  | 0 | 21 | 0 | 0 | 0 | 0 | 0 |  | RTS 17/II | RTS 17/ I | 0.884 | 24 |  |  |  |  | POL1_
|  | Začátek provozního součtu | [23 empty] | VV
|  | D 2.3.1,2.3.2 ornice zatravnění mimo areál : 205 |  | 205 | [21 empty] | VV | 2
|  | D 2.3.1,2.3.2 ornice zatravnění uvnitř areálu : 700 |  | 700 | [21 empty] | VV | 2
|  | Mezisoučet |  | 905 | [21 empty] | VV | 3
|  | Konec provozního součtu | [23 empty] | VV
|  | D2..3.1, D. 2.3.2 10l/m2, provedeno 3x : 905*0,01*3 |  | 27.15 | [21 empty] | VV | 0
15 | 00572420R | směs travní parková, dekorativní | kg | 45.25 |  | 0 |  | 0 |  | 0 | 21 | 0 | 0.001 | 0.05 | 0 | 0 | SPCM | RTS 17/II | RTS 17/ I | 0 | 0 |  |  |  |  | POL3_
|  | Začátek provozního součtu | [23 empty] | VV
|  | D 2.3.1,2.3.2 ornice zatravnění mimo areál : 205 |  | 205 | [21 empty] | VV | 2
|  | D 2.3.1,2.3.2 ornice zatravnění uvnitř areálu : 700 |  | 700 | [21 empty] | VV | 2
|  | Mezisoučet |  | 905 | [21 empty] | VV | 3
|  | Konec provozního součtu | [23 empty] | VV
|  | D.2.3.1, D.2. 3.2 : 905*0,05 |  | 45.25 | [21 empty] | VV | 0
16 | 25111115T | Floranid Permanent, Granulované vícesložkové dlouhodobé hnojivo bez fosforu... | kg | 45.25 |  | 0 |  | 0 |  | 0 | 21 | 0 | 0.001 | 0.05 | 0 | 0 |  | Vlastní | kalk | 0 | 0 |  |  |  |  | POL3_
|  | Granulované vícesložkové dlouhodobé hnojivo bez fosforu... | [23 empty] | POP
|  | Začátek provozního součtu | [23 empty] | VV
|  | D 2.3.1,2.3.2 ornice zatravnění mimo areál : 205 |  | 205 | [21 empty] | VV | 2
|  | D 2.3.1,2.3.2 ornice zatravnění uvnitř areálu : 700 |  | 700 | [21 empty] | VV | 2
|  | Mezisoučet |  | 905 | [21 empty] | VV | 3
|  | Konec provozního součtu | [23 empty] | VV
|  | D.2.3.1, D.2. 3.2 : 905*0,05 |  | 45.25 | [21 empty] | VV | 0
17 | 25230500.AR | herbicid selektivní; účinná látka dichlorpikolinová kyselina; hubení dvouděložných plevelů | l | 0.0724 |  | 0 |  | 0 |  | 0 | 21 | 0 | 0.00116 | 0 | 0 | 0 | SPCM | RTS 17/II | RTS 17/ I | 0 | 0 |  |  |  |  | POL3_
|  | Začátek provozního součtu | [23 empty] | VV
|  | D 2.3.1,2.3.2 ornice zatravnění mimo areál : 205 |  | 205 | [21 empty] | VV | 2
|  | D 2.3.1,2.3.2 ornice zatravnění uvnitř areálu : 700 |  | 700 | [21 empty] | VV | 2
|  | Mezisoučet |  | 905 | [21 empty] | VV | 3
|  | Konec provozního součtu | [23 empty] | VV
|  | D.2.3.1, D. 2.3.2 : 0,00905*8 |  | 0.0724 | [21 empty] | VV | 0
18 | 252305001.AT | LONTREL 300 herbicid selektivní bal. po 1 litru | l | 0.13575 |  | 0 |  | 0 |  | 0 | 21 | 0 | 0.00116 | 0 | 0 | 0 |  | Vlastní | kalk | 0 | 0 |  |  |  |  | POL3_
|  | Postřikový herbicid ve formě emulgovatelného koncentrátu k postemergentní likvidaci plevelů, odolných dvouděložných plevelů v širokém spektru plodin (zelenina, postřik na trávník, obiloviny, mák,...). Obsah: Fluroxypyr 250 g/l | [23 empty] | POP |  | Postřikový herbicid ve formě emulgovatelného koncentrátu k postemergentní likvidaci plevelů, odolných dvouděložných plevelů v širokém spektru plodin (zelenina, postřik na trávník, obiloviny, mák,...). Obsah: Fluroxypyr 250 g/l
|  | D.2.3.1, D.2. 3.2 905m2 trávníku : 15*0,00905 |  | 0.13575 | [21 empty] | VV | 0
19 | 25234009.AR | herbicid totální; účinná látka izopropylaminová sůl glyphosatu; hubení dvouděložných plevelů, jednoděložných plevelů | l | 0.905 |  | 0 |  | 0 |  | 0 | 21 | 0 | 0.001 | 0 | 0 | 0 | SPCM | RTS 17/II | RTS 17/ I | 0 | 0 |  |  |  |  | POL3_
|  | D.2.3.1, D.2. 3.2 provedeno 2x : 905*2*0,0005 |  | 0.905 | [21 empty] | VV | 0
Díl: | 99 | Staveništní přesun hmot |  |  |  | 0 |  | 0 |  | 0 |  | 0 |  | 0 |  | 0 |  |  |  |  | 0.18 |  |  |  |  | DIL
20 | 998231311R00 | Přesun hmot pro sadovnické a krajin. úpravy do 5km | t | 0.09165 |  | 0 |  | 0 |  | 0 | 21 | 0 | 0 | 0 | 0 | 0 |  | RTS 17/II | RTS 17/ I | 1.925 | 0.18 |  |  |  |  | POL7_
[24 empty] | 15 | 21
| Celkem |  |  |  |  | 0 | [17 empty] | 0 | 0 | SUM
END

## D 2.3 B 1 Pol
Položkový soupis prací a dodávek | [25 empty] | #TypZaznamu#
S: | 54817 | Transformace DNR Svitavy,ul.Zadní,Svitavy | [23 empty] | STA
O: | D 2.3 B | SO-09 Oplocení | [20 empty] | STA |  |  | OBJ
R: | 1 | Oplocení | [23 empty] | ROZ
P.č. | Číslo položky | Název položky | MJ | množství | cena / MJ | Celkem | Dodávka | Dodávka celk. | Montáž | Montáž celk. | DPH | cena s DPH | hmotnost / MJ | hmotnost celk.(t) | dem. hmotnost / MJ | dem. hmotnost celk.(t) | Ceník | Cen. soustava / platnost | Cenová úroveň | Nhod / MJ | Nhod celk. | Dodavatel
Díl: | 1 | Zemní práce |  |  |  | 0 |  | 0 |  | 0 |  | 0 |  | 0 |  | 0 |  |  |  |  | 42.48 |  |  |  |  | DIL
1 | 132201110R00 | Hloubení rýh šířky do 60 cm do 50 m3, v hornině 3, hloubení strojně | m3 | 23.2353 |  | 0 |  | 0 |  | 0 | 15 | 0 | 0 | 0 | 0 | 0 | 800-1 | RTS 17/II | RTS 17/ I | 0.365 | 8.48 |  |  |  |  | POL1_1
|  | zapažených i nezapažených s urovnáním dna do předepsaného profilu a spádu, s přehozením výkopku na přilehlém terénu na vzdálenost do 3 m od podélné osy rýhy nebo s naložením výkopku na dopravní prostředek. | [23 empty] | SPI |  | zapažených i nezapažených s urovnáním dna do předepsaného profilu a spádu, s přehozením výkopku na přilehlém terénu na vzdálenost do 3 m od podélné osy rýhy nebo s naložením výkopku na dopravní prostředek.
|  | D 2.3.3 oplocení dřevoplastová výplň : (52,879+31,7-3,8)*0,3*0,9 |  | 21.8103 | [21 empty] | VV | 0
|  | D 2.3.3 základ posuvné brány : 2,85*0,5*1 |  | 1.425 | [21 empty] | VV | 0
2 | 132201119R00 | Hloubení rýh šířky do 60 cm příplatek za lepivost, v hornině 3, | m3 | 23.2353 |  | 0 |  | 0 |  | 0 | 15 | 0 | 0 | 0 | 0 | 0 | 800-1 | RTS 17/II | RTS 17/ I | 0.6468 | 15.03 |  |  |  |  | POL1_1
|  | zapažených i nezapažených s urovnáním dna do předepsaného profilu a spádu, s přehozením výkopku na přilehlém terénu na vzdálenost do 3 m od podélné osy rýhy nebo s naložením výkopku na dopravní prostředek. | [23 empty] | SPI |  | zapažených i nezapažených s urovnáním dna do předepsaného profilu a spádu, s přehozením výkopku na přilehlém terénu na vzdálenost do 3 m od podélné osy rýhy nebo s naložením výkopku na dopravní prostředek.
|  | D 2.3.3 oplocení dřevoplastová výplň : (52,879+31,7-3,8)*0,3*0,9 |  | 21.8103 | [21 empty] | VV | 0
|  | D 2.3.3 základ posuvné brány : 2,85*0,5*1 |  | 1.425 | [21 empty] | VV | 0
3 | 133201101R00 | Hloubení šachet v hornině 3 do 100 m3 | m3 | 5.103 |  | 0 |  | 0 |  | 0 | 15 | 0 | 0 | 0 | 0 | 0 | 800-1 | RTS 17/II | RTS 17/ I | 3.131 | 15.98 |  |  |  |  | POL1_
|  | zapažených i nezapažených se svislým přemístění výkopku a urovnáním dna do předepsaného profilu a spádu, s případným nutným přemístěním výkopku ve výkopišti, s přehozením výkopku na přilehlém terénu na vzdálenost do 5 m od hrany šachty nebo s naložením na dopravní prostředek, | [23 empty] | SPI |  | zapažených i nezapažených se svislým přemístění výkopku a urovnáním dna do předepsaného profilu a spádu, s případným nutným přemístěním výkopku ve výkopišti, s přehozením výkopku na přilehlém terénu na vzdálenost do 5 m od hrany šachty nebo s naložením na dopravní prostředek,
|  | D 2.3.3 patky,vzpěry oplocení drátěná výplň : 43*0,3*0,3*0,9 |  | 3.483 | [21 empty] | VV | 0
|  | vzpěry : 0,5*0,3*0,9*12 |  | 1.62 | [21 empty] | VV | 0
4 | 133201109R00 | Hloubení šachet v hornině 3 příplatek za lepivost horniny | m3 | 5.103 |  | 0 |  | 0 |  | 0 | 15 | 0 | 0 | 0 | 0 | 0 | 800-1 | RTS 17/II | RTS 17/ I | 0.474 | 2.42 |  |  |  |  | POL1_
|  | zapažených i nezapažených se svislým přemístění výkopku a urovnáním dna do předepsaného profilu a spádu, s případným nutným přemístěním výkopku ve výkopišti, s přehozením výkopku na přilehlém terénu na vzdálenost do 5 m od hrany šachty nebo s naložením na dopravní prostředek, | [23 empty] | SPI |  | zapažených i nezapažených se svislým přemístění výkopku a urovnáním dna do předepsaného profilu a spádu, s případným nutným přemístěním výkopku ve výkopišti, s přehozením výkopku na přilehlém terénu na vzdálenost do 5 m od hrany šachty nebo s naložením na dopravní prostředek,
|  | D 2.3.3 patky,vzpěry oplocení drátěná výplň : 43*0,3*0,3*0,9 |  | 3.483 | [21 empty] | VV | 0
|  | vzpěry : 0,5*0,3*0,9*12 |  | 1.62 | [21 empty] | VV | 0
5 | 162701105R00 | Vodorovné přemístění výkopku z horniny 1 až 4, na vzdálenost přes 9 000 do 10 000 m | m3 | 28.3383 |  | 0 |  | 0 |  | 0 | 15 | 0 | 0 | 0 | 0 | 0 | 800-1 | RTS 17/II | RTS 17/ I | 0.011 | 0.31 |  |  |  |  | POL1_
|  | po suchu, bez ohledu na druh dopravního prostředku, bez naložení výkopku, avšak se složením bez rozhrnutí, | [23 empty] | SPI
|  | Výkaz výměr obsahuje pro manipulaci s vytěženou zeminou, položky, které jsou limitovány určitou vzdáleností pro vodorovné přemístění. Místo pro uložení vytěžené zeminy si zajišťuje uchazeč dle svého technologického plánu a je na uchazeči jaká místa pro uložení zeminy zvolí. Do nabídkové ceny musí uchazeč zakalkulovat skutečné náklady podle odvozní vzdálenosti bez ohledu na to, jaká vzdálenost je uvedená v popise položky.Platí pro všechny položky vodorovného přemístění zeminy.V případě ornice musí být zakalkulována vzdálenost dle rozhodnutí příslušných orgánů. | [23 empty] | POP |  | Výkaz výměr obsahuje pro manipulaci s vytěženou zeminou, položky, které jsou limitovány určitou vzdáleností pro vodorovné přemístění. Místo pro uložení vytěžené zeminy si zajišťuje uchazeč dle svého technologického plánu a je na uchazeči jaká místa pro uložení zeminy zvolí. Do nabídkové ceny musí uchazeč zakalkulovat skutečné náklady podle odvozní vzdálenosti bez ohledu na to, jaká vzdálenost je uvedená v popise položky.Platí pro všechny položky vodorovného přemístění zeminy.V případě ornice musí být zakalkulována vzdálenost dle rozhodnutí příslušných orgánů.
|  | D 2.3.3 oplocení dřevoplastová výplň : (52,879+31,7-3,8)*0,3*0,9 |  | 21.8103 | [21 empty] | VV | 0
|  | D 2.3.3 základ posuvné brány : 2,85*0,5*1 |  | 1.425 | [21 empty] | VV | 0
|  | D 2.3.3 patky,vzpěry oplocení drátěná výplň : 43*0,3*0,3*0,9 |  | 3.483 | [21 empty] | VV | 0
|  | vzpěry : 0,5*0,3*0,9*12 |  | 1.62 | [21 empty] | VV | 0
6 | 162701109R00 | Vodorovné přemístění výkopku příplatek k ceně za každých dalších i započatých 1 000 m přes 10 000 m z horniny 1 až 4 | m3 | 425.075 |  | 0 |  | 0 |  | 0 | 15 | 0 | 0 | 0 | 0 | 0 | 800-1 | RTS 17/II | RTS 17/ I | 0 | 0 |  |  |  |  | POL1_
|  | po suchu, bez ohledu na druh dopravního prostředku, bez naložení výkopku, avšak se složením bez rozhrnutí, | [23 empty] | SPI
|  | Začátek provozního součtu | [23 empty] | VV
|  | D 2.3.3 oplocení dřevoplastová výplň : (52,879+31,7-3,8)*0,3*0,9 |  | 21.8103 | [21 empty] | VV | 2
|  | D 2.3.3 základ posuvné brány : 2,85*0,5*1 |  | 1.425 | [21 empty] | VV | 2
|  | D 2.3.3 patky,vzpěry oplocení drátěná výplň : 43*0,3*0,3*0,9 |  | 3.483 | [21 empty] | VV | 2
|  | vzpěry : 0,5*0,3*0,9*12 |  | 1.62 | [21 empty] | VV | 2
|  | Mezisoučet |  | 28.3383 | [21 empty] | VV | 3
|  | Konec provozního součtu | [23 empty] | VV
|  | 28,33833*15 |  | 425.075 | [21 empty] | VV | 0
7 | 171201201R00 | Uložení sypaniny na dočasnou skládku tak, že na 1 m2 plochy připadá přes 2 m3 výkopku nebo ornice | m3 | 28.3383 |  | 0 |  | 0 |  | 0 | 15 | 0 | 0 | 0 | 0 | 0 | 800-1 | RTS 17/II | RTS 17/ I | 0.009 | 0.26 |  |  |  |  | POL1_1
|  | Výkaz výměr obsahuje pro manipulaci s vytěženou zeminou, položky, které jsou limitovány určitou vzdáleností pro vodorovné přemístění. Místo pro uložení vytěžené zeminy si zajišťuje uchazeč dle svého technologického plánu a je na uchazeči jaká místa pro uložení zeminy zvolí. Do nabídkové ceny musí uchazeč zakalkulovat skutečné náklady podle odvozní vzdálenosti bez ohledu na to, jaká vzdálenost je uvedená v popise položky.Platí pro všechny položky vodorovného přemístění zeminy. | [23 empty] | POP |  | Výkaz výměr obsahuje pro manipulaci s vytěženou zeminou, položky, které jsou limitovány určitou vzdáleností pro vodorovné přemístění. Místo pro uložení vytěžené zeminy si zajišťuje uchazeč dle svého technologického plánu a je na uchazeči jaká místa pro uložení zeminy zvolí. Do nabídkové ceny musí uchazeč zakalkulovat skutečné náklady podle odvozní vzdálenosti bez ohledu na to, jaká vzdálenost je uvedená v popise položky.Platí pro všechny položky vodorovného přemístění zeminy.
|  | D 2.3.3 oplocení dřevoplastová výplň : (52,879+31,7-3,8)*0,3*0,9 |  | 21.8103 | [21 empty] | VV | 0
|  | D 2.3.3 základ posuvné brány : 2,85*0,5*1 |  | 1.425 | [21 empty] | VV | 0
|  | D 2.3.3 patky,vzpěry oplocení drátěná výplň : 43*0,3*0,3*0,9 |  | 3.483 | [21 empty] | VV | 0
|  | vzpěry : 0,5*0,3*0,9*12 |  | 1.62 | [21 empty] | VV | 0
8 | 199000002R00 | Poplatky za skládku horniny 1- 4 | m3 | 28.3383 |  | 0 |  | 0 |  | 0 | 15 | 0 | 0 | 0 | 0 | 0 | 800-1 | RTS 17/II | RTS 17/ I | 0 | 0 |  |  |  |  | POL1_1
|  | D 2.3.3 oplocení dřevoplastová výplň : (52,879+31,7-3,8)*0,3*0,9 |  | 21.8103 | [21 empty] | VV | 0
|  | D 2.3.3 základ posuvné brány : 2,85*0,5*1 |  | 1.425 | [21 empty] | VV | 0
|  | D 2.3.3 patky,vzpěry oplocení drátěná výplň : 43*0,3*0,3*0,9 |  | 3.483 | [21 empty] | VV | 0
|  | vzpěry : 0,5*0,3*0,9*12 |  | 1.62 | [21 empty] | VV | 0
Díl: | 2 | Základy a zvláštní zakládání |  |  |  | 0 |  | 0 |  | 0 |  | 0 |  | 74.59 |  | 0 |  |  |  |  | 36.1 |  |  |  |  | DIL
9 | 274313621R00 | Beton základových pasů prostý třídy C 20/25 | m3 | 1.4749 |  | 0 |  | 0 |  | 0 | 15 | 0 | 2.525 | 3.72 | 0 | 0 | 801-1 | RTS 17/II | RTS 17/ I | 0.477 | 0.7 |  |  |  |  | POL1_
|  | D 2.3.3 základ posuvné brány : 2,85*0,5*1*1,035 |  | 1.4749 | [21 empty] | VV | 0
10 | 274321311R00 | Beton základových pasů železový třídy C 16/20 | m3 | 22.5737 |  | 0 |  | 0 |  | 0 | 15 | 0 | 2.525 | 57 | 0 | 0 | 801-1 | RTS 17/II | RTS 17/ I | 0.48 | 10.84 |  |  |  |  | POL1_1
|  | bez výztuže | [23 empty] | SPI
|  | D 2.3.3 oplocení dřevoplastová výplň : (52,879+31,7-3,8)*0,3*0,9*1,035 |  | 22.5737 | [21 empty] | VV | 0
11 | 274361214R00 | Výztuž základových pasů do 12 mm z oceli 10505 (R) | t | 0.5312 |  | 0 |  | 0 |  | 0 | 15 | 0 | 1.0035 | 0.53 | 0 | 0 |  | RTS 17/II | RTS 17/ I | 41.496 | 22.04 |  |  |  |  | POL1_
|  | D 2.3.3 oplocení dřevoplastová výplň : 0,53120 |  | 0.5312 | [21 empty] | VV | 0
12 | 275313611R00 | Beton základových patek prostý třídy C 16/20 | m3 | 5.2816 |  | 0 |  | 0 |  | 0 | 15 | 0 | 2.525 | 13.34 | 0 | 0 | 801-1 | RTS 17/II | RTS 17/ I | 0.477 | 2.52 |  |  |  |  | POL1_
|  | Začátek provozního součtu | [23 empty] | VV
|  | D 2.3.3 patky,vzpěry oplocení drátěná výplň : 43*0,3*0,3*0,9 |  | 3.483 | [21 empty] | VV | 2
|  | vzpěry : 0,5*0,3*0,9*12 |  | 1.62 | [21 empty] | VV | 2
|  | Mezisoučet |  | 5.103 | [21 empty] | VV | 3
|  | Konec provozního součtu | [23 empty] | VV
|  | 5,103*1,035 |  | 5.2816 | [21 empty] | VV | 0
Díl: | 348 | ploty |  |  |  | 0 |  | 0 |  | 0 |  | 0 |  | 37.62 |  | 0 |  |  |  |  | 296.15 |  |  |  |  | DIL
13 | 318110011RT1 | Podhrabové desky osazení bez dodávky podhrabové desky a držáků, , | soubor | 42 |  | 0 |  | 0 |  | 0 | 15 | 0 | 0 | 0 | 0 | 0 | 801-5 | RTS 17/II | RTS 17/ I | 1.5 | 63 |  |  |  |  | POL1_
|  | D 2.3.3 : 1+12+15+12+1+1 |  | 42 | [21 empty] | VV | 0
14 | 318261112RT3 | Ploty z betonových tvárnic s výztuží a betonovou zálivkou tvárnice, tloušťky 190 mm, oboustranně štípané, přírodní | m2 | 31.92 |  | 0 |  | 0 |  | 0 | 15 | 0 | 0.45145 | 14.41 | 0 | 0 | 801-1 | RTS 17/II | RTS 17/ I | 0.9 | 28.73 |  |  |  |  | POL1_
|  | D 2.3.3 oplocení dřevoplastová výplň : 0,2*0,4*(392+7) |  | 31.92 | [21 empty] | VV | 0
15 | 338171113R00 | Osazování sloupků a vzpěr plotových ocelových výšky do 2,00 m, do předem vrtaných šachet | kus | 12 |  | 0 |  | 0 |  | 0 | 15 | 0 | 0.02939 | 0.35 | 0 | 0 | 801-5 | RTS 17/II | RTS 17/ I | 0.44 | 5.28 |  |  |  |  | POL1_1
|  | trubkových nebo profilovaných | [23 empty] | SPI
|  | D 2.3.3 oplocení drátěná výplň vzpěry dl.1,9m : 12 |  | 12 | [21 empty] | VV | 0
16 | 338171123R00 | Osazování sloupků a vzpěr plotových ocelových výšky do 2,60 m, do předem vrtaných šachet | kus | 43 |  | 0 |  | 0 |  | 0 | 15 | 0 | 0.02939 | 1.26 | 0 | 0 | 801-5 | RTS 17/II | RTS 17/ I | 0.52 | 22.36 |  |  |  |  | POL1_1
|  | trubkových nebo profilovaných | [23 empty] | SPI
|  | D 2.3.3 oplocení drátěná výplň dl.2,3m : 43 |  | 43 | [21 empty] | VV | 0
17 | 338261124RT1 | Pilíře plotové z betonových tvárnic s výztuží a betonovou zálivkou stříška o rozměru 500x300 mm, , povrch hladký, přírodní | kus | 36 |  | 0 |  | 0 |  | 0 | 15 | 0 | 0.02394 | 0.86 | 0 | 0 | 801-1 | RTS 17/II | RTS 17/ I | 0.0956 | 3.44 |  |  |  |  | POL1_1
|  | kladení tvárnic na sucho, vložení výztuže, zalití betonem | [23 empty] | SPI
|  | D 2.3.3 oplocení dřevoplastová výplň : 36 |  | 36 | [21 empty] | VV | 0
18 | 338261111T00 | Pilíř plotový z bet. tvárnic FACE BLOCK 400x200 mm | m | 39 |  | 0 |  | 0 |  | 0 | 15 | 0 | 0.19781 | 7.71 | 0 | 0 |  | Vlastní | RTS 17/I | 0.36 | 14.04 |  |  |  |  | POL1_
|  | Přírodní čtyřstranně štípaný | [23 empty] | POP
|  | D 2.3.3 oplocení dřevoplastová výplň : 31*1 |  | 31 | [21 empty] | VV | 0
|  | 5*1,6 |  | 8 | [21 empty] | VV | 0
19 | 339361124R00 | Výztuž plotového sloupku z tvarovek betonových výztuž a probetonování plotového sloupku 20x40 cm | m | 39 |  | 0 |  | 0 |  | 0 | 15 | 0 | 0.08134 | 3.17 | 0 | 0 | 801-1 | RTS 17/II | RTS 17/ I | 0.301 | 11.74 |  |  |  |  | POL1_
|  | včetně rozměření a probetonování | [23 empty] | SPI
|  | D 2.3.3 oplocení dřevoplastová výplň : 31*1 |  | 31 | [21 empty] | VV | 0
|  | 5*1,6 |  | 8 | [21 empty] | VV | 0
20 | 339941413R00 | Držáky plotového pole z betonových tvarovek průběžné pro sloupek 400x400 mm | kus | 128 |  | 0 |  | 0 |  | 0 | 15 | 0 | 0.0002 | 0.03 | 0 | 0 | 801-1 | RTS 17/II | RTS 17/ I | 0.012 | 1.54 |  |  |  |  | POL1_1
|  | D 2.3.3 oplocení dřevoplastová výplň A-B : 19*4 |  | 76 | [21 empty] | VV | 0
|  | B-C : 13*4 |  | 52 | [21 empty] | VV | 0
21 | 345232122RT1 | Stříška na zdivo plotové ze zákrytových desek, délky 800 mm, šířky 400 mm, tloušťky 80 mm | m | 67.379 |  | 0 |  | 0 |  | 0 | 15 | 0 | 0.06727 | 4.53 | 0 | 0 | 801-1 | RTS 17/II | RTS 17/ I | 0.239 | 16.1 |  |  |  |  | POL1_
|  | s dodávkou zákrytových desek | [23 empty] | SPI
|  | D 2.3.3 oplocení dřevoplastová výplň A-B : 2*25+2,2*6+2,079*1+2,1*1 |  | 67.379 | [21 empty] | VV | 0
22 | 348929111R00 | Zdivo plotové z betonových tvarovek přirážka za řezání tvarovek | kus | 128 |  | 0 |  | 0 |  | 0 | 15 | 0 | 0 | 0 | 0 | 0 | 801-1 | RTS 17/II | RTS 17/ I | 0.02 | 2.56 |  |  |  |  | POL1_
|  | kladení tvárnic na speciální maltu, spárování současně při zdění, zvýšené nároky na udržení čistoty zdiva | [23 empty] | SPI
|  | D 2.3.3 oplocení dřevoplastová výplň A-B : 19*4 |  | 76 | [21 empty] | VV | 0
|  | B-C : 13*4 |  | 52 | [21 empty] | VV | 0
23 | 348929112T00 | Příplatek na řezání betonové podhrabové desky tl.5cm | m | 8.4 |  | 0 |  | 0 |  | 0 | 15 | 0 | 0 | 0 | 0 | 0 |  | Vlastní | RTS 17/I | 0.2 | 1.68 |  |  |  |  | POL1_
|  | D 2.3.3 : (1+12+15+12+1+1)*0,2 |  | 8.4 | [21 empty] | VV | 0
24 | 953941721R00 | Osazení drobných kovových výrobků objímek nebo držáků ve zdivu betonovém | kus | 128 |  | 0 |  | 0 |  | 0 | 15 | 0 | 0.00477 | 0.61 | 0 | 0 | 801-4 | RTS 17/II | RTS 17/ I | 0.408 | 52.22 |  |  |  |  | POL1_1
|  | bez jejich dodání, ale s vysekáním kapes pro upevňovací prvky a s jejich zazděním, zabetonováním nebo zalitím, | [23 empty] | SPI
|  | parametry dle 2.3.3 | [23 empty] | POP
|  | D 2.3.3 oplocení dřevoplastová výplň A-B : 19*4 |  | 76 | [21 empty] | VV | 0
|  | B-C : 13*4 |  | 52 | [21 empty] | VV | 0
25 | 627452112T00 | Spárování maltou MCs zapušt. rovné,zdí kvádrových | m2 | 110.64 |  | 0 |  | 0 |  | 0 | 15 | 0 | 0.01722 | 1.91 | 0 | 0 |  | Vlastní | RTS 17/I | 0.428 | 47.35 |  |  |  |  | POL1_1
|  | D 2.3.3 oplocení dřevoplastová výplň : 0,2*0,4*(392+7)*2 |  | 63.84 | [21 empty] | VV | 0
|  | D 2.3.3 sloupky : 31*1*(0,4+0,2)*2 |  | 37.2 | [21 empty] | VV | 0
|  | 5*1,6*(0,4+0,2)*2 |  | 9.6 | [21 empty] | VV | 0
26 | 95394PC | Nerezové rýgle-dodávka | kus | 64 |  | 0 |  | 0 |  | 0 | 15 | 0 | 0.00477 | 0.31 | 0 | 0 |  | Vlastní | Indiv | 0.408 | 26.11 |  |  |  |  | POL1_1
|  | parametry dle 2.3.3 | [23 empty] | POP
|  | D 2.3.3 oplocení dřevoplastová výplň : 12+4+48 |  | 64 | [21 empty] | VV | 0
27 | 55346480R | držák podhrabové desky | kus | 14 |  | 0 |  | 0 |  | 0 | 15 | 0 | 0.00035 | 0 | 0 | 0 | SPCM | RTS 17/II | RTS 17/ I | 0 | 0 |  |  |  |  | POL3_
|  | D 2.3.3 oplocení drátěná výplň : 14 |  | 14 | [21 empty] | VV | 0
28 | 55346484R | držák podhrabové desky | kus | 55 |  | 0 |  | 0 |  | 0 | 15 | 0 | 0.0005 | 0.03 | 0 | 0 | SPCM | RTS 17/II | RTS 17/ I | 0 | 0 |  |  |  |  | POL3_
|  | D 2.3.3 oplocení drátěná výplň : 55 |  | 55 | [21 empty] | VV | 0
29 | 59233166R | deska plotová podhrabová; železobetonová; l = 2 450 mm; tl = 50 mm; h = 200 mm | kus | 42 |  | 0 |  | 0 |  | 0 | 15 | 0 | 0.058 | 2.44 | 0 | 0 | SPCM | RTS 17/II | RTS 17/ I | 0 | 0 |  |  |  |  | POL3_
|  | D 2.3.3 : 1+12+15+12+1+1 |  | 42 | [21 empty] | VV | 0
Díl: | 99 | Staveništní přesun hmot |  |  |  | 0 |  | 0 |  | 0 |  | 0 |  | 0 |  | 0 |  |  |  |  | 128.15 |  |  |  |  | DIL
30 | 998151111R00 | Přesun hmot pro oplocení a objekty zvláštní, zděné vodorovně do 50 m výšky do 10 m | t | 112.2148 |  | 0 |  | 0 |  | 0 | 15 | 0 | 0 | 0 | 0 | 0 | 801-5 | RTS 17/II | RTS 16/ I | 1.142 | 128.15 |  |  |  |  | POL7_
|  | na novostavbách a změnách objektů pro oplocení (815 2 JKSo), objekty zvláštní pro chov živočichů (815 3 JKSO), objekty pozemní různé (815 9 JKSO) | [23 empty] | SPI |  | na novostavbách a změnách objektů pro oplocení (815 2 JKSo), objekty zvláštní pro chov živočichů (815 3 JKSO), objekty pozemní různé (815 9 JKSO)
Díl: | 766 | Konstrukce truhlářské |  |  |  | 0 |  | 0 |  | 0 |  | 0 |  | 0.43 |  | 0 |  |  |  |  | 4.96 |  |  |  |  | DIL
31 | 762137121R00 | Bednění stěn montáž oplocení z dílců, na předem osazené sloupky | m2 | 65.379 |  | 0 |  | 0 |  | 0 | 15 | 0 | 0 | 0 | 0 | 0 | 800-762 | RTS 17/II | RTS 17/ I | 0.061 | 3.99 |  |  |  |  | POL1_
|  | D 2.3.3 oplocení dřevoplastová výplň A-B : (2*12+2,2*6+2,079*1)*1 |  | 39.279 | [21 empty] | VV | 0
|  | B-C : (2*12+2,1*1)*1 |  | 26.1 | [21 empty] | VV | 0
32 | 283245882R | pole plotové plast; dl. pole 190 až 229 cm; v. pole 101 až 120 cm; horní hrana rovná; hlava rovná; provedení dřevodekor | kus | 32 |  | 0 |  | 0 |  | 0 | 15 | 0 | 0.0135 | 0.43 | 0 | 0 | SPCM | RTS 17/ I | RTS 17/ I | 0 | 0 |  |  |  |  | POL3_7
|  | D 2.3.3 oplocení dřevoplastová výplň A-B : 19 |  | 19 | [21 empty] | VV | 0
|  | B-C : 13 |  | 13 | [21 empty] | VV | 0
33 | 998766101R00 | Přesun hmot pro konstrukce truhlářské v objektech výšky do 6 m | t | 0.432 |  | 0 |  | 0 |  | 0 | 15 | 0 | 0 | 0 | 0 | 0 | 800-766 | RTS 17/II | RTS 17/ I | 2.255 | 0.97 |  |  |  |  | POL7_
|  | 50 m vodorovně | [23 empty] | SPI
Díl: | 767 | Konstrukce zámečnické |  |  |  | 0 |  | 0 |  | 0 |  | 0 |  | 0.58 |  | 0 |  |  |  |  | 32.14 |  |  |  |  | DIL
34 | 767654220R00 | Montáž vrat posuvných, osazených do ocelové konstrukce, o ploše přes 6 do 9 m2 | kus | 1 |  | 0 |  | 0 |  | 0 | 15 | 0 | 0.00136 | 0 | 0 | 0 | 800-767 | RTS 17/II | RTS 17/ I | 6.84 | 6.84 |  |  |  |  | POL1_
|  | včetně dokončení okování dvířek průchodových, | [23 empty] | SPI
|  | D 2.3.3 : 1 |  | 1 | [21 empty] | VV | 0
35 | 767911120R00 | Montáž oplocení z pletiva strojového, o výšce do 1,6 m | m | 80 |  | 0 |  | 0 |  | 0 | 15 | 0 | 0 | 0 | 0 | 0 | 800-767 | RTS 17/II | RTS 17/ I | 0.28 | 22.4 |  |  |  |  | POL1_7
|  | D 2.3.3 oplocení drátěná výplň : 80 |  | 80 | [21 empty] | VV | 0
36 | 767920110R00 | Montáž vrat a vrátek k oplocení osazovaných na sloupky zděné nebo betonové, o ploše jednotlivě do 2 m2 | kus | 1 |  | 0 |  | 0 |  | 0 | 15 | 0 | 0 | 0 | 0 | 0 | 800-767 | RTS 17/II | RTS 17/ I | 0.95 | 0.95 |  |  |  |  | POL1_7
|  | D 2.3.3 : 1 |  | 1 | [21 empty] | VV | 0
37 | 31327500R | pletivo drátěné 4-hranné; h = 1,00 m; velikost ok 50 mm; d drátu 2,20 mm; povrch. úprava plast na pozink.drátu; barva zelená | m | 88 |  | 0 |  | 0 |  | 0 | 15 | 0 | 0.00124 | 0.11 | 0 | 0 | SPCM | RTS 17/II | RTS 17/ I | 0 | 0 |  |  |  |  | POL3_7
|  | D 2.3.3 oplocení drátěná výplň : 80*1,1 |  | 88 | [21 empty] | VV | 0
38 | 31478152R | drát napínací pr. 2,40 mm; povrch. úprava PVC; balení 100m | m | 264 |  | 0 |  | 0 |  | 0 | 15 | 0 | 0 | 0 | 0 | 0 | SPCM | RTS 17/II | RTS 17/ I | 0 | 0 |  |  |  |  | POL3_
|  | D 2.3.3 oplocení drátěná výplň : 240*1,1 |  | 264 | [21 empty] | VV | 0
39 | 55342656 | Brána ocelová posuvná ,plastová výplň jako plotové dílce, vč.veškerého kování,vč.výrobní dokumentace | kus | 1 |  | 0 |  | 0 |  | 0 | 15 | 0 | 0.08 | 0.08 | 0 | 0 |  | Vlastní | Indiv | 0 | 0 |  |  |  |  | POL3_7
|  | parametry dle D 2.3.3 | [23 empty] | POP
40 | 553462013R | sloupek plotový ocel; válec; l = 2 250 mm; d 48 mm; povrch pozink, PVC | kus | 43 |  | 0 |  | 0 |  | 0 | 15 | 0 | 0.00675 | 0.29 | 0 | 0 | SPCM | RTS 17/II | RTS 17/ I | 0 | 0 |  |  |  |  | POL3_1
|  | D 2.3.3 oplocení drátěná výplň : 43 |  | 43 | [21 empty] | VV | 0
41 | 553462082R | vzpěra plotová, včetně hlavy; ocel; tl. stěny 1,50 mm; d 48 mm; l = 2 000 mm; povrch pozink, PVC; příslušenství hlava, hákový šroub | kus | 12 |  | 0 |  | 0 |  | 0 | 15 | 0 | 0.0034 | 0.04 | 0 | 0 | SPCM | RTS 17/II | RTS 17/ I | 0 | 0 |  |  |  |  | POL3_
|  | D 2.3.3 oplocení drátěná výplň : 12 |  | 12 | [21 empty] | VV | 0
42 | 55346339T | Branka ocelová,plastová výplň jako plotové dílce, výplň svařovaná šíť 5x5 cm | kus | 1 |  | 0 |  | 0 |  | 0 | 15 | 0 | 0.0632 | 0.06 | 0 | 0 |  | Vlastní | Indiv | 0 | 0 |  |  |  |  | POL3_7
|  | parametry dle D 2.3.4 | [23 empty] | POP
|  | D 2.3.3 : 1 |  | 1 | [21 empty] | VV | 0
43 | 998767101R00 | Přesun hmot pro kovové stavební doplňk. konstrukce v objektech výšky do 6 m | t | 0.58473 |  | 0 |  | 0 |  | 0 | 15 | 0 | 0 | 0 | 0 | 0 | 800-767 | RTS 17/II | RTS 17/ I | 3.327 | 1.95 |  |  |  |  | POL7_
|  | 50 m vodorovně | [23 empty] | SPI
[24 empty] | 15 | 21
| Celkem |  |  |  |  | 0 | [17 empty] | 0 | 0 | SUM
END

## D 2.4 1 Pol
Položkový soupis prací a dodávek | [25 empty] | #TypZaznamu#
S: | 54817 | Transformace DNR Svitavy,ul.Zadní,Svitavy | [23 empty] | STA
O: | D 2.4 | SO-08 Komunikace a zpevněné plochy | [20 empty] | STA |  |  | OBJ
R: | 1 | SO-08 Komunikace a zpevněné plochy | [23 empty] | ROZ
P.č. | Číslo položky | Název položky | MJ | množství | cena / MJ | Celkem | Dodávka | Dodávka celk. | Montáž | Montáž celk. | DPH | cena s DPH | hmotnost / MJ | hmotnost celk.(t) | dem. hmotnost / MJ | dem. hmotnost celk.(t) | Ceník | Cen. soustava / platnost | Cenová úroveň | Nhod / MJ | Nhod celk. | Dodavatel
Díl: | 1 | Zemní práce |  |  |  | 0 |  | 0 |  | 0 |  | 0 |  | 187.2 |  | 0 |  |  |  |  | 204.98 |  |  |  |  | DIL
1 | 121101100R00 | Sejmutí ornice s přemístěním na vzdálenost do 50 m | m3 | 32.55 |  | 0 |  | 0 |  | 0 | 15 | 0 | 0 | 0 | 0 | 0 | 800-1 | RTS 17/II | RTS 17/ I | 0.0952 | 3.1 |  |  |  |  | POL1_
|  | nebo lesní půdy, s vodorovným přemístěním na hromady v místě upotřebení nebo na dočasné či trvalé skládky se složením | [23 empty] | SPI
|  | Začátek provozního součtu | [23 empty] | VV
|  | D 2.4.1-2.4.3 příjezd.komun.+parkovacích plocha šd B ozn 5 : 85 |  | 85 | [21 empty] | VV | 2
|  | rozšíření podkladních vrstev : (42+5)*0,5 |  | 23.5 | [21 empty] | VV | 2
|  | Mezisoučet |  | 108.5 | [21 empty] | VV | 3
|  | Konec provozního součtu | [23 empty] | VV
|  | ornice : 108,5*0,2 |  | 21.7 | [21 empty] | VV | 0
|  | podorničí : 108,5*0,1 |  | 10.85 | [21 empty] | VV | 0
2 | 122202201R00 | Odkopávky a prokopávky pro silnice v hornině 3 do 100 m3 | m3 | 137.48 |  | 0 |  | 0 |  | 0 | 15 | 0 | 0 | 0 | 0 | 0 | 800-1 | RTS 17/II | RTS 17/ I | 0.422 | 58.02 |  |  |  |  | POL1_
|  | s přemístěním výkopku v příčných profilech na vzdálenost do 15 m nebo s naložením na dopravní prostředek. | [23 empty] | SPI
|  | Začátek provozního součtu | [23 empty] | VV
|  | D 2.4.1-2.4.3 komunikace vč.parkovacích ploch šd B ozn 1 : 65 |  | 65 | [21 empty] | VV | 2
|  | rozšíření podkladních vrstev : (35+15)*0,5 |  | 25 | [21 empty] | VV | 2
|  | Mezisoučet |  | 90 | [21 empty] | VV | 3
|  | Konec provozního součtu | [23 empty] | VV
|  | konstrukční vrstvy : 90*0,44 |  | 39.6 | [21 empty] | VV | 0
|  | D 2.4.1,2,3 Zpevněná plocha ,vstup ozn 2 : 32*0,515 |  | 16.48 | [21 empty] | VV | 0
|  | D 2.4.1,2,3 Okapové chodníčky,boční terasy ozn 3 : 94*0,3 |  | 28.2 | [21 empty] | VV | 0
|  | D 2.4.1,2,3 chodník ozn 4 v areálu : 7*0,39 |  | 2.73 | [21 empty] | VV | 0
|  | Začátek provozního součtu | [23 empty] | VV
|  | D 2.4.1-2.4.3 příjezd.komun.+parkovacích plocha šd B ozn 5 : 85 |  | 85 | [21 empty] | VV | 2
|  | rozšíření podkladních vrstev : (42+5)*0,5 |  | 23.5 | [21 empty] | VV | 2
|  | Mezisoučet |  | 108.5 | [21 empty] | VV | 3
|  | Konec provozního součtu | [23 empty] | VV
|  | konstrukční vrstvy : 108,5*0,44 |  | 47.74 | [21 empty] | VV | 0
|  | chodník před areálem ozn 6 : 7*0,39 |  | 2.73 | [21 empty] | VV | 0
3 | 122202202R00 | Odkopávky a prokopávky pro silnice v hornině 3 přes 100 do 1 000 m3 | m3 | 101.98 |  | 0 |  | 0 |  | 0 | 15 | 0 | 0 | 0 | 0 | 0 | 800-1 | RTS 17/II | RTS 17/ I | 0.223 | 22.74 |  |  |  |  | POL1_
|  | s přemístěním výkopku v příčných profilech na vzdálenost do 15 m nebo s naložením na dopravní prostředek. | [23 empty] | SPI
|  | Začátek provozního součtu | [23 empty] | VV
|  | D 2.4.1-2.4.3 komunikace vč.parkovacích ploch šd B ozn 1 : 65 |  | 65 | [21 empty] | VV | 2
|  | rozšíření podkladních vrstev : (35+15)*0,5 |  | 25 | [21 empty] | VV | 2
|  | D 2.4.1,2,3 chodník ozn 4 v areálu : 7*0,39 |  | 2.73 | [21 empty] | VV | 2
|  | D 2.4.1-2.4.3 příjezd.komun.+parkovacích plocha šd B ozn 5 : 85 |  | 85 | [21 empty] | VV | 2
|  | rozšíření podkladních vrstev : (42+5)*0,5 |  | 23.5 | [21 empty] | VV | 2
|  | chodník před areálem ozn 6 : 7*0,39 |  | 2.73 | [21 empty] | VV | 2
|  | Mezisoučet |  | 203.96 | [21 empty] | VV | 3
|  | Konec provozního součtu | [23 empty] | VV
|  | výměna zeminy : 203,96*0,5 |  | 101.98 | [21 empty] | VV | 0
4 | 122202209R00 | Odkopávky a prokopávky pro silnice v hornině 3 příplatek za lepivost horniny | m3 | 239.46 |  | 0 |  | 0 |  | 0 | 15 | 0 | 0 | 0 | 0 | 0 | 800-1 | RTS 17/II | RTS 17/ I | 0.088 | 21.07 |  |  |  |  | POL1_
|  | s přemístěním výkopku v příčných profilech na vzdálenost do 15 m nebo s naložením na dopravní prostředek. | [23 empty] | SPI
|  | Začátek provozního součtu | [23 empty] | VV
|  | D 2.4.1-2.4.3 komunikace vč.parkovacích ploch šd B ozn 1 : 65 |  | 65 | [21 empty] | VV | 2
|  | rozšíření podkladních vrstev : (35+15)*0,5 |  | 25 | [21 empty] | VV | 2
|  | Mezisoučet |  | 90 | [21 empty] | VV | 3
|  | Konec provozního součtu | [23 empty] | VV
|  | konstrukční vrstvy : 90*0,44 |  | 39.6 | [21 empty] | VV | 0
|  | D 2.4.1,2,3 Zpevněná plocha ,vstup ozn 2 : 32*0,515 |  | 16.48 | [21 empty] | VV | 0
|  | D 2.4.1,2,3 Okapové chodníčky,boční terasy ozn 3 : 94*0,3 |  | 28.2 | [21 empty] | VV | 0
|  | D 2.4.1,2,3 chodník ozn 4 v areálu : 7*0,39 |  | 2.73 | [21 empty] | VV | 0
|  | Začátek provozního součtu | [23 empty] | VV
|  | D 2.4.1-2.4.3 příjezd.komun.+parkovacích plocha šd B ozn 5 : 85 |  | 85 | [21 empty] | VV | 2
|  | rozšíření podkladních vrstev : (42+5)*0,5 |  | 23.5 | [21 empty] | VV | 2
|  | Mezisoučet |  | 108.5 | [21 empty] | VV | 3
|  | Konec provozního součtu | [23 empty] | VV
|  | konstrukční vrstvy : 108,5*0,44 |  | 47.74 | [21 empty] | VV | 0
|  | chodník před areálem ozn 6 : 7*0,39 |  | 2.73 | [21 empty] | VV | 0
|  | Začátek provozního součtu | [23 empty] | VV
|  | D 2.4.1-2.4.3 komunikace vč.parkovacích ploch šd B ozn 1 : 65 |  | 65 | [21 empty] | VV | 2
|  | rozšíření podkladních vrstev : (35+15)*0,5 |  | 25 | [21 empty] | VV | 2
|  | D 2.4.1,2,3 chodník ozn 4 v areálu : 7*0,39 |  | 2.73 | [21 empty] | VV | 2
|  | D 2.4.1-2.4.3 příjezd.komun.+parkovacích plocha šd B ozn 5 : 85 |  | 85 | [21 empty] | VV | 2
|  | rozšíření podkladních vrstev : (42+5)*0,5 |  | 23.5 | [21 empty] | VV | 2
|  | chodník před areálem ozn 6 : 7*0,39 |  | 2.73 | [21 empty] | VV | 2
|  | Mezisoučet |  | 203.96 | [21 empty] | VV | 3
|  | Konec provozního součtu | [23 empty] | VV
|  | výměna zeminy : 203,96*0,5 |  | 101.98 | [21 empty] | VV | 0
5 | 162701105R00 | Vodorovné přemístění výkopku z horniny 1 až 4, na vzdálenost přes 9 000 do 10 000 m | m3 | 329.51 |  | 0 |  | 0 |  | 0 | 15 | 0 | 0 | 0 | 0 | 0 | 800-1 | RTS 17/II | RTS 17/ I | 0.011 | 3.62 |  |  |  |  | POL1_1
|  | po suchu, bez ohledu na druh dopravního prostředku, bez naložení výkopku, avšak se složením bez rozhrnutí, | [23 empty] | SPI
|  | Výkaz výměr obsahuje pro manipulaci s vytěženou zeminou, položky, které jsou limitovány určitou vzdáleností pro vodorovné přemístění. Místo pro uložení vytěžené zeminy si zajišťuje uchazeč dle svého technologického plánu a je na uchazeči jaká místa pro uložení zeminy zvolí. Do nabídkové ceny musí uchazeč zakalkulovat skutečné náklady podle odvozní vzdálenosti bez ohledu na to, jaká vzdálenost je uvedená v popise položky.Platí pro všechny položky vodorovného přemístění zeminy. | [23 empty] | POP |  | Výkaz výměr obsahuje pro manipulaci s vytěženou zeminou, položky, které jsou limitovány určitou vzdáleností pro vodorovné přemístění. Místo pro uložení vytěžené zeminy si zajišťuje uchazeč dle svého technologického plánu a je na uchazeči jaká místa pro uložení zeminy zvolí. Do nabídkové ceny musí uchazeč zakalkulovat skutečné náklady podle odvozní vzdálenosti bez ohledu na to, jaká vzdálenost je uvedená v popise položky.Platí pro všechny položky vodorovného přemístění zeminy.
|  | Začátek provozního součtu | [23 empty] | VV
|  | D 2.4.1-2.4.3 příjezd.komun.+parkovacích plocha šd B ozn 5 : 85 |  | 85 | [21 empty] | VV | 2
|  | rozšíření podkladních vrstev : (42+5)*0,5 |  | 23.5 | [21 empty] | VV | 2
|  | Mezisoučet |  | 108.5 | [21 empty] | VV | 3
|  | Konec provozního součtu | [23 empty] | VV
|  | ornice na deponii : 108,5*0,2 |  | 21.7 | [21 empty] | VV | 0
|  | podorničí na deponii : 108,5*0,1 |  | 10.85 | [21 empty] | VV | 0
|  | Začátek provozního součtu | [23 empty] | VV
|  | D 2.4.1-2.4.3 komunikace vč.parkovacích ploch šd B ozn 1 : 65 |  | 65 | [21 empty] | VV | 2
|  | rozšíření podkladních vrstev : (35+15)*0,5 |  | 25 | [21 empty] | VV | 2
|  | Mezisoučet |  | 90 | [21 empty] | VV | 3
|  | Konec provozního součtu | [23 empty] | VV
|  | konstrukční vrstvy : 90*0,44 |  | 39.6 | [21 empty] | VV | 0
|  | D 2.4.1,2,3 Zpevněná plocha ,vstup ozn 2 : 32*0,515 |  | 16.48 | [21 empty] | VV | 0
|  | D 2.4.1,2,3 Okapové chodníčky,boční terasy ozn 3 : 94*0,3 |  | 28.2 | [21 empty] | VV | 0
|  | D 2.4.1,2,3 chodník ozn 4 v areálu : 7*0,39 |  | 2.73 | [21 empty] | VV | 0
|  | Začátek provozního součtu | [23 empty] | VV
|  | D 2.4.1-2.4.3 příjezd.komun.+parkovacích plocha šd B ozn 5 : 85 |  | 85 | [21 empty] | VV | 2
|  | rozšíření podkladních vrstev : (42+5)*0,5 |  | 23.5 | [21 empty] | VV | 2
|  | Mezisoučet |  | 108.5 | [21 empty] | VV | 3
|  | Konec provozního součtu | [23 empty] | VV
|  | konstrukční vrstvy : 108,5*0,44 |  | 47.74 | [21 empty] | VV | 0
|  | chodník před areálem ozn 6 : 7*0,39 |  | 2.73 | [21 empty] | VV | 0
|  | Začátek provozního součtu | [23 empty] | VV
|  | D 2.4.1-2.4.3 komunikace vč.parkovacích ploch šd B ozn 1 : 65 |  | 65 | [21 empty] | VV | 2
|  | rozšíření podkladních vrstev : (35+15)*0,5 |  | 25 | [21 empty] | VV | 2
|  | D 2.4.1,2,3 chodník ozn 4 v areálu : 7*0,39 |  | 2.73 | [21 empty] | VV | 2
|  | D 2.4.1-2.4.3 příjezd.komun.+parkovacích plocha šd B ozn 5 : 85 |  | 85 | [21 empty] | VV | 2
|  | rozšíření podkladních vrstev : (42+5)*0,5 |  | 23.5 | [21 empty] | VV | 2
|  | chodník před areálem ozn 6 : 7*0,39 |  | 2.73 | [21 empty] | VV | 2
|  | Mezisoučet |  | 203.96 | [21 empty] | VV | 3
|  | Konec provozního součtu | [23 empty] | VV
|  | výměna zeminy : 203,96*0,5 |  | 101.98 | [21 empty] | VV | 0
|  | Začátek provozního součtu | [23 empty] | VV
|  | D 2.4.1,2,3 ozn A : 35 |  | 35 | [21 empty] | VV | 2
|  | ozn B : 15 |  | 15 | [21 empty] | VV | 2
|  | D 2.4.1,2,3 ozn C : 5 |  | 5 | [21 empty] | VV | 2
|  | D 2.4.1,2,3 ozn D : 128 |  | 128 | [21 empty] | VV | 2
|  | ozn F : 42 |  | 42 | [21 empty] | VV | 2
|  | ozn G : 5 |  | 5 | [21 empty] | VV | 2
|  | Mezisoučet |  | 230 | [21 empty] | VV | 3
|  | Konec provozního součtu | [23 empty] | VV
|  | dosypávky za obrubníky : 230*0,5*0,5 |  | 57.5 | [21 empty] | VV | 0
6 | 162701109R00 | Vodorovné přemístění výkopku příplatek k ceně za každých dalších i započatých 1 000 m přes 10 000 m z horniny 1 až 4 | m3 | 3591.9 |  | 0 |  | 0 |  | 0 | 15 | 0 | 0 | 0 | 0 | 0 | 800-1 | RTS 17/II | RTS 17/ I | 0 | 0 |  |  |  |  | POL1_
|  | po suchu, bez ohledu na druh dopravního prostředku, bez naložení výkopku, avšak se složením bez rozhrnutí, | [23 empty] | SPI
|  | Začátek provozního součtu | [23 empty] | VV
|  | D 2.4.1-2.4.3 komunikace vč.parkovacích ploch šd B ozn 1 : 65 |  | 65 | [21 empty] | VV | 2
|  | rozšíření podkladních vrstev : (35+15)*0,5 |  | 25 | [21 empty] | VV | 2
|  | Mezisoučet |  | 90 | [21 empty] | VV | 3
|  | Konec provozního součtu | [23 empty] | VV
|  | konstrukční vrstvy : 90*0,44*15 |  | 594 | [21 empty] | VV | 0
|  | D 2.4.1,2,3 Zpevněná plocha ,vstup ozn 2 : 32*0,515*15 |  | 247.2 | [21 empty] | VV | 0
|  | D 2.4.1,2,3 Okapové chodníčky,boční terasy ozn 3 : 94*0,3*15 |  | 423 | [21 empty] | VV | 0
|  | D 2.4.1,2,3 chodník ozn 4 v areálu : 7*0,39*15 |  | 40.95 | [21 empty] | VV | 0
|  | Začátek provozního součtu | [23 empty] | VV
|  | D 2.4.1-2.4.3 příjezd.komun.+parkovacích plocha šd B ozn 5 : 85 |  | 85 | [21 empty] | VV | 2
|  | rozšíření podkladních vrstev : (42+5)*0,5 |  | 23.5 | [21 empty] | VV | 2
|  | Mezisoučet |  | 108.5 | [21 empty] | VV | 3
|  | Konec provozního součtu | [23 empty] | VV
|  | konstrukční vrstvy : 108,5*0,44*15 |  | 716.1 | [21 empty] | VV | 0
|  | chodník před areálem ozn 6 : 7*0,39*15 |  | 40.95 | [21 empty] | VV | 0
|  | Začátek provozního součtu | [23 empty] | VV
|  | D 2.4.1-2.4.3 komunikace vč.parkovacích ploch šd B ozn 1 : 65 |  | 65 | [21 empty] | VV | 2
|  | rozšíření podkladních vrstev : (35+15)*0,5 |  | 25 | [21 empty] | VV | 2
|  | D 2.4.1,2,3 chodník ozn 4 v areálu : 7*0,39 |  | 2.73 | [21 empty] | VV | 2
|  | D 2.4.1-2.4.3 příjezd.komun.+parkovacích plocha šd B ozn 5 : 85 |  | 85 | [21 empty] | VV | 2
|  | rozšíření podkladních vrstev : (42+5)*0,5 |  | 23.5 | [21 empty] | VV | 2
|  | chodník před areálem ozn 6 : 7*0,39 |  | 2.73 | [21 empty] | VV | 2
|  | Mezisoučet |  | 203.96 | [21 empty] | VV | 3
|  | Konec provozního součtu | [23 empty] | VV
|  | výměna zeminy : 203,96*0,5*15 |  | 1529.7 | [21 empty] | VV | 0
7 | 167101101R00 | Nakládání, skládání, překládání neulehlého výkopku nakládání výkopku do 100 m3, z horniny 1 až 4 | m3 | 57.5 |  | 0 |  | 0 |  | 0 | 15 | 0 | 0 | 0 | 0 | 0 | 800-1 | RTS 17/II | RTS 17/ I | 0.652 | 37.49 |  |  |  |  | POL1_
|  | Začátek provozního součtu | [23 empty] | VV
|  | D 2.4.1,2,3 ozn A : 35 |  | 35 | [21 empty] | VV | 2
|  | ozn B : 15 |  | 15 | [21 empty] | VV | 2
|  | D 2.4.1,2,3 ozn C : 5 |  | 5 | [21 empty] | VV | 2
|  | D 2.4.1,2,3 ozn D : 128 |  | 128 | [21 empty] | VV | 2
|  | ozn F : 42 |  | 42 | [21 empty] | VV | 2
|  | ozn G : 5 |  | 5 | [21 empty] | VV | 2
|  | Mezisoučet |  | 230 | [21 empty] | VV | 3
|  | Konec provozního součtu | [23 empty] | VV
|  | dosypávky za obrubníky : 230*0,5*0,5 |  | 57.5 | [21 empty] | VV | 0
8 | 171102106T00 | Uložení sypaniny do násypů, zhutn,Edef=45MPa | m3 | 101.98 |  | 0 |  | 0 |  | 0 | 15 | 0 | 0 | 0 | 0 | 0 |  | Vlastní | RTS 17/I | 0.068 | 6.93 |  |  |  |  | POL1_
|  | Začátek provozního součtu | [23 empty] | VV
|  | D 2.4.1-2.4.3 komunikace vč.parkovacích ploch šd B ozn 1 : 65 |  | 65 | [21 empty] | VV | 2
|  | rozšíření podkladních vrstev : (35+15)*0,5 |  | 25 | [21 empty] | VV | 2
|  | D 2.4.1,2,3 chodník ozn 4 v areálu : 7*0,39 |  | 2.73 | [21 empty] | VV | 2
|  | D 2.4.1-2.4.3 příjezd.komun.+parkovacích plocha šd B ozn 5 : 85 |  | 85 | [21 empty] | VV | 2
|  | rozšíření podkladních vrstev : (42+5)*0,5 |  | 23.5 | [21 empty] | VV | 2
|  | chodník před areálem ozn 6 : 7*0,39 |  | 2.73 | [21 empty] | VV | 2
|  | Mezisoučet |  | 203.96 | [21 empty] | VV | 3
|  | Konec provozního součtu | [23 empty] | VV
|  | výměna zeminy : 203,96*0,5 |  | 101.98 | [21 empty] | VV | 0
9 | 171201201R00 | Uložení sypaniny na dočasnou skládku tak, že na 1 m2 plochy připadá přes 2 m3 výkopku nebo ornice | m3 | 272.01 |  | 0 |  | 0 |  | 0 | 15 | 0 | 0 | 0 | 0 | 0 | 800-1 | RTS 17/II | RTS 17/ I | 0.009 | 2.45 |  |  |  |  | POL1_1
|  | Výkaz výměr obsahuje pro manipulaci s vytěženou zeminou, položky, které jsou limitovány určitou vzdáleností pro vodorovné přemístění. Místo pro uložení vytěžené zeminy si zajišťuje uchazeč dle svého technologického plánu a je na uchazeči jaká místa pro uložení zeminy zvolí. Do nabídkové ceny musí uchazeč zakalkulovat skutečné náklady podle odvozní vzdálenosti bez ohledu na to, jaká vzdálenost je uvedená v popise položky.Platí pro všechny položky vodorovného přemístění zeminy. | [23 empty] | POP |  | Výkaz výměr obsahuje pro manipulaci s vytěženou zeminou, položky, které jsou limitovány určitou vzdáleností pro vodorovné přemístění. Místo pro uložení vytěžené zeminy si zajišťuje uchazeč dle svého technologického plánu a je na uchazeči jaká místa pro uložení zeminy zvolí. Do nabídkové ceny musí uchazeč zakalkulovat skutečné náklady podle odvozní vzdálenosti bez ohledu na to, jaká vzdálenost je uvedená v popise položky.Platí pro všechny položky vodorovného přemístění zeminy.
|  | Začátek provozního součtu | [23 empty] | VV
|  | D 2.4.1-2.4.3 příjezd.komun.+parkovacích plocha šd B ozn 5 : 85 |  | 85 | [21 empty] | VV | 2
|  | rozšíření podkladních vrstev : (42+5)*0,5 |  | 23.5 | [21 empty] | VV | 2
|  | Mezisoučet |  | 108.5 | [21 empty] | VV | 3
|  | Konec provozního součtu | [23 empty] | VV
|  | ornice na deponii : 108,5*0,2 |  | 21.7 | [21 empty] | VV | 0
|  | podorničí na deponii : 108,5*0,1 |  | 10.85 | [21 empty] | VV | 0
|  | Začátek provozního součtu | [23 empty] | VV
|  | D 2.4.1-2.4.3 komunikace vč.parkovacích ploch šd B ozn 1 : 65 |  | 65 | [21 empty] | VV | 2
|  | rozšíření podkladních vrstev : (35+15)*0,5 |  | 25 | [21 empty] | VV | 2
|  | Mezisoučet |  | 90 | [21 empty] | VV | 3
|  | Konec provozního součtu | [23 empty] | VV
|  | konstrukční vrstvy : 90*0,44 |  | 39.6 | [21 empty] | VV | 0
|  | D 2.4.1,2,3 Zpevněná plocha ,vstup ozn 2 : 32*0,515 |  | 16.48 | [21 empty] | VV | 0
|  | D 2.4.1,2,3 Okapové chodníčky,boční terasy ozn 3 : 94*0,3 |  | 28.2 | [21 empty] | VV | 0
|  | D 2.4.1,2,3 chodník ozn 4 v areálu : 7*0,39 |  | 2.73 | [21 empty] | VV | 0
|  | Začátek provozního součtu | [23 empty] | VV
|  | D 2.4.1-2.4.3 příjezd.komun.+parkovacích plocha šd B ozn 5 : 85 |  | 85 | [21 empty] | VV | 2
|  | rozšíření podkladních vrstev : (42+5)*0,5 |  | 23.5 | [21 empty] | VV | 2
|  | Mezisoučet |  | 108.5 | [21 empty] | VV | 3
|  | Konec provozního součtu | [23 empty] | VV
|  | konstrukční vrstvy : 108,5*0,44 |  | 47.74 | [21 empty] | VV | 0
|  | chodník před areálem ozn 6 : 7*0,39 |  | 2.73 | [21 empty] | VV | 0
|  | Začátek provozního součtu | [23 empty] | VV
|  | D 2.4.1-2.4.3 komunikace vč.parkovacích ploch šd B ozn 1 : 65 |  | 65 | [21 empty] | VV | 2
|  | rozšíření podkladních vrstev : (35+15)*0,5 |  | 25 | [21 empty] | VV | 2
|  | D 2.4.1,2,3 chodník ozn 4 v areálu : 7*0,39 |  | 2.73 | [21 empty] | VV | 2
|  | D 2.4.1-2.4.3 příjezd.komun.+parkovacích plocha šd B ozn 5 : 85 |  | 85 | [21 empty] | VV | 2
|  | rozšíření podkladních vrstev : (42+5)*0,5 |  | 23.5 | [21 empty] | VV | 2
|  | chodník před areálem ozn 6 : 7*0,39 |  | 2.73 | [21 empty] | VV | 2
|  | Mezisoučet |  | 203.96 | [21 empty] | VV | 3
|  | Konec provozního součtu | [23 empty] | VV
|  | výměna zeminy : 203,96*0,5 |  | 101.98 | [21 empty] | VV | 0
10 | 174101101R00 | Zásyp sypaninou se zhutněním jam, šachet, rýh nebo kolem objektů v těchto vykopávkách | m3 | 57.5 |  | 0 |  | 0 |  | 0 | 15 | 0 | 0 | 0 | 0 | 0 | 800-1 | RTS 17/II | RTS 17/ I | 0.202 | 11.62 |  |  |  |  | POL1_1
|  | z jakékoliv horniny s uložením výkopku po vrstvách, | [23 empty] | SPI
|  | Začátek provozního součtu | [23 empty] | VV
|  | D 2.4.1,2,3 ozn A : 35 |  | 35 | [21 empty] | VV | 2
|  | ozn B : 15 |  | 15 | [21 empty] | VV | 2
|  | D 2.4.1,2,3 ozn C : 5 |  | 5 | [21 empty] | VV | 2
|  | D 2.4.1,2,3 ozn D : 128 |  | 128 | [21 empty] | VV | 2
|  | ozn F : 42 |  | 42 | [21 empty] | VV | 2
|  | ozn G : 5 |  | 5 | [21 empty] | VV | 2
|  | Mezisoučet |  | 230 | [21 empty] | VV | 3
|  | Konec provozního součtu | [23 empty] | VV
|  | dosypávky za obrubníky : 230*0,5*0,5 |  | 57.5 | [21 empty] | VV | 0
11 | 181101105T01 | Úprava pláně v zářezech Úprava pláně v zářezech v hor. 1-4, se zhutněním, Edef2 30-45 MPa dle parametrů PD | m2 | 338.5 |  | 0 |  | 0 |  | 0 | 15 | 0 | 0 | 0 | 0 | 0 | 800-1 | Vlastní | RTS 17/I | 0.018 | 6.09 |  |  |  |  | POL1_1
|  | vyrovnáním výškových rozdílů, ploch vodorovných a ploch do sklonu 1 : 5. | [23 empty] | SPI
|  | D 2.4.1-2.4.3 komunikace vč.parkovacích ploch šd B ozn 1 : 65 |  | 65 | [21 empty] | VV | 0
|  | rozšíření podkladních vrstev : (35+15)*0,5 |  | 25 | [21 empty] | VV | 0
|  | D 2.4.1,2,3 Zpevněná plocha ,vstup ozn 2 : 32 |  | 32 | [21 empty] | VV | 0
|  | D 2.4.1,2,3 Okapové chodníčky,boční terasy ozn 3 : 94 |  | 94 | [21 empty] | VV | 0
|  | D 2.4.1,2,3 chodník ozn 4 v areálu : 7 |  | 7 | [21 empty] | VV | 0
|  | D 2.4.1-2.4.3 příjezd.komun.+parkovacích plocha šd B ozn 5 : 85 |  | 85 | [21 empty] | VV | 0
|  | rozšíření podkladních vrstev : (42+5)*0,5 |  | 23.5 | [21 empty] | VV | 0
|  | chodník před areálem ozn 6 : 7 |  | 7 | [21 empty] | VV | 0
12 | 181101105T00 | Statické zatěžovací zkoušky podkladní vrstvy pod komunikace a chodníky | ks | 1 |  | 0 |  | 0 |  | 0 | 15 | 0 | 0 | 0 | 0 | 0 |  | Vlastní | RTS 17/I | 0.026 | 0.03 |  |  |  |  | POL1_
13 | 199000002R00 | Poplatky za skládku horniny 1- 4 | m3 | 239.46 |  | 0 |  | 0 |  | 0 | 15 | 0 | 0 | 0 | 0 | 0 | 800-1 | RTS 17/II | RTS 17/ I | 0 | 0 |  |  |  |  | POL1_1
|  | Výkaz výměr obsahuje pro manipulaci s vytěženou zeminou, popřípadě s vybouranými hmotami, položky, které jsou limitovány určitou vzdáleností pro vodorovné přemístění. Místo pro uložení vytěžené zeminy či vybouraných hmot si zajišťuje uchazeč dle svého technologického plánu a je na uchazeči jaká místa pro uložení zeminy či vybouraných hmot zvolí. Do nabídkové ceny musí uchazeč zakalkulovat skutečné náklady podle odvozní vzdálenosti bez ohledu na to, jaká vzdálenost je uvedená v popise položky.Platí pro všechny položky vodorovného přemístění zeminy, suti, či vybouraných hmot. | [23 empty] | POP |  | Výkaz výměr obsahuje pro manipulaci s vytěženou zeminou, popřípadě s vybouranými hmotami, položky, které jsou limitovány určitou vzdáleností pro vodorovné přemístění. Místo pro uložení vytěžené zeminy či vybouraných hmot si zajišťuje uchazeč dle svého technologického plánu a je na uchazeči jaká místa pro uložení zeminy či vybouraných hmot zvolí. Do nabídkové ceny musí uchazeč zakalkulovat skutečné náklady podle odvozní vzdálenosti bez ohledu na to, jaká vzdálenost je uvedená v popise položky.Platí pro všechny položky vodorovného přemístění zeminy, suti, či vybouraných hmot.
|  | Začátek provozního součtu | [23 empty] | VV
|  | D 2.4.1-2.4.3 komunikace vč.parkovacích ploch šd B ozn 1 : 65 |  | 65 | [21 empty] | VV | 2
|  | rozšíření podkladních vrstev : (35+15)*0,5 |  | 25 | [21 empty] | VV | 2
|  | Mezisoučet |  | 90 | [21 empty] | VV | 3
|  | Konec provozního součtu | [23 empty] | VV
|  | konstrukční vrstvy : 90*0,44 |  | 39.6 | [21 empty] | VV | 0
|  | D 2.4.1,2,3 Zpevněná plocha ,vstup ozn 2 : 32*0,515 |  | 16.48 | [21 empty] | VV | 0
|  | D 2.4.1,2,3 Okapové chodníčky,boční terasy ozn 3 : 94*0,3 |  | 28.2 | [21 empty] | VV | 0
|  | D 2.4.1,2,3 chodník ozn 4 v areálu : 7*0,39 |  | 2.73 | [21 empty] | VV | 0
|  | Začátek provozního součtu | [23 empty] | VV
|  | D 2.4.1-2.4.3 příjezd.komun.+parkovacích plocha šd B ozn 5 : 85 |  | 85 | [21 empty] | VV | 2
|  | rozšíření podkladních vrstev : (42+5)*0,5 |  | 23.5 | [21 empty] | VV | 2
|  | Mezisoučet |  | 108.5 | [21 empty] | VV | 3
|  | Konec provozního součtu | [23 empty] | VV
|  | konstrukční vrstvy : 108,5*0,44 |  | 47.74 | [21 empty] | VV | 0
|  | chodník před areálem ozn 6 : 7*0,39 |  | 2.73 | [21 empty] | VV | 0
|  | Začátek provozního součtu | [23 empty] | VV
|  | D 2.4.1-2.4.3 komunikace vč.parkovacích ploch šd B ozn 1 : 65 |  | 65 | [21 empty] | VV | 2
|  | rozšíření podkladních vrstev : (35+15)*0,5 |  | 25 | [21 empty] | VV | 2
|  | D 2.4.1,2,3 chodník ozn 4 v areálu : 7*0,39 |  | 2.73 | [21 empty] | VV | 2
|  | D 2.4.1-2.4.3 příjezd.komun.+parkovacích plocha šd B ozn 5 : 85 |  | 85 | [21 empty] | VV | 2
|  | rozšíření podkladních vrstev : (42+5)*0,5 |  | 23.5 | [21 empty] | VV | 2
|  | chodník před areálem ozn 6 : 7*0,39 |  | 2.73 | [21 empty] | VV | 2
|  | Mezisoučet |  | 203.96 | [21 empty] | VV | 3
|  | Konec provozního součtu | [23 empty] | VV
|  | výměna zeminy : 203,96*0,5 |  | 101.98 | [21 empty] | VV | 0
14 | 289970111R00 | Geotextílie separační, filtrační, zpevňující polypropylén, 300 g/m2 | m2 | 338.5 |  | 0 |  | 0 |  | 0 | 15 | 0 | 0.0005 | 0.17 | 0 | 0 | 800-2 | RTS 17/II | RTS 17/ I | 0.094 | 31.82 |  |  |  |  | POL1_
|  | D 2.4.1-2.4.3 komunikace vč.parkovacích ploch šd B ozn 1 : 65 |  | 65 | [21 empty] | VV | 0
|  | rozšíření podkladních vrstev : (35+15)*0,5 |  | 25 | [21 empty] | VV | 0
|  | D 2.4.1,2,3 Zpevněná plocha ,vstup ozn 2 : 32 |  | 32 | [21 empty] | VV | 0
|  | D 2.4.1,2,3 Okapové chodníčky,boční terasy ozn 3 : 94 |  | 94 | [21 empty] | VV | 0
|  | D 2.4.1,2,3 chodník ozn 4 v areálu : 7 |  | 7 | [21 empty] | VV | 0
|  | D 2.4.1-2.4.3 příjezd.komun.+parkovacích plocha šd B ozn 5 : 85 |  | 85 | [21 empty] | VV | 0
|  | rozšíření podkladních vrstev : (42+5)*0,5 |  | 23.5 | [21 empty] | VV | 0
|  | chodník před areálem ozn 6 : 7 |  | 7 | [21 empty] | VV | 0
15 | 58330003PDT | Zemina vhodná do násypů nebo štěrkodrť | t | 187.0313 |  | 0 |  | 0 |  | 0 | 15 | 0 | 1 | 187.03 | 0 | 0 |  | Vlastní | RTS 17/I | 0 | 0 |  |  |  |  | POL3_
|  | včetně dovozu na staveniště | [23 empty] | POP
|  | Začátek provozního součtu | [23 empty] | VV
|  | D 2.4.1-2.4.3 komunikace vč.parkovacích ploch šd B ozn 1 : 65 |  | 65 | [21 empty] | VV | 2
|  | rozšíření podkladních vrstev : (35+15)*0,5 |  | 25 | [21 empty] | VV | 2
|  | D 2.4.1,2,3 chodník ozn 4 v areálu : 7*0,39 |  | 2.73 | [21 empty] | VV | 2
|  | D 2.4.1-2.4.3 příjezd.komun.+parkovacích plocha šd B ozn 5 : 85 |  | 85 | [21 empty] | VV | 2
|  | rozšíření podkladních vrstev : (42+5)*0,5 |  | 23.5 | [21 empty] | VV | 2
|  | chodník před areálem ozn 6 : 7*0,39 |  | 2.73 | [21 empty] | VV | 2
|  | Mezisoučet |  | 203.96 | [21 empty] | VV | 3
|  | Konec provozního součtu | [23 empty] | VV
|  | výměna zeminy : 203,96*0,5*1,834 |  | 187.0313 | [21 empty] | VV | 0
Díl: | 5 | Komunikace |  |  |  | 0 |  | 0 |  | 0 |  | 0 |  | 171.41 |  | 0 |  |  |  |  | 155.55 |  |  |  |  | DIL
16 | 564211111R00 | Podklad nebo podsyp ze štěrkopísku tloušťka po zhutnění 50 mm | m2 | 32 |  | 0 |  | 0 |  | 0 | 15 | 0 | 0.1012 | 3.24 | 0 | 0 | 822-1 | RTS 17/II | RTS 17/ I | 0.024 | 0.77 |  |  |  |  | POL1_
|  | s rozprostřením, vlhčením a zhutněním | [23 empty] | SPI
|  | D 2.4.1,2,3 Zpevněná plocha ,vstup ozn 2 : 32 |  | 32 | [21 empty] | VV | 0
17 | 564251111R00 | Podklad nebo podsyp ze štěrkopísku tloušťka po zhutnění 150 mm | m2 | 7 |  | 0 |  | 0 |  | 0 | 15 | 0 | 0.30361 | 2.13 | 0 | 0 | 822-1 | RTS 17/II | RTS 17/ I | 0.016 | 0.11 |  |  |  |  | POL1_
|  | s rozprostřením, vlhčením a zhutněním | [23 empty] | SPI
|  | D 2.4.1,2,3 chodník ozn 4 v areálu : 7 |  | 7 | [21 empty] | VV | 0
18 | 564751111R00 | Podklad nebo kryt z kameniva hrubého drceného tloušťka po zhutnění 150 mm | m2 | 122 |  | 0 |  | 0 |  | 0 | 15 | 0 | 0.2916 | 35.58 | 0 | 0 | 822-1 | RTS 17/II | RTS 17/ I | 0.026 | 3.17 |  |  |  |  | POL1_
|  | velikost 32 - 63 mm s rozprostřením a zhutněním | [23 empty] | SPI
|  | D 2.4.1-2.4.3 komunikace vč.parkovacích ploch šd B ozn 1 : 65 |  | 65 | [21 empty] | VV | 0
|  | rozšíření podkladních vrstev : (35+15)*0,5 |  | 25 | [21 empty] | VV | 0
|  | D 2.4.1,2,3 Zpevněná plocha ,vstup ozn 2 : 32 |  | 32 | [21 empty] | VV | 0
19 | 564851111R00 | Podklad ze štěrkodrti s rozprostřením a zhutněním tloušťka po zhutnění 150 mm | m2 | 104 |  | 0 |  | 0 |  | 0 | 15 | 0 | 0.27994 | 29.11 | 0 | 0 | 822-1 | RTS 17/II | RTS 17/ I | 0.026 | 2.7 |  |  |  |  | POL1_1
|  | D 2.4.1-2.4.3 komunikace vč.parkovacích ploch ozn.1 : 65 |  | 65 | [21 empty] | VV | 0
|  | D 2.4.1,2,3 Zpevněná plocha ,vstup ozn 2 : 32 |  | 32 | [21 empty] | VV | 0
|  | D 2.4.1,2,3 chodník ozn 4 v areálu : 7 |  | 7 | [21 empty] | VV | 0
20 | 564861111R00 | Podklad ze štěrkodrti s rozprostřením a zhutněním tloušťka po zhutnění 200 mm | m2 | 94 |  | 0 |  | 0 |  | 0 | 15 | 0 | 0.441 | 41.45 | 0 | 0 | 822-1 | RTS 17/II | RTS 17/ I | 0.029 | 2.73 |  |  |  |  | POL1_
|  | D 2.4.1,2,3 Okapové chodníčky,boční terasy ozn 3 : 94 |  | 94 | [21 empty] | VV | 0
21 | 596215021R00 | Kladení zámkové dlažby do drtě tloušťka dlažby 60 mm, tloušťka lože 40 mm | m2 | 101 |  | 0 |  | 0 |  | 0 | 15 | 0 | 0.0739 | 7.46 | 0 | 0 | 822-1 | RTS 17/II | RTS 17/ I | 0.452 | 45.65 |  |  |  |  | POL1_1
|  | s provedením lože z kameniva drceného, s vyplněním spár, s dvojitým hutněním a se smetením přebytečného materiálu na krajnici. S dodáním hmot pro lože a výplň spár. | [23 empty] | SPI |  | s provedením lože z kameniva drceného, s vyplněním spár, s dvojitým hutněním a se smetením přebytečného materiálu na krajnici. S dodáním hmot pro lože a výplň spár.
|  | D 2.4.1,2,3 Okapové chodníčky,boční terasy ozn 3 : 94 |  | 94 | [21 empty] | VV | 0
|  | D 2.4.1,2,3 Zpevněná plocha ,chodník ozn 4 v areálu : 7 |  | 7 | [21 empty] | VV | 0
22 | 596215061R00 | Kladení zámkové dlažby do drtě tloušťka dlažby 100 mm, tloušťka lože 40 mm | m2 | 65 |  | 0 |  | 0 |  | 0 | 15 | 0 | 0.0741 | 4.82 | 0 | 0 | 822-1 | RTS 17/II | RTS 17/ I | 0.548 | 35.62 |  |  |  |  | POL1_1
|  | s provedením lože z kameniva drceného, s vyplněním spár, s dvojitým hutněním a se smetením přebytečného materiálu na krajnici. S dodáním hmot pro lože a výplň spár. | [23 empty] | SPI |  | s provedením lože z kameniva drceného, s vyplněním spár, s dvojitým hutněním a se smetením přebytečného materiálu na krajnici. S dodáním hmot pro lože a výplň spár.
|  | D 2.4.1-2.4.3 komunikace vč.parkovacích ploch ozn 1 : 65 |  | 65 | [21 empty] | VV | 0
23 | 596291111R00 | Řezání zámkové dlažby tloušťky 60 mm | m | 30 |  | 0 |  | 0 |  | 0 | 15 | 0 | 0.00033 | 0.01 | 0 | 0 | 822-1 | RTS 17/II | RTS 17/ I | 0.41 | 12.3 |  |  |  |  | POL1_1
|  | zhotovitel je povinen v maximální míře používat tvarovky | [23 empty] | POP
24 | 596291115R00 | Řezání zámkové dlažby tloušťky 100 mm | m | 50 |  | 0 |  | 0 |  | 0 | 15 | 0 | 0.00037 | 0.02 | 0 | 0 | 822-1 | RTS 17/II | RTS 17/ I | 0.45 | 22.5 |  |  |  |  | POL1_1
|  | zhotovitel je povinen v maximální míře používat tvarovky | [23 empty] | POP
25 | 596841113T00 | Kladení dlažby z dlaždic kom.pro pěší do TM | m2 | 32 |  | 0 |  | 0 |  | 0 | 15 | 0 | 0.16848 | 5.39 | 0 | 0 |  | Vlastní | RTS 17/I | 0.388 | 12.42 |  |  |  |  | POL1_
|  | D 2.4.1,2,3 Zpevněná plocha ,vstup ozn 2 : 32 |  | 32 | [21 empty] | VV | 0
26 | 631313611R00 | Mazanina z betonu prostého tl. přes 80 do 120 mm třídy C 16/20 | m3 | 3.84 |  | 0 |  | 0 |  | 0 | 15 | 0 | 2.525 | 9.7 | 0 | 0 | 801-1 | RTS 17/II | RTS 17/ I | 2.58 | 9.91 |  |  |  |  | POL1_
|  | (z kameniva) hlazená dřevěným hladítkem | [23 empty] | SPI
|  | D 2.4.1,2,3 Zpevněná plocha ,vstup ozn 2 : 32*0,12 |  | 3.84 | [21 empty] | VV | 0
27 | 631319173R00 | Příplatek za stržení povrchu tloušťka mazaniny od 80 mm do 120 mm | m3 | 3.84 |  | 0 |  | 0 |  | 0 | 15 | 0 | 0 | 0 | 0 | 0 | 801-1 | RTS 17/II | RTS 17/ I | 0.41 | 1.57 |  |  |  |  | POL1_
|  | spodní vrstvy mazaniny latí před vložením výztuže nebo pletiva pro tloušťku obou vrstev mazaniny | [23 empty] | SPI
|  | D 2.4.1,2,3 Zpevněná plocha ,vstup ozn 2 : 32*0,12 |  | 3.84 | [21 empty] | VV | 0
28 | 631361921RT4 | Výztuž mazanin z betonů a z lehkých betonů ze svařovaných sítí průměr drátu 6 mm, velikost oka 100/100 mm | t | 0.1408 |  | 0 |  | 0 |  | 0 | 15 | 0 | 1.0662 | 0.15 | 0 | 0 | 801-1 | RTS 17/II | RTS 17/ I | 15.231 | 2.14 |  |  |  |  | POL1_
|  | D 2.4.1,2,3 Zpevněná plocha ,vstup ozn 2 : 32*0,0044 |  | 0.1408 | [21 empty] | VV | 0
29 | 935112111R00 | Osazení příkopového žlabu se zřízením lože tl. 100 mm z betonu C 8/10, z betonových příkopových tvárnic, šířky do 500 mm | m | 21.3 |  | 0 |  | 0 |  | 0 | 15 | 0 | 0.14565 | 3.1 | 0 | 0 | 822-1 | RTS 17/II | RTS 17/ I | 0.186 | 3.96 |  |  |  |  | POL1_
|  | s vyplněním a zatřením spár cementovou maltou, se zřízením lože tl. 10 cm | [23 empty] | SPI
|  | D 2.4.2,3 ozn E : 21,3 |  | 21.3 | [21 empty] | VV | 0
30 | 5922707T | žlábek betonový do dlažby 280x210x100 přírodní | kus | 76.8321 |  | 0 |  | 0 |  | 0 | 15 | 0 | 0.0095 | 0.73 | 0 | 0 |  | Vlastní | RTS 17/I | 0 | 0 |  |  |  |  | POL3_
|  | D 2.4.1,2,3 ozn E : 21,3/0,28*1,01 |  | 76.8321 | [21 empty] | VV | 0
31 | 59245110R | dlažba betonová dvouvrstvá, skladebná; obdélník; šedá; l = 200 mm; š = 100 mm; tl. 60,0 mm | m2 | 102.01 |  | 0 |  | 0 |  | 0 | 15 | 0 | 0.129 | 13.16 | 0 | 0 | SPCM | RTS 17/II | RTS 17/ I | 0 | 0 |  |  |  |  | POL3_1
|  | Začátek provozního součtu | [23 empty] | VV
|  | D 2.4.1,2,3 Okapové chodníčky,boční terasy ozn 3 : 94 |  | 94 | [21 empty] | VV | 2
|  | D 2.4.1,2,3 chodník v areálu ozn 4 : 7 |  | 7 | [21 empty] | VV | 2
|  | Mezisoučet |  | 101 | [21 empty] | VV | 3
|  | Konec provozního součtu | [23 empty] | VV
|  | 101*1,01 |  | 102.01 | [21 empty] | VV | 0
32 | 59245295T | Dlažba BEST BEATON přírodní rovný 20x16,5x10 | m2 | 65.65 |  | 0 |  | 0 |  | 0 | 15 | 0 | 0.191 | 12.54 | 0 | 0 |  | Vlastní | RTS 17/I | 0 | 0 |  |  |  |  | POL3_
|  | D 2.4.1-2.4.3 komunikace vč.parkovacích ploch ozn 1 : 65*1,01 |  | 65.65 | [21 empty] | VV | 0
33 | 59247981T | Dlažba mrazuvzdorná R12 40x40x4,5 cm , šedá | m2 | 35.2 |  | 0 |  | 0 |  | 0 | 15 | 0 | 0.08 | 2.82 | 0 | 0 |  | Vlastní | RTS 17/I | 0 | 0 |  |  |  |  | POL3_
|  | D 2.4.1,2,3 Zpevněná plocha ,vstup ozn 2 : 32*1,1 |  | 35.2 | [21 empty] | VV | 0
Díl: | 501 | Komunikace mimoareálové |  |  |  | 0 |  | 0 |  | 0 |  | 0 |  | 83.67 |  | 0 |  |  |  |  | 80.31 |  |  |  |  | DIL
34 | 564251111R00 | Podklad nebo podsyp ze štěrkopísku tloušťka po zhutnění 150 mm | m2 | 7 |  | 0 |  | 0 |  | 0 | 15 | 0 | 0.30361 | 2.13 | 0 | 0 | 822-1 | RTS 17/II | RTS 17/ I | 0.016 | 0.11 |  |  |  |  | POL1_
|  | s rozprostřením, vlhčením a zhutněním | [23 empty] | SPI
|  | D 2.4.1,2,3 chodník ozn 6 před areálem : 7 |  | 7 | [21 empty] | VV | 0
35 | 564751111R00 | Podklad nebo kryt z kameniva hrubého drceného tloušťka po zhutnění 150 mm | m2 | 108.5 |  | 0 |  | 0 |  | 0 | 15 | 0 | 0.2916 | 31.64 | 0 | 0 | 822-1 | RTS 17/II | RTS 17/ I | 0.026 | 2.82 |  |  |  |  | POL1_
|  | velikost 32 - 63 mm s rozprostřením a zhutněním | [23 empty] | SPI
|  | D 2.4.1-2.4.3 příjezd.komun.+parkovacích plocha šd B ozn 5 : 85 |  | 85 | [21 empty] | VV | 0
|  | rozšíření podkladních vrstev : (42+5)*0,5 |  | 23.5 | [21 empty] | VV | 0
36 | 564851111R00 | Podklad ze štěrkodrti s rozprostřením a zhutněním tloušťka po zhutnění 150 mm | m2 | 92 |  | 0 |  | 0 |  | 0 | 15 | 0 | 0.27994 | 25.75 | 0 | 0 | 822-1 | RTS 17/II | RTS 17/ I | 0.026 | 2.39 |  |  |  |  | POL1_1
|  | D 2.4.1-2.4.3 příjezd.komun.+parkovacích plocha šd B ozn 5 : 85 |  | 85 | [21 empty] | VV | 0
|  | chodník před areálem ozn 6 : 7 |  | 7 | [21 empty] | VV | 0
37 | 596215021R00 | Kladení zámkové dlažby do drtě tloušťka dlažby 60 mm, tloušťka lože 40 mm | m2 | 7 |  | 0 |  | 0 |  | 0 | 15 | 0 | 0.0739 | 0.52 | 0 | 0 | 822-1 | RTS 17/II | RTS 17/ I | 0.452 | 3.16 |  |  |  |  | POL1_1
|  | s provedením lože z kameniva drceného, s vyplněním spár, s dvojitým hutněním a se smetením přebytečného materiálu na krajnici. S dodáním hmot pro lože a výplň spár. | [23 empty] | SPI |  | s provedením lože z kameniva drceného, s vyplněním spár, s dvojitým hutněním a se smetením přebytečného materiálu na krajnici. S dodáním hmot pro lože a výplň spár.
|  | D 2.4.1,2,3 chodník ozn 6 před areálem : 7 |  | 7 | [21 empty] | VV | 0
38 | 596215061R00 | Kladení zámkové dlažby do drtě tloušťka dlažby 100 mm, tloušťka lože 40 mm | m2 | 85 |  | 0 |  | 0 |  | 0 | 15 | 0 | 0.0741 | 6.3 | 0 | 0 | 822-1 | RTS 17/II | RTS 17/ I | 0.548 | 46.58 |  |  |  |  | POL1_1
|  | s provedením lože z kameniva drceného, s vyplněním spár, s dvojitým hutněním a se smetením přebytečného materiálu na krajnici. S dodáním hmot pro lože a výplň spár. | [23 empty] | SPI |  | s provedením lože z kameniva drceného, s vyplněním spár, s dvojitým hutněním a se smetením přebytečného materiálu na krajnici. S dodáním hmot pro lože a výplň spár.
|  | D 2.4.1-2.4.3 příjezd.komun.+parkovacích plocha šd B ozn 5 : 85 |  | 85 | [21 empty] | VV | 0
39 | 596291111R00 | Řezání zámkové dlažby tloušťky 60 mm | m | 10 |  | 0 |  | 0 |  | 0 | 15 | 0 | 0.00033 | 0 | 0 | 0 | 822-1 | RTS 17/II | RTS 17/ I | 0.41 | 4.1 |  |  |  |  | POL1_1
|  | zhotovitel je povinen v maximální míře používat tvarovky | [23 empty] | POP
40 | 596291115R00 | Řezání zámkové dlažby tloušťky 100 mm | m | 47 |  | 0 |  | 0 |  | 0 | 15 | 0 | 0.00037 | 0.02 | 0 | 0 | 822-1 | RTS 17/II | RTS 17/ I | 0.45 | 21.15 |  |  |  |  | POL1_1
|  | zhotovitel je povinen v maximální míře používat tvarovky | [23 empty] | POP
41 | 59245110R | dlažba betonová dvouvrstvá, skladebná; obdélník; šedá; l = 200 mm; š = 100 mm; tl. 60,0 mm | m2 | 7.07 |  | 0 |  | 0 |  | 0 | 15 | 0 | 0.129 | 0.91 | 0 | 0 | SPCM | RTS 17/II | RTS 17/ I | 0 | 0 |  |  |  |  | POL3_1
|  | D 2.4.1,2,3 chodník ozn 6 před areálem : 7*1,01 |  | 7.07 | [21 empty] | VV | 0
42 | 59245295T | Dlažba BEST BEATON přírodní rovný 20x16,5x10 | m2 | 85.85 |  | 0 |  | 0 |  | 0 | 15 | 0 | 0.191 | 16.4 | 0 | 0 |  | Vlastní | RTS 17/I | 0 | 0 |  |  |  |  | POL3_
|  | D 2.4.1-2.4.3 příjezd.komun.+parkovacích plocha šd B ozn 5 : 85*1,01 |  | 85.85 | [21 empty] | VV | 0
Díl: | 91 | Doplňující práce na komunikaci |  |  |  | 0 |  | 0 |  | 0 |  | 0 |  | 42.48 |  | 0 |  |  |  |  | 45.11 |  |  |  |  | DIL
43 | 916561111R00 | Osazení záhonového obrubníku betonového do lože z betonu prostého C 12/15, s boční opěrou z betonu prostého | m | 128 |  | 0 |  | 0 |  | 0 | 15 | 0 | 0.1025 | 13.12 | 0 | 0 | 822-1 | RTS 17/II | RTS 17/ I | 0.14 | 17.92 |  |  |  |  | POL1_
|  | se zřízením lože z betonu prostého C 12/15 tl. 80-100 mm | [23 empty] | SPI
|  | D 2.4.1,2,3 ozn D : 128 |  | 128 | [21 empty] | VV | 0
44 | 916661111R00 | Osazení parkového obrubníku betonového s opěrou | m | 5 |  | 0 |  | 0 |  | 0 | 15 | 0 | 0.1525 | 0.76 | 0 | 0 | 822-1 | RTS 17/II | RTS 17/ I | 0.162 | 0.81 |  |  |  |  | POL1_
|  | se zřízením lože z betonu prostého C 12/15 tl. 80-100 mm | [23 empty] | SPI
|  | D 2.4.1,2,3 ozn C : 5 |  | 5 | [21 empty] | VV | 0
45 | 917862111R00 | Osazení silničního nebo chodníkového obrubníku stojatého, s boční opěrou z betonu prostého, do lože z betonu prostého C 12/15 | m | 97 |  | 0 |  | 0 |  | 0 | 15 | 0 | 0.188 | 18.24 | 0 | 0 | 822-1 | RTS 17/II | RTS 17/ I | 0.272 | 26.38 |  |  |  |  | POL1_
|  | S dodáním hmot pro lože tl. 80-100 mm. | [23 empty] | SPI
|  | D 2.4.1,2,3 ozn A : 35 |  | 35 | [21 empty] | VV | 0
|  | ozn B : 15 |  | 15 | [21 empty] | VV | 0
|  | ozn F : 42 |  | 42 | [21 empty] | VV | 0
|  | ozn G : 5 |  | 5 | [21 empty] | VV | 0
46 | 592173328R | obrubník zahradní materiál beton; l = 1000,0 mm; š = 50,0 mm; h = 200,0 mm; barva šedá | kus | 258.56 |  | 0 |  | 0 |  | 0 | 15 | 0 | 0.022 | 5.69 | 0 | 0 | SPCM | RTS 17/II | RTS 17/ I | 0 | 0 |  |  |  |  | POL3_
|  | D 2.4.1,2,3 ozn D : 128/0,5*1,01 |  | 258.56 | [21 empty] | VV | 0
47 | 59217421R | obrubník chodníkový materiál beton; l = 1000,0 mm; š = 100,0 mm; h = 250,0 mm; barva šedá | kus | 5.05 |  | 0 |  | 0 |  | 0 | 15 | 0 | 0.06 | 0.3 | 0 | 0 | SPCM | RTS 17/II | RTS 17/ I | 0 | 0 |  |  |  |  | POL3_
|  | D 2.4.1,2,3 ozn C : 5*1,01 |  | 5.05 | [21 empty] | VV | 0
48 | 59217476R | obrubník silniční nájezdový; materiál beton; l = 1000,0 mm; š = 150,0 mm; h = 150,0 mm; barva šedá | kus | 20.2 |  | 0 |  | 0 |  | 0 | 15 | 0 | 0.0483 | 0.98 | 0 | 0 | SPCM | RTS 17/II | RTS 17/ I | 0 | 0 |  |  |  |  | POL3_
|  | D 2.4.1,2,3 ozn B : 15*1,01 |  | 15.15 | [21 empty] | VV | 0
|  | ozn G : 5*1,01 |  | 5.05 | [21 empty] | VV | 0
49 | 59217487R | obrubník silniční materiál beton; l = 1000,0 mm; š = 150,0 mm; h = 300,0 mm; barva šedá | kus | 35.35 |  | 0 |  | 0 |  | 0 | 15 | 0 | 0.096 | 3.39 | 0 | 0 | SPCM | RTS 17/II | RTS 17/ I | 0 | 0 |  |  |  |  | POL3_
|  | D 2.4.1,2,3 ozn A : 35*1,01 |  | 35.35 | [21 empty] | VV | 0
Díl: | 99 | Staveništní přesun hmot |  |  |  | 0 |  | 0 |  | 0 |  | 0 |  | 0 |  | 0 |  |  |  |  | 189.05 |  |  |  |  | DIL
50 | 998223011R00 | Přesun hmot pozemních komunikací, kryt dlážděný jakékoliv délky objektu | t | 484.7435 |  | 0 |  | 0 |  | 0 | 15 | 0 | 0 | 0 | 0 | 0 | 822-1 | RTS 17/II | RTS 17/ I | 0.39 | 189.05 |  |  |  |  | POL7_
|  | vodorovně do 200 m | [23 empty] | SPI
[24 empty] | 15 | 21
| Celkem |  |  |  |  | 0 | [17 empty] | 0 | 0 | SUM
END

## D 1.1.6 1 Pol
Položkový soupis prací a dodávek | [25 empty] | #TypZaznamu#
S: | 54817 | Transformace DNR Svitavy,ul.Zadní,Svitavy | [23 empty] | STA
O: | D 1.1.6 | Stropní zvedací a asistenční systém | [20 empty] | PRO |  |  | OBJ
R: | 1 | Stropní zvedací a asistenční systém | [23 empty] | ROZ
P.č. | Číslo položky | Název položky | MJ | množství | cena / MJ | Celkem | Dodávka | Dodávka celk. | Montáž | Montáž celk. | DPH | cena s DPH | hmotnost / MJ | hmotnost celk.(t) | dem. hmotnost / MJ | dem. hmotnost celk.(t) | Ceník | Cen. soustava / platnost | Cenová úroveň | Nhod / MJ | Nhod celk. | Dodavatel
Díl: | M331 | Zvedací a asistenční zařízení |  |  |  | 0 |  | 0 |  | 0 |  | 0 |  | 0 |  | 0 |  |  |  |  | 0 |  |  |  |  | DIL
1 | M331 | Dodávka a montáž zvedacího a asistenčního zařízení | soubor | 1 |  | 0 |  | 0 |  | 0 | 15 | 0 | 0 | 0 | 0 | 0 |  | Vlastní | Indiv | 0 | 0 |  |  |  |  | POL1_
|  | Kolejnicový zvedací, přepravní a asistenční systém se zvedacími jednotkami pro transport imobilních klientů mezi místnostmi se dvěma aktivními popruhy v každé jednotce. Transport mezi místnostmi systémem přenesení klienta v závěsu zvedací jednotkou standardními dveřmi z jedné místnosti do druhé. Automatické, současné navíjení a odvíjení obou závěsných popruhů zvedací jednotky při přechodu mezi místnostmi ovládané společně jedním tlačítkem dálkového ovladače pro každý směr jízdy. Zvedací jednotka musí při transportu mezi místnostmi současně jeden popruh aktivně uvolňovat a druhý navíjet, aby nedocházelo k výraznému poklesu přepravované osoby! Zvedací jednotky s jedním aktivním navíjecím popruhem a jedním pomocným pevným popruhem pro přechod mezi místnostmi nejsou vzhledem k dvojnásobnému množství manipulačních úkonů a delším časům transportu mezi místnostmi vyhovující! | [23 empty] | POP |  | Kolejnicový zvedací, přepravní a asistenční systém se zvedacími jednotkami pro transport imobilních klientů mezi místnostmi se dvěma aktivními popruhy v každé jednotce. Transport mezi místnostmi systémem přenesení klienta v závěsu zvedací jednotkou standardními dveřmi z jedné místnosti do druhé. Automatické, současné navíjení a odvíjení obou závěsných popruhů zvedací jednotky při přechodu mezi místnostmi ovládané společně jedním tlačítkem dálkového ovladače pro každý směr jízdy. Zvedací jednotka musí při transportu mezi místnostmi současně jeden popruh aktivně uvolňovat a druhý navíjet, aby nedocházelo k výraznému poklesu přepravované osoby! Zvedací jednotky s jedním aktivním navíjecím popruhem a jedním pomocným pevným popruhem pro přechod mezi místnostmi nejsou vzhledem k dvojnásobnému množství manipulačních úkonů a delším časům transportu mezi místnostmi vyhovující!
|  | "Tříbodové zavěšení pacientského závěsu přímo na zvedací jednotku pro komfort a předozadní stabilitu přepravované osoby. Nastavitelná šířka závěsného ramene pro přizpůsobení proporcím přepravované osoby. Závěsné rameno výkyvné pro kompenzování bočního nevyvážení přepravované osoby. Dvoubodové zavěšení přímo na zvedací jednotku či vícebodové zavěšení na samostatné rameno není s ohledem na klientelu vyhovující. | [23 empty] | POP |  | "Tříbodové zavěšení pacientského závěsu přímo na zvedací jednotku pro komfort a předozadní stabilitu přepravované osoby. Nastavitelná šířka závěsného ramene pro přizpůsobení proporcím přepravované osoby. Závěsné rameno výkyvné pro kompenzování bočního nevyvážení přepravované osoby. Dvoubodové zavěšení přímo na zvedací jednotku či vícebodové zavěšení na samostatné rameno není s ohledem na klientelu vyhovující.
|  | Kolejnicový systém pro plošné pokrytí místností a transport mezi místnostmi bez stavebních úprav (prostupů pro kolejnice). Kolejnice zaobleného profilu, bílé barvy, pasivní pojezd s tlumením hluku pojezdu, beznástrojové připnutí a odepnutí zvedací jednotky v obsluze rukou dostupné výšce (max. 2m). Možnost různé montážní výšky kolejnic v jednotlivých místnostech (těsně pod strop, nebo do podhledu). Provedení kolejnic a úchytů pro domácí prostředí (bez viditelných šroubů a pod.)" | [23 empty] | POP |  | Kolejnicový systém pro plošné pokrytí místností a transport mezi místnostmi bez stavebních úprav (prostupů pro kolejnice). Kolejnice zaobleného profilu, bílé barvy, pasivní pojezd s tlumením hluku pojezdu, beznástrojové připnutí a odepnutí zvedací jednotky v obsluze rukou dostupné výšce (max. 2m). Možnost různé montážní výšky kolejnic v jednotlivých místnostech (těsně pod strop, nebo do podhledu). Provedení kolejnic a úchytů pro domácí prostředí (bez viditelných šroubů a pod.)"
|  | "Zvedací jednotka se dvěma navíjecími popruhy pro přechod mezi místnosti standardními dveřmi, specifikace viz. obecná charakterisika sytému. Dvourychlostní zvedací jednotky s tříbodovým, prostorovým zavěšením pacientského závěsu a s nastavitelnou šířkou závěsného ramene, vybavené vestavěnými napájecími akumulátory a ručním ovladačem na kabelu. Dobíjení nabíječkou mimo kolejnicový systém. Software zvedací jednotky pro komunikaci s PC pro sledování statistik používání a dalších informací. | [23 empty] | POP |  | "Zvedací jednotka se dvěma navíjecími popruhy pro přechod mezi místnosti standardními dveřmi, specifikace viz. obecná charakterisika sytému. Dvourychlostní zvedací jednotky s tříbodovým, prostorovým zavěšením pacientského závěsu a s nastavitelnou šířkou závěsného ramene, vybavené vestavěnými napájecími akumulátory a ručním ovladačem na kabelu. Dobíjení nabíječkou mimo kolejnicový systém. Software zvedací jednotky pro komunikaci s PC pro sledování statistik používání a dalších informací.
POP
|  | Specializované pacientské závěsy bez pomocného rámu, pro různá použití (transport, koupání, toaleta) v různých velikostech. Vícenásobné úchyty pro nastavení polohy v závěsu." | [23 empty] | POP |  | Specializované pacientské závěsy bez pomocného rámu, pro různá použití (transport, koupání, toaleta) v různých velikostech. Vícenásobné úchyty pro nastavení polohy v závěsu."
POP
|  | 1.01 Zádveří "Kolejnicový systém portálový na ploše cca 2,2 x 4,0 m pro plošné pokrytí místnosti včetně dopravy, montáže a inicializační revize. Systém zabudovaný do SDK podhledu, kotvení na trámky. | [23 empty] | POP |  | 1.01 Zádveří "Kolejnicový systém portálový na ploše cca 2,2 x 4,0 m pro plošné pokrytí místnosti včetně dopravy, montáže a inicializační revize. Systém zabudovaný do SDK podhledu, kotvení na trámky.
|  | Pevné kolejnice zabudované do SDK profilu 87 x 71 mm, pohyblivá kolejnice 120 x 73 mm. Nosnost 220 Kg." | [23 empty] | POP
|  | 1.02 Obývací pokoj "Kolejnicový systém portálový na ploše cca 7,0 x 5,0 m pro plošné pokrytí místnosti a kolenicový systém prostý délky cca 3,7 m pro propojení bočních pokojů s portálovým systémem včetně dopravy, montáže a inicializační revize. Systém zabudovaný do SDK podhledu, kotvení na trámky. | [23 empty] | POP |  | 1.02 Obývací pokoj "Kolejnicový systém portálový na ploše cca 7,0 x 5,0 m pro plošné pokrytí místnosti a kolenicový systém prostý délky cca 3,7 m pro propojení bočních pokojů s portálovým systémem včetně dopravy, montáže a inicializační revize. Systém zabudovaný do SDK podhledu, kotvení na trámky.
|  | Pevné kolejnice zabudované do SDK profilu 87 x 71 mm, pohyblivá kolejnice profilu 180 x 73 mm. Nosnost 220 Kg." | [23 empty] | POP |  | Pevné kolejnice zabudované do SDK profilu 87 x 71 mm, pohyblivá kolejnice profilu 180 x 73 mm. Nosnost 220 Kg."
|  | 1.03 1L pokoj "Kolejnicový systém portálový na ploše cca 3,0 x 4,1 m pro plošné pokrytí místnosti včetně dopravy, montáže a inicializační revize. Systém zabudovaný do SDK podhledu, kotvení na trámky. | [23 empty] | POP |  | 1.03 1L pokoj "Kolejnicový systém portálový na ploše cca 3,0 x 4,1 m pro plošné pokrytí místnosti včetně dopravy, montáže a inicializační revize. Systém zabudovaný do SDK podhledu, kotvení na trámky.
|  | Pevné kolejnice zabudované do SDK profilu 87 x 71 mm, pohyblivá kolejnice 120 x 73 mm. Nosnost 220 Kg." | [23 empty] | POP
|  | 1.04 1L pokoj "Kolejnicový systém portálový na ploše cca 3,0 x 4,1 m pro plošné pokrytí místnosti včetně dopravy, montáže a inicializační revize. Systém zabudovaný do SDK podhledu, kotvení na trámky. | [23 empty] | POP |  | 1.04 1L pokoj "Kolejnicový systém portálový na ploše cca 3,0 x 4,1 m pro plošné pokrytí místnosti včetně dopravy, montáže a inicializační revize. Systém zabudovaný do SDK podhledu, kotvení na trámky.
|  | Pevné kolejnice zabudované do SDK profilu 87 x 71 mm, pohyblivá kolejnice 120 x 73 mm. Nosnost 220 Kg." | [23 empty] | POP
|  | 1.05 1L pokoj "Kolejnicový systém portálový na ploše cca 3,0 x 4,1 m pro plošné pokrytí místnosti včetně dopravy, montáže a inicializační revize. Systém zabudovaný do SDK podhledu, kotvení na trámky. | [23 empty] | POP |  | 1.05 1L pokoj "Kolejnicový systém portálový na ploše cca 3,0 x 4,1 m pro plošné pokrytí místnosti včetně dopravy, montáže a inicializační revize. Systém zabudovaný do SDK podhledu, kotvení na trámky.
|  | Pevné kolejnice zabudované do SDK profilu 87 x 71 mm, pohyblivá kolejnice 120 x 73 mm. Nosnost 220 Kg." | [23 empty] | POP
|  | 1.06 1L pokoj "Kolejnicový systém portálový na ploše cca 3,0 x 4,1 m pro plošné pokrytí místnosti včetně dopravy, montáže a inicializační revize. Systém zabudovaný do SDK podhledu, kotvení na trámky. | [23 empty] | POP |  | 1.06 1L pokoj "Kolejnicový systém portálový na ploše cca 3,0 x 4,1 m pro plošné pokrytí místnosti včetně dopravy, montáže a inicializační revize. Systém zabudovaný do SDK podhledu, kotvení na trámky.
|  | Pevné kolejnice zabudované do SDK profilu 87 x 71 mm, pohyblivá kolejnice 120 x 73 mm. Nosnost 220 Kg." | [23 empty] | POP
|  | 1.10 Koupelna "Kolejnicový systém portálový na ploše cca 4,0 x 4,1 m pro plošné pokrytí místnosti včetně dopravy, montáže a inicializační revize. Systém zabudovaný do SDK podhledu, kotvení na trámky. | [23 empty] | POP |  | 1.10 Koupelna "Kolejnicový systém portálový na ploše cca 4,0 x 4,1 m pro plošné pokrytí místnosti včetně dopravy, montáže a inicializační revize. Systém zabudovaný do SDK podhledu, kotvení na trámky.
|  | Pevné kolejnice zabudované do SDK profilu 87 x 71 mm, pohyblivá kolejnice 120 x 73 mm. Nosnost 220 Kg." | [23 empty] | POP
|  | 1.11 2L pokoj "Kolejnicový systém portálový na ploše cca 4,5 x 4,1 m pro plošné pokrytí místnosti včetně dopravy, montáže a inicializační revize. Systém zabudovaný do SDK podhledu, kotvení na trámky. | [23 empty] | POP |  | 1.11 2L pokoj "Kolejnicový systém portálový na ploše cca 4,5 x 4,1 m pro plošné pokrytí místnosti včetně dopravy, montáže a inicializační revize. Systém zabudovaný do SDK podhledu, kotvení na trámky.
|  | Pevné kolejnice zabudované do SDK profilu 87 x 71 mm, pohyblivá kolejnice 120 x 73 mm. Nosnost 220 Kg." | [23 empty] | POP
2 | M331 a | Zvedací jednotka s možností přenesení klientů z jedné místnosti do druhé s nosností 220 kg | ks | 1 |  | 0 |  | 0 |  | 0 | 15 | 0 | 0 | 0 | 0 | 0 |  | Vlastní | Indiv | 0 | 0 |  |  |  |  | POL1_
3 | M331b | Vybavení | ks | 1 |  | 0 |  | 0 |  | 0 | 15 | 0 | 0 | 0 | 0 | 0 |  | Vlastní | Indiv | 0 | 0 |  |  |  |  | POL1_
|  | Začátek provozního součtu | [23 empty] | VV
|  | Závěs pro transport, různé velikosti : 2 |  | 2 | [21 empty] | VV | 2
|  | Závěs pro použití toalety, různé velikosti : 2 |  | 2 | [21 empty] | VV | 2
|  | Závěs pro sprchování s oporou hlavy, různé velikosti : 2 |  | 2 | [21 empty] | VV | 2
|  | Mezisoučet |  | 6 | [21 empty] | VV | 3
|  | Konec provozního součtu | [23 empty] | VV
|  | komplet : 1 |  | 1 | [21 empty] | VV | 0
[24 empty] | 15 | 21
| Celkem |  |  |  |  | 0 | [17 empty] | 0 | 0 | SUM
END