## Pokyny pro vyplnění
Pokyny pro vyplnění
Ve všech listech tohoto souboru můžete měnit pouze buňky s modrým pozadím. Jedná se o tyto údaje : - údaje o firmě - jednotkové ceny položek zadané na maximálně dvě desetinná místa

## Stavba
#RTSROZP# | Soupis stavebních prací, dodávek a služeb
| Stavba: |  | 160804 | Výstavba nové výjezdové základny ZZS PAK v Pce-Čivice
| Zadavatel |  | Pardubický kraj |  |  |  | IČO: | 70892822
|  |  | Komenského náměstí 125 |  |  |  | DIČ: | CZ70892822
|  | 53002 | Pardubice-Pardubice-Staré Město
| Projektant: |  | Sinc s.r.o. |  |  |  | IČO: | 28814878
|  |  | Na Spravedlnosti 1533 |  |  |  | DIČ:
|  | 53002 | Pardubice - Zelené Předměstí
| Zhotovitel: | [5 empty] | IČO:
DIČ:
Vypracoval:
| Rozpis ceny | [6 empty] | Celkem
HSV | HSV | [6 empty] | 0
PSV | PSV | [6 empty] | 0
MON | MON | [6 empty] | 0
VN | Vedlejší náklady | [6 empty] | 0
ON | Ostatní náklady | [6 empty] | 0
| Celkem | [6 empty] | 0
Rekapitulace daní
0 | Základ pro sníženou DPH |  |  | 15 | % | 0 |  |  | CZK
0 | Snížená DPH |  |  | 15 | % | 0 |  |  | CZK
0 | Základ pro základní DPH |  |  | 21 | % | 0 |  |  | CZK
0 | Základní DPH |  |  | 21 | % | 0 |  |  | CZK
0 | Zaokrouhlení |  |  |  |  | 0 |  |  | CZK
| Cena celkem bez DPH |  |  |  |  | 0 |  |  | CZK
0 | Cena celkem s DPH |  |  |  |  | 0 |  |  | CZK
|  | v |  |  | dne |  | 2018-01-20
|  |  | Za zhotovitele |  |  |  | Za objednatele
Rekapitulace dílčích částí
#CASTI>> | Číslo | Název |  |  | Základ pro sníženou DPH | Základ pro základní DPH | DPH celkem | Cena celkem | %
1 | Stavba |  |  |  | 0 | 0 | 0 | 0
2 | D 0.1 | Ostatní a vedlejší náklady |  |  | 0 | 0 | 0 | 0
3 | 1 | Ostatní a vedlejší náklady |  |  | 0 | 0 | 0 | 0
2 | D 1.1 | SO-01 Výjezdová základna |  |  | 0 | 0 | 0 | 0
3 | 1 | SO-01 Výjezdová základna-stavební část |  |  | 0 | 0 | 0 | 0
2 | D 1.4.1 | Zdravotnětechnické instalace |  |  | 0 | 0 | 0 | 0
3 | 1 | Zdravotnětechnické instalace |  |  | 0 | 0 | 0 | 0
2 | D 1.4.2 | Vytápění |  |  | 0 | 0 | 0 | 0
3 | 1 | Vytápění |  |  | 0 | 0 | 0 | 0
2 | D 1.4.3 | Silnoproudá elektrotechnika |  |  | 0 | 0 | 0 | 0
3 | 1 | Silnoproudá elektrotechnika |  |  | 0 | 0 | 0 | 0
2 | D 1.4.3.1 | Bleskosvod |  |  | 0 | 0 | 0 | 0
3 | 1 | Bleskosvod |  |  | 0 | 0 | 0 | 0
2 | D 1.4.4 | Slaboproud |  |  | 0 | 0 | 0 | 0
3 | 1 | Slaboproud |  |  | 0 | 0 | 0 | 0
2 | D 1.4.5 | Vzduchotechnika |  |  | 0 | 0 | 0 | 0
3 | 1 | Vzduchotechnika |  |  | 0 | 0 | 0 | 0
2 | D 1.4.6 | Chlazení |  |  | 0 | 0 | 0 | 0
3 | 1 | Chlazení |  |  | 0 | 0 | 0 | 0
2 | D 1-02 | SO 02 KOMUNIKACE A ZPEVNĚNÉ PLOCHY |  |  | 0 | 0 | 0 | 0
3 | 1 | Komunikace a zpevněné plochy |  |  | 0 | 0 | 0 | 0
2 | D 2.4 | SO-04 Přípojka vody a kanalizace |  |  | 0 | 0 | 0 | 0
3 | 1 | Přípojka vody a kanalizace |  |  | 0 | 0 | 0 | 0
2 | D 2.5 | SO-05 Přeložka vodovodu |  |  | 0 | 0 | 0 | 0
3 | 1 | Přeložka vodovodu |  |  | 0 | 0 | 0 | 0
2 | D 2.6 | SO-06 Sadové a terénní úpravy |  |  | 0 | 0 | 0 | 0
3 | 1 | Sadové a terénní úpravy |  |  | 0 | 0 | 0 | 0
| Celkem za stavbu |  |  |  | 0 | 0 | 0 | 0 | 0
Rekapitulace dílů
| Číslo | Název |  |  | Typ dílu |  |  | Celkem | %
| 1 | Zemní práce |  |  | HSV |  |  | 0
| 11 | Přípravné a přidružené práce |  |  | HSV |  |  | 0
| 181b | ZALOŽENÍ TRÁVNÍKU PARKOVÉHO |  |  | HSV |  |  | 0
| 181d | VÝSADBA KEŘŮ, TRVALEK, TRAV A CIBULOVIN |  |  | HSV |  |  | 0
| 181e | VÝSADBA VZROSTLÝCH STROMŮ |  |  | HSV |  |  | 0
| 2 | Základy a zvláštní zakládání |  |  | HSV |  |  | 0
| 28 | Zpevňování hornin a konstrukcí |  |  | HSV |  |  | 0
| 31 | Zdi podpěrné a volné |  |  | HSV |  |  | 0
| 342 | Sádrokartonové konstrukce |  |  | HSV |  |  | 0
| 4 | Vodorovné konstrukce |  |  | HSV |  |  | 0
| 45 | Podkladní a vedlejší konstrukce |  |  | HSV |  |  | 0
| 5 | Komunikace |  |  | HSV |  |  | 0
| 61 | Úpravy povrchů vnitřní |  |  | HSV |  |  | 0
| 62 | Úpravy povrchů vnější |  |  | HSV |  |  | 0
| 63 | Podlahy a podlahové konstrukce |  |  | HSV |  |  | 0
| 64 | Výplně otvorů |  |  | HSV |  |  | 0
| 721-1 | Venkovní kanalizace |  |  | HSV |  |  | 0
| 722-1 | Izolace ZTI |  |  | HSV |  |  | 0
| 799 | Vzduchotechnika |  |  | HSV |  |  | 0
| 8 | Trubní vedení |  |  | HSV |  |  | 0
| 8 | Trubní vedení - přípojka vody |  |  | HSV |  |  | 0
| 89 | Ostatní konstrukce na trubním vedení |  |  | HSV |  |  | 0
| 91 | Doplňující práce na komunikaci |  |  | HSV |  |  | 0
| 94 | Lešení a stavební výtahy |  |  | HSV |  |  | 0
| 95 | Dokončovací konstrukce na pozemních stavbách |  |  | HSV |  |  | 0
| 96 | Bourání konstrukcí |  |  | HSV |  |  | 0
| 97 | Prorážení otvorů |  |  | HSV |  |  | 0
| 99 | Staveništní přesun hmot |  |  | HSV |  |  | 0
| 711 | Izolace proti vodě |  |  | PSV |  |  | 0
| 712.1 | Povlakové krytiny |  |  | PSV |  |  | 0
| 713 | Izolace tepelné |  |  | PSV |  |  | 0
| 721 | Vnitřní kanalizace |  |  | PSV |  |  | 0
| 722 | Vnitřní vodovod |  |  | PSV |  |  | 0
| 725 | Zařizovací předměty |  |  | PSV |  |  | 0
| 732 | Strojovny |  |  | PSV |  |  | 0
| 733 | Rozvod potrubí |  |  | PSV |  |  | 0
| 734 | Armatury |  |  | PSV |  |  | 0
| 735 | Otopná tělesa |  |  | PSV |  |  | 0
| 736 | Podlahove vytapeni |  |  | PSV |  |  | 0
| 762 | Konstrukce tesařské |  |  | PSV |  |  | 0
| 764 | Konstrukce klempířské |  |  | PSV |  |  | 0
| 766 | Konstrukce truhlářské |  |  | PSV |  |  | 0
| 767 | Konstrukce zámečnické |  |  | PSV |  |  | 0
| 769 | Otvorové prvky z plastu |  |  | PSV |  |  | 0
| 771 | Podlahy z dlaždic a obklady |  |  | PSV |  |  | 0
| 776 | Podlahy povlakové |  |  | PSV |  |  | 0
| 777 | Podlahy ze syntetických hmot |  |  | PSV |  |  | 0
| 781 | Obklady keramické |  |  | PSV |  |  | 0
| 783 | Nátěry |  |  | PSV |  |  | 0
| 784 | Malby |  |  | PSV |  |  | 0
| 800 | Chlazení |  |  | PSV |  |  | 0
| M21 | Elektromontáže |  |  | MON |  |  | 0
| M22 | Montáže sdělovacích, signalizačních a zabezpečovacích zařízení |  |  | MON |  |  | 0
| M46 | Zemní práce při montážích |  |  | MON |  |  | 0
| VN | Vedlejší náklady |  |  | VN |  |  | 0
| ON | Ostatní náklady |  |  | ON |  |  | 0
| Cena celkem | [6 empty] | 0 | 0
Note on D11: Název
Note on I11: IČO
Note on D12: Ulice
Note on I12: DIČ
Note on C13: PSČ
Note on D13: Ulice

## VzorPolozky (hidden)
Položkový rozpočet
S:
O:
R:

## D 0.1 1 Naklady
Soupis vedlejších a ostatních nákladů | [25 empty] | #TypZaznamu#
S: | 160804 | Výstavba nové výjezdové základny ZZS PAK v Pce-Čivice | [23 empty] | STA
O: | D 0.1 | Ostatní a vedlejší náklady | [20 empty] | NAK |  |  | OBJ
R: | 1 | Ostatní a vedlejší náklady | [23 empty] | ROZ
P.č. | Číslo položky | Název položky | MJ | množství | cena / MJ | Celkem | Dodávka | Dodávka celk. | Montáž | Montáž celk. | DPH | cena s DPH | hmotnost / MJ | hmotnost celk.(t) | dem. hmotnost / MJ | dem. hmotnost celk.(t) | Ceník | Cen. soustava / platnost | Cenová úroveň | Nhod / MJ | Nhod celk. | Dodavatel
Díl: | VN | Vedlejší náklady |  |  |  | 0 |  | 0 |  | 0 |  | 0 |  | 0 |  | 0 |  |  |  |  | 0 |  |  |  |  | DIL
1 | 005121011R | Vybudování zařízení staveniště pro JKSO 801 až 803 | Soubor | 1 |  | 0 |  | 0 |  | 0 | 21 | 0 | 0 | 0 | 0 | 0 |  | RTS 18/I | Indiv | 0 | 0 |  |  |  |  | POL99_8
|  | Vybudování zpevněných ploch pro skladování materiálu, doprava a osazení kontejnerů pro skladování. | [23 empty] | POP
|  | Sejmutí ornice, hrubá úprava terénu a zpevnění ploch pro osazení objektů sociálního zařízení staveniště a kanceláří stavby. | [23 empty] | POP
|  | Doprava a osazení mobilních buněk sociálního zařízení – umývárny, toalety, šatny. | [23 empty] | POP
|  | Doprava a osazení dočasného oplocení staveniště. | [23 empty] | POP
|  | Doprava a osazení kanceláří stavby a technického dozoru. | [23 empty] | POP
|  | Zřízení vnitrostaveništního rozvodu energie do 5 kV od připojení na hlavní přívod na staveništi včetně rozvaděčů pro připojení přenosných zásuvkových skříní, obecné osvětlení staveniště (včetně stožárů a osvětlovacích těles). | [23 empty] | POP | Zřízení vnitrostaveništního rozvodu energie do 5 kV od připojení na hlavní přívod na staveništi včetně rozvaděčů pro připojení přenosných zásuvkových skříní, obecné osvětlení staveniště (včetně stožárů a osvětlovacích těles).
|  | Zřízení základů a opěrných konstrukcí pro stavební stroje (mimo jeřábové dráhy) | [23 empty] | POP
|  | Zřízení přípojky elektrické energie a vody do vzdálenosti 1 km od obvodu staveniště. Náhradní zdroj elektrické energie. | [23 empty] | POP
2 | 005121021R | Provoz zařízení staveniště pro JKSO 801 až 803 | Soubor | 1 |  | 0 |  | 0 |  | 0 | 21 | 0 | 0 | 0 | 0 | 0 |  | RTS 18/I | Indiv | 0 | 0 |  |  |  |  | POL99_8
|  | Opotřebení nebo pronájem skladovacích kontejnerů. | [23 empty] | POP
|  | Opotřebení a údržba nebo pronájem sociálního zařízení – umývárny, toalety, šatny. Opotřebení nebo pronájem dočasného oplocení staveniště. | [23 empty] | POP
|  | Opotřebení nebo pronájem kanceláří stavby a technického dozoru. | [23 empty] | POP
|  | Spotřeba vody a elektrické energie pro potřebu sociálních zařízení a kanceláří stavby. Pronájem, opotřebení a spotřeba pohonných hmot náhradního zdroje elektrické energie. | [23 empty] | POP | Spotřeba vody a elektrické energie pro potřebu sociálních zařízení a kanceláří stavby. Pronájem, opotřebení a spotřeba pohonných hmot náhradního zdroje elektrické energie.
|  | Úklid v prostorách sociálního zařízení a kanceláří stavby. | [23 empty] | POP
3 | 005121031R | Odstranění zařízení staveniště pro JKSO 801 až 803 | Soubor | 1 |  | 0 |  | 0 |  | 0 | 21 | 0 | 0 | 0 | 0 | 0 |  | RTS 18/I | Indiv | 0 | 0 |  |  |  |  | POL99_8
|  | Odvoz kontejnerů pro skladování a uvedení zpevněných ploch pro skladování do původního stavu. | [23 empty] | POP
|  | Uvedení zpevněných ploch pro objekty sociálního zařízení staveniště a kanceláří stavby do původního stavu. Případné ohumusování. | [23 empty] | POP
|  | Odvoz mobilních buněk sociálního zařízení, nebo uvedení do původního stavu prostor pronajatých. | [23 empty] | POP
|  | Odvoz dočasného oplocení staveniště. | [23 empty] | POP
|  | Odvoz mobilních kanceláří stavby a technického dozoru, nebo uvedení do původního stavu prostor pronajatých. | [23 empty] | POP
|  | Zrušení vnitrostaveništního rozvodu energie včetně rozvaděčů a osvětlení staveniště (včetně stožárů a osvětlovacích těles). | [23 empty] | POP
|  | Odstranění základů a opěrných konstrukcí pro stavební stroje. | [23 empty] | POP
|  | Zrušení přípojky elektrické energie a vody. | [23 empty] | POP
Díl: | ON | Ostatní náklady |  |  |  | 0 |  | 0 |  | 0 |  | 0 |  | 0 |  | 0 |  |  |  |  | 0 |  |  |  |  | DIL
4 | 0052950T | Vypracování průkazu energetické náročnosti po realizaci | kus | 1 |  | 0 |  | 0 |  | 0 | 21 | 0 | 0 | 0 | 0 | 0 |  | Vlastní | K16 | 0 | 0 |  |  |  |  | POL99_8
5 | 005211020R | Ochrana stávajících inženýrských sítí na staveništ | Soubor | 1 |  | 0 |  | 0 |  | 0 | 21 | 0 | 0 | 0 | 0 | 0 |  | RTS 18/I | Indiv | 0 | 0 |  |  |  |  | POL99_8
|  | Náklady na přezkoumání podkladů objednatele o stavu inženýrských sítí probíhajících staveništěm nebo dotčenými stavbou i mimo území staveniště, kontrola vytýčení jejich skutečné trasy a provedení ochranných opatření pro zabezpečení stávajících inženýrských sítí. | [23 empty] | POP | Náklady na přezkoumání podkladů objednatele o stavu inženýrských sítí probíhajících staveništěm nebo dotčenými stavbou i mimo území staveniště, kontrola vytýčení jejich skutečné trasy a provedení ochranných opatření pro zabezpečení stávajících inženýrských sítí.
6 | 005241010R | Dokumentace skutečného provedení | Soubor | 1 |  | 0 |  | 0 |  | 0 | 21 | 0 | 0 | 0 | 0 | 0 |  | RTS 18/I | Indiv | 0 | 0 |  |  |  |  | POL99_8
|  | Náklady na vyhotovení dokumentace skutečného provedení stavby v počtu třech paré. Dokumentace bude předána v tištěné formě a na CD ve dvou formátech (veškerá dokumetnace v PDF, výkresová část v DWG a PDF) | [23 empty] | POP | Náklady na vyhotovení dokumentace skutečného provedení stavby v počtu třech paré. Dokumentace bude předána v tištěné formě a na CD ve dvou formátech (veškerá dokumetnace v PDF, výkresová část v DWG a PDF)
7 | 005261010R | Pojištění dodavatele a pojištění díla | Soubor | 1 |  | 0 |  | 0 |  | 0 | 21 | 0 | 0 | 0 | 0 | 0 |  | RTS 18/I | Indiv | 0 | 0 |  |  |  |  | POL99_8
|  | Náklady spojené s povinným pojištěním dodavatele nebo stavebního díla či jeho části, v rozsahu obchodních podmínek. | [23 empty] | POP
8 | 005261021R | Bankovní záruky za řádné provedení díla | Soubor | 1 |  | 0 |  | 0 |  | 0 | 21 | 0 | 0 | 0 | 0 | 0 |  | RTS 18/I | Indiv | 0 | 0 |  |  |  |  | POL99_8
|  | Náklady zhotovitele spojené se zabezpečením a poskytnutím zajišťovacích bankovních záruk za řádné provedení díla, pokud je zadavatel požaduje v obchodních podmínkách. | [23 empty] | POP | Náklady zhotovitele spojené se zabezpečením a poskytnutím zajišťovacích bankovních záruk za řádné provedení díla, pokud je zadavatel požaduje v obchodních podmínkách.
9 | 005261022R | Bankovní záruky za splnění záručních podmínek | Soubor | 1 |  | 0 |  | 0 |  | 0 | 21 | 0 | 0 | 0 | 0 | 0 |  | RTS 18/I | Indiv | 0 | 0 |  |  |  |  | POL99_8
|  | Náklady zhotovitele spojené se zabezpečením a poskytnutím zajišťovacích bankovních záruk za splnění záručních podmínek, pokud je zadavatel požaduje v obchodních podmínkách. | [23 empty] | POP | Náklady zhotovitele spojené se zabezpečením a poskytnutím zajišťovacích bankovních záruk za splnění záručních podmínek, pokud je zadavatel požaduje v obchodních podmínkách.
10 | 005281010R | Propagace | Soubor | 1 |  | 0 |  | 0 |  | 0 | 21 | 0 | 0 | 0 | 0 | 0 |  | RTS 18/I | Indiv | 0 | 0 |  |  |  |  | POL99_8
|  | Náklady spojené s publicitou (plakát velikost formát A3) a pamětní deska (velikost a formát dle podmínek dotačního programu) | [23 empty] | POP
11 | 005211010R | Předání a převzetí staveniště | Soubor | 1 |  | 0 |  | 0 |  | 0 | 21 | 0 | 0 | 0 | 0 | 0 |  | RTS 18/I | Indiv | 0 | 0 |  |  |  |  | POL99_8
|  | Náklady spojené s účastí zhotovitele na předání a převzetí staveniště. | [23 empty] | POP
12 | 005211030R | Dočasná dopravní opatření | Soubor | 1 |  | 0 |  | 0 |  | 0 | 21 | 0 | 0 | 0 | 0 | 0 |  | RTS 18/I | Indiv | 0 | 0 |  |  |  |  | POL99_8
|  | Náklady na vyhotovení návrhu dočasného dopravního značení, jeho projednání s dotčenými orgány a organizacemi, dodání dopravních značek a světelné signalizace, jejich rozmístění a přemísťování a jejich údržba v průběhu výstavby včetně následného odstranění po ukončení stavebních prací. | [23 empty] | POP | Náklady na vyhotovení návrhu dočasného dopravního značení, jeho projednání s dotčenými orgány a organizacemi, dodání dopravních značek a světelné signalizace, jejich rozmístění a přemísťování a jejich údržba v průběhu výstavby včetně následného odstranění po ukončení stavebních prací.
13 | 005211080R | Bezpečnostní a hygienická opatření na staveništi | Soubor | 1 |  | 0 |  | 0 |  | 0 | 21 | 0 | 0 | 0 | 0 | 0 |  | RTS 18/I | Indiv | 0 | 0 |  |  |  |  | POL99_8
|  | Náklady na ochranu staveniště před vstupem nepovolaných osob, včetně příslušného značení, náklady na osvětlení staveniště, náklady na vypracování potřebné dokumentace pro provoz staveniště z hlediska požární ochrany (požární řád a poplachová směrnice) a z hlediska provozu staveniště (provozně dopravní řád). | [23 empty] | POP | Náklady na ochranu staveniště před vstupem nepovolaných osob, včetně příslušného značení, náklady na osvětlení staveniště, náklady na vypracování potřebné dokumentace pro provoz staveniště z hlediska požární ochrany (požární řád a poplachová směrnice) a z hlediska provozu staveniště (provozně dopravní řád).
14 | 005231010R | Revize | Soubor | 1 |  | 0 |  | 0 |  | 0 | 21 | 0 | 0 | 0 | 0 | 0 |  | RTS 18/I | Indiv | 0 | 0 |  |  |  |  | POL99_8
|  | Náklady zhotovitele související s prováděním dílčích i komplexních zkoušek a revizí předepsaných projektem, technickými normami nebo objednatelem (dle plánu řízení a kontroly jakosti, jak je uvedeno v návrhu smlouvy o dílo) a které jsou pro provedení a kolaudaci díla nezbytné. | [23 empty] | POP | Náklady zhotovitele související s prováděním dílčích i komplexních zkoušek a revizí předepsaných projektem, technickými normami nebo objednatelem (dle plánu řízení a kontroly jakosti, jak je uvedeno v návrhu smlouvy o dílo) a které jsou pro provedení a kolaudaci díla nezbytné.
15 | 00524 R | Předání a převzetí díla | Soubor | 1 |  | 0 |  | 0 |  | 0 | 21 | 0 | 0 | 0 | 0 | 0 |  | RTS 18/I | Indiv | 0 | 0 |  |  |  |  | POL99_8
|  | Náklady zhotovitele, které vzniknou v souvislosti s povinnostmi zhotovitele při předání a převzetí díla. | [23 empty] | POP
16 | 005241020R | Geodetické zaměření skutečného provedení | Soubor | 1 |  | 0 |  | 0 |  | 0 | 21 | 0 | 0 | 0 | 0 | 0 |  | RTS 18/I | Indiv | 0 | 0 |  |  |  |  | POL99_8
|  | Náklady na provedení skutečného zaměření stavby (stavebních objektů i dopravní a technické infrastruktury) v rozsahu nezbytném pro zápis změny do katastru nemovitostí a dle návrhu SOD. 3 paré v tištěné podobě + 1x elektronicky na CD. Jedná se o vyhotovení geometrického plánu pro zápis staveb do katastru nemovitostí a zaměření celé stavby (rozsah komunikací a zpevněných ploch, skutečná trasa inženýrských sítí atd.) pro jejich zápis do GIS. | [23 empty] | POP | Náklady na provedení skutečného zaměření stavby (stavebních objektů i dopravní a technické infrastruktury) v rozsahu nezbytném pro zápis změny do katastru nemovitostí a dle návrhu SOD. 3 paré v tištěné podobě + 1x elektronicky na CD. Jedná se o vyhotovení geometrického plánu pro zápis staveb do katastru nemovitostí a zaměření celé stavby (rozsah komunikací a zpevněných ploch, skutečná trasa inženýrských sítí atd.) pro jejich zápis do GIS.
|  | Geometrický plán bude ověřen Katastrálním úřadem | [23 empty] | POP
17 | 0053021T | Práce geologa | ks | 1 |  | 0 |  | 0 |  | 0 | 21 | 0 | 0 | 0 | 0 | 0 |  | Vlastní | RTS 17/I | 0 | 0 |  |  |  |  | POL99_8
|  | Posouzení únosnosti a připravenosti pláně, dohled nad prováděním spodních vrstev komunikací a násypů, laboratorní zkoušky zeminy do násypů, stanovení technologického postupu úpravy pláně a násypů | [23 empty] | POP | Posouzení únosnosti a připravenosti pláně, dohled nad prováděním spodních vrstev komunikací a násypů, laboratorní zkoušky zeminy do násypů, stanovení technologického postupu úpravy pláně a násypů
18 | 0053062T | Rozbor pitné vody po dokončení vodovodní přípojky | ks | 1 |  | 0 |  | 0 |  | 0 | 21 | 0 | 0 | 0 | 0 | 0 |  | Vlastní | RTS 17/I | 0 | 0 |  |  |  |  | POL99_8
[24 empty] | 15 | 21
| Celkem |  |  |  |  | 0 | [17 empty] | 0 | 0 | SUM
END

## D 1.1 1 Pol
Položkový soupis prací a dodávek | [25 empty] | #TypZaznamu#
S: | 160804 | Výstavba nové výjezdové základny ZZS PAK v Pce-Čivice | [23 empty] | STA
O: | D 1.1 | SO-01 Výjezdová základna | [20 empty] | STA |  |  | OBJ
R: | 1 | SO-01 Výjezdová základna-stavební část | [23 empty] | ROZ
P.č. | Číslo položky | Název položky | MJ | množství | cena / MJ | Celkem | Dodávka | Dodávka celk. | Montáž | Montáž celk. | DPH | cena s DPH | hmotnost / MJ | hmotnost celk.(t) | dem. hmotnost / MJ | dem. hmotnost celk.(t) | Ceník | Cen. soustava / platnost | Cenová úroveň | Nhod / MJ | Nhod celk. | Dodavatel
Díl: | 1 | Zemní práce |  |  |  | 0 |  | 0 |  | 0 |  | 0 |  | 0 |  | 0 |  |  |  |  | 395.34 |  |  |  |  | DIL
1 | 122307111R00 | Odkopávky při pozemkové úpravě nezapaž., v hor.4 | m3 | 1000 |  | 0 |  | 0 |  | 0 | 21 | 0 | 0 | 0 | 0 | 0 |  | RTS 18/I | RTS 17/ I | 0.147 | 147 |  |  |  |  | POL1_
|  | TZ B : 1000 |  | 1000 | [21 empty] | VV | 0
2 | 122201102R00 | Odkopávky a prokopávky nezapažené v hornině 3 přes 100 do 1 000 m3 | m3 | 375 |  | 0 |  | 0 |  | 0 | 21 | 0 | 0 | 0 | 0 | 0 | 800-1 | RTS 18/I | RTS 17/ I | 0.187 | 70.13 |  |  |  |  | POL1_
|  | s přehozením výkopku na vzdálenost do 3 m nebo s naložením na dopravní prostředek, | [23 empty] | SPI
|  | D1-01.-1.03 : 26*15*0,5 |  | 195 | [21 empty] | VV | 0
|  | 20*18*0,5 |  | 180 | [21 empty] | VV | 0
3 | 122201109R00 | Odkopávky a prokopávky nezapažené v hornině 3 příplatek k cenám za lepivost horniny | m3 | 375 |  | 0 |  | 0 |  | 0 | 21 | 0 | 0 | 0 | 0 | 0 | 800-1 | RTS 18/I | RTS 17/ I | 0.058 | 21.75 |  |  |  |  | POL1_
|  | s přehozením výkopku na vzdálenost do 3 m nebo s naložením na dopravní prostředek, | [23 empty] | SPI
|  | D1-01.-1.03 : 26*15*0,5 |  | 195 | [21 empty] | VV | 0
|  | 20*18*0,5 |  | 180 | [21 empty] | VV | 0
4 | 132201110R00 | Hloubení rýh šířky do 60 cm do 50 m3, v hornině 3, hloubení strojně | m3 | 48.888 |  | 0 |  | 0 |  | 0 | 21 | 0 | 0 | 0 | 0 | 0 | 800-1 | RTS 18/I | RTS 17/ I | 0.365 | 17.84 |  |  |  |  | POL1_
|  | zapažených i nezapažených s urovnáním dna do předepsaného profilu a spádu, s přehozením výkopku na přilehlém terénu na vzdálenost do 3 m od podélné osy rýhy nebo s naložením výkopku na dopravní prostředek. | [23 empty] | SPI |  | zapažených i nezapažených s urovnáním dna do předepsaného profilu a spádu, s přehozením výkopku na přilehlém terénu na vzdálenost do 3 m od podélné osy rýhy nebo s naložením výkopku na dopravní prostředek.
|  | Začátek provozního součtu | [23 empty] | VV
|  | D1-01.-1.03 : 2,765*2+3,396+0,6+6,98+9,18+0,6+14,41+1,71 |  | 42.406 | [21 empty] | VV | 2
|  | 18,928+2,585+1,8+10,33+0,6*2+8,915+9,9+3,85+9,715+9,715 |  | 76.938 | [21 empty] | VV | 2
|  | Mezisoučet |  | 119.344 | [21 empty] | VV | 3
|  | Konec provozního součtu | [23 empty] | VV
|  | 119,344*0,6*0,6 |  | 42.9638 | [21 empty] | VV | 0
|  | 14,41*0,4*0,6 |  | 3.4584 | [21 empty] | VV | 0
|  | 2,832*0,4*0,6 |  | 0.67968 | [21 empty] | VV | 0
|  | (4,757+2,685)*0,4*0,6 |  | 1.7861 | [21 empty] | VV | 0
5 | 132201119R00 | Hloubení rýh šířky do 60 cm příplatek za lepivost, v hornině 3, | m3 | 48.888 |  | 0 |  | 0 |  | 0 | 21 | 0 | 0 | 0 | 0 | 0 | 800-1 | RTS 18/I | RTS 17/ I | 0.6468 | 31.62 |  |  |  |  | POL1_
|  | zapažených i nezapažených s urovnáním dna do předepsaného profilu a spádu, s přehozením výkopku na přilehlém terénu na vzdálenost do 3 m od podélné osy rýhy nebo s naložením výkopku na dopravní prostředek. | [23 empty] | SPI |  | zapažených i nezapažených s urovnáním dna do předepsaného profilu a spádu, s přehozením výkopku na přilehlém terénu na vzdálenost do 3 m od podélné osy rýhy nebo s naložením výkopku na dopravní prostředek.
|  | Začátek provozního součtu | [23 empty] | VV
|  | D1-01.-1.03 : 2,765*2+3,396+0,6+6,98+9,18+0,6+14,41+1,71 |  | 42.406 | [21 empty] | VV | 2
|  | 18,928+2,585+1,8+10,33+0,6*2+8,915+9,9+3,85+9,715+9,715 |  | 76.938 | [21 empty] | VV | 2
|  | Mezisoučet |  | 119.344 | [21 empty] | VV | 3
|  | Konec provozního součtu | [23 empty] | VV
|  | 119,344*0,6*0,6 |  | 42.9638 | [21 empty] | VV | 0
|  | 14,41*0,4*0,6 |  | 3.4584 | [21 empty] | VV | 0
|  | 2,832*0,4*0,6 |  | 0.67968 | [21 empty] | VV | 0
|  | (4,757+2,685)*0,4*0,6 |  | 1.7861 | [21 empty] | VV | 0
6 | 132201210R00 | Hloubení rýh šířky přes 60 do 200 cm do 50 m3, v hornině 3, hloubení strojně | m3 | 32.7414 |  | 0 |  | 0 |  | 0 | 21 | 0 | 0 | 0 | 0 | 0 | 800-1 | RTS 18/I | RTS 17/ I | 0.365 | 11.95 |  |  |  |  | POL1_
|  | zapažených i nezapažených, s urovnáním dna do předepsaného profilu a spádu, s případně nutným přehozením výkopku na vzdálenost do 3 m ve výkopišti, s přehozením výkopku na přilehlém terénu na vzdálenost do 5 m od podélné osy rýhy nebo s naložením výkopku na dopravní prostředek. | [23 empty] | SPI |  | zapažených i nezapažených, s urovnáním dna do předepsaného profilu a spádu, s případně nutným přehozením výkopku na vzdálenost do 3 m ve výkopišti, s přehozením výkopku na přilehlém terénu na vzdálenost do 5 m od podélné osy rýhy nebo s naložením výkopku na dopravní prostředek.
|  | D1-01.-1.03 : (22,43+1,9)*0,8*0,6 |  | 11.6784 | [21 empty] | VV | 0
|  | (3,638+16,158)*0,85*0,6 |  | 10.096 | [21 empty] | VV | 0
|  | (11,673+9,831)*0,85*0,6 |  | 10.967 | [21 empty] | VV | 0
7 | 132201219R00 | Hloubení rýh šířky přes 60 do 200 cm příplatek za lepivost, v hornině 3, | m3 | 32.7414 |  | 0 |  | 0 |  | 0 | 21 | 0 | 0 | 0 | 0 | 0 | 800-1 | RTS 18/I | RTS 17/ I | 0.084 | 2.75 |  |  |  |  | POL1_
|  | zapažených i nezapažených, s urovnáním dna do předepsaného profilu a spádu, s případně nutným přehozením výkopku na vzdálenost do 3 m ve výkopišti, s přehozením výkopku na přilehlém terénu na vzdálenost do 5 m od podélné osy rýhy nebo s naložením výkopku na dopravní prostředek. | [23 empty] | SPI |  | zapažených i nezapažených, s urovnáním dna do předepsaného profilu a spádu, s případně nutným přehozením výkopku na vzdálenost do 3 m ve výkopišti, s přehozením výkopku na přilehlém terénu na vzdálenost do 5 m od podélné osy rýhy nebo s naložením výkopku na dopravní prostředek.
|  | D1-01.-1.03 : (22,43+1,9)*0,8*0,6 |  | 11.6784 | [21 empty] | VV | 0
|  | (3,638+16,158)*0,85*0,6 |  | 10.096 | [21 empty] | VV | 0
|  | (11,673+9,831)*0,85*0,6 |  | 10.967 | [21 empty] | VV | 0
8 | 133201101R00 | Hloubení šachet v hornině 3 do 100 m3 | m3 | 1.1 |  | 0 |  | 0 |  | 0 | 21 | 0 | 0 | 0 | 0 | 0 | 800-1 | RTS 18/I | RTS 17/ I | 3.131 | 3.44 |  |  |  |  | POL1_
|  | zapažených i nezapažených se svislým přemístění výkopku a urovnáním dna do předepsaného profilu a spádu, s případným nutným přemístěním výkopku ve výkopišti, s přehozením výkopku na přilehlém terénu na vzdálenost do 5 m od hrany šachty nebo s naložením na dopravní prostředek, | [23 empty] | SPI |  | zapažených i nezapažených se svislým přemístění výkopku a urovnáním dna do předepsaného profilu a spádu, s případným nutným přemístěním výkopku ve výkopišti, s přehozením výkopku na přilehlém terénu na vzdálenost do 5 m od hrany šachty nebo s naložením na dopravní prostředek,
|  | 1*1*1,1 |  | 1.1 | [21 empty] | VV | 0
9 | 133201109R00 | Hloubení šachet v hornině 3 příplatek za lepivost horniny | m3 | 1.1 |  | 0 |  | 0 |  | 0 | 21 | 0 | 0 | 0 | 0 | 0 | 800-1 | RTS 18/I | RTS 17/ I | 0.474 | 0.52 |  |  |  |  | POL1_
|  | zapažených i nezapažených se svislým přemístění výkopku a urovnáním dna do předepsaného profilu a spádu, s případným nutným přemístěním výkopku ve výkopišti, s přehozením výkopku na přilehlém terénu na vzdálenost do 5 m od hrany šachty nebo s naložením na dopravní prostředek, | [23 empty] | SPI |  | zapažených i nezapažených se svislým přemístění výkopku a urovnáním dna do předepsaného profilu a spádu, s případným nutným přemístěním výkopku ve výkopišti, s přehozením výkopku na přilehlém terénu na vzdálenost do 5 m od hrany šachty nebo s naložením na dopravní prostředek,
|  | 1*1*1,1 |  | 1.1 | [21 empty] | VV | 0
10 | 162601102R00 | Vodorovné přemístění výkopku z horniny 1 až 4, na vzdálenost přes 4 000 do 5 000 m | m3 | 44.25 |  | 0 |  | 0 |  | 0 | 21 | 0 | 0 | 0 | 0 | 0 | 800-1 | RTS 18/I | RTS 17/ I | 0.011 | 0.49 |  |  |  |  | POL1_
|  | po suchu, bez ohledu na druh dopravního prostředku, bez naložení výkopku, avšak se složením bez rozhrnutí, | [23 empty] | SPI
|  | Výkaz výměr obsahuje pro manipulaci s vytěženou zeminou, položky, které jsou limitovány určitou vzdáleností pro vodorovné přemístění. Místo pro uložení vytěžené zeminy si zajišťuje uchazeč dle svého technologického plánu a je na uchazeči jaká místa pro uložení zeminy zvolí. Do nabídkové ceny musí uchazeč zakalkulovat skutečné náklady podle odvozní vzdálenosti bez ohledu na to, jaká vzdálenost je uvedená v popise položky.Platí pro všechny položky vodorovného přemístění zeminy.V případě ornice musí být zakalkulována vzdálenost dle rozhodnutí příslušných orgánů. | [23 empty] | POP |  | Výkaz výměr obsahuje pro manipulaci s vytěženou zeminou, položky, které jsou limitovány určitou vzdáleností pro vodorovné přemístění. Místo pro uložení vytěžené zeminy si zajišťuje uchazeč dle svého technologického plánu a je na uchazeči jaká místa pro uložení zeminy zvolí. Do nabídkové ceny musí uchazeč zakalkulovat skutečné náklady podle odvozní vzdálenosti bez ohledu na to, jaká vzdálenost je uvedená v popise položky.Platí pro všechny položky vodorovného přemístění zeminy.V případě ornice musí být zakalkulována vzdálenost dle rozhodnutí příslušných orgánů.
|  | D 2.5.1 : 295*0,15 |  | 44.25 | [21 empty] | VV | 0
11 | 162701105R00 | Vodorovné přemístění výkopku z horniny 1 až 4, na vzdálenost přes 9 000 do 10 000 m | m3 | 1457.7294 |  | 0 |  | 0 |  | 0 | 21 | 0 | 0 | 0 | 0 | 0 | 800-1 | RTS 18/I | RTS 17/ I | 0.011 | 16.04 |  |  |  |  | POL1_
|  | po suchu, bez ohledu na druh dopravního prostředku, bez naložení výkopku, avšak se složením bez rozhrnutí, | [23 empty] | SPI
|  | D1-01.-1.03 : 26*15*0,5 |  | 195 | [21 empty] | VV | 0
|  | 20*18*0,5 |  | 180 | [21 empty] | VV | 0
|  | Začátek provozního součtu | [23 empty] | VV
|  | D1-01.-1.03 : 2,765*2+3,396+0,6+6,98+9,18+0,6+14,41+1,71 |  | 42.406 | [21 empty] | VV | 2
|  | 18,928+2,585+1,8+10,33+0,6*2+8,915+9,9+3,85+9,715+9,715 |  | 76.938 | [21 empty] | VV | 2
|  | Mezisoučet |  | 119.344 | [21 empty] | VV | 3
|  | Konec provozního součtu | [23 empty] | VV
|  | 119,344*0,6*0,6 |  | 42.9638 | [21 empty] | VV | 0
|  | 14,41*0,4*0,6 |  | 3.4584 | [21 empty] | VV | 0
|  | 2,832*0,4*0,6 |  | 0.67968 | [21 empty] | VV | 0
|  | (4,757+2,685)*0,4*0,6 |  | 1.7861 | [21 empty] | VV | 0
|  | D1-01.-1.03 : (22,43+1,9)*0,8*0,6 |  | 11.6784 | [21 empty] | VV | 0
|  | (3,638+16,158)*0,85*0,6 |  | 10.096 | [21 empty] | VV | 0
|  | (11,673+9,831)*0,85*0,6 |  | 10.967 | [21 empty] | VV | 0
|  | 1*1*1,1 |  | 1.1 | [21 empty] | VV | 0
|  | TZ B : 1000 |  | 1000 | [21 empty] | VV | 0
12 | 162701109R00 | Vodorovné přemístění výkopku příplatek k ceně za každých dalších i započatých 1 000 m přes 10 000 m z horniny 1 až 4 | m3 | 21865.941 |  | 0 |  | 0 |  | 0 | 21 | 0 | 0 | 0 | 0 | 0 | 800-1 | RTS 18/I | RTS 17/ I | 0 | 0 |  |  |  |  | POL1_
|  | po suchu, bez ohledu na druh dopravního prostředku, bez naložení výkopku, avšak se složením bez rozhrnutí, | [23 empty] | SPI
|  | Výkaz výměr obsahuje pro manipulaci s vytěženou zeminou, popřípadě s vybouranými hmotami, položky, které jsou limitovány určitou vzdáleností pro vodorovné přemístění. Místo pro uložení vytěžené zeminy či vybouraných hmot si zajišťuje uchazeč dle svého technologického plánu a je na uchazeči jaká místa pro uložení zeminy či vybouraných hmot zvolí. Do nabídkové ceny musí uchazeč zakalkulovat skutečné náklady podle odvozní vzdálenosti bez ohledu na to, jaká vzdálenost je uvedená v popise položky.Platí pro všechny položky vodorovného přemístění zeminy, suti, či vybouraných hmot. | [23 empty] | POP |  | Výkaz výměr obsahuje pro manipulaci s vytěženou zeminou, popřípadě s vybouranými hmotami, položky, které jsou limitovány určitou vzdáleností pro vodorovné přemístění. Místo pro uložení vytěžené zeminy či vybouraných hmot si zajišťuje uchazeč dle svého technologického plánu a je na uchazeči jaká místa pro uložení zeminy či vybouraných hmot zvolí. Do nabídkové ceny musí uchazeč zakalkulovat skutečné náklady podle odvozní vzdálenosti bez ohledu na to, jaká vzdálenost je uvedená v popise položky.Platí pro všechny položky vodorovného přemístění zeminy, suti, či vybouraných hmot.
|  | 1457,7294*15 |  | 21865.941 | [21 empty] | VV | 0
13 | 167101102R00 | Nakládání, skládání, překládání neulehlého výkopku nakládání výkopku přes 100 m3, z horniny 1 až 4 | m3 | 44.25 |  | 0 |  | 0 |  | 0 | 21 | 0 | 0 | 0 | 0 | 0 | 800-1 | RTS 18/I | RTS 17/ I | 0.053 | 2.35 |  |  |  |  | POL1_
|  | D 2.5.1 ohumusování : 295*0,15 |  | 44.25 | [21 empty] | VV | 0
14 | 171201201R00 | Uložení sypaniny na dočasnou skládku tak, že na 1 m2 plochy připadá přes 2 m3 výkopku nebo ornice | m3 | 1915.4588 |  | 0 |  | 0 |  | 0 | 21 | 0 | 0 | 0 | 0 | 0 | 800-1 | RTS 18/I | RTS 17/ I | 0.009 | 17.24 |  |  |  |  | POL1_
|  | Výkaz výměr obsahuje pro manipulaci s vytěženou zeminou, popřípadě s vybouranými hmotami, položky, které jsou limitovány určitou vzdáleností pro vodorovné přemístění. Místo pro uložení vytěžené zeminy či vybouraných hmot si zajišťuje uchazeč dle svého technologického plánu a je na uchazeči jaká místa pro uložení zeminy či vybouraných hmot zvolí. Do nabídkové ceny musí uchazeč zakalkulovat skutečné náklady podle odvozní vzdálenosti bez ohledu na to, jaká vzdálenost je uvedená v popise položky.Platí pro všechny položky vodorovného přemístění zeminy, suti, či vybouraných hmot. | [23 empty] | POP |  | Výkaz výměr obsahuje pro manipulaci s vytěženou zeminou, popřípadě s vybouranými hmotami, položky, které jsou limitovány určitou vzdáleností pro vodorovné přemístění. Místo pro uložení vytěžené zeminy či vybouraných hmot si zajišťuje uchazeč dle svého technologického plánu a je na uchazeči jaká místa pro uložení zeminy či vybouraných hmot zvolí. Do nabídkové ceny musí uchazeč zakalkulovat skutečné náklady podle odvozní vzdálenosti bez ohledu na to, jaká vzdálenost je uvedená v popise položky.Platí pro všechny položky vodorovného přemístění zeminy, suti, či vybouraných hmot.
|  | D1-01.-1.03 : 26*15*0,5 |  | 195 | [21 empty] | VV | 0
|  | 20*18*0,5 |  | 180 | [21 empty] | VV | 0
|  | Začátek provozního součtu | [23 empty] | VV
|  | D1-01.-1.03 : 2,765*2+3,396+0,6+6,98+9,18+0,6+14,41+1,71 |  | 42.406 | [21 empty] | VV | 2
|  | 18,928+2,585+1,8+10,33+0,6*2+8,915+9,9+3,85+9,715+9,715 |  | 76.938 | [21 empty] | VV | 2
|  | Mezisoučet |  | 119.344 | [21 empty] | VV | 3
|  | Konec provozního součtu | [23 empty] | VV
|  | 119,344*0,6*0,6 |  | 42.9638 | [21 empty] | VV | 0
|  | 14,41*0,4*0,6 |  | 3.4584 | [21 empty] | VV | 0
|  | 2,832*0,4*0,6 |  | 0.67968 | [21 empty] | VV | 0
|  | (4,757+2,685)*0,4*0,6 |  | 1.7861 | [21 empty] | VV | 0
|  | D1-01.-1.03 : (22,43+1,9)*0,8*0,6 |  | 11.6784 | [21 empty] | VV | 0
|  | (3,638+16,158)*0,85*0,6 |  | 10.096 | [21 empty] | VV | 0
|  | (11,673+9,831)*0,85*0,6 |  | 10.967 | [21 empty] | VV | 0
|  | 1*1*1,1 |  | 1.1 | [21 empty] | VV | 0
|  | TZ B : 1000 |  | 1000 | [21 empty] | VV | 0
|  | 457,7294 |  | 457.7294 | [21 empty] | VV | 0
15 | 181301102R00 | Rozprostření a urovnání ornice v rovině v souvislé ploše do 500 m2, tloušťka vrstvy přes 100 do 150 mm | m2 | 295 |  | 0 |  | 0 |  | 0 | 21 | 0 | 0 | 0 | 0 | 0 | 800-1 | RTS 18/I | RTS 17/ I | 0.177 | 52.22 |  |  |  |  | POL1_
|  | s případným nutným přemístěním hromad nebo dočasných skládek na místo potřeby ze vzdálenosti do 30 m, v rovině nebo ve svahu do 1 : 5, | [23 empty] | SPI
|  | D 2.5.1 ohumusování : 295 |  | 295 | [21 empty] | VV | 0
16 | 181251001T00 | Náklady spojené se získáním vhodné zeminy na ohumusování | m3 | 44.25 |  | 0 |  | 0 |  | 0 | 21 | 0 | 0 | 0 | 0 | 0 |  | Vlastní | RTS 17/I | 0 | 0 |  |  |  |  | POL1_
|  | D 2.5.1 ohumusování : 295*0,15 |  | 44.25 | [21 empty] | VV | 0
17 | 199000006T00 | Poplatek za skládku horniny-neurčitá skládka suti | m3 | 1000 |  | 0 |  | 0 |  | 0 | 21 | 0 | 0 | 0 | 0 | 0 |  | Vlastní | RTS 17/I | 0 | 0 |  |  |  |  | POL1_
|  | TZ B : 1000 |  | 1000 | [21 empty] | VV | 0
18 | 199000002R00 | Poplatky za skládku horniny 1- 4 | m3 | 457.7294 |  | 0 |  | 0 |  | 0 | 21 | 0 | 0 | 0 | 0 | 0 | 800-1 | RTS 18/I | RTS 17/ I | 0 | 0 |  |  |  |  | POL1_
|  | D1-01.-1.03 : 26*15*0,5 |  | 195 | [21 empty] | VV | 0
|  | 20*18*0,5 |  | 180 | [21 empty] | VV | 0
|  | Začátek provozního součtu | [23 empty] | VV
|  | D1-01.-1.03 : 2,765*2+3,396+0,6+6,98+9,18+0,6+14,41+1,71 |  | 42.406 | [21 empty] | VV | 2
|  | 18,928+2,585+1,8+10,33+0,6*2+8,915+9,9+3,85+9,715+9,715 |  | 76.938 | [21 empty] | VV | 2
|  | Mezisoučet |  | 119.344 | [21 empty] | VV | 3
|  | Konec provozního součtu | [23 empty] | VV
|  | 119,344*0,6*0,6 |  | 42.9638 | [21 empty] | VV | 0
|  | 14,41*0,4*0,6 |  | 3.4584 | [21 empty] | VV | 0
|  | 2,832*0,4*0,6 |  | 0.67968 | [21 empty] | VV | 0
|  | (4,757+2,685)*0,4*0,6 |  | 1.7861 | [21 empty] | VV | 0
|  | D1-01.-1.03 : (22,43+1,9)*0,8*0,6 |  | 11.6784 | [21 empty] | VV | 0
|  | (3,638+16,158)*0,85*0,6 |  | 10.096 | [21 empty] | VV | 0
|  | (11,673+9,831)*0,85*0,6 |  | 10.967 | [21 empty] | VV | 0
|  | 1*1*1,1 |  | 1.1 | [21 empty] | VV | 0
Díl: | 11 | Přípravné a přidružené práce |  |  |  | 0 |  | 0 |  | 0 |  | 0 |  | 0 |  | 0 |  |  |  |  | 131.17 |  |  |  |  | DIL
19 | 111201101R00 | Odstranění křovin a stromů o průměru do 10 cm při celkové ploše do 1 000 m2 | m2 | 750 |  | 0 |  | 0 |  | 0 | 21 | 0 | 0 | 0 | 0 | 0 | 800-1 | RTS 18/I | RTS 17/ I | 0.172 | 129 |  |  |  |  | POL1_
|  | s odstraněním kořenů a s případným nutným odklizením křovin a stromů na hromady na vzdálenost do 50 m nebo s naložením na dopravní prostředek, do sklonu terénu 1 : 5, | [23 empty] | SPI |  | s odstraněním kořenů a s případným nutným odklizením křovin a stromů na hromady na vzdálenost do 50 m nebo s naložením na dopravní prostředek, do sklonu terénu 1 : 5,
|  | TZ B : 750 |  | 750 | [21 empty] | VV | 0
20 | 1112036000T00 | Odvoz pařezů včetně likvidace | ks | 8 |  | 0 |  | 0 |  | 0 | 21 | 0 | 0 | 0 | 0 | 0 |  | Vlastní | RTS 17/I | 0.241 | 1.93 |  |  |  |  | POL1_
21 | 1112037000T00 | Odvoz dřevní hmoty včetně likvidace | soubor | 1 |  | 0 |  | 0 |  | 0 | 21 | 0 | 0 | 0 | 0 | 0 |  | Vlastní | RTS 17/I | 0.241 | 0.24 |  |  |  |  | POL1_
Díl: | 2 | Základy a zvláštní zakládání |  |  |  | 0 |  | 0 |  | 0 |  | 0 |  | 564.46 |  | 0 |  |  |  |  | 530.76 |  |  |  |  | DIL
22 | 271571112R00 | Polštář základu ze štěrkopísku netříděného | m3 | 13.6049 |  | 0 |  | 0 |  | 0 | 21 | 0 | 1.9397 | 26.39 | 0 | 0 |  | RTS 18/I | RTS 17/ I | 0.965 | 13.13 |  |  |  |  | POL1_
|  | Začátek provozního součtu | [23 empty] | VV
|  | D1-01.-1.03 : 2,765*2+3,396+0,6+6,98+9,18+0,6+14,41+1,71 |  | 42.406 | [21 empty] | VV | 2
|  | 18,928+2,585+1,8+10,33+0,6*2+8,915+9,9+3,85+9,715+9,715 |  | 76.938 | [21 empty] | VV | 2
|  | Mezisoučet |  | 119.344 | [21 empty] | VV | 3
|  | Konec provozního součtu | [23 empty] | VV
|  | 119,344*0,6*0,1 |  | 7.1606 | [21 empty] | VV | 0
|  | 14,41*0,4*0,1 |  | 0.5764 | [21 empty] | VV | 0
|  | 2,832*0,4*0,1 |  | 0.11328 | [21 empty] | VV | 0
|  | (4,757+2,685)*0,4*0,1 |  | 0.29768 | [21 empty] | VV | 0
|  | D1-01.-1.03 : (22,43+1,9)*0,8*0,1 |  | 1.9464 | [21 empty] | VV | 0
|  | (3,638+16,158)*0,85*0,1 |  | 1.6827 | [21 empty] | VV | 0
|  | (11,673+9,831)*0,85*0,1 |  | 1.8278 | [21 empty] | VV | 0
23 | 273321311R00 | Beton základových desek železový třídy C 16/20 | m3 | 89.5794 |  | 0 |  | 0 |  | 0 | 21 | 0 | 2.525 | 226.19 | 0 | 0 | 801-1 | RTS 18/I | RTS 17/ I | 0.48 | 43 |  |  |  |  | POL1_
|  | bez dodávky a uložení výztuže | [23 empty] | SPI
|  | Začátek provozního součtu | [23 empty] | VV
|  | D1-01.-1.03 S03 : (11,872+13,915)/2*9,475 |  | 122.1659 | [21 empty] | VV | 2
|  | 10,715*13,915 |  | 149.0992 | [21 empty] | VV | 2
|  | 10,6*3,8 |  | 40.28 | [21 empty] | VV | 2
|  | 4,5*1,5 |  | 6.75 | [21 empty] | VV | 2
|  | 6,78*0,8 |  | 5.424 | [21 empty] | VV | 2
|  | 16,673*3,365 |  | 56.1046 | [21 empty] | VV | 2
|  | 19,915*10,915 |  | 217.3722 | [21 empty] | VV | 2
|  | Mezisoučet |  | 597.196 | [21 empty] | VV | 3
|  | Konec provozního součtu | [23 empty] | VV
|  | 597,19601*0,15 |  | 89.5794 | [21 empty] | VV | 0
24 | 273361921RT4 | Výztuž základových desek ze svařovaných sítí průměr drátu 6 mm, velikost oka 100/100 mm | t | 2.6515 |  | 0 |  | 0 |  | 0 | 21 | 0 | 1.0455 | 2.77 | 0 | 0 | 801-1 | RTS 18/I | RTS 17/ I | 15.231 | 40.39 |  |  |  |  | POL1_
|  | rovných nebo s náběhy nebo hřibových nebo upnutých do žeber včetně výztuže těchto žeber, | [23 empty] | SPI
|  | Začátek provozního součtu | [23 empty] | VV
|  | D1-01.-1.03 S03 : (11,872+13,915)/2*9,475 |  | 122.1659 | [21 empty] | VV | 2
|  | 10,715*13,915 |  | 149.0992 | [21 empty] | VV | 2
|  | 10,6*3,8 |  | 40.28 | [21 empty] | VV | 2
|  | 4,5*1,5 |  | 6.75 | [21 empty] | VV | 2
|  | 6,78*0,8 |  | 5.424 | [21 empty] | VV | 2
|  | 16,673*3,365 |  | 56.1046 | [21 empty] | VV | 2
|  | 19,915*10,915 |  | 217.3722 | [21 empty] | VV | 2
|  | Mezisoučet |  | 597.196 | [21 empty] | VV | 3
|  | Konec provozního součtu | [23 empty] | VV
|  | 597,19601*0,00444 |  | 2.6515 | [21 empty] | VV | 0
25 | 274272130RT3 | Zdivo základové z bednicích tvárnic tloušťky 250 mm, výplň betonem C 16/20 | m2 | 32.057 |  | 0 |  | 0 |  | 0 | 21 | 0 | 0.59 | 18.91 | 0 | 0 | 801-1 | RTS 18/I | RTS 17/ I | 1 | 32.06 |  |  |  |  | POL1_
|  | s výplní betonem, bez výztuže, | [23 empty] | SPI
|  | Začátek provozního součtu | [23 empty] | VV
|  | D1-01.-1.03 : 14,41 |  | 14.41 | [21 empty] | VV | 2
|  | 35,18-6,98 |  | 28.2 | [21 empty] | VV | 2
|  | 11,673+9,831 |  | 21.504 | [21 empty] | VV | 2
|  | Mezisoučet |  | 64.114 | [21 empty] | VV | 3
|  | Konec provozního součtu | [23 empty] | VV
|  | 64,114*0,5 |  | 32.057 | [21 empty] | VV | 0
26 | 274272150RT3 | Zdivo základové z bednicích tvárnic tloušťky 400 mm, výplň betonem C 16/20 | m2 | 79.0785 |  | 0 |  | 0 |  | 0 | 21 | 0 | 0.963 | 76.15 | 0 | 0 | 801-1 | RTS 18/I | RTS 17/ I | 1.22 | 96.48 |  |  |  |  | POL1_
|  | s výplní betonem, bez výztuže, | [23 empty] | SPI
|  | Začátek provozního součtu | [23 empty] | VV
|  | D1-01.-1.03 : 15,958+2,965*2+3,396+3,638+0,25+6,78+8,98+0,6+14,61+11,372+9,375 |  | 80.889 | [21 empty] | VV | 2
|  | 19,128+2,785+1,6+10,73+9,115+10,1+3,75+9,915+9,915 |  | 77.038 | [21 empty] | VV | 2
|  | Mezisoučet |  | 157.927 | [21 empty] | VV | 3
|  | Konec provozního součtu | [23 empty] | VV
|  | 158,157*0,5 |  | 79.0785 | [21 empty] | VV | 0
27 | 274272160RT3 | Zdivo základové z bednicích tvárnic tloušťky 500 mm, výplň betonem C 16/20 | m2 | 13.07 |  | 0 |  | 0 |  | 0 | 21 | 0 | 1.175 | 15.36 | 0 | 0 | 801-1 | RTS 18/I | RTS 17/ I | 1.23 | 16.08 |  |  |  |  | POL1_
|  | s výplní betonem, bez výztuže, | [23 empty] | SPI
|  | D1-01.-1.03 : (22,63+1,9+1,61)*0,5 |  | 13.07 | [21 empty] | VV | 0
28 | 274321611R00 | Beton základových pasů železový třídy C 30/37 | m3 | 75.2139 |  | 0 |  | 0 |  | 0 | 21 | 0 | 2.525 | 189.92 | 0 | 0 | 801-1 | RTS 18/I | RTS 17/ I | 0.48 | 36.1 |  |  |  |  | POL1_
|  | bez výztuže | [23 empty] | SPI
|  | Začátek provozního součtu | [23 empty] | VV
|  | D1-01.-1.03 : 2,765*2+3,396+0,6+6,98+9,18+0,6+14,41+1,71 |  | 42.406 | [21 empty] | VV | 2
|  | 18,928+2,585+1,8+10,33+0,6*2+8,915+9,9+3,85+9,715+9,715 |  | 76.938 | [21 empty] | VV | 2
|  | Mezisoučet |  | 119.344 | [21 empty] | VV | 3
|  | Konec provozního součtu | [23 empty] | VV
|  | 119,344*0,6*0,5*1,035 |  | 37.0563 | [21 empty] | VV | 0
|  | Začátek provozního součtu | [23 empty] | VV
|  | 14,41*0,4*0,5 |  | 2.882 | [21 empty] | VV | 2
|  | 2,832*0,4*0,5 |  | 0.5664 | [21 empty] | VV | 2
|  | (4,757+2,685)*0,4*0,5 |  | 1.4884 | [21 empty] | VV | 2
|  | D1-01.-1.03 : (22,43+1,9)*0,8*0,5 |  | 9.732 | [21 empty] | VV | 2
|  | (3,638+16,158)*0,85*0,5 |  | 8.4133 | [21 empty] | VV | 2
|  | (11,673+9,831)*0,85*0,5 |  | 9.1392 | [21 empty] | VV | 2
|  | Mezisoučet |  | 32.2213 | [21 empty] | VV | 3
|  | Konec provozního součtu | [23 empty] | VV
|  | 32,2213*1,035 |  | 33.349 | [21 empty] | VV | 0
|  | pasy bedněné S06 : 14,41*0,25*0,3 |  | 1.0808 | [21 empty] | VV | 0
|  | (35,18-6,98)*0,25*0,3 |  | 2.115 | [21 empty] | VV | 0
|  | (11,673+9,831)*0,25*0,3 |  | 1.6128 | [21 empty] | VV | 0
29 | 274354043R00 | Bednění prostupu základy průřezu do 0,1 m2, délky prostupu do 1,0m | kus | 10 |  | 0 |  | 0 |  | 0 | 21 | 0 | 0.00444 | 0.04 | 0 | 0 | 801-1 | RTS 18/I | RTS 17/ I | 0.4 | 4 |  |  |  |  | POL1_
|  | úprava trouby na potřebný rozměr, uložení a ukotvení trouby v bednění. Včetně dodávky trouby. | [23 empty] | SPI
30 | 274361821R00 | Výztuž základových pasů z betonářské oceli 10 505(R) | t | 1.1742 |  | 0 |  | 0 |  | 0 | 21 | 0 | 1.0212 | 1.2 | 0 | 0 | 801-1 | RTS 18/I | RTS 17/ I | 23.531 | 27.63 |  |  |  |  | POL1_
|  | D1-01.-2.02.1 : 1,17423 |  | 1.1742 | [21 empty] | VV | 0
31 | 275313811R00 | Beton základových patek prostý třídy C 30/37 | m3 | 1.035 |  | 0 |  | 0 |  | 0 | 21 | 0 | 2.525 | 2.61 | 0 | 0 | 801-1 | RTS 18/I | RTS 17/ I | 0.477 | 0.49 |  |  |  |  | POL1_
|  | 1*1*1*1,035 |  | 1.035 | [21 empty] | VV | 0
32 | 311419101T00 | Izolace perimetr. deskami tl. 8 cm, stěrka, síť | m2 | 42.1848 |  | 0 |  | 0 |  | 0 | 21 | 0 | 0.00953 | 0.4 | 0 | 0 |  | Vlastní | RTS 17/I | 0.817 | 34.46 |  |  |  |  | POL1_
|  | Začátek provozního součtu | [23 empty] | VV
|  | D1-01.-1.03,07 S18 : 35,18-6,98-0,56-2,272 |  | 25.368 | [21 empty] | VV | 2
|  | 11,673+9,831 |  | 21.504 | [21 empty] | VV | 2
|  | Mezisoučet |  | 46.872 | [21 empty] | VV | 3
|  | Konec provozního součtu | [23 empty] | VV
|  | 46,872*0,9 |  | 42.1848 | [21 empty] | VV | 0
33 | 311419801T00 | Izolace perimetr.deskami tl.8 cm, nopová fólie | m2 | 76.6827 |  | 0 |  | 0 |  | 0 | 21 | 0 | 0.00656 | 0.5 | 0 | 0 |  | Vlastní | RTS 17/I | 0.743 | 56.98 |  |  |  |  | POL1_
|  | D1-01.-1.03,07 S 19 : (9,18+1,1+14,41+1,1+0,6+1,71+18,672+2,585*2+0,6*4+1,8+0,465+10,93+5,052+3,55)*0,9 |  | 68.5251 | [21 empty] | VV | 0
|  | (2,272+3,396*2)*0,9 |  | 8.1576 | [21 empty] | VV | 0
34 | 411351801R00 | Bednění stropů bednění svislých ploch zřízení | m | 132.075 |  | 0 |  | 0 |  | 0 | 21 | 0 | 0.03047 | 4.02 | 0 | 0 | 801-1 | RTS 18/I | RTS 17/ I | 0.752 | 99.32 |  |  |  |  | POL1_
|  | s pomocným lešením | [23 empty] | SPI
|  | Začátek provozního součtu | [23 empty] | VV
|  | D1-01.-1.03,07 S18 : 35,18-6,98-0,56-2,272 |  | 25.368 | [21 empty] | VV | 2
|  | 11,673+9,831 |  | 21.504 | [21 empty] | VV | 2
|  | Mezisoučet |  | 46.872 | [21 empty] | VV | 3
|  | Konec provozního součtu | [23 empty] | VV
|  | 46,872 |  | 46.872 | [21 empty] | VV | 0
|  | D1-01.-1.03,07 S 19 : 9,18+1,1+14,41+1,1+0,6+1,71+18,672+2,585*2+0,6*4+1,8+0,465+10,93+5,052+3,55 |  | 76.139 | [21 empty] | VV | 0
|  | 2,272+3,396*2 |  | 9.064 | [21 empty] | VV | 0
35 | 411351802R00 | Bednění stropů bednění svislých ploch odstranění | m | 132.075 |  | 0 |  | 0 |  | 0 | 21 | 0 | 0 | 0 | 0 | 0 | 801-1 | RTS 18/I | RTS 17/ I | 0.232 | 30.64 |  |  |  |  | POL1_
|  | s pomocným lešením | [23 empty] | SPI
|  | Začátek provozního součtu | [23 empty] | VV
|  | D1-01.-1.03,07 S18 : 35,18-6,98-0,56-2,272 |  | 25.368 | [21 empty] | VV | 2
|  | 11,673+9,831 |  | 21.504 | [21 empty] | VV | 2
|  | Mezisoučet |  | 46.872 | [21 empty] | VV | 3
|  | Konec provozního součtu | [23 empty] | VV
|  | 46,872 |  | 46.872 | [21 empty] | VV | 0
|  | D1-01.-1.03,07 S 19 : 9,18+1,1+14,41+1,1+0,6+1,71+18,672+2,585*2+0,6*4+1,8+0,465+10,93+5,052+3,55 |  | 76.139 | [21 empty] | VV | 0
|  | 2,272+3,396*2 |  | 9.064 | [21 empty] | VV | 0
Díl: | 31 | Zdi podpěrné a volné |  |  |  | 0 |  | 0 |  | 0 |  | 0 |  | 250.3 |  | 0 |  |  |  |  | 835.84 |  |  |  |  | DIL
36 | 311238512R00 | Zdivo nosné z cihel a tvarovek pálených tloušťky 240 mm, výpočtová pevnost Rd 1,1 MPa, charakteristická pevnost v tlaku fk = 2,05 MPa, součinitel prostupu tepla U=0,9 W/m2.K, | m2 | 6 |  | 0 |  | 0 |  | 0 | 21 | 0 | 0.21971 | 1.32 | 0 | 0 | 801-1 | RTS 18/I | RTS 17/ I | 0.6 | 3.6 |  |  |  |  | POL1_
|  | D1-01.-1.04 po věnce : 2*3 |  | 6 | [21 empty] | VV | 0
37 | 311238513R00 | Zdivo nosné z cihel a tvarovek pálených tloušťky 300 mm, výpočtová pevnost Rd 1,1 MPa, charakteristická pevnost v tlaku fk = 2,05 MPa, součinitel prostupu tepla U=0,5 W/m2.K, | m2 | 302.6405 |  | 0 |  | 0 |  | 0 | 21 | 0 | 0.25758 | 77.95 | 0 | 0 | 801-1 | RTS 18/I | RTS 17/ I | 0.7 | 211.85 |  |  |  |  | POL1_
|  | D1-01.-1.04 po věnce : (14,5+9,15-0,9+1,6+10+4,75+3,05+2,3+5,218+0,45)*3 |  | 150.354 | [21 empty] | VV | 0
|  | -3,8*2,25 |  | -8.55 | [21 empty] | VV | 0
|  | -0,9*2*6 |  | -10.8 | [21 empty] | VV | 0
|  | -2,4*2,25 |  | -5.4 | [21 empty] | VV | 0
|  | -1,2*2 |  | -2.4 | [21 empty] | VV | 0
|  | (1,5+10)*4 |  | 46 | [21 empty] | VV | 0
|  | -0,9*2 |  | -1.8 | [21 empty] | VV | 0
|  | nad věnce a atiky : (24,1+3,35+35,15+2,75+20,48+2,75)*0,5 |  | 44.29 | [21 empty] | VV | 0
|  | (13,296+6,7)*0,25 |  | 4.999 | [21 empty] | VV | 0
|  | 10,75*1 |  | 10.75 | [21 empty] | VV | 0
|  | 2,75*0,5 |  | 1.375 | [21 empty] | VV | 0
|  | 20,408*0,5 |  | 10.204 | [21 empty] | VV | 0
|  | 20,408*0,75 |  | 15.306 | [21 empty] | VV | 0
|  | (24,1+3,75+35,15)*0,5 |  | 31.5 | [21 empty] | VV | 0
|  | 10,75*(0,5+1) |  | 16.125 | [21 empty] | VV | 0
|  | 2,75*0,25 |  | 0.6875 | [21 empty] | VV | 0
38 | 311238527R00 | Zdivo nosné z cihel a tvarovek pálených tloušťky 440 mm, , charakteristická pevnost v tlaku fk = 2,76 MPa, součinitel prostupu tepla U=0,26 W/m2.K, | m2 | 331.8428 |  | 0 |  | 0 |  | 0 | 21 | 0 | 0.33427 | 110.93 | 0 | 0 | 801-1 | RTS 18/I | RTS 17/ I | 1.0134 | 336.29 |  |  |  |  | POL1_
|  | D1-01.-1.04 po věnce : (24,1+1*2+35,15-0,9+3,396+3,35+3,39+5,8+5,819+8,156+1,45)*3 |  | 275.133 | [21 empty] | VV | 0
|  | -8,156*1,25 |  | -10.195 | [21 empty] | VV | 0
|  | -1,45*2,25 |  | -3.2625 | [21 empty] | VV | 0
|  | -5,819*1,25 |  | -7.2737 | [21 empty] | VV | 0
|  | -2,1*1,35*4 |  | -11.34 | [21 empty] | VV | 0
|  | -1,65*0,65*4 |  | -4.29 | [21 empty] | VV | 0
|  | -1,3*2,7 |  | -3.51 | [21 empty] | VV | 0
|  | -0,9*2,7 |  | -2.43 | [21 empty] | VV | 0
|  | -2,3*0,65 |  | -1.495 | [21 empty] | VV | 0
|  | -2,3*0,65*4 |  | -5.98 | [21 empty] | VV | 0
|  | -1,2*2,7 |  | -3.24 | [21 empty] | VV | 0
|  | -4,6*0,65 |  | -2.99 | [21 empty] | VV | 0
|  | (4,6+10,9+9,5+10,5)*4 |  | 142 | [21 empty] | VV | 0
|  | -3,2*3,25*4 |  | -41.6 | [21 empty] | VV | 0
|  | -4,6*0,65 |  | -2.99 | [21 empty] | VV | 0
|  | nad věnec : 20,408*0,75 |  | 15.306 | [21 empty] | VV | 0
39 | 311238915R00 | Zdivo nosné z cihel a tvarovek pálených první vrstva zdiva z jedné řady tvárnic hydrofobizovaných, , šířky 380 mm | m | 127.211 |  | 0 |  | 0 |  | 0 | 21 | 0 | 0.07262 | 9.24 | 0 | 0 | 801-1 | RTS 17/ I | RTS 17/ I | 0.2738 | 34.83 |  |  |  |  | POL1_
|  | D1-01.-1.04 : 24,1+1*2+35,15-0,9+3,396+3,35+3,39+5,8+5,819+8,156+1,45 |  | 91.711 | [21 empty] | VV | 0
|  | 4,6+10,9+9,5+10,5 |  | 35.5 | [21 empty] | VV | 0
40 | 311238312R00 | Zdivo nosné z cihel a tvarovek pálených akusticky tlumivé tloušťka 190 mm, akustický útlum Rw = 52 dB, charakteristická pevnost v tlaku fk = 5,50 MPa, součinitel prostupu tepla U=1,15 W/m2.K | m2 | 8.4 |  | 0 |  | 0 |  | 0 | 21 | 0 | 0.19226 | 1.61 | 0 | 0 | 801-1 | RTS 18/I | RTS 17/ I | 0.6 | 5.04 |  |  |  |  | POL1_
|  | D1-01.-1.07,08 S17 : 2,1*1*4 |  | 8.4 | [21 empty] | VV | 0
41 | 311238924T00 | Vrstva z tvárnic POROTHERM Profi tl.300mm/ 240mm N | m | 96.496 |  | 0 |  | 0 |  | 0 | 21 | 0 | 0.06038 | 5.83 | 0 | 0 |  | Vlastní | RTS 17/I | 0.253 | 24.41 |  |  |  |  | POL1_
|  | D1-01.-1.07,08 atiky : 24,1+3,75+35,15+2,75+10,75+13,296+6,7 |  | 96.496 | [21 empty] | VV | 0
42 | 311271176R00 | Zdivo nosné z tvárnic porobetonových hladkých tloušťky 250 mm, charakteristická pevnost v tlaku fk = 2,71 MPa, součinitel prostupu tepla U=0,5 W/m2.K | m2 | 3.072 |  | 0 |  | 0 |  | 0 | 21 | 0 | 0.13097 | 0.4 | 0 | 0 | 801-1 | RTS 18/I | RTS 17/ I | 0.6492 | 1.99 |  |  |  |  | POL1_
|  | D1-01.-1.07,08 atiky : 20,48*0,15 |  | 3.072 | [21 empty] | VV | 0
43 | 317168112R00 | Překlady keramické montáž a dodávka nenosné, délky 1250 mm, šířky 115 mm, výšky 71 mm, překlad nosný keramobetonový; l = 125,0 cm; š = 11,5 cm; h = 7,1 cm | kus | 7 |  | 0 |  | 0 |  | 0 | 21 | 0 | 0.02288 | 0.16 | 0 | 0 | 801-1 | RTS 18/I | RTS 17/ I | 0.3175 | 2.22 |  |  |  |  | POL1_
|  | Včetně dodávky překladů. | [23 empty] | POP
|  | D1-01.-1.04 L07 : 7 |  | 7 | [21 empty] | VV | 0
44 | 317168122R00 | Překlady keramické montáž a dodávka nenosné, délky 1250 mm, šířky 145 mm, výšky 71 mm, překlad nosný keramobetonový; l = 125,0 cm; š = 14,5 cm; h = 7,1 cm | kus | 11 |  | 0 |  | 0 |  | 0 | 21 | 0 | 0.02575 | 0.28 | 0 | 0 | 801-1 | RTS 18/I | RTS 17/ I | 0.3175 | 3.49 |  |  |  |  | POL1_
|  | Včetně dodávky překladů. | [23 empty] | POP
|  | D1-01.-1.04 L08 : 11 |  | 11 | [21 empty] | VV | 0
45 | 317168131R00 | Překlady keramické montáž a dodávka nosné, délky 1250 mm, šířky 70 mm, výšky 238 mm | kus | 29 |  | 0 |  | 0 |  | 0 | 21 | 0 | 0.04529 | 1.31 | 0 | 0 | 801-1 | RTS 18/I | RTS 17/ I | 0.2525 | 7.32 |  |  |  |  | POL1_
|  | D1-01.-2.02.2,04 L01 : 5*1 |  | 5 | [21 empty] | VV | 0
|  | 6*4 |  | 24 | [21 empty] | VV | 0
46 | 317168132R00 | Překlady keramické montáž a dodávka nosné, délky 1500 mm, šířky 70 mm, výšky 238 mm | kus | 9 |  | 0 |  | 0 |  | 0 | 21 | 0 | 0.05422 | 0.49 | 0 | 0 | 801-1 | RTS 18/I | RTS 17/ I | 0.26 | 2.34 |  |  |  |  | POL1_
|  | D1-01.-2.02.2 L03 : 5 |  | 5 | [21 empty] | VV | 0
|  | L06 : 4 |  | 4 | [21 empty] | VV | 0
47 | 317168134R00 | Překlady keramické montáž a dodávka nosné, délky 2000 mm, šířky 70 mm, výšky 238 mm | kus | 5 |  | 0 |  | 0 |  | 0 | 21 | 0 | 0.07207 | 0.36 | 0 | 0 | 801-1 | RTS 18/I | RTS 17/ I | 0.3 | 1.5 |  |  |  |  | POL1_
|  | D1-01.-2.02.2 ,04 L04 : 5 |  | 5 | [21 empty] | VV | 0
48 | 317168138R00 | Překlady keramické montáž a dodávka nosné, délky 3000 mm, šířky 70 mm, výšky 238 mm, překlad nosný keramobetonový; l = 300,0 cm; š = 23,8 cm; h = 7,0 cm | kus | 5 |  | 0 |  | 0 |  | 0 | 21 | 0 | 0.10784 | 0.54 | 0 | 0 | 801-1 | RTS 18/I | RTS 17/ I | 0.44 | 2.2 |  |  |  |  | POL1_
|  | D1-01.-2.02.2 ,04 L02 : 5 |  | 5 | [21 empty] | VV | 0
49 | 317998115R00 | Překlady keramické izolace vkládaná mezi překlady tloušťky 100 mm | m | 7.75 |  | 0 |  | 0 |  | 0 | 21 | 0 | 0.00055 | 0 | 0 | 0 | 801-1 | RTS 18/I | RTS 17/ I | 0.15 | 1.16 |  |  |  |  | POL1_
|  | D1-01.-1.04 L01 : 1,25 |  | 1.25 | [21 empty] | VV | 0
|  | D1-01.-2.02.2 ,04 L02 : 3 |  | 3 | [21 empty] | VV | 0
|  | D1-01.-2.02.2 L03 : 1,5 |  | 1.5 | [21 empty] | VV | 0
|  | D1-01.-2.02.2 ,04 L04 : 2 |  | 2 | [21 empty] | VV | 0
50 | 317234410RT2 | Vyzdívka mezi nosníky cementovou | m3 | 1.293 |  | 0 |  | 0 |  | 0 | 21 | 0 | 1.796 | 2.32 | 0 | 0 | 801-4 | RTS 18/I | RTS 17/ I | 6.868 | 8.88 |  |  |  |  | POL1_
|  | jakýmikoliv cihlami pálenými na jakoukoliv maltu, | [23 empty] | SPI
|  | D1-01.-2.02.4 V 1.1 : 9,15*0,35*0,2 |  | 0.6405 | [21 empty] | VV | 0
|  | V 1.2 : 14,5*0,3*0,15 |  | 0.6525 | [21 empty] | VV | 0
51 | 342248151R00 | Příčky z tvárnic pálených Příčky z tvárnic pálených tloušťky 80 mm, z děrovaných příčkovek, P 10, zděných na suchou pěnu | m2 | 50.8225 |  | 0 |  | 0 |  | 0 | 21 | 0 | 0.07782 | 3.96 | 0 | 0 | 801-1 | RTS 18/I | RTS 17/ I | 0.4525 | 23 |  |  |  |  | POL1_
|  | jednoduché nebo příčky zděné do svislé dřevěné, cihelné, betonové nebo ocelové konstrukce na jakoukoliv maltu vápenocementovou (MVC) nebo cementovou (MC), | [23 empty] | SPI |  | jednoduché nebo příčky zděné do svislé dřevěné, cihelné, betonové nebo ocelové konstrukce na jakoukoliv maltu vápenocementovou (MVC) nebo cementovou (MC),
|  | D1-01.-1.04 po věnce : (1,6+3+1,6)*3 |  | 18.6 | [21 empty] | VV | 0
|  | -0,7*2 |  | -1.4 | [21 empty] | VV | 0
|  | -0,95*2,7 |  | -2.565 | [21 empty] | VV | 0
|  | (1,45+2+1,45*2+1,65*2)*3 |  | 28.95 | [21 empty] | VV | 0
|  | -0,7*2*5 |  | -7 | [21 empty] | VV | 0
|  | 2,3*3 |  | 6.9 | [21 empty] | VV | 0
|  | -0,8*2 |  | -1.6 | [21 empty] | VV | 0
|  | 2,75*3,25 |  | 8.9375 | [21 empty] | VV | 0
52 | 342248154R00 | Příčky z tvárnic pálených Příčky z tvárnic pálených tloušťky 140 mm, z děrovaných příčkovek, P 10, zděných na suchou pěnu | m2 | 264.8 |  | 0 |  | 0 |  | 0 | 21 | 0 | 0.12138 | 32.14 | 0 | 0 | 801-1 | RTS 18/I | RTS 17/ I | 0.514 | 136.11 |  |  |  |  | POL1_
|  | jednoduché nebo příčky zděné do svislé dřevěné, cihelné, betonové nebo ocelové konstrukce na jakoukoliv maltu vápenocementovou (MVC) nebo cementovou (MC), | [23 empty] | SPI |  | jednoduché nebo příčky zděné do svislé dřevěné, cihelné, betonové nebo ocelové konstrukce na jakoukoliv maltu vápenocementovou (MVC) nebo cementovou (MC),
|  | D1-01.-1.04 po věnce : (5,15*4+6,05+1,45+1,4+2,9+6,05+2,4+13,5+5,8+2,9+2,4+6,15+2,45+6,15+4,85+3,05*3)*3 |  | 282.6 | [21 empty] | VV | 0
|  | -0,7*2 |  | -1.4 | [21 empty] | VV | 0
|  | -0,8*2*8 |  | -12.8 | [21 empty] | VV | 0
|  | -0,9*2*2 |  | -3.6 | [21 empty] | VV | 0
53 | 346244381RT2 | Plentování ocelových nosníků jednostranné výšky do 200 mm | m2 | 7.354 |  | 0 |  | 0 |  | 0 | 21 | 0 | 0.1656 | 1.22 | 0 | 0 | 801-1 | RTS 18/I | RTS 17/ I | 1.2226 | 8.99 |  |  |  |  | POL1_
|  | jakýmikoliv cihlami, | [23 empty] | SPI
|  | D1-01.-2.02.4 V 1.1 : 9,15*0,18*2 |  | 3.294 | [21 empty] | VV | 0
|  | V 1.2 : 14,5*0,14*2 |  | 4.06 | [21 empty] | VV | 0
54 | 346481112RT2 | Plentování rýh, nosníků apod. pletivem ve stěnách nebo před stěnami, pletivem keramickým a funkčně podobným | m2 | 23.115 |  | 0 |  | 0 |  | 0 | 21 | 0 | 0.01031 | 0.24 | 0 | 0 | 801-1 | RTS 18/I | RTS 17/ I | 0.89205 | 20.62 |  |  |  |  | POL1_
|  | plentování potrubí, válcovaných nosníků, výklenků nebo nik, jakéhokoliv tvaru, na jakoukoliv maltu, s potřebným vypnutím pletiva, přetažením a zakotvením drátů a provedení postřiku maltou, | [23 empty] | SPI |  | plentování potrubí, válcovaných nosníků, výklenků nebo nik, jakéhokoliv tvaru, na jakoukoliv maltu, s potřebným vypnutím pletiva, přetažením a zakotvením drátů a provedení postřiku maltou,
|  | D1-01.-2.02.4 V 1.1 : 9,15*(0,35+0,2)*2 |  | 10.065 | [21 empty] | VV | 0
|  | V 1.2 : 14,5*(0,3+0,15)*2 |  | 13.05 | [21 empty] | VV | 0
Díl: | 342 | Sádrokartonové konstrukce |  |  |  | 0 |  | 0 |  | 0 |  | 0 |  | 6.48 |  | 0 |  |  |  |  | 488.45 |  |  |  |  | DIL
55 | 416021121R00 | Podhledy na kovové konstrukci opláštěné deskami sádrokartonovými nosná konstrukce z profilů CD s přímým uchycením 1x deska, tloušťky 12,5 mm, standard | m2 | 262.69 |  | 0 |  | 0 |  | 0 | 21 | 0 | 0.01186 | 3.12 | 0 | 0 | 801-1 | RTS 18/I | RTS 17/ I | 0.95 | 249.56 |  |  |  |  | POL1_
|  | s úpravou rohů, koutů a hran konstrukcí, přebroušení a tmelení spár, | [23 empty] | POP
|  | 0.01 KD : 5,2 |  | 5.2 | [21 empty] | VV | 0
|  | 0.02 KD : 48,03 |  | 48.03 | [21 empty] | VV | 0
|  | 0.03 vinyl : 45,52 |  | 45.52 | [21 empty] | VV | 0
|  | 0.04 vinyl : 20,17 |  | 20.17 | [21 empty] | VV | 0
|  | 0.06 vinyl : 15,31 |  | 15.31 | [21 empty] | VV | 0
|  | 0.07 vinyl : 15,25 |  | 15.25 | [21 empty] | VV | 0
|  | 0.08 vinyl : 15,32 |  | 15.32 | [21 empty] | VV | 0
|  | 0.09 KD : 13,86 |  | 13.86 | [21 empty] | VV | 0
|  | 0.16 KD : 13,80 |  | 13.8 | [21 empty] | VV | 0
|  | 0.18 vinyl : 11,88 |  | 11.88 | [21 empty] | VV | 0
|  | 0.21 KD : 11,27 |  | 11.27 | [21 empty] | VV | 0
|  | 0.24 KD : 14,83 |  | 14.83 | [21 empty] | VV | 0
|  | 0.25 KD : 9,65 |  | 9.65 | [21 empty] | VV | 0
|  | 0.26 KD : 4,25 |  | 4.25 | [21 empty] | VV | 0
|  | 0.27 KD : 2,87 |  | 2.87 | [21 empty] | VV | 0
|  | 0.29 KD : 15,48 |  | 15.48 | [21 empty] | VV | 0
56 | 416021123R00 | Podhledy na kovové konstrukci opláštěné deskami sádrokartonovými nosná konstrukce z profilů CD s přímým uchycením 1x deska, tloušťky 12,5 mm, impregnovaná | m2 | 49.45 |  | 0 |  | 0 |  | 0 | 21 | 0 | 0.01197 | 0.59 | 0 | 0 | 801-1 | RTS 18/I | RTS 17/ I | 0.95 | 46.98 |  |  |  |  | POL1_
|  | s úpravou rohů, koutů a hran konstrukcí, přebroušení a tmelení spár, | [23 empty] | POP
|  | 0.05 KD : 4,72 |  | 4.72 | [21 empty] | VV | 0
|  | 0.10 KD : 4,54 |  | 4.54 | [21 empty] | VV | 0
|  | 0.11 KD : 1,98 |  | 1.98 | [21 empty] | VV | 0
|  | 0.12 KD : 2,1 |  | 2.1 | [21 empty] | VV | 0
|  | 0.13 KD : 1,22 |  | 1.22 | [21 empty] | VV | 0
|  | 0.14 KD : 1,98 |  | 1.98 | [21 empty] | VV | 0
|  | 0.15 KD : 1,22 |  | 1.22 | [21 empty] | VV | 0
|  | 0.17 KD : 4,54 |  | 4.54 | [21 empty] | VV | 0
|  | 0.19 KD : 6,16 |  | 6.16 | [21 empty] | VV | 0
|  | 0.22 KD : 3,43 |  | 3.43 | [21 empty] | VV | 0
|  | 0.23 KD : 17,56 |  | 17.56 | [21 empty] | VV | 0
57 | 416026122R00 | Podhledy na kovové konstrukci opláštěné deskami sádrokartonovými dvouúrovňový křížový rošt z profilů CD zavěšený 1x deska, tloušťky 12,5 mm, protipožární, požární odolnost REI 45 | m2 | 202.01 |  | 0 |  | 0 |  | 0 | 21 | 0 | 0.01369 | 2.77 | 0 | 0 | 801-1 | RTS 18/I | RTS 17/ I | 0.95 | 191.91 |  |  |  |  | POL1_
|  | s úpravou rohů, koutů a hran konstrukcí, přebroušení a tmelení spár, | [23 empty] | POP
|  | 0.20 : 107,32 |  | 107.32 | [21 empty] | VV | 0
|  | 0.28 : 94,69 |  | 94.69 | [21 empty] | VV | 0
Díl: | 4 | Vodorovné konstrukce |  |  |  | 0 |  | 0 |  | 0 |  | 0 |  | 273.14 |  | 0 |  |  |  |  | 873.62 |  |  |  |  | DIL
58 | 389381001RT2 | Dobetonování prefabrikovaných konstrukcí betonem třídy C 16/20 | m3 | 5.7627 |  | 0 |  | 0 |  | 0 | 21 | 0 | 2.5698 | 14.81 | 0 | 0 | 801-2 | RTS 18/I | RTS 17/ I | 3.929 | 22.64 |  |  |  |  | POL1_
|  | se zřízením a odstraněním bednění | [23 empty] | SPI
|  | Začátek provozního součtu | [23 empty] | VV
|  | D1-01.-2.02.2 zálivky : 7*8,05 |  | 56.35 | [21 empty] | VV | 2
|  | 7*8,25 |  | 57.75 | [21 empty] | VV | 2
|  | 3*6,25 |  | 18.75 | [21 empty] | VV | 2
|  | 5,2*1 |  | 5.2 | [21 empty] | VV | 2
|  | 6,35*7 |  | 44.45 | [21 empty] | VV | 2
|  | 2,4*1 |  | 2.4 | [21 empty] | VV | 2
|  | 5,2*1 |  | 5.2 | [21 empty] | VV | 2
|  | 5,2*2 |  | 10.4 | [21 empty] | VV | 2
|  | 3,75*17 |  | 63.75 | [21 empty] | VV | 2
|  | 3,75*1 |  | 3.75 | [21 empty] | VV | 2
|  | 6,65+6,9+7,2+5,25+5,55+5,8+6,05+6,35+5,2+6,35 |  | 61.3 | [21 empty] | VV | 2
|  | Mezisoučet |  | 329.3 | [21 empty] | VV | 3
|  | Konec provozního součtu | [23 empty] | VV
|  | 329,3*0,07*0,25 |  | 5.7627 | [21 empty] | VV | 0
59 | 411121254R00 | Osazování stropních desek š. do 60, dl. do 330 cm | kus | 5 |  | 0 |  | 0 |  | 0 | 21 | 0 | 0.00713 | 0.04 | 0 | 0 |  | RTS 18/I | RTS 17/ I | 0.48 | 2.4 |  |  |  |  | POL1_
|  | D1-01.-2.02.2 : 5 |  | 5 | [21 empty] | VV | 0
60 | 411133902R00 | Montáž stropních panelů z předpjatého betonu hladkých, hmotnosti do 3,0 t, ve výšce do 18 m | kus | 57 |  | 0 |  | 0 |  | 0 | 21 | 0 | 0.26487 | 15.1 | 0 | 0 | 801-2 | RTS 18/I | RTS 17/ I | 1.117 | 63.67 |  |  |  |  | POL1_
|  | bez závěsných háků | [23 empty] | SPI
|  | D1-01.-2.02.2 : 7+7+3+1+7+1+1+2+17+11 |  | 57 | [21 empty] | VV | 0
61 | 411354264T00 | Bednění stropů plech pozink.TR150/290 tl. 0,75 mm | m2 | 265 |  | 0 |  | 0 |  | 0 | 21 | 0 | 0.02331 | 6.18 | 0 | 0 |  | Vlastní | RTS 17/I | 0.288 | 76.32 |  |  |  |  | POL1_
|  | D1-01.-2.02.3 : 210+55 |  | 265 | [21 empty] | VV | 0
62 | 411361821R00 | Výztuž stropů z betonářské oceli 10 505(R) | t | 2.0692 |  | 0 |  | 0 |  | 0 | 21 | 0 | 1.0214 | 2.11 | 0 | 0 | 801-1 | RTS 18/I | RTS 17/ I | 26.616 | 55.07 |  |  |  |  | POL1_
|  | prostě uložených, vetknutých i spojitých, deskových, trámových (žebrových, kazetových), s keramickými a jinými vložkami, konzolových nebo balkónových, hřibových včetně hlavic hřibových sloupů, plochých střech a pro zavěšení železobetonových podhledů, | [23 empty] | SPI |  | prostě uložených, vetknutých i spojitých, deskových, trámových (žebrových, kazetových), s keramickými a jinými vložkami, konzolových nebo balkónových, hřibových včetně hlavic hřibových sloupů, plochých střech a pro zavěšení železobetonových podhledů,
|  | D1-01.-2.02.2 : 2,06921 |  | 2.0692 | [21 empty] | VV | 0
63 | 413941123R00 | Osazení ocelových válcovaných nosníků ve stropech bez materiálu, výšky přes 120 do 220 mm | t | 4.0762 |  | 0 |  | 0 |  | 0 | 21 | 0 | 0.01663 | 0.07 | 0 | 0 | 801-1 | RTS 18/I | RTS 17/ I | 16.583 | 67.6 |  |  |  |  | POL1_
|  | I , IE, U , UE nebo L | [23 empty] | SPI
|  | Začátek provozního součtu | [23 empty] | VV
|  | D1-01.-2.02.2 : 2,4*8 |  | 19.2 | [21 empty] | VV | 2
|  | 3,7*1 |  | 3.7 | [21 empty] | VV | 2
|  | Mezisoučet |  | 22.9 | [21 empty] | VV | 3
|  | Konec provozního součtu | [23 empty] | VV
|  | 22,9*0,0144 |  | 0.32976 | [21 empty] | VV | 0
|  | Začátek provozního součtu | [23 empty] | VV
|  | D1-01.-2.02.3 : 4,85*2 |  | 9.7 | [21 empty] | VV | 2
|  | 4,55*4 |  | 18.2 | [21 empty] | VV | 2
|  | 5,07*2 |  | 10.14 | [21 empty] | VV | 2
|  | 1*2 |  | 2 | [21 empty] | VV | 2
|  | Mezisoučet |  | 40.04 | [21 empty] | VV | 3
|  | Konec provozního součtu | [23 empty] | VV
|  | 40,04*0,0144 |  | 0.57658 | [21 empty] | VV | 0
|  | D1-01.-2.02.2 : 1,8*0,0273 |  | 0.04914 | [21 empty] | VV | 0
|  | Začátek provozního součtu | [23 empty] | VV
|  | D1-01.-2.02.2 : 7,5*2 |  | 15 | [21 empty] | VV | 2
|  | 5,9*2 |  | 11.8 | [21 empty] | VV | 2
|  | 7,1*2 |  | 14.2 | [21 empty] | VV | 2
|  | 5,66*3 |  | 16.98 | [21 empty] | VV | 2
|  | Mezisoučet |  | 57.98 | [21 empty] | VV | 3
|  | Konec provozního součtu | [23 empty] | VV
|  | 57,98*0,0219 |  | 1.2698 | [21 empty] | VV | 0
|  | D1-01.-2.02.3 : 0,9*5*0,0219 |  | 0.09855 | [21 empty] | VV | 0
|  | D1-01.-2.02.2 : 1,8*0,0262 |  | 0.04716 | [21 empty] | VV | 0
|  | Začátek provozního součtu | [23 empty] | VV
|  | D1-01.-2.02.3 : 4,6*2 |  | 9.2 | [21 empty] | VV | 2
|  | 5,12*2 |  | 10.24 | [21 empty] | VV | 2
|  | 6,2*4 |  | 24.8 | [21 empty] | VV | 2
|  | 1,65*2 |  | 3.3 | [21 empty] | VV | 2
|  | 3,75*1 |  | 3.75 | [21 empty] | VV | 2
|  | Mezisoučet |  | 51.29 | [21 empty] | VV | 3
|  | Konec provozního součtu | [23 empty] | VV
|  | 51,29*0,0253 |  | 1.2976 | [21 empty] | VV | 0
|  | Začátek provozního součtu | [23 empty] | VV
|  | D1-01.-2.02.3 : 5,12*2 |  | 10.24 | [21 empty] | VV | 2
|  | 4,62*2 |  | 9.24 | [21 empty] | VV | 2
|  | 0,55*4 |  | 2.2 | [21 empty] | VV | 2
|  | Mezisoučet |  | 21.68 | [21 empty] | VV | 3
|  | Konec provozního součtu | [23 empty] | VV
|  | 21,68*0,0188 |  | 0.40758 | [21 empty] | VV | 0
64 | 413941125R00 | Osazení ocelových válcovaných nosníků ve stropech bez materiálu, výšky přes 220 mm | t | 5.6081 |  | 0 |  | 0 |  | 0 | 21 | 0 | 0.01188 | 0.07 | 0 | 0 | 801-1 | RTS 18/I | RTS 17/ I | 15.433 | 86.55 |  |  |  |  | POL1_
|  | I , IE, U , UE nebo L | [23 empty] | SPI
|  | Začátek provozního součtu | [23 empty] | VV
|  | D1-01.-2.02.3 : 10,52*5 |  | 52.6 | [21 empty] | VV | 2
|  | 0,81*5 |  | 4.05 | [21 empty] | VV | 2
|  | 3,37*5 |  | 16.85 | [21 empty] | VV | 2
|  | Mezisoučet |  | 73.5 | [21 empty] | VV | 3
|  | Konec provozního součtu | [23 empty] | VV
|  | 73,5*0,0763 |  | 5.6081 | [21 empty] | VV | 0
65 | 416022130T00 | Podhledy,ocel.dvouúrov.křížový rošt,1xOSB 22mm | m2 | 57.95 |  | 0 |  | 0 |  | 0 | 21 | 0 | 0.01236 | 0.72 | 0 | 0 |  | Vlastní | RTS 17/I | 0.95 | 55.05 |  |  |  |  | POL1_
|  | D1-01.-1.07,08 S07 : 19*3,05 |  | 57.95 | [21 empty] | VV | 0
66 | 417121031RT1 | Věnec z U tvarovek pórobetonových, betonová zálivka na šířku zdi 240 mm | m | 20.48 |  | 0 |  | 0 |  | 0 | 21 | 0 | 0.09417 | 1.93 | 0 | 0 | 801-1 | RTS 18/I | RTS 17/ I | 0.309 | 6.33 |  |  |  |  | POL1_
|  | kladení tvárnic na tenkou maltu, zálivka betonem. Bez výztuže. | [23 empty] | SPI
|  | D1-01.-1.07,08 atiky : 20,48 |  | 20.48 | [21 empty] | VV | 0
67 | 417238110T00 | Obezdění ztuž.věnce věncovkou VT 8/19,5,bez izolace | m | 85.846 |  | 0 |  | 0 |  | 0 | 21 | 0 | 0.0273 | 2.34 | 0 | 0 |  | Vlastní | RTS 17/I | 0.245 | 21.03 |  |  |  |  | POL1_
|  | D1-01.-1.07,08 atiky věnce : 24,1+13,296+6,5+35,15 |  | 79.046 | [21 empty] | VV | 0
|  | 3,05+3,75 |  | 6.8 | [21 empty] | VV | 0
68 | 417238114T00 | Obezdění ztuž.věnce věncovkou VT 8/27,5 bez izolace | m | 62.46 |  | 0 |  | 0 |  | 0 | 21 | 0 | 0.0391 | 2.44 | 0 | 0 |  | Vlastní | RTS 17/I | 0.265 | 16.55 |  |  |  |  | POL1_
|  | D1-01.-1.07,08 nadstřešní část garáže vnější : (10,75+20,48)*2 |  | 62.46 | [21 empty] | VV | 0
69 | 417238115T00 | Obezdění ztuž.věnce věncovkou VT 8/25,bez izolace | m | 59.82 |  | 0 |  | 0 |  | 0 | 21 | 0 | 0.03317 | 1.98 | 0 | 0 |  | Vlastní | RTS 17/I | 0.255 | 15.25 |  |  |  |  | POL1_
|  | D1-01.-1.07,08 nadstřešní část garáže vnitřní : (10,09+19,82)*2 |  | 59.82 | [21 empty] | VV | 0
70 | 417238120T00 | Obezdění ztuž.věnce věncovkou VT 8/21 bez izolace | m | 85.846 |  | 0 |  | 0 |  | 0 | 21 | 0 | 0.02349 | 2.02 | 0 | 0 |  | Vlastní | RTS 17/I | 0.245 | 21.03 |  |  |  |  | POL1_
|  | D1-01.-1.07,08 atiky věnce : 24,1+13,296+6,5+35,15 |  | 79.046 | [21 empty] | VV | 0
|  | 3,05+3,75 |  | 6.8 | [21 empty] | VV | 0
71 | 417238121R00 | Obezdění ztužujícího věnce pálenou věncovkou výšky 210 mm | m | 4.137 |  | 0 |  | 0 |  | 0 | 21 | 0 | 0.02349 | 0.1 | 0 | 0 | 801-1 | RTS 18/I | RTS 17/ I | 0.245 | 1.01 |  |  |  |  | POL1_
|  | s vložením tepelné izolace z pěnového polystyrenu tl. 100 mm a zajištěním polohy izolace maltou | [23 empty] | SPI
|  | D1-01.-2.02.3,4 V 1.18 : 19,7*0,21 |  | 4.137 | [21 empty] | VV | 0
72 | 417238122R00 | Obezdění ztužujícího věnce pálenou věncovkou výšky 250 mm | m | 13.5 |  | 0 |  | 0 |  | 0 | 21 | 0 | 0.02672 | 0.36 | 0 | 0 | 801-1 | RTS 18/I | RTS 17/ I | 0.245 | 3.31 |  |  |  |  | POL1_
|  | s vložením tepelné izolace z pěnového polystyrenu tl. 100 mm a zajištěním polohy izolace maltou | [23 empty] | SPI
|  | V 1.5 : 13,5 |  | 13.5 | [21 empty] | VV | 0
73 | 417321315R00 | Železobeton ztužujících pásů a věnců z betonu C 20/25 | m3 | 29.2079 |  | 0 |  | 0 |  | 0 | 21 | 0 | 2.4535 | 71.66 | 0 | 0 | 801-1 | RTS 18/I | RTS 17/ I | 1.448 | 42.29 |  |  |  |  | POL1_1
|  | D1-01.-2.02.3 V 1.18 : 19,7*0,3*0,21 |  | 1.2411 | [21 empty] | VV | 0
|  | V 1.19 : 4,6*0,2*0,25*2 |  | 0.46 | [21 empty] | VV | 0
|  | 4,6*0,35*0,25 |  | 0.4025 | [21 empty] | VV | 0
|  | D1-01.-2.02.4 V 1.1 : 9,15*0,35*0,25 |  | 0.80063 | [21 empty] | VV | 0
|  | 9,15*0,2*0,25 |  | 0.4575 | [21 empty] | VV | 0
|  | V 1.2 : 14,5*0,3*0,25 |  | 1.0875 | [21 empty] | VV | 0
|  | V 1.3 : 13,3*0,35*0,75 |  | 3.4912 | [21 empty] | VV | 0
|  | 13,3*0,245*0,15 |  | 0.48878 | [21 empty] | VV | 0
|  | V 1.4 : 9,7*0,35*0,25 |  | 0.84875 | [21 empty] | VV | 0
|  | 9,7*0,2*0,5 |  | 0.97 | [21 empty] | VV | 0
|  | 9,7*0,25*0,15 |  | 0.36375 | [21 empty] | VV | 0
|  | V 1.5 : 13,5*0,27*0,25 |  | 0.91125 | [21 empty] | VV | 0
|  | V 1.6 : 4,05*0,2*0,25 |  | 0.2025 | [21 empty] | VV | 0
|  | V 1.7 : 5,6*0,35*0,2 |  | 0.392 | [21 empty] | VV | 0
|  | V 1.8 : 15,7*0,28*0,3 |  | 1.3188 | [21 empty] | VV | 0
|  | V 1.9 : 5,7*0,55*0,25 |  | 0.78375 | [21 empty] | VV | 0
|  | V 1.10 : 8,25*0,3*0,25*2 |  | 1.2375 | [21 empty] | VV | 0
|  | V 1.11 : 22,65*0,3*0,25 |  | 1.6987 | [21 empty] | VV | 0
|  | 22,65*0,1*0,25 |  | 0.56625 | [21 empty] | VV | 0
|  | V 1.12 : 4*0,6*0,25 |  | 0.6 | [21 empty] | VV | 0
|  | V 1.13 : 3,05*0,35*0,25 |  | 0.26688 | [21 empty] | VV | 0
|  | 3,05*0,25*0,25 |  | 0.19063 | [21 empty] | VV | 0
|  | V 1.14 : 6,7*0,35*0,25 |  | 0.58625 | [21 empty] | VV | 0
|  | V 1.15 : 10*0,2*0,25*2 |  | 1 | [21 empty] | VV | 0
|  | 10*0,3*0,25 |  | 0.75 | [21 empty] | VV | 0
|  | V 1.16 : 10*0,3*0,25 |  | 0.75 | [21 empty] | VV | 0
|  | V 1.17 : 15,1*0,2*0,25*2 |  | 1.51 | [21 empty] | VV | 0
|  | 15,1*0,3*0,25 |  | 1.1325 | [21 empty] | VV | 0
|  | D1-01.-1.07,08 nadstřešní část garáže vnější : (10,75+20,48)*2*0,14*0,2625 |  | 2.2954 | [21 empty] | VV | 0
|  | Začátek provozního součtu | [23 empty] | VV
|  | D1-01.-1.07,08 atiky věnce : 24,1+13,296+6,5+35,15 |  | 79.046 | [21 empty] | VV | 2
|  | 3,05+3,75 |  | 6.8 | [21 empty] | VV | 2
|  | Mezisoučet |  | 85.846 | [21 empty] | VV | 3
|  | Konec provozního součtu | [23 empty] | VV
|  | 85,846*0,14*0,2 |  | 2.4037 | [21 empty] | VV | 0
74 | 417351115R00 | Bednění bočnic ztužujících pásů a věnců včetně vzpěr zřízení | m2 | 276.975 |  | 0 |  | 0 |  | 0 | 21 | 0 | 0.00795 | 2.2 | 0 | 0 | 801-1 | RTS 18/I | RTS 17/ I | 0.79 | 218.81 |  |  |  |  | POL1_1
|  | D1-01.-2.02.3 V 1.18 : 19,7*0,5*2 |  | 19.7 | [21 empty] | VV | 0
|  | V 1.19 : 4,6*0,5*2*2 |  | 9.2 | [21 empty] | VV | 0
|  | 4,6*0,5 |  | 2.3 | [21 empty] | VV | 0
|  | D1-01.-2.02.4 V 1.1 : 9,15*0,5*2 |  | 9.15 | [21 empty] | VV | 0
|  | 9,15*0,5 |  | 4.575 | [21 empty] | VV | 0
|  | V 1.2 : 14,5*0,5*2 |  | 14.5 | [21 empty] | VV | 0
|  | V 1.3 : 13,3*0,75*2 |  | 19.95 | [21 empty] | VV | 0
|  | 13,3*0,5*2 |  | 13.3 | [21 empty] | VV | 0
|  | V 1.4 : 9,7*0,75*2 |  | 14.55 | [21 empty] | VV | 0
|  | 9,7*0,5*2 |  | 9.7 | [21 empty] | VV | 0
|  | V 1.5 : 13,5*0,5*2 |  | 13.5 | [21 empty] | VV | 0
|  | V 1.6 : 4,05*0,5 |  | 2.025 | [21 empty] | VV | 0
|  | V 1.7 : 5,6*0,5*2 |  | 5.6 | [21 empty] | VV | 0
|  | V 1.8 : 15,7*0,5*2 |  | 15.7 | [21 empty] | VV | 0
|  | V 1.9 : 5,7*0,5*2 |  | 5.7 | [21 empty] | VV | 0
|  | V 1.10 : 8,25*0,5*3 |  | 12.375 | [21 empty] | VV | 0
|  | V 1.11 : 22,65*0,5*2 |  | 22.65 | [21 empty] | VV | 0
|  | V 1.13 : 3,05*0,5*2 |  | 3.05 | [21 empty] | VV | 0
|  | V 1.14 : 6,7*0,5*2 |  | 6.7 | [21 empty] | VV | 0
|  | V 1.15 : 10*0,5*2*2 |  | 20 | [21 empty] | VV | 0
|  | 10*0,5 |  | 5 | [21 empty] | VV | 0
|  | V 1.16 : 10*0,5*2 |  | 10 | [21 empty] | VV | 0
|  | V 1.17 : 15,1*0,5*2*2 |  | 30.2 | [21 empty] | VV | 0
|  | 15,1*0,5 |  | 7.55 | [21 empty] | VV | 0
75 | 417351116R00 | Bednění bočnic ztužujících pásů a věnců včetně vzpěr odstranění | m2 | 276.975 |  | 0 |  | 0 |  | 0 | 21 | 0 | 0 | 0 | 0 | 0 | 801-1 | RTS 18/I | RTS 17/ I | 0.24 | 66.47 |  |  |  |  | POL1_1
|  | D1-01.-2.02.3 V 1.18 : 19,7*0,5*2 |  | 19.7 | [21 empty] | VV | 0
|  | V 1.19 : 4,6*0,5*2*2 |  | 9.2 | [21 empty] | VV | 0
|  | 4,6*0,5 |  | 2.3 | [21 empty] | VV | 0
|  | D1-01.-2.02.4 V 1.1 : 9,15*0,5*2 |  | 9.15 | [21 empty] | VV | 0
|  | 9,15*0,5 |  | 4.575 | [21 empty] | VV | 0
|  | V 1.2 : 14,5*0,5*2 |  | 14.5 | [21 empty] | VV | 0
|  | V 1.3 : 13,3*0,75*2 |  | 19.95 | [21 empty] | VV | 0
|  | 13,3*0,5*2 |  | 13.3 | [21 empty] | VV | 0
|  | V 1.4 : 9,7*0,75*2 |  | 14.55 | [21 empty] | VV | 0
|  | 9,7*0,5*2 |  | 9.7 | [21 empty] | VV | 0
|  | V 1.5 : 13,5*0,5*2 |  | 13.5 | [21 empty] | VV | 0
|  | V 1.6 : 4,05*0,5 |  | 2.025 | [21 empty] | VV | 0
|  | V 1.7 : 5,6*0,5*2 |  | 5.6 | [21 empty] | VV | 0
|  | V 1.8 : 15,7*0,5*2 |  | 15.7 | [21 empty] | VV | 0
|  | V 1.9 : 5,7*0,5*2 |  | 5.7 | [21 empty] | VV | 0
|  | V 1.10 : 8,25*0,5*3 |  | 12.375 | [21 empty] | VV | 0
|  | V 1.11 : 22,65*0,5*2 |  | 22.65 | [21 empty] | VV | 0
|  | V 1.13 : 3,05*0,5*2 |  | 3.05 | [21 empty] | VV | 0
|  | V 1.14 : 6,7*0,5*2 |  | 6.7 | [21 empty] | VV | 0
|  | V 1.15 : 10*0,5*2*2 |  | 20 | [21 empty] | VV | 0
|  | 10*0,5 |  | 5 | [21 empty] | VV | 0
|  | V 1.16 : 10*0,5*2 |  | 10 | [21 empty] | VV | 0
|  | V 1.17 : 15,1*0,5*2*2 |  | 30.2 | [21 empty] | VV | 0
|  | 15,1*0,5 |  | 7.55 | [21 empty] | VV | 0
76 | 417361821R00 | Výztuž ztužujících pásů a věnců z betonářské oceli 10505 | t | 0.79859 |  | 0 |  | 0 |  | 0 | 21 | 0 | 1.0167 | 0.81 | 0 | 0 | 801-1 | RTS 18/I | RTS 17/ I | 27.673 | 22.1 |  |  |  |  | POL1_1
|  | D1-01.-2.02.3 V 1.18,V 1.19 : 0,38499 |  | 0.38499 | [21 empty] | VV | 0
|  | ostatní výztuž řeší D1-01.-2.02.2 výztuž stropů : 0 | [23 empty] | VV | 0
|  | D1-01.-1.07,08 nadstřešní část garáže vnější R6 : ((10,75+20,48)*2)/0,25*0,78*0,000222 |  | 0.04326 | [21 empty] | VV | 0
|  | D1-01.-1.07,08 nadstřešní část garáže vnější R10 : (10,75+20,48)*2*4*0,00062 |  | 0.1549 | [21 empty] | VV | 0
|  | D1-01.-1.07,08 atiky U profil R6 : 20,48/0,25*0,35*0,000222 |  | 0.00637 | [21 empty] | VV | 0
|  | R10 : 20,48*4*0,00062 |  | 0.05079 | [21 empty] | VV | 0
|  | Začátek provozního součtu | [23 empty] | VV
|  | D1-01.-1.07,08 atiky věnce : 24,1+13,296+6,5+35,15 |  | 79.046 | [21 empty] | VV | 2
|  | 3,05+3,75 |  | 6.8 | [21 empty] | VV | 2
|  | Mezisoučet |  | 85.846 | [21 empty] | VV | 3
|  | Konec provozního součtu | [23 empty] | VV
|  | R6 : 85,846/0,25*0,68*0,000222 |  | 0.05184 | [21 empty] | VV | 0
|  | R10 : 85,846*2*0,00062 |  | 0.10645 | [21 empty] | VV | 0
77 | 625981115T00 | Obklad vnějších beton. konstr. polystyren tl. 100mm | m2 | 43.159 |  | 0 |  | 0 |  | 0 | 21 | 0 | 0.00197 | 0.09 | 0 | 0 |  | Vlastní | RTS 17/I | 0.235 | 10.14 |  |  |  |  | POL1_
|  | D1-01.-2.02.3 V 1.18 : 19,7*0,21 |  | 4.137 | [21 empty] | VV | 0
|  | V 1.19 : 4,6*0,25*2 |  | 2.3 | [21 empty] | VV | 0
|  | 4,6*0,27 |  | 1.242 | [21 empty] | VV | 0
|  | D1-01.-2.02.4 V 1.1 : 9,15*0,3 |  | 2.745 | [21 empty] | VV | 0
|  | V 1.3 : 13,3*0,75 |  | 9.975 | [21 empty] | VV | 0
|  | V 1.4 : 9,7*0,75 |  | 7.275 | [21 empty] | VV | 0
|  | V 1.5 : 13,5*0,25 |  | 3.375 | [21 empty] | VV | 0
|  | V 1.10 : 8,25*0,25 |  | 2.0625 | [21 empty] | VV | 0
|  | V 1.12 : 4*0,25 |  | 1 | [21 empty] | VV | 0
|  | V 1.13 : 3,05*0,25 |  | 0.7625 | [21 empty] | VV | 0
|  | V 1.14 : 6,7*0,3 |  | 2.01 | [21 empty] | VV | 0
|  | V 1.15 : 10*0,25 |  | 2.5 | [21 empty] | VV | 0
|  | V 1.17 : 15,1*0,25 |  | 3.775 | [21 empty] | VV | 0
78 | 13380625R | tyč ocelová profilová válcovaná za tepla 11375 (S 235JR); průřez I; výška 140 mm | t | 1.0423 |  | 0 |  | 0 |  | 0 | 21 | 0 | 1 | 1.04 | 0 | 0 | SPCM | RTS 18/I | RTS 17/ I | 0 | 0 |  |  |  |  | POL3_
|  | Začátek provozního součtu | [23 empty] | VV
|  | D1-01.-2.02.2 : 2,4*8 |  | 19.2 | [21 empty] | VV | 2
|  | 3,7*1 |  | 3.7 | [21 empty] | VV | 2
|  | Mezisoučet |  | 22.9 | [21 empty] | VV | 3
|  | Konec provozního součtu | [23 empty] | VV
|  | 22,9*0,0144*1,15 |  | 0.37922 | [21 empty] | VV | 0
|  | Začátek provozního součtu | [23 empty] | VV
|  | D1-01.-2.02.3 : 4,85*2 |  | 9.7 | [21 empty] | VV | 2
|  | 4,55*4 |  | 18.2 | [21 empty] | VV | 2
|  | 5,07*2 |  | 10.14 | [21 empty] | VV | 2
|  | 1*2 |  | 2 | [21 empty] | VV | 2
|  | Mezisoučet |  | 40.04 | [21 empty] | VV | 3
|  | Konec provozního součtu | [23 empty] | VV
|  | 40,04*0,0144*1,15 |  | 0.66306 | [21 empty] | VV | 0
79 | 13380630R | tyč ocelová profilová válcovaná za tepla 11375 (S 235JR); průřez I; výška 160 mm | t | 0.46872 |  | 0 |  | 0 |  | 0 | 21 | 0 | 1 | 0.47 | 0 | 0 | SPCM | RTS 18/I | RTS 17/ I | 0 | 0 |  |  |  |  | POL3_
|  | Začátek provozního součtu | [23 empty] | VV
|  | D1-01.-2.02.3 : 5,12*2 |  | 10.24 | [21 empty] | VV | 2
|  | 4,62*2 |  | 9.24 | [21 empty] | VV | 2
|  | 0,55*4 |  | 2.2 | [21 empty] | VV | 2
|  | Mezisoučet |  | 21.68 | [21 empty] | VV | 3
|  | Konec provozního součtu | [23 empty] | VV
|  | 21,68*0,0188*1,15 |  | 0.46872 | [21 empty] | VV | 0
80 | 13435585T | Úhelník rovnoramenný L jakost 11375 160x160x12 mm | t | 0.05651 |  | 0 |  | 0 |  | 0 | 21 | 0 | 1 | 0.06 | 0 | 0 |  | Vlastní | RTS 17/I | 0 | 0 |  |  |  |  | POL3_
|  | D1-01.-2.02.2 : 1,8*0,0273*1,15 |  | 0.05651 | [21 empty] | VV | 0
81 | 13480910R | tyč ocelová profilová válcovaná za tepla 11375 (S235JR); průřez I; výška 180 mm | t | 1.5736 |  | 0 |  | 0 |  | 0 | 21 | 0 | 1 | 1.57 | 0 | 0 | SPCM | RTS 18/I | RTS 17/ I | 0 | 0 |  |  |  |  | POL3_
|  | Začátek provozního součtu | [23 empty] | VV
|  | D1-01.-2.02.2 : 7,5*2 |  | 15 | [21 empty] | VV | 2
|  | 5,9*2 |  | 11.8 | [21 empty] | VV | 2
|  | 7,1*2 |  | 14.2 | [21 empty] | VV | 2
|  | 5,66*3 |  | 16.98 | [21 empty] | VV | 2
|  | Mezisoučet |  | 57.98 | [21 empty] | VV | 3
|  | Konec provozního součtu | [23 empty] | VV
|  | 57,98*0,0219*1,15 |  | 1.4602 | [21 empty] | VV | 0
|  | D1-01.-2.02.3 : 0,9*5*0,0219*1,15 |  | 0.11333 | [21 empty] | VV | 0
82 | 13480915R | tyč ocelová profilová válcovaná za tepla 11375 (S235JR); průřez I; výška 200 mm | t | 0.05423 |  | 0 |  | 0 |  | 0 | 21 | 0 | 1 | 0.05 | 0 | 0 | SPCM | RTS 18/I | RTS 17/ I | 0 | 0 |  |  |  |  | POL3_
|  | D1-01.-2.02.2 : 1,8*0,0262*1,15 |  | 0.05423 | [21 empty] | VV | 0
83 | 13483415R | tyč ocelová profilová válcovaná za tepla 11375 (S235JR); průřez U; výška 200 mm | t | 1.4923 |  | 0 |  | 0 |  | 0 | 21 | 0 | 1 | 1.49 | 0 | 0 | SPCM | RTS 18/I | RTS 17/ I | 0 | 0 |  |  |  |  | POL3_
|  | Začátek provozního součtu | [23 empty] | VV
|  | D1-01.-2.02.3 : 4,6*2 |  | 9.2 | [21 empty] | VV | 2
|  | 5,12*2 |  | 10.24 | [21 empty] | VV | 2
|  | 6,2*4 |  | 24.8 | [21 empty] | VV | 2
|  | 1,65*2 |  | 3.3 | [21 empty] | VV | 2
|  | 3,75*1 |  | 3.75 | [21 empty] | VV | 2
|  | Mezisoučet |  | 51.29 | [21 empty] | VV | 3
|  | Konec provozního součtu | [23 empty] | VV
|  | 51,29*0,0253*1,15 |  | 1.4923 | [21 empty] | VV | 0
84 | 13486335R | tyč ocelová profilová válcovaná za tepla 11375 (S235JR); průřez HEA; výška 280 mm | t | 6.4405 |  | 0 |  | 0 |  | 0 | 21 | 0 | 1 | 6.44 | 0 | 0 | SPCM | RTS 18/I | RTS 17/ I | 0 | 0 |  |  |  |  | POL3_
|  | Začátek provozního součtu | [23 empty] | VV
|  | D1-01.-2.02.3 : 10,52*5 |  | 52.6 | [21 empty] | VV | 2
|  | 0,81*5 |  | 4.05 | [21 empty] | VV | 2
|  | 3,35*5 |  | 16.75 | [21 empty] | VV | 2
|  | Mezisoučet |  | 73.4 | [21 empty] | VV | 3
|  | Konec provozního součtu | [23 empty] | VV
|  | 73,4*0,0763*1,15 |  | 6.4405 | [21 empty] | VV | 0
85 | 59341712R | deska stropní dutinová železobetonová; PZD; l = 299,0 cm; š = 29,0 cm; h = 14,0 cm; užitné zatížení 3,00 kN/m2 | kus | 5.05 |  | 0 |  | 0 |  | 0 | 21 | 0 | 0.197 | 0.99 | 0 | 0 | SPCM | RTS 18/I | RTS 17/ I | 0 | 0 |  |  |  |  | POL3_
|  | D1-01.-2.02.2 : 5*1,01 |  | 5.05 | [21 empty] | VV | 0
86 | 59346806R | panel stropní železobetonový; vylehčený; předpjatý; PPS; délka do 600 cm; š = 119,0 cm; h = 25,0 cm; lana 8 + 2; stálé zatížení 1,5 kN/m | m | 112.5 |  | 0 |  | 0 |  | 0 | 21 | 0 | 0.413 | 46.46 | 0 | 0 | SPCM | RTS 17/ II | RTS 17/ I | 0 | 0 |  |  |  |  | POL3_
|  | D1-01.-2.02.2 : 5,2*1 |  | 5.2 | [21 empty] | VV | 0
|  | 2,4*1 |  | 2.4 | [21 empty] | VV | 0
|  | 5,2*1 |  | 5.2 | [21 empty] | VV | 0
|  | 5,2*2 |  | 10.4 | [21 empty] | VV | 0
|  | 3,75*17 |  | 63.75 | [21 empty] | VV | 0
|  | 3,75*1 |  | 3.75 | [21 empty] | VV | 0
|  | 5,25*1 |  | 5.25 | [21 empty] | VV | 0
|  | 5,55*1 |  | 5.55 | [21 empty] | VV | 0
|  | 5,8*1 |  | 5.8 | [21 empty] | VV | 0
|  | 5,2*1 |  | 5.2 | [21 empty] | VV | 0
87 | 59346807R | panel stropní železobetonový; vylehčený; předpjatý; PPS; délka od 601 cm; š = 119,0 cm; h = 25,0 cm; lana 8 + 2; stálé zatížení 1,5 kN/m | m | 216.8 |  | 0 |  | 0 |  | 0 | 21 | 0 | 0.413 | 89.54 | 0 | 0 | SPCM | RTS 17/ II | RTS 17/ I | 0 | 0 |  |  |  |  | POL3_
|  | D1-01.-2.02.2 : 8,05*7 |  | 56.35 | [21 empty] | VV | 0
|  | 8,25*7 |  | 57.75 | [21 empty] | VV | 0
|  | 6,25*3 |  | 18.75 | [21 empty] | VV | 0
|  | 6,35*7 |  | 44.45 | [21 empty] | VV | 0
|  | 6,65*1 |  | 6.65 | [21 empty] | VV | 0
|  | 6,9*1 |  | 6.9 | [21 empty] | VV | 0
|  | 7,2*1 |  | 7.2 | [21 empty] | VV | 0
|  | 6,05*1 |  | 6.05 | [21 empty] | VV | 0
|  | 6,35*1 |  | 6.35 | [21 empty] | VV | 0
|  | 6,35*1 |  | 6.35 | [21 empty] | VV | 0
Díl: | 61 | Úpravy povrchů vnitřní |  |  |  | 0 |  | 0 |  | 0 |  | 0 |  | 58.74 |  | 0 |  |  |  |  | 799.89 |  |  |  |  | DIL
88 | 610991111R00 | Zakrývání výplní vnitřních otvorů, předmětů apod. fólií Pe 0,05-0,2 mm | m2 | 52.0825 |  | 0 |  | 0 |  | 0 | 21 | 0 | 4e-05 | 0 | 0 | 0 | 801-1 | RTS 18/I | RTS 17/ I | 0.078 | 4.06 |  |  |  |  | POL1_
|  | které se zřizují před úpravami povrchu, a obalení osazených dveřních zárubní před znečištěním při úpravách povrchu nástřikem plastických maltovin včetně pozdějšího odkrytí, | [23 empty] | SPI |  | které se zřizují před úpravami povrchu, a obalení osazených dveřních zárubní před znečištěním při úpravách povrchu nástřikem plastických maltovin včetně pozdějšího odkrytí,
|  | D1-01.-1.10 P01 : 5,8*1,25*1 |  | 7.25 | [21 empty] | VV | 0
|  | P 02 : 6,98*1,25*1 |  | 8.725 | [21 empty] | VV | 0
|  | P 03 : 4,6*0,65*1 |  | 2.99 | [21 empty] | VV | 0
|  | P 04 : 2,3*0,65*5 |  | 7.475 | [21 empty] | VV | 0
|  | P 05 : 1,65*0,65*4 |  | 4.29 | [21 empty] | VV | 0
|  | P 06 : 2,1*1,35*4 |  | 11.34 | [21 empty] | VV | 0
|  | Z01 : 1,45*2,25*1 |  | 3.2625 | [21 empty] | VV | 0
|  | Z02 : 1,2*2,7*1 |  | 3.24 | [21 empty] | VV | 0
|  | Z04 : 1,3*2,7*1 |  | 3.51 | [21 empty] | VV | 0
89 | 612409991RT2 | Začištění omítek kolem oken, dveří a obkladů apod. s použitím suché maltové směsi | m | 284.224 |  | 0 |  | 0 |  | 0 | 21 | 0 | 0.00238 | 0.68 | 0 | 0 | 801-4 | RTS 18/I | RTS 17/ I | 0.18233 | 51.82 |  |  |  |  | POL1_
|  | sokl : 134,936 |  | 134.936 | [21 empty] | VV | 0
|  | 0.05 obklady : (1,6+2,9)*2 |  | 9 | [21 empty] | VV | 0
|  | -0,7*1 |  | -0.7 | [21 empty] | VV | 0
|  | 0.10 KD : (1,65+2,6)*2 |  | 8.5 | [21 empty] | VV | 0
|  | -0,7*1 |  | -0.7 | [21 empty] | VV | 0
|  | 0.11 KD : (1,2+1,65)*2 |  | 5.7 | [21 empty] | VV | 0
|  | -0,7*2 |  | -1.4 | [21 empty] | VV | 0
|  | 0.12 KD : (1,45+1,45)*2 |  | 5.8 | [21 empty] | VV | 0
|  | -0,7*2 |  | -1.4 | [21 empty] | VV | 0
|  | 0.13 KD : (1,35+0,9)*2 |  | 4.5 | [21 empty] | VV | 0
|  | -0,7*1 |  | -0.7 | [21 empty] | VV | 0
|  | 0.14 KD : (1,2+1,65)*2 |  | 5.7 | [21 empty] | VV | 0
|  | -0,7*2 |  | -1.4 | [21 empty] | VV | 0
|  | 0.15 KD : (1,35+0,9)*2 |  | 4.5 | [21 empty] | VV | 0
|  | -0,7*1 |  | -0.7 | [21 empty] | VV | 0
|  | 0.17 KD : (1,65+2,6)*2 |  | 8.5 | [21 empty] | VV | 0
|  | -0,7*1 |  | -0.7 | [21 empty] | VV | 0
|  | 0.19 KD : (2,194+3,2)*2 |  | 10.788 | [21 empty] | VV | 0
|  | -0,7*1 |  | -0.7 | [21 empty] | VV | 0
|  | -0,8*1 |  | -0.8 | [21 empty] | VV | 0
|  | 4*0,2 |  | 0.8 | [21 empty] | VV | 0
|  | 0.20 KD : (10,2+10)*2 |  | 40.4 | [21 empty] | VV | 0
|  | -3,2*2 |  | -6.4 | [21 empty] | VV | 0
|  | 2,4+3,05*2 |  | 8.5 | [21 empty] | VV | 0
|  | -0,9*1 |  | -0.9 | [21 empty] | VV | 0
|  | -0,8*6 |  | -4.8 | [21 empty] | VV | 0
|  | -1,2*1 |  | -1.2 | [21 empty] | VV | 0
|  | 0.22 KD : (1,4+2,45)*2 |  | 7.7 | [21 empty] | VV | 0
|  | -0,8*1 |  | -0.8 | [21 empty] | VV | 0
|  | 0.23 KD : (3,55+4,85)*2 |  | 16.8 | [21 empty] | VV | 0
|  | -0,8*1 |  | -0.8 | [21 empty] | VV | 0
|  | -1,2*1 |  | -1.2 | [21 empty] | VV | 0
|  | 2*0,3 |  | 0.6 | [21 empty] | VV | 0
|  | 0.27 KD : (1,1+2,3)*2 |  | 6.8 | [21 empty] | VV | 0
|  | -0,8*1 |  | -0.8 | [21 empty] | VV | 0
|  | 0.28 KD : (9,2+10)*2 |  | 38.4 | [21 empty] | VV | 0
|  | -3,2*2 |  | -6.4 | [21 empty] | VV | 0
|  | -0,8*2 |  | -1.6 | [21 empty] | VV | 0
|  | 2*0,2 |  | 0.4 | [21 empty] | VV | 0
90 | 612421615R00 | Omítky vnitřní stěn vápenné nebo vápenocementové v podlaží i ve schodišti hrubé zatřené | m2 | 424.4008 |  | 0 |  | 0 |  | 0 | 21 | 0 | 0.03921 | 16.64 | 0 | 0 | 801-1 | RTS 18/I | RTS 17/ I | 0.396 | 168.06 |  |  |  |  | POL1_
|  | 0.03 : (3,6+0,6*2)*1,5 |  | 7.2 | [21 empty] | VV | 0
|  | 0.05 : (1,6+2,9)*2*2,7 |  | 24.3 | [21 empty] | VV | 0
|  | -0,7*2 |  | -1.4 | [21 empty] | VV | 0
|  | 0.10 KD : (1,65+2,6)*2*2,7 |  | 22.95 | [21 empty] | VV | 0
|  | -1,65*0,65 |  | -1.0725 | [21 empty] | VV | 0
|  | (1,65+0,65*2)*0,2 |  | 0.59 | [21 empty] | VV | 0
|  | -0,7*2 |  | -1.4 | [21 empty] | VV | 0
|  | 0.11 KD : (1,2+1,65)*2*2,02 |  | 11.514 | [21 empty] | VV | 0
|  | -0,7*2*2 |  | -2.8 | [21 empty] | VV | 0
|  | 0.12 KD : (1,45+1,45)*2*2,02 |  | 11.716 | [21 empty] | VV | 0
|  | -0,7*2*2 |  | -2.8 | [21 empty] | VV | 0
|  | 0.13 KD : (1,35+0,9)*2*2,02 |  | 9.09 | [21 empty] | VV | 0
|  | -0,7*2 |  | -1.4 | [21 empty] | VV | 0
|  | 0.14 KD : (1,2+1,65)*2*2,02 |  | 11.514 | [21 empty] | VV | 0
|  | -0,7*2*2 |  | -2.8 | [21 empty] | VV | 0
|  | 0.15 KD : (1,35+0,9)*2*2,02 |  | 9.09 | [21 empty] | VV | 0
|  | -0,7*2 |  | -1.4 | [21 empty] | VV | 0
|  | 0.17 KD : (1,65+2,6)*2*2,7 |  | 22.95 | [21 empty] | VV | 0
|  | -1,65*0,65 |  | -1.0725 | [21 empty] | VV | 0
|  | (1,65+0,65*2)*0,2 |  | 0.59 | [21 empty] | VV | 0
|  | -0,7*2 |  | -1.4 | [21 empty] | VV | 0
|  | 0.18 vinyl : (0,6+1,1)*1,5 |  | 2.55 | [21 empty] | VV | 0
|  | 0.19 KD : (2,194+3,2)*2*2,02 |  | 21.7918 | [21 empty] | VV | 0
|  | -0,7*2 |  | -1.4 | [21 empty] | VV | 0
|  | -0,8*2 |  | -1.6 | [21 empty] | VV | 0
|  | (0,8+2*2)*0,2 |  | 0.96 | [21 empty] | VV | 0
|  | (0,9+2*2)*0,2 |  | 0.98 | [21 empty] | VV | 0
|  | 0.20 KD : (10,2+10)*2*3,2 |  | 129.28 | [21 empty] | VV | 0
|  | -3,2*3,25*2 |  | -20.8 | [21 empty] | VV | 0
|  | (2,4+3,05*2)*2,7 |  | 22.95 | [21 empty] | VV | 0
|  | -0,9*2 |  | -1.8 | [21 empty] | VV | 0
|  | -0,8*2*6 |  | -9.6 | [21 empty] | VV | 0
|  | -1,2*2 |  | -2.4 | [21 empty] | VV | 0
|  | 0.21 KD : (0,6+3)*0,7 |  | 2.52 | [21 empty] | VV | 0
|  | 1*1,5 |  | 1.5 | [21 empty] | VV | 0
|  | 0.22 KD : (1,4+2,45)*2*2,02 |  | 15.554 | [21 empty] | VV | 0
|  | -0,8*2 |  | -1.6 | [21 empty] | VV | 0
|  | 0.23 KD : (3,55+4,85)*2*2,7 |  | 45.36 | [21 empty] | VV | 0
|  | -0,8*2 |  | -1.6 | [21 empty] | VV | 0
|  | -1,2*2 |  | -2.4 | [21 empty] | VV | 0
|  | -2,3*0,65 |  | -1.495 | [21 empty] | VV | 0
|  | (1,2+2*2)*0,3 |  | 1.56 | [21 empty] | VV | 0
|  | (2,3+0,65*2)*0,2 |  | 0.72 | [21 empty] | VV | 0
|  | 0.27 KD : (1,1+2,3)*2*2,02 |  | 13.736 | [21 empty] | VV | 0
|  | -0,8*2 |  | -1.6 | [21 empty] | VV | 0
|  | -2,3*0,65 |  | -1.495 | [21 empty] | VV | 0
|  | (2,3+0,65*2)*0,2 |  | 0.72 | [21 empty] | VV | 0
|  | 0.28 KD : (9,2+10)*2*3,2 |  | 122.88 | [21 empty] | VV | 0
|  | -3,2*3,25*2 |  | -20.8 | [21 empty] | VV | 0
|  | -0,8*2*2 |  | -3.2 | [21 empty] | VV | 0
|  | (0,9+2*2)*0,2 |  | 0.98 | [21 empty] | VV | 0
|  | -4,6*0,65 |  | -2.99 | [21 empty] | VV | 0
|  | (4,6+0,65*2)*0,2 |  | 1.18 | [21 empty] | VV | 0
91 | 612421637R00 | Omítky vnitřní stěn vápenné nebo vápenocementové v podlaží i ve schodišti štukové | m2 | 868.9 |  | 0 |  | 0 |  | 0 | 21 | 0 | 0.04766 | 41.41 | 0 | 0 | 801-1 | RTS 18/I | RTS 17/ I | 0.656 | 570 |  |  |  |  | POL1_
|  | 0.01 KD : (1,7+3,1)*2*3 |  | 28.8 | [21 empty] | VV | 0
|  | -1,7*2,25 |  | -3.825 | [21 empty] | VV | 0
|  | -1,45*2,25 |  | -3.2625 | [21 empty] | VV | 0
|  | 0.02 KD : (4,25+3,25)*2*3 |  | 45 | [21 empty] | VV | 0
|  | -3,85*2,25*2 |  | -17.325 | [21 empty] | VV | 0
|  | 2,25*0,3*2 |  | 1.35 | [21 empty] | VV | 0
|  | -0,9*2 |  | -1.8 | [21 empty] | VV | 0
|  | -1,7*2,25 |  | -3.825 | [21 empty] | VV | 0
|  | (1,6+19,5)*2*3 |  | 126.6 | [21 empty] | VV | 0
|  | -0,95*2,7 |  | -2.565 | [21 empty] | VV | 0
|  | -0,8*2*8 |  | -12.8 | [21 empty] | VV | 0
|  | -0,7*2*2 |  | -2.8 | [21 empty] | VV | 0
|  | -1,3*2,7 |  | -3.51 | [21 empty] | VV | 0
|  | 0.03 vinyl : (7,35+7)*2*3 |  | 86.1 | [21 empty] | VV | 0
|  | -8,156*1,25 |  | -10.195 | [21 empty] | VV | 0
|  | -5,819*1,25 |  | -7.2737 | [21 empty] | VV | 0
|  | -0,95*2,7 |  | -2.565 | [21 empty] | VV | 0
|  | -0,9*2 |  | -1.8 | [21 empty] | VV | 0
|  | 0.04 vinyl : (5,1+5,15)*2*3 |  | 61.5 | [21 empty] | VV | 0
|  | -2,1*1,35 |  | -2.835 | [21 empty] | VV | 0
|  | -0,7*2 |  | -1.4 | [21 empty] | VV | 0
|  | -0,8*2 |  | -1.6 | [21 empty] | VV | 0
|  | (2,1+1,35*2)*0,15 |  | 0.72 | [21 empty] | VV | 0
|  | 0.05 KD : (1,6+2,9)*2*3 |  | 27 | [21 empty] | VV | 0
|  | -0,7*2 |  | -1.4 | [21 empty] | VV | 0
|  | 0.06 vinyl : (5,15+3)*2*3 |  | 48.9 | [21 empty] | VV | 0
|  | -2,1*1,35 |  | -2.835 | [21 empty] | VV | 0
|  | (2,1+1,35*2)*0,15 |  | 0.72 | [21 empty] | VV | 0
|  | -0,8*2 |  | -1.6 | [21 empty] | VV | 0
|  | 0.07 vinyl : (5,15+3)*2*3 |  | 48.9 | [21 empty] | VV | 0
|  | -2,1*1,35 |  | -2.835 | [21 empty] | VV | 0
|  | (2,1+1,35*2)*0,15 |  | 0.72 | [21 empty] | VV | 0
|  | -0,8*2 |  | -1.6 | [21 empty] | VV | 0
|  | 0.08 vinyl : (5,15+3)*2*3 |  | 48.9 | [21 empty] | VV | 0
|  | -2,1*1,35 |  | -2.835 | [21 empty] | VV | 0
|  | (2,1+1,35*2)*0,15 |  | 0.72 | [21 empty] | VV | 0
|  | -0,8*2 |  | -1.6 | [21 empty] | VV | 0
|  | 0.09 KD : (6,05+2,25)*2*3 |  | 49.8 | [21 empty] | VV | 0
|  | -1,65*0,65 |  | -1.0725 | [21 empty] | VV | 0
|  | (1,65+0,65*2)*0,2 |  | 0.59 | [21 empty] | VV | 0
|  | -0,7*2 |  | -1.4 | [21 empty] | VV | 0
|  | -0,8*2 |  | -1.6 | [21 empty] | VV | 0
|  | 0.10 KD : (1,65+2,6)*2*3 |  | 25.5 | [21 empty] | VV | 0
|  | -1,65*0,65 |  | -1.0725 | [21 empty] | VV | 0
|  | (1,65+0,65*2)*0,2 |  | 0.59 | [21 empty] | VV | 0
|  | -0,7*2 |  | -1.4 | [21 empty] | VV | 0
|  | 0.11 KD : (1,2+1,65)*2*3 |  | 17.1 | [21 empty] | VV | 0
|  | -0,7*2*2 |  | -2.8 | [21 empty] | VV | 0
|  | 0.12 KD : (1,45+1,45)*2*3 |  | 17.4 | [21 empty] | VV | 0
|  | -0,7*2*2 |  | -2.8 | [21 empty] | VV | 0
|  | 0.13 KD : (1,35+0,9)*2*3 |  | 13.5 | [21 empty] | VV | 0
|  | -0,7*2 |  | -1.4 | [21 empty] | VV | 0
|  | 0.14 KD : (1,2+1,65)*2*3 |  | 17.1 | [21 empty] | VV | 0
|  | -0,7*2*2 |  | -2.8 | [21 empty] | VV | 0
|  | 0.15 KD : (1,35+0,9)*2*3 |  | 13.5 | [21 empty] | VV | 0
|  | -0,7*2 |  | -1.4 | [21 empty] | VV | 0
|  | 0.16 KD : (2,25+6,05)*2*3 |  | 49.8 | [21 empty] | VV | 0
|  | -1,65*0,65 |  | -1.0725 | [21 empty] | VV | 0
|  | (1,65+0,65*2)*0,2 |  | 0.59 | [21 empty] | VV | 0
|  | -0,7*2 |  | -1.4 | [21 empty] | VV | 0
|  | -0,8*2 |  | -1.6 | [21 empty] | VV | 0
|  | 0.17 KD : (1,65+2,6)*2*3 |  | 25.5 | [21 empty] | VV | 0
|  | -1,65*0,65 |  | -1.0725 | [21 empty] | VV | 0
|  | (1,65+0,65*2)*0,2 |  | 0.59 | [21 empty] | VV | 0
|  | -0,7*2 |  | -1.4 | [21 empty] | VV | 0
|  | 0.18 vinyl : (4,85+2,45)*2*3 |  | 43.8 | [21 empty] | VV | 0
|  | -0,8*2 |  | -1.6 | [21 empty] | VV | 0
|  | (0,9+2*2)*0,2 |  | 0.98 | [21 empty] | VV | 0
|  | 0.19 KD : (2,194+3,2)*2*3 |  | 32.364 | [21 empty] | VV | 0
|  | -0,7*2 |  | -1.4 | [21 empty] | VV | 0
|  | -0,8*2 |  | -1.6 | [21 empty] | VV | 0
|  | (0,8+2*2)*0,2 |  | 0.96 | [21 empty] | VV | 0
|  | (0,9+2*2)*0,2 |  | 0.98 | [21 empty] | VV | 0
|  | 0.20 KD : (10,2+10)*2*4,3 |  | 173.72 | [21 empty] | VV | 0
|  | -3,2*3,25*2 |  | -20.8 | [21 empty] | VV | 0
|  | (2,4+3,05*2)*3 |  | 25.5 | [21 empty] | VV | 0
|  | -0,9*2 |  | -1.8 | [21 empty] | VV | 0
|  | -0,8*2*6 |  | -9.6 | [21 empty] | VV | 0
|  | -1,2*2 |  | -2.4 | [21 empty] | VV | 0
|  | 0.21 KD : (4,6+2,45)*2*3 |  | 42.3 | [21 empty] | VV | 0
|  | -0,8*2*2 |  | -3.2 | [21 empty] | VV | 0
|  | 0.22 KD : (1,4+2,45)*2*3 |  | 23.1 | [21 empty] | VV | 0
|  | -0,8*2 |  | -1.6 | [21 empty] | VV | 0
|  | 0.23 KD : (3,55+4,85)*2*3 |  | 50.4 | [21 empty] | VV | 0
|  | -0,8*2 |  | -1.6 | [21 empty] | VV | 0
|  | -1,2*2 |  | -2.4 | [21 empty] | VV | 0
|  | -2,3*0,65 |  | -1.495 | [21 empty] | VV | 0
|  | (1,2+2*2)*0,3 |  | 1.56 | [21 empty] | VV | 0
|  | (2,3+0,65*2)*0,2 |  | 0.72 | [21 empty] | VV | 0
|  | 0.24 KD : (4,75+3,05)*2*3 |  | 46.8 | [21 empty] | VV | 0
|  | -0,8*2 |  | -1.6 | [21 empty] | VV | 0
|  | (0,9+2*2)*0,2 |  | 0.98 | [21 empty] | VV | 0
|  | -2,3*0,65 |  | -1.495 | [21 empty] | VV | 0
|  | (2,3+0,65*2)*0,2 |  | 0.72 | [21 empty] | VV | 0
|  | 0.25 KD : (3,05+3,05)*2*3 |  | 36.6 | [21 empty] | VV | 0
|  | -0,8*2 |  | -1.6 | [21 empty] | VV | 0
|  | (0,9+2*2)*0,2 |  | 0.98 | [21 empty] | VV | 0
|  | -2,3*0,65 |  | -1.495 | [21 empty] | VV | 0
|  | (2,3+0,65*2)*0,2 |  | 0.72 | [21 empty] | VV | 0
|  | 0.26 KD : (2,3+1,85)*2*3 |  | 24.9 | [21 empty] | VV | 0
|  | -0,8*2*2 |  | -3.2 | [21 empty] | VV | 0
|  | (0,9+2*2)*0,2 |  | 0.98 | [21 empty] | VV | 0
|  | 0.27 KD : (1,1+2,3)*2*3 |  | 20.4 | [21 empty] | VV | 0
|  | -0,8*2 |  | -1.6 | [21 empty] | VV | 0
|  | -2,3*0,65 |  | -1.495 | [21 empty] | VV | 0
|  | (2,3+0,65*2)*0,2 |  | 0.72 | [21 empty] | VV | 0
|  | 0.28 KD : (9,2+10)*2*4,3 |  | 165.12 | [21 empty] | VV | 0
|  | -3,2*3,25*2 |  | -20.8 | [21 empty] | VV | 0
|  | -0,8*2*2 |  | -3.2 | [21 empty] | VV | 0
|  | (0,9+2*2)*0,2 |  | 0.98 | [21 empty] | VV | 0
|  | -4,6*0,65 |  | -2.99 | [21 empty] | VV | 0
|  | (4,6+0,65*2)*0,2 |  | 1.18 | [21 empty] | VV | 0
|  | 0.29 KD : (5,218+3,05)*2*3 |  | 49.608 | [21 empty] | VV | 0
|  | -0,8*2 |  | -1.6 | [21 empty] | VV | 0
|  | -1,1*2,6 |  | -2.86 | [21 empty] | VV | 0
|  | -2,3*0,65 |  | -1.495 | [21 empty] | VV | 0
|  | (2,3+0,65*2)*0,2 |  | 0.72 | [21 empty] | VV | 0
|  | (1,2+2,7*2)*0,2 |  | 1.32 | [21 empty] | VV | 0
|  | Začátek provozního součtu | [23 empty] | VV
|  | 0.03 : (3,6+0,6*2)*1,5 |  | 7.2 | [21 empty] | VV | 2
|  | 0.05 : (1,6+2,9)*2*2,7 |  | 24.3 | [21 empty] | VV | 2
|  | -0,7*2 |  | -1.4 | [21 empty] | VV | 2
|  | 0.10 KD : (1,65+2,6)*2*2,7 |  | 22.95 | [21 empty] | VV | 2
|  | -1,65*0,65 |  | -1.0725 | [21 empty] | VV | 2
|  | (1,65+0,65*2)*0,2 |  | 0.59 | [21 empty] | VV | 2
|  | -0,7*2 |  | -1.4 | [21 empty] | VV | 2
|  | 0.11 KD : (1,2+1,65)*2*2,02 |  | 11.514 | [21 empty] | VV | 2
|  | -0,7*2*2 |  | -2.8 | [21 empty] | VV | 2
|  | 0.12 KD : (1,45+1,45)*2*2,02 |  | 11.716 | [21 empty] | VV | 2
|  | -0,7*2*2 |  | -2.8 | [21 empty] | VV | 2
|  | 0.13 KD : (1,35+0,9)*2*2,02 |  | 9.09 | [21 empty] | VV | 2
|  | -0,7*2 |  | -1.4 | [21 empty] | VV | 2
|  | 0.14 KD : (1,2+1,65)*2*2,02 |  | 11.514 | [21 empty] | VV | 2
|  | -0,7*2*2 |  | -2.8 | [21 empty] | VV | 2
|  | 0.15 KD : (1,35+0,9)*2*2,02 |  | 9.09 | [21 empty] | VV | 2
|  | -0,7*2 |  | -1.4 | [21 empty] | VV | 2
|  | 0.17 KD : (1,65+2,6)*2*2,7 |  | 22.95 | [21 empty] | VV | 2
|  | -1,65*0,65 |  | -1.0725 | [21 empty] | VV | 2
|  | (1,65+0,65*2)*0,2 |  | 0.59 | [21 empty] | VV | 2
|  | -0,7*2 |  | -1.4 | [21 empty] | VV | 2
|  | 0.18 vinyl : (0,6+1,1)*1,5 |  | 2.55 | [21 empty] | VV | 2
|  | 0.19 KD : (2,194+3,2)*2*2,02 |  | 21.7918 | [21 empty] | VV | 2
|  | -0,7*2 |  | -1.4 | [21 empty] | VV | 2
|  | -0,8*2 |  | -1.6 | [21 empty] | VV | 2
|  | (0,8+2*2)*0,2 |  | 0.96 | [21 empty] | VV | 2
|  | (0,9+2*2)*0,2 |  | 0.98 | [21 empty] | VV | 2
|  | 0.20 KD : (10,2+10)*2*3,2 |  | 129.28 | [21 empty] | VV | 2
|  | -3,2*3,25*2 |  | -20.8 | [21 empty] | VV | 2
|  | (2,4+3,05*2)*2,7 |  | 22.95 | [21 empty] | VV | 2
|  | -0,9*2 |  | -1.8 | [21 empty] | VV | 2
|  | -0,8*2*6 |  | -9.6 | [21 empty] | VV | 2
|  | -1,2*2 |  | -2.4 | [21 empty] | VV | 2
|  | 0.21 KD : (0,6+3)*0,7 |  | 2.52 | [21 empty] | VV | 2
|  | 1*1,5 |  | 1.5 | [21 empty] | VV | 2
|  | 0.22 KD : (1,4+2,45)*2*2,02 |  | 15.554 | [21 empty] | VV | 2
|  | -0,8*2 |  | -1.6 | [21 empty] | VV | 2
|  | 0.23 KD : (3,55+4,85)*2*2,7 |  | 45.36 | [21 empty] | VV | 2
|  | -0,8*2 |  | -1.6 | [21 empty] | VV | 2
|  | -1,2*2 |  | -2.4 | [21 empty] | VV | 2
|  | -2,3*0,65 |  | -1.495 | [21 empty] | VV | 2
|  | (1,2+2*2)*0,3 |  | 1.56 | [21 empty] | VV | 2
|  | (2,3+0,65*2)*0,2 |  | 0.72 | [21 empty] | VV | 2
|  | 0.27 KD : (1,1+2,3)*2*2,02 |  | 13.736 | [21 empty] | VV | 2
|  | -0,8*2 |  | -1.6 | [21 empty] | VV | 2
|  | -2,3*0,65 |  | -1.495 | [21 empty] | VV | 2
|  | (2,3+0,65*2)*0,2 |  | 0.72 | [21 empty] | VV | 2
|  | 0.28 KD : (9,2+10)*2*3,2 |  | 122.88 | [21 empty] | VV | 2
|  | -3,2*3,25*2 |  | -20.8 | [21 empty] | VV | 2
|  | -0,8*2*2 |  | -3.2 | [21 empty] | VV | 2
|  | (0,9+2*2)*0,2 |  | 0.98 | [21 empty] | VV | 2
|  | -4,6*0,65 |  | -2.99 | [21 empty] | VV | 2
|  | (4,6+0,65*2)*0,2 |  | 1.18 | [21 empty] | VV | 2
|  | Mezisoučet |  | 424.4008 | [21 empty] | VV | 3
|  | Konec provozního součtu | [23 empty] | VV
|  | odpočet hrubá pro obklady : -424,40076 |  | -424.4008 | [21 empty] | VV | 0
92 | 622473187RT2 | Příplatek za okenní začišťovací lištu včetně dodávky | m | 99.18 |  | 0 |  | 0 |  | 0 | 21 | 0 | 0.00015 | 0.01 | 0 | 0 | 801-1 | RTS 18/I | RTS 17/ I | 0.06 | 5.95 |  |  |  |  | POL1_
|  | D1-01.-1.10 P01 : (5,8+1,25*2)*1 |  | 8.3 | [21 empty] | VV | 0
|  | P 02 : (6,98+1,25*2)*1 |  | 9.48 | [21 empty] | VV | 0
|  | P 03 : (4,6+0,65*2)*1 |  | 5.9 | [21 empty] | VV | 0
|  | P 04 : (2,3+0,65*2)*5 |  | 18 | [21 empty] | VV | 0
|  | P 05 : (1,65+0,65*2)*4 |  | 11.8 | [21 empty] | VV | 0
|  | P 06 : (2,1+1,35*2)*4 |  | 19.2 | [21 empty] | VV | 0
|  | D1-01.-1.10 P01 : 5,8*1,25*1 |  | 7.25 | [21 empty] | VV | 0
|  | Z01 : (1,45+2*2,25)*1 |  | 5.95 | [21 empty] | VV | 0
|  | Z02 : (1,2+2*2,7)*1 |  | 6.6 | [21 empty] | VV | 0
|  | Z04 : (1,3+2,7*2)*1 |  | 6.7 | [21 empty] | VV | 0
Díl: | 62 | Úpravy povrchů vnější |  |  |  | 0 |  | 0 |  | 0 |  | 0 |  | 39.27 |  | 0 |  |  |  |  | 1084.5 |  |  |  |  | DIL
93 | 601015187RT7 | Omítky stropů a podhledů z hotových směsí vrchní tenkovrstvá, silikonová, zatíraná, tloušťka vrstvy 2 mm, , omítka tenkovrstvá pro interier i exterier; zrnitost do 1,50 mm; pojivo silikonové; ruční; odolná proti atm. vlivům; omyvatelný povrch; bal. | m2 | 122.151 |  | 0 |  | 0 |  | 0 | 21 | 0 | 0.00391 | 0.48 | 0 | 0 | 801-1 | RTS 18/I | RTS 17/ I | 0.346 | 42.26 |  |  |  |  | POL1_
|  | po jednotlivých vrstvách | [23 empty] | SPI
|  | Včetně pomocného lešení. | [23 empty] | POP
|  | D1-01.-1.07,08 S07 : 19*3,05 |  | 57.95 | [21 empty] | VV | 0
|  | S 09 : (2,86+2,3)/2*3,5 |  | 9.03 | [21 empty] | VV | 0
|  | 22,63*0,45 |  | 10.1835 | [21 empty] | VV | 0
|  | (0,52+4,6+0,45)*3,75 |  | 20.8875 | [21 empty] | VV | 0
|  | S 10 : 24,10*1 |  | 24.1 | [21 empty] | VV | 0
94 | 601015191R00 | Omítky stropů a podhledů z hotových směsí Doplňkové práce pro omítky stropů z hotových směsí podkladní nátěr stropů pod tenkovrstvé omítky, hmota penetrační disperzní; probarvená; zvýšení přilnavosti, úprava savosti podkladu; pro interiér i exteriér; tekutá | m2 | 122.151 |  | 0 |  | 0 |  | 0 | 21 | 0 | 0.00019 | 0.02 | 0 | 0 | 801-1 | RTS 18/I | RTS 17/ I | 0.089 | 10.87 |  |  |  |  | POL1_
|  | po jednotlivých vrstvách | [23 empty] | SPI
|  | D1-01.-1.07,08 S07 : 19*3,05 |  | 57.95 | [21 empty] | VV | 0
|  | S 09 : (2,86+2,3)/2*3,5 |  | 9.03 | [21 empty] | VV | 0
|  | 22,63*0,45 |  | 10.1835 | [21 empty] | VV | 0
|  | (0,52+4,6+0,45)*3,75 |  | 20.8875 | [21 empty] | VV | 0
|  | S 10 : 24,10*1 |  | 24.1 | [21 empty] | VV | 0
95 | 601016193R00 | Omítky stropů a podhledů z hotových směsí Doplňkové práce pro omítky stropů z hotových směsí hloubková penetrace stropů akrylátová | m2 | 122.151 |  | 0 |  | 0 |  | 0 | 21 | 0 | 0.00033 | 0.04 | 0 | 0 | 801-1 | RTS 18/I | RTS 17/ I | 0.089 | 10.87 |  |  |  |  | POL1_
|  | po jednotlivých vrstvách | [23 empty] | SPI
|  | D1-01.-1.07,08 S07 : 19*3,05 |  | 57.95 | [21 empty] | VV | 0
|  | S 09 : (2,86+2,3)/2*3,5 |  | 9.03 | [21 empty] | VV | 0
|  | 22,63*0,45 |  | 10.1835 | [21 empty] | VV | 0
|  | (0,52+4,6+0,45)*3,75 |  | 20.8875 | [21 empty] | VV | 0
|  | S 10 : 24,10*1 |  | 24.1 | [21 empty] | VV | 0
96 | 601015192T00 | Podkladní nátěr stropů pod tenkovrstvé omítky-písková penetrace | m2 | 57.95 |  | 0 |  | 0 |  | 0 | 21 | 0 | 0.00019 | 0.01 | 0 | 0 |  | Vlastní | RTS 17/I | 0.0683 | 3.96 |  |  |  |  | POL1_
|  | D1-01.-1.07,08 S07 : 19*3,05 |  | 57.95 | [21 empty] | VV | 0
97 | 602015187RT7 | Omítky stěn z hotových směsí omítka vrchní tenkovrstvá, silikonová, zatřená, tloušťka vrstvy 2 mm, | m2 | 242.1889 |  | 0 |  | 0 |  | 0 | 21 | 0 | 0.00347 | 0.84 | 0 | 0 | 801-1 | RTS 18/I | RTS 17/ I | 0.28 | 67.81 |  |  |  |  | POL1_
|  | po jednotlivých vrstvách | [23 empty] | SPI
|  | D1-01.-1.07,08 pohled východní S02 : (3,6+10,9+2,75+0,3)*4,16 |  | 73.008 | [21 empty] | VV | 0
|  | -2,75*3,25 |  | -8.9375 | [21 empty] | VV | 0
|  | -1,2*2,7 |  | -3.24 | [21 empty] | VV | 0
|  | (1,2+2,7*2)*0,2 |  | 1.32 | [21 empty] | VV | 0
|  | 0,22*3,25 |  | 0.715 | [21 empty] | VV | 0
|  | pohled jižní S02 : 1,5*3,25 |  | 4.875 | [21 empty] | VV | 0
|  | (1,5+0,22)*3,25 |  | 5.59 | [21 empty] | VV | 0
|  | pohled severní S02 : 35,15*2,7 |  | 94.905 | [21 empty] | VV | 0
|  | -1,3*2,7 |  | -3.51 | [21 empty] | VV | 0
|  | -2,3*0,65*5 |  | -7.475 | [21 empty] | VV | 0
|  | -4,6*0,65 |  | -2.99 | [21 empty] | VV | 0
|  | 3,396*2,7*2 |  | 18.3384 | [21 empty] | VV | 0
|  | (1,3+2,7*2)*0,15 |  | 1.005 | [21 empty] | VV | 0
|  | (2,3+0,65*2)*0,15*5 |  | 2.7 | [21 empty] | VV | 0
|  | (4,6+0,65*2)*0,15 |  | 0.885 | [21 empty] | VV | 0
|  | pohled západní S02 : 24,1*2,9 |  | 69.89 | [21 empty] | VV | 0
|  | 1,05*2,9*2 |  | 6.09 | [21 empty] | VV | 0
|  | -2,1*1,35*4 |  | -11.34 | [21 empty] | VV | 0
|  | -1,65*0,65*4 |  | -4.29 | [21 empty] | VV | 0
|  | (2,1+1,35*2)*0,15*4 |  | 2.88 | [21 empty] | VV | 0
|  | (1,65+0,65*2)*0,15*4 |  | 1.77 | [21 empty] | VV | 0
98 | 602015193R00 | Omítky stěn z hotových směsí Doplňkové práce pro omítky stěn z hotových směsí podkladní nátěr pod tenkovrstvé omítky | m2 | 242.1889 |  | 0 |  | 0 |  | 0 | 21 | 0 | 5e-05 | 0.01 | 0 | 0 | 801-1 | RTS 18/I | RTS 17/ I | 0.07 | 16.95 |  |  |  |  | POL1_
|  | po jednotlivých vrstvách | [23 empty] | SPI
|  | D1-01.-1.07,08 pohled východní S02 : (3,6+10,9+2,75+0,3)*4,16 |  | 73.008 | [21 empty] | VV | 0
|  | -2,75*3,25 |  | -8.9375 | [21 empty] | VV | 0
|  | -1,2*2,7 |  | -3.24 | [21 empty] | VV | 0
|  | (1,2+2,7*2)*0,2 |  | 1.32 | [21 empty] | VV | 0
|  | 0,22*3,25 |  | 0.715 | [21 empty] | VV | 0
|  | pohled jižní S02 : 1,5*3,25 |  | 4.875 | [21 empty] | VV | 0
|  | (1,5+0,22)*3,25 |  | 5.59 | [21 empty] | VV | 0
|  | pohled severní S02 : 35,15*2,7 |  | 94.905 | [21 empty] | VV | 0
|  | -1,3*2,7 |  | -3.51 | [21 empty] | VV | 0
|  | -2,3*0,65*5 |  | -7.475 | [21 empty] | VV | 0
|  | -4,6*0,65 |  | -2.99 | [21 empty] | VV | 0
|  | 3,396*2,7*2 |  | 18.3384 | [21 empty] | VV | 0
|  | (1,3+2,7*2)*0,15 |  | 1.005 | [21 empty] | VV | 0
|  | (2,3+0,65*2)*0,15*5 |  | 2.7 | [21 empty] | VV | 0
|  | (4,6+0,65*2)*0,15 |  | 0.885 | [21 empty] | VV | 0
|  | pohled západní S02 : 24,1*2,9 |  | 69.89 | [21 empty] | VV | 0
|  | 1,05*2,9*2 |  | 6.09 | [21 empty] | VV | 0
|  | -2,1*1,35*4 |  | -11.34 | [21 empty] | VV | 0
|  | -1,65*0,65*4 |  | -4.29 | [21 empty] | VV | 0
|  | (2,1+1,35*2)*0,15*4 |  | 2.88 | [21 empty] | VV | 0
|  | (1,65+0,65*2)*0,15*4 |  | 1.77 | [21 empty] | VV | 0
99 | 602015194T00 | Podkladní nátěr stěn weber.podklad písková penetrace | m2 | 18.432 |  | 0 |  | 0 |  | 0 | 21 | 0 | 5e-05 | 0 | 0 | 0 |  | Vlastní | RTS 17/I | 0.07 | 1.29 |  |  |  |  | POL1_
|  | D1-01.-1.07,08 atika kotvená S15 : 20,48*0,9 |  | 18.432 | [21 empty] | VV | 0
100 | 611481211RU1 | Vyztužení vnitřních omítek stropů sklotextilní síťovinou s dodávkou síťoviny a stěrkového tmelu | m2 | 122.151 |  | 0 |  | 0 |  | 0 | 21 | 0 | 0.00536 | 0.65 | 0 | 0 | 801-1 | RTS 18/I | RTS 17/ I | 0.484 | 59.12 |  |  |  |  | POL1_
|  | s pomocným lešením o výšce podlahy do 1900 mm a pro zatížení do 1,5 kPa, | [23 empty] | SPI
|  | D1-01.-1.07,08 S07 : 19*3,05 |  | 57.95 | [21 empty] | VV | 0
|  | S 09 : (2,86+2,3)/2*3,5 |  | 9.03 | [21 empty] | VV | 0
|  | 22,63*0,45 |  | 10.1835 | [21 empty] | VV | 0
|  | (0,52+4,6+0,45)*3,75 |  | 20.8875 | [21 empty] | VV | 0
|  | S 10 : 24,10*1 |  | 24.1 | [21 empty] | VV | 0
101 | 620991121R00 | Zakrývání výplní vnějších otvorů z postaveného lešení | m2 | 52.0825 |  | 0 |  | 0 |  | 0 | 21 | 0 | 0.0001 | 0.01 | 0 | 0 | 801-1 | RTS 18/I | RTS 17/ I | 0.078 | 4.06 |  |  |  |  | POL1_1
|  | s rámy a zárubněmi, zábradlí, předmětů oplechování apod., které se zřizují ještě před úpravami povrchu, před jejich znečištěním při úpravách povrchu nástřikem plastických (lepivých) maltovin | [23 empty] | SPI |  | s rámy a zárubněmi, zábradlí, předmětů oplechování apod., které se zřizují ještě před úpravami povrchu, před jejich znečištěním při úpravách povrchu nástřikem plastických (lepivých) maltovin
|  | D1-01.-1.10 P01 : 5,8*1,25*1 |  | 7.25 | [21 empty] | VV | 0
|  | P 02 : 6,98*1,25*1 |  | 8.725 | [21 empty] | VV | 0
|  | P 03 : 4,6*0,65*1 |  | 2.99 | [21 empty] | VV | 0
|  | P 04 : 2,3*0,65*5 |  | 7.475 | [21 empty] | VV | 0
|  | P 05 : 1,65*0,65*4 |  | 4.29 | [21 empty] | VV | 0
|  | P 06 : 2,1*1,35*4 |  | 11.34 | [21 empty] | VV | 0
|  | Z01 : 1,45*2,25*1 |  | 3.2625 | [21 empty] | VV | 0
|  | Z02 : 1,2*2,7*1 |  | 3.24 | [21 empty] | VV | 0
|  | Z04 : 1,3*2,7*1 |  | 3.51 | [21 empty] | VV | 0
102 | 621481211RU1 | Vyztužení vnějších omítek podhledů sklotextilní síťovinou s dodávkou výztužné sítě a stěrkového tmelu | m2 | 98.051 |  | 0 |  | 0 |  | 0 | 21 | 0 | 0.00491 | 0.48 | 0 | 0 | 801-1 | RTS 18/I | RTS 17/ I | 0.444 | 43.53 |  |  |  |  | POL1_
|  | D1-01.-1.07,08 S07 : 19*3,05 |  | 57.95 | [21 empty] | VV | 0
|  | S 09 : (2,86+2,3)/2*3,5 |  | 9.03 | [21 empty] | VV | 0
|  | 22,63*0,45 |  | 10.1835 | [21 empty] | VV | 0
|  | (0,52+4,6+0,45)*3,75 |  | 20.8875 | [21 empty] | VV | 0
103 | 622300103T00 | Výtažné zkoušky pro zateplovací systém | ks | 1 |  | 0 |  | 0 |  | 0 | 21 | 0 | 0 | 0 | 0 | 0 |  | Vlastní | RTS 17/I | 0 | 0 |  |  |  |  | POL1_
104 | 622319431RT1 | Zateplení fasády , prodyšným polystyrénem s reflexní úpravou, tloušťky 80 mm, kontaktní nátěr a silikonová omítka, hlazená, zrnitost 2 mm | m2 | 8.4 |  | 0 |  | 0 |  | 0 | 21 | 0 | 0.01284 | 0.11 | 0 | 0 | 801-1 | RTS 18/I | RTS 17/ I | 1.2558 | 10.55 |  |  |  |  | POL1_1
|  | nanesení lepicího tmelu na izolační desky, nalepení desek, zajištění talířovými hmoždinkami (6 ks/m2), přebroušení desek, natažení stěrky, vtlačení výztužné tkaniny (1,15 m2/m2), přehlazení stěrky. Další vrstvy podle popisu položky. | [23 empty] | SPI |  | nanesení lepicího tmelu na izolační desky, nalepení desek, zajištění talířovými hmoždinkami (6 ks/m2), přebroušení desek, natažení stěrky, vtlačení výztužné tkaniny (1,15 m2/m2), přehlazení stěrky. Další vrstvy podle popisu položky.
|  | K ochraně hran na rozích budovy je zahrnuto 0,14 m rohových lišt na m2. | [23 empty] | SPI
|  | D1-01.-1.07,08 S17 : 2,1*1*4 |  | 8.4 | [21 empty] | VV | 0
105 | 622319431RV1 | Zateplení fasády , prodyšným polystyrénem s reflexní úpravou, tloušťky 80 mm, zakončené stěrkou s výztužnou tkaninou, | m2 | 13.975 |  | 0 |  | 0 |  | 0 | 21 | 0 | 0.00918 | 0.13 | 0 | 0 | 801-1 | RTS 18/I | RTS 17/ I | 0.857 | 11.98 |  |  |  |  | POL1_
|  | nanesení lepicího tmelu na izolační desky, nalepení desek, zajištění talířovými hmoždinkami (6 ks/m2), přebroušení desek, natažení stěrky, vtlačení výztužné tkaniny (1,15 m2/m2), přehlazení stěrky. Další vrstvy podle popisu položky. | [23 empty] | SPI |  | nanesení lepicího tmelu na izolační desky, nalepení desek, zajištění talířovými hmoždinkami (6 ks/m2), přebroušení desek, natažení stěrky, vtlačení výztužné tkaniny (1,15 m2/m2), přehlazení stěrky. Další vrstvy podle popisu položky.
|  | K ochraně hran na rozích budovy je zahrnuto 0,14 m rohových lišt na m2. | [23 empty] | SPI
|  | Položka neobsahuje kontaktní nátěr a povrchovou úpravu omítkou. | [23 empty] | POP
|  | D1-01.-1.07,08 S16 : (5,819+8,156)*1 |  | 13.975 | [21 empty] | VV | 0
106 | 622319432RT1 | Zateplení fasády , prodyšným polystyrénem s reflexní úpravou, tloušťky 100 mm, kontaktní nátěr a silikonová omítka, 3,3 kg/m2 | m2 | 147.711 |  | 0 |  | 0 |  | 0 | 21 | 0 | 0.01324 | 1.96 | 0 | 0 | 801-1 | RTS 18/I | RTS 17/ I | 1.2558 | 185.5 |  |  |  |  | POL1_
|  | nanesení lepicího tmelu na izolační desky, nalepení desek, zajištění talířovými hmoždinkami (6 ks/m2), přebroušení desek, natažení stěrky, vtlačení výztužné tkaniny (1,15 m2/m2), přehlazení stěrky. Další vrstvy podle popisu položky. | [23 empty] | SPI |  | nanesení lepicího tmelu na izolační desky, nalepení desek, zajištění talířovými hmoždinkami (6 ks/m2), přebroušení desek, natažení stěrky, vtlačení výztužné tkaniny (1,15 m2/m2), přehlazení stěrky. Další vrstvy podle popisu položky.
|  | K ochraně hran na rozích budovy je zahrnuto 0,14 m rohových lišt na m2. | [23 empty] | SPI
|  | D1-01.-1.07,08 atika kotvená S15 : 20,48*0,9 |  | 18.432 | [21 empty] | VV | 0
|  | S 11 : (13,296+6,7+20,408)*1 |  | 40.404 | [21 empty] | VV | 0
|  | 35,15*1,5 |  | 52.725 | [21 empty] | VV | 0
|  | 24,1*1,5 |  | 36.15 | [21 empty] | VV | 0
107 | 622319432RV1 | Zateplení fasády , prodyšným polystyrénem s reflexní úpravou, tloušťky 100 mm, zakončené stěrkou s výztužnou tkaninou, | m2 | 21.225 |  | 0 |  | 0 |  | 0 | 21 | 0 | 0.00959 | 0.2 | 0 | 0 | 801-1 | RTS 18/I | RTS 17/ I | 0.857 | 18.19 |  |  |  |  | POL1_
|  | nanesení lepicího tmelu na izolační desky, nalepení desek, zajištění talířovými hmoždinkami (6 ks/m2), přebroušení desek, natažení stěrky, vtlačení výztužné tkaniny (1,15 m2/m2), přehlazení stěrky. Další vrstvy podle popisu položky. | [23 empty] | SPI |  | nanesení lepicího tmelu na izolační desky, nalepení desek, zajištění talířovými hmoždinkami (6 ks/m2), přebroušení desek, natažení stěrky, vtlačení výztužné tkaniny (1,15 m2/m2), přehlazení stěrky. Další vrstvy podle popisu položky.
|  | K ochraně hran na rozích budovy je zahrnuto 0,14 m rohových lišt na m2. | [23 empty] | SPI
|  | Položka neobsahuje kontaktní nátěr a povrchovou úpravu omítkou. | [23 empty] | POP
|  | D1-01.-1.07,08 S13 : (5,8+5,819+8,156+1,45)*1 |  | 21.225 | [21 empty] | VV | 0
108 | 622319164R00 | Zateplení parapetu expandovaným polystyrénem, tloušťky 40 mm | m2 | 8.1184 |  | 0 |  | 0 |  | 0 | 21 | 0 | 0.00937 | 0.08 | 0 | 0 | 801-1 | RTS 18/I | RTS 17/ I | 1.562 | 12.68 |  |  |  |  | POL1_1
|  | nanesení lepicího tmelu na izolační desky, nalepení desek, natažení stěrky, vtlačení výztužné tkaniny (1,15 m2/m2) a přehlazení stěrky. Položka obsahuje 5,0 m parapetních lišt na m2. | [23 empty] | SPI |  | nanesení lepicího tmelu na izolační desky, nalepení desek, natažení stěrky, vtlačení výztužné tkaniny (1,15 m2/m2) a přehlazení stěrky. Položka obsahuje 5,0 m parapetních lišt na m2.
|  | D1-01.-1.10 P11 : 2,1*4*0,1 |  | 0.84 | [21 empty] | VV | 0
|  | Začátek provozního součtu | [23 empty] | VV
|  | D1-01.-1.10 P09 : 2,3*5 |  | 11.5 | [21 empty] | VV | 2
|  | P 10 : 1,65*2 |  | 3.3 | [21 empty] | VV | 2
|  | Mezisoučet |  | 14.8 | [21 empty] | VV | 3
|  | Konec provozního součtu | [23 empty] | VV
|  | 14,8*0,25 |  | 3.7 | [21 empty] | VV | 0
|  | Začátek provozního součtu | [23 empty] | VV
|  | D1-01.-1.10 P07 : 5,8 |  | 5.8 | [21 empty] | VV | 2
|  | P 08 : 6,98 |  | 6.98 | [21 empty] | VV | 2
|  | Mezisoučet |  | 12.78 | [21 empty] | VV | 3
|  | Konec provozního součtu | [23 empty] | VV
|  | 12,78*0,28 |  | 3.5784 | [21 empty] | VV | 0
109 | 622319435T05 | Zatepl.syst.Webertherm, fasáda, clima EPS F 150 mm, s omítkou weber.pas silikát 3,3 kg/m2 | m2 | 7.975 |  | 0 |  | 0 |  | 0 | 21 | 0 | 0.01447 | 0.12 | 0 | 0 |  | Vlastní | RTS 17/I | 0 | 0 |  |  |  |  | POL1_
|  | D1-01.-1.07,08 S12 : 14,5*0,55 |  | 7.975 | [21 empty] | VV | 0
110 | 622421131R00 | Omítky vnější stěn vápenné nebo vápenocementové hladké, složitost 1÷ 2 | m2 | 707.0736 |  | 0 |  | 0 |  | 0 | 21 | 0 | 0.04817 | 34.06 | 0 | 0 | 801-1 | RTS 18/I | RTS 17/ I | 0.743 | 525.36 |  |  |  |  | POL1_
|  | D1-01.-1.07,08 východ : (3,6+10,9+2,75+0,3)*4,16 |  | 73.008 | [21 empty] | VV | 0
|  | -1,2*2,7 |  | -3.24 | [21 empty] | VV | 0
|  | (1,2+2,7*2)*0,15 |  | 0.99 | [21 empty] | VV | 0
|  | -2,75*3,25 |  | -8.9375 | [21 empty] | VV | 0
|  | (0,7*2+2,75)*3,25 |  | 13.4875 | [21 empty] | VV | 0
|  | (8,156+1,45+0,22)*4,16 |  | 40.8762 | [21 empty] | VV | 0
|  | -1,45*2,25 |  | -3.2625 | [21 empty] | VV | 0
|  | -8,156*1,25 |  | -10.195 | [21 empty] | VV | 0
|  | jih : (20,15+13,119)*4,16 |  | 138.399 | [21 empty] | VV | 0
|  | -5,819*1,25 |  | -7.2737 | [21 empty] | VV | 0
|  | -3,2*3,25*4 |  | -41.6 | [21 empty] | VV | 0
|  | (3,2+3,25*2)*0,45*4 |  | 17.46 | [21 empty] | VV | 0
|  | 3,05*4,16 |  | 12.688 | [21 empty] | VV | 0
|  | -2,75*3,25 |  | -8.9375 | [21 empty] | VV | 0
|  | (0,7*2+2,75)*3,25 |  | 13.4875 | [21 empty] | VV | 0
|  | sever : 35,15*4,16 |  | 146.224 | [21 empty] | VV | 0
|  | 3,396*2,7*2 |  | 18.3384 | [21 empty] | VV | 0
|  | -1,3*2,7 |  | -3.51 | [21 empty] | VV | 0
|  | -2,3*0,65 |  | -1.495 | [21 empty] | VV | 0
|  | -2,3*0,65*4 |  | -5.98 | [21 empty] | VV | 0
|  | -4,6*0,65 |  | -2.99 | [21 empty] | VV | 0
|  | (1,3+2,7*2)*0,15 |  | 1.005 | [21 empty] | VV | 0
|  | (2,3+0,65*2)*0,15*4 |  | 2.16 | [21 empty] | VV | 0
|  | (4,6+0,65*2)*0,15 |  | 0.885 | [21 empty] | VV | 0
|  | západ : 24,1*4,16 |  | 100.256 | [21 empty] | VV | 0
|  | 1,05*2,9*2 |  | 6.09 | [21 empty] | VV | 0
|  | -1,65*0,65*4 |  | -4.29 | [21 empty] | VV | 0
|  | -2,1*1,35*4 |  | -11.34 | [21 empty] | VV | 0
|  | (1,65+0,65*2)*0,15*4 |  | 1.77 | [21 empty] | VV | 0
|  | (2,1+0,65*2)*0,15*4 |  | 2.04 | [21 empty] | VV | 0
|  | nadstřešní část vnější : (10,75*2+20,48)*2 |  | 83.96 | [21 empty] | VV | 0
|  | vnitřní atiky : (10,15+19,82)*2*1 |  | 59.94 | [21 empty] | VV | 0
|  | D1-01.-1.07,08 atika vnitřní strana střecha : (23,3*2+12,575+34,45+3,35+2,75*2)*0,75 |  | 76.8563 | [21 empty] | VV | 0
|  | 20,408*0,5 |  | 10.204 | [21 empty] | VV | 0
111 | 622473187RT2 | Příplatek za okenní začišťovací lištu včetně dodávky | m | 99.18 |  | 0 |  | 0 |  | 0 | 21 | 0 | 0.00015 | 0.01 | 0 | 0 | 801-1 | RTS 18/I | RTS 17/ I | 0.06 | 5.95 |  |  |  |  | POL1_
|  | D1-01.-1.10 P01 : (5,8+1,25*2)*1 |  | 8.3 | [21 empty] | VV | 0
|  | P 02 : (6,98+1,25*2)*1 |  | 9.48 | [21 empty] | VV | 0
|  | P 03 : (4,6+0,65*2)*1 |  | 5.9 | [21 empty] | VV | 0
|  | P 04 : (2,3+0,65*2)*5 |  | 18 | [21 empty] | VV | 0
|  | P 05 : (1,65+0,65*2)*4 |  | 11.8 | [21 empty] | VV | 0
|  | P 06 : (2,1+1,35*2)*4 |  | 19.2 | [21 empty] | VV | 0
|  | D1-01.-1.10 P01 : 5,8*1,25*1 |  | 7.25 | [21 empty] | VV | 0
|  | Z01 : (1,45+2*2,25)*1 |  | 5.95 | [21 empty] | VV | 0
|  | Z02 : (1,2+2*2,7)*1 |  | 6.6 | [21 empty] | VV | 0
|  | Z04 : (1,3+2,7*2)*1 |  | 6.7 | [21 empty] | VV | 0
112 | 622481291R00 | Vyztužení vnějších omítek stěn sklotextilní síťovinou montáž výztužné lišty rohové a dilatační- bez dodávky materiálu | m | 334.84 |  | 0 |  | 0 |  | 0 | 21 | 0 | 0 | 0 | 0 | 0 | 801-1 | RTS 18/I | RTS 17/ I | 0.16 | 53.57 |  |  |  |  | POL1_1
|  | D1-01.-1.07,08 S0 09 : 35,15 |  | 35.15 | [21 empty] | VV | 0
|  | S 10 : 24,10 |  | 24.1 | [21 empty] | VV | 0
|  | S 11 : 13,296+6,7+20,408 |  | 40.404 | [21 empty] | VV | 0
|  | 35,15 |  | 35.15 | [21 empty] | VV | 0
|  | 24,1 |  | 24.1 | [21 empty] | VV | 0
|  | S12 : 2,1*4 |  | 8.4 | [21 empty] | VV | 0
|  | D1-01.-1.07,08 atika kotvená S15 : 20,48 |  | 20.48 | [21 empty] | VV | 0
|  | atiky : 24,1+13,296+6,5+35,15 |  | 79.046 | [21 empty] | VV | 0
|  | 3,05+3,7 |  | 6.75 | [21 empty] | VV | 0
|  | (10,81+19,82)*2 |  | 61.26 | [21 empty] | VV | 0
113 | 28350213R | profil dilatační plast, se síťovinou; tvar rohový | kus | 92.1723 |  | 0 |  | 0 |  | 0 | 21 | 0 | 0.00049 | 0.05 | 0 | 0 | SPCM | RTS 18/I | RTS 17/ I | 0 | 0 |  |  |  |  | POL3_
|  | Začátek provozního součtu | [23 empty] | VV
|  | D1-01.-1.07,08 atika kotvená S15 : 20,48 |  | 20.48 | [21 empty] | VV | 2
|  | atiky : 24,1+13,296+6,5+35,15 |  | 79.046 | [21 empty] | VV | 2
|  | 3,05+3,75 |  | 6.8 | [21 empty] | VV | 2
|  | (10,81+19,82)*2 |  | 61.26 | [21 empty] | VV | 2
|  | Mezisoučet |  | 167.586 | [21 empty] | VV | 3
|  | Konec provozního součtu | [23 empty] | VV
|  | 167,586/2*1,1 |  | 92.1723 | [21 empty] | VV | 0
114 | 283502514R | profil plastový stavební ukončovací; s tkaninou, s okapničkou; l = 2 500 mm | kus | 73.6138 |  | 0 |  | 0 |  | 0 | 21 | 0 | 0.00014 | 0.01 | 0 | 0 | SPCM | RTS 18/I | RTS 17/ I | 0 | 0 |  |  |  |  | POL3_
|  | Začátek provozního součtu | [23 empty] | VV
|  | D1-01.-1.07,08 S0 09 : 35,15 |  | 35.15 | [21 empty] | VV | 2
|  | S 10 : 24,10 |  | 24.1 | [21 empty] | VV | 2
|  | S 11 : 13,296+6,7+20,408 |  | 40.404 | [21 empty] | VV | 2
|  | 35,15 |  | 35.15 | [21 empty] | VV | 2
|  | 24,1 |  | 24.1 | [21 empty] | VV | 2
|  | S12 : 2,1*4 |  | 8.4 | [21 empty] | VV | 2
|  | Mezisoučet |  | 167.304 | [21 empty] | VV | 3
|  | Konec provozního součtu | [23 empty] | VV
|  | 167,304/2,5*1,1 |  | 73.6138 | [21 empty] | VV | 0
Díl: | 63 | Podlahy a podlahové konstrukce |  |  |  | 0 |  | 0 |  | 0 |  | 0 |  | 612.59 |  | 0 |  |  |  |  | 751.74 |  |  |  |  | DIL
115 | 597091161RT1 | Odvodňovací liniový systém - žlaby z polymerbetonu, bez ochranné hrany, š.100 mm aretace z nerezi, -, -, zatížení A 15, - | kus | 48 |  | 0 |  | 0 |  | 0 | 21 | 0 | 0.00021 | 0.01 | 0 | 0 | 822-1 | RTS 18/I | RTS 17/ I | 0.05 | 2.4 |  |  |  |  | POL1_
|  | 48 |  | 48 | [21 empty] | VV | 0
116 | 597092111R00 | Odvodňovací liniový systém - žlaby z polymerbetonu, s ochranou hran pozinkovanou ocelí, světlá šířka 100 mm žlab osazený do betonového lože, délky 1000 mm, stavební výšky 150-150 mm, zatížení A15, B 125, - | kus | 24 |  | 0 |  | 0 |  | 0 | 21 | 0 | 0.13133 | 3.15 | 0 | 0 | 822-1 | RTS 18/I | RTS 17/ I | 0.24782 | 5.95 |  |  |  |  | POL1_
|  | D1-01.-1.10 P12 : 6*4 |  | 24 | [21 empty] | VV | 0
117 | 597092121R00 | Odvodňovací liniový systém - žlaby z polymerbetonu, s ochranou hran pozinkovanou ocelí, světlá šířka 100 mm vpust osazená do betonového lože, délky 500 mm, stavební výšky 450 mm, zatížení A15, B 125, DN 100 | kus | 4 |  | 0 |  | 0 |  | 0 | 21 | 0 | 0.08357 | 0.33 | 0 | 0 | 822-1 | RTS 18/I | RTS 17/ I | 0.12391 | 0.5 |  |  |  |  | POL1_
|  | beton C 12/15 | [23 empty] | POP
|  | D1-01.-1.10 P12 : 4 |  | 4 | [21 empty] | VV | 0
118 | 597092131R00 | Odvodňovací liniový systém - žlaby z polymerbetonu, s ochranou hran pozinkovanou ocelí, světlá šířka 100 mm plné čelo na začátek a konec žlabu, -, pro stavební výšku 150-250 mm, -, - | kus | 4 |  | 0 |  | 0 |  | 0 | 21 | 0 | 0.00147 | 0.01 | 0 | 0 | 822-1 | RTS 18/I | RTS 17/ I | 0.02 | 0.08 |  |  |  |  | POL1_
|  | D1-01.-1.10 P12 : 4 |  | 4 | [21 empty] | VV | 0
119 | 597092132R00 | Odvodňovací liniový systém - žlaby z polymerbetonu, s ochranou hran pozinkovanou ocelí, světlá šířka 100 mm výtokové čelo s PVC DN 100, -, pro stavební výšku 150 mm, -, - | kus | 4 |  | 0 |  | 0 |  | 0 | 21 | 0 | 0.00074 | 0 | 0 | 0 | 822-1 | RTS 18/I | RTS 17/ I | 0.02 | 0.08 |  |  |  |  | POL1_
|  | D1-01.-1.10 P12 : 4 |  | 4 | [21 empty] | VV | 0
120 | 597092154RU1 | Odvodňovací liniový systém - žlaby z polymerbetonu, s ochranou hran pozinkovanou ocelí, světlá šířka 100 mm krycí rošt můstkový, litina, délky 500 mm, -, zatížení D 400, - | kus | 48 |  | 0 |  | 0 |  | 0 | 21 | 0 | 0.0042 | 0.2 | 0 | 0 | 822-1 | RTS 18/I | RTS 17/ I | 0.05 | 2.4 |  |  |  |  | POL1_
|  | D1-01.-1.10 P12 : 6*4*2 |  | 48 | [21 empty] | VV | 0
121 | 631312611R00 | Mazanina z betonu prostého tl. přes 50 do 80 mm třídy C 16/20 | m3 | 21.5236 |  | 0 |  | 0 |  | 0 | 21 | 0 | 2.525 | 54.35 | 0 | 0 | 801-1 | RTS 18/I | RTS 17/ I | 3.213 | 69.16 |  |  |  |  | POL1_
|  | (z kameniva) hlazená dřevěným hladítkem | [23 empty] | SPI
|  | Včetně vytvoření dilatačních spár, bez zaplnění. | [23 empty] | POP
|  | Začátek provozního součtu | [23 empty] | VV
|  | 0.03 vinyl : 45,52 |  | 45.52 | [21 empty] | VV | 2
|  | 0.04 vinyl : 20,17 |  | 20.17 | [21 empty] | VV | 2
|  | 0.06 vinyl : 15,31 |  | 15.31 | [21 empty] | VV | 2
|  | 0.07 vinyl : 15,25 |  | 15.25 | [21 empty] | VV | 2
|  | 0.08 vinyl : 15,32 |  | 15.32 | [21 empty] | VV | 2
|  | 0.18 vinyl : 11,88 |  | 11.88 | [21 empty] | VV | 2
|  | Mezisoučet |  | 123.45 | [21 empty] | VV | 3
|  | Konec provozního součtu | [23 empty] | VV
|  | 123,45*0,075 |  | 9.2587 | [21 empty] | VV | 0
|  | Začátek provozního součtu | [23 empty] | VV
|  | 0.01 KD : 5,2 |  | 5.2 | [21 empty] | VV | 2
|  | 0.02 KD : 48,03 |  | 48.03 | [21 empty] | VV | 2
|  | 0.05 KD : 4,72 |  | 4.72 | [21 empty] | VV | 2
|  | 0.09 KD : 13,86 |  | 13.86 | [21 empty] | VV | 2
|  | 0.10 KD : 4,54 |  | 4.54 | [21 empty] | VV | 2
|  | 0.11 KD : 1,98 |  | 1.98 | [21 empty] | VV | 2
|  | 0.12 KD : 2,1 |  | 2.1 | [21 empty] | VV | 2
|  | 0.13 KD : 1,22 |  | 1.22 | [21 empty] | VV | 2
|  | 0.14 KD : 1,98 |  | 1.98 | [21 empty] | VV | 2
|  | 0.15 KD : 1,22 |  | 1.22 | [21 empty] | VV | 2
|  | 0.16 KD : 13,80 |  | 13.8 | [21 empty] | VV | 2
|  | 0.17 KD : 4,54 |  | 4.54 | [21 empty] | VV | 2
|  | 0.19 KD : 6,16 |  | 6.16 | [21 empty] | VV | 2
|  | 0.21 KD : 11,27 |  | 11.27 | [21 empty] | VV | 2
|  | 0.22 KD : 3,43 |  | 3.43 | [21 empty] | VV | 2
|  | 0.23 KD : 17,56 |  | 17.56 | [21 empty] | VV | 2
|  | 0.24 KD : 14,83 |  | 14.83 | [21 empty] | VV | 2
|  | 0.25 KD : 9,65 |  | 9.65 | [21 empty] | VV | 2
|  | 0.26 KD : 4,25 |  | 4.25 | [21 empty] | VV | 2
|  | 0.27 KD : 2,87 |  | 2.87 | [21 empty] | VV | 2
|  | 0.29 KD : 15,48 |  | 15.48 | [21 empty] | VV | 2
|  | Mezisoučet |  | 188.69 | [21 empty] | VV | 3
|  | Konec provozního součtu | [23 empty] | VV
|  | 188,69*0,065 |  | 12.2648 | [21 empty] | VV | 0
122 | 631313611R00 | Mazanina z betonu prostého tl. přes 80 do 120 mm z betonu C 16/20 | m3 | 21.2111 |  | 0 |  | 0 |  | 0 | 21 | 0 | 2.525 | 53.56 | 0 | 0 | 801-1 | RTS 18/I | RTS 17/ I | 2.58 | 54.72 |  |  |  |  | POL1_1
|  | (z kameniva) hlazená dřevěným hladítkem | [23 empty] | SPI
|  | Včetně vytvoření dilatačních spár, bez zaplnění. | [23 empty] | POP
|  | Začátek provozního součtu | [23 empty] | VV
|  | 0.20 KD F3 : 107,32 |  | 107.32 | [21 empty] | VV | 2
|  | 0.28 KD : 94,69 |  | 94.69 | [21 empty] | VV | 2
|  | Mezisoučet |  | 202.01 | [21 empty] | VV | 3
|  | Konec provozního součtu | [23 empty] | VV
|  | 202,01*0,105 |  | 21.2111 | [21 empty] | VV | 0
123 | 631315711R00 | Mazanina z betonu prostého tl. přes 120 do 240 mm třídy C25/30 | m3 | 4.296 |  | 0 |  | 0 |  | 0 | 21 | 0 | 2.525 | 10.85 | 0 | 0 | 801-1 | RTS 18/I | RTS 17/ I | 2.317 | 9.95 |  |  |  |  | POL1_
|  | (z kameniva) hlazená dřevěným hladítkem | [23 empty] | SPI
|  | Včetně vytvoření dilatačních spár, bez zaplnění. | [23 empty] | POP
|  | Začátek provozního součtu | [23 empty] | VV
|  | 0.30 pohledový beton : 18 |  | 18 | [21 empty] | VV | 2
|  | 0.31 pohledový beton : 1,74 |  | 1.74 | [21 empty] | VV | 2
|  | 0.32 pohledový beton : 1,74 |  | 1.74 | [21 empty] | VV | 2
|  | Mezisoučet |  | 21.48 | [21 empty] | VV | 3
|  | Konec provozního součtu | [23 empty] | VV
|  | 21,48*0,2 |  | 4.296 | [21 empty] | VV | 0
124 | 631316211RT2 | Mazanina z betonu prostého speciální povrchové úpravy mazanin povrchový vsyp strojně hlazený, směsí s korundem | m2 | 44.5498 |  | 0 |  | 0 |  | 0 | 21 | 0 | 0.005 | 0.22 | 0 | 0 | 801-1 | RTS 18/I | RTS 17/ I | 0.178 | 7.93 |  |  |  |  | POL1_
|  | (z kameniva) hlazená dřevěným hladítkem | [23 empty] | SPI
|  | D1-01.-1.03,07 S06 : 14,41*1 |  | 14.41 | [21 empty] | VV | 0
|  | (2,3+2,8)/2*3,396 |  | 8.6598 | [21 empty] | VV | 0
|  | 0.30 pohledový beton : 18 |  | 18 | [21 empty] | VV | 0
|  | 0.31 pohledový beton : 1,74 |  | 1.74 | [21 empty] | VV | 0
|  | 0.32 pohledový beton : 1,74 |  | 1.74 | [21 empty] | VV | 0
125 | 631319171R00 | Příplatek za stržení povrchu tloušťka mazaniny do 80 mm | m3 | 21.5236 |  | 0 |  | 0 |  | 0 | 21 | 0 | 0 | 0 | 0 | 0 | 801-1 | RTS 18/I | RTS 17/ I | 0.82 | 17.65 |  |  |  |  | POL1_
|  | spodní vrstvy mazaniny latí před vložením výztuže nebo pletiva pro tloušťku obou vrstev mazaniny | [23 empty] | SPI
|  | 123,45*0,075 |  | 9.2587 | [21 empty] | VV | 0
|  | 188,69*0,065 |  | 12.2648 | [21 empty] | VV | 0
126 | 631319173R00 | Příplatek za stržení povrchu tloušťka mazaniny od 80 mm do 120 mm | m3 | 21.2111 |  | 0 |  | 0 |  | 0 | 21 | 0 | 0 | 0 | 0 | 0 | 801-1 | RTS 18/I | RTS 17/ I | 0.41 | 8.7 |  |  |  |  | POL1_1
|  | spodní vrstvy mazaniny latí před vložením výztuže nebo pletiva pro tloušťku obou vrstev mazaniny | [23 empty] | SPI
|  | 202,01*0,105 |  | 21.2111 | [21 empty] | VV | 0
127 | 631315711RT4 | Mazanina z betonu vyztuženého tl. přes 120 do 240 mm třídy C 25/30 , výztuž ocelovými vlákny, 30 kg / m3 | m3 | 6.6825 |  | 0 |  | 0 |  | 0 | 21 | 0 | 2.555 | 17.07 | 0 | 0 | 801-1 | RTS 18/I | RTS 17/ I | 2.317 | 15.48 |  |  |  |  | POL1_
|  | hlazená dřevěným hladítkem, s vytvořením dilatačních spár, bez zaplnění, | [23 empty] | SPI
|  | D1-01.-1.03,07 S06 : 14,41*1*0,15 |  | 2.1615 | [21 empty] | VV | 0
|  | (2,3+2,8)/2*3,396*0,15 |  | 1.299 | [21 empty] | VV | 0
|  | Začátek provozního součtu | [23 empty] | VV
|  | 0.30 pohledový beton : 18 |  | 18 | [21 empty] | VV | 2
|  | 0.31 pohledový beton : 1,74 |  | 1.74 | [21 empty] | VV | 2
|  | 0.32 pohledový beton : 1,74 |  | 1.74 | [21 empty] | VV | 2
|  | Mezisoučet |  | 21.48 | [21 empty] | VV | 3
|  | Konec provozního součtu | [23 empty] | VV
|  | 21,48*0,15 |  | 3.222 | [21 empty] | VV | 0
128 | 631361921RT5 | Výztuž mazanin z betonů a z lehkých betonů ze svařovaných sítí průměr drátu 6 mm, velikost oka 150/150 mm | t | 0.94578 |  | 0 |  | 0 |  | 0 | 21 | 0 | 1.0662 | 1.01 | 0 | 0 | 801-1 | RTS 18/I | RTS 17/ I | 15.231 | 14.41 |  |  |  |  | POL1_1
|  | Začátek provozního součtu | [23 empty] | VV
|  | 0.01 KD : 5,2 |  | 5.2 | [21 empty] | VV | 2
|  | 0.02 KD : 48,03 |  | 48.03 | [21 empty] | VV | 2
|  | 0.03 vinyl : 45,52 |  | 45.52 | [21 empty] | VV | 2
|  | 0.04 vinyl : 20,17 |  | 20.17 | [21 empty] | VV | 2
|  | 0.05 KD : 4,72 |  | 4.72 | [21 empty] | VV | 2
|  | 0.06 vinyl : 15,31 |  | 15.31 | [21 empty] | VV | 2
|  | 0.07 vinyl : 15,25 |  | 15.25 | [21 empty] | VV | 2
|  | 0.08 vinyl : 15,32 |  | 15.32 | [21 empty] | VV | 2
|  | 0.09 KD : 13,86 |  | 13.86 | [21 empty] | VV | 2
|  | 0.10 KD : 4,54 |  | 4.54 | [21 empty] | VV | 2
|  | 0.11 KD : 1,98 |  | 1.98 | [21 empty] | VV | 2
|  | 0.12 KD : 2,1 |  | 2.1 | [21 empty] | VV | 2
|  | 0.13 KD : 1,22 |  | 1.22 | [21 empty] | VV | 2
|  | 0.14 KD : 1,98 |  | 1.98 | [21 empty] | VV | 2
|  | 0.15 KD : 1,22 |  | 1.22 | [21 empty] | VV | 2
|  | 0.16 KD : 13,80 |  | 13.8 | [21 empty] | VV | 2
|  | 0.17 KD : 4,54 |  | 4.54 | [21 empty] | VV | 2
|  | 0.18 vinyl : 11,88 |  | 11.88 | [21 empty] | VV | 2
|  | 0.19 KD : 6,16 |  | 6.16 | [21 empty] | VV | 2
|  | 0.21 KD : 11,27 |  | 11.27 | [21 empty] | VV | 2
|  | 0.22 KD : 3,43 |  | 3.43 | [21 empty] | VV | 2
|  | 0.23 KD : 17,56 |  | 17.56 | [21 empty] | VV | 2
|  | 0.24 KD : 14,83 |  | 14.83 | [21 empty] | VV | 2
|  | 0.25 KD : 9,65 |  | 9.65 | [21 empty] | VV | 2
|  | 0.26 KD : 4,25 |  | 4.25 | [21 empty] | VV | 2
|  | 0.27 KD : 2,87 |  | 2.87 | [21 empty] | VV | 2
|  | 0.29 KD : 15,48 |  | 15.48 | [21 empty] | VV | 2
|  | Mezisoučet |  | 312.14 | [21 empty] | VV | 3
|  | Konec provozního součtu | [23 empty] | VV
|  | 312,14*0,00303 |  | 0.94578 | [21 empty] | VV | 0
129 | 631571003R00 | Násyp pod podlahy z kameniva z kameniva ze štěrkopísku 0-32 pro zpevnění podkladu | m3 | 101.767 |  | 0 |  | 0 |  | 0 | 21 | 0 | 1.837 | 186.95 | 0 | 0 | 801-1 | RTS 18/I | RTS 17/ I | 1.836 | 186.84 |  |  |  |  | POL1_
|  | pod mazaniny a dlažby, popř. na plochých střechách, vodorovný nebo ve spádu, s udusáním a urovnáním povrchu, | [23 empty] | SPI
|  | Začátek provozního součtu | [23 empty] | VV
|  | D1-01.-1.03 S03 : 4,665*3,8 |  | 17.727 | [21 empty] | VV | 2
|  | 18,79*6,615 |  | 124.2959 | [21 empty] | VV | 2
|  | 1,05*7,98 |  | 8.379 | [21 empty] | VV | 2
|  | 5,78*0,25 |  | 1.445 | [21 empty] | VV | 2
|  | 1,9*3,29 |  | 6.251 | [21 empty] | VV | 2
|  | (4,8+6)/2*9,026 |  | 48.7404 | [21 empty] | VV | 2
|  | 9,915*6 |  | 59.49 | [21 empty] | VV | 2
|  | (1,5+2,1)/2*3,396 |  | 6.1128 | [21 empty] | VV | 2
|  | 9,915*10,1 |  | 100.1415 | [21 empty] | VV | 2
|  | 9,915*9,115 |  | 90.3752 | [21 empty] | VV | 2
|  | 15,473*2,965 |  | 45.8775 | [21 empty] | VV | 2
|  | Mezisoučet |  | 508.8352 | [21 empty] | VV | 3
|  | Konec provozního součtu | [23 empty] | VV
|  | 508,83522*0,2 |  | 101.767 | [21 empty] | VV | 0
130 | 631571010R00 | Násyp pod podlahy z kameniva bez dodávky materiálu bez určení tloušťky | m3 | 183.8354 |  | 0 |  | 0 |  | 0 | 21 | 0 | 0 | 0 | 0 | 0 | 801-1 | RTS 18/I | RTS 17/ I | 1.836 | 337.52 |  |  |  |  | POL1_
|  | pod mazaniny a dlažby, popř. na plochých střechách, vodorovný nebo ve spádu, s udusáním a urovnáním povrchu, | [23 empty] | SPI
|  | Začátek provozního součtu | [23 empty] | VV
|  | D1-01.-1.03,07 S06 : 14,41*1 |  | 14.41 | [21 empty] | VV | 2
|  | (2,3+2,8)/2*3,396 |  | 8.6598 | [21 empty] | VV | 2
|  | 0.30 pohledový beton : 18 |  | 18 | [21 empty] | VV | 2
|  | 0.31 pohledový beton : 1,74 |  | 1.74 | [21 empty] | VV | 2
|  | 0.32 pohledový beton : 1,74 |  | 1.74 | [21 empty] | VV | 2
|  | Mezisoučet |  | 44.5498 | [21 empty] | VV | 3
|  | Konec provozního součtu | [23 empty] | VV
|  | 44,5498*0,7 |  | 31.1849 | [21 empty] | VV | 0
|  | Začátek provozního součtu | [23 empty] | VV
|  | D1-01.-1.03 S03 : 4,665*3,8 |  | 17.727 | [21 empty] | VV | 2
|  | 18,79*6,615 |  | 124.2959 | [21 empty] | VV | 2
|  | 1,05*7,98 |  | 8.379 | [21 empty] | VV | 2
|  | 5,78*0,25 |  | 1.445 | [21 empty] | VV | 2
|  | 1,9*3,29 |  | 6.251 | [21 empty] | VV | 2
|  | (4,8+6)/2*9,026 |  | 48.7404 | [21 empty] | VV | 2
|  | 9,915*6 |  | 59.49 | [21 empty] | VV | 2
|  | (1,5+2,1)/2*3,396 |  | 6.1128 | [21 empty] | VV | 2
|  | 9,915*10,1 |  | 100.1415 | [21 empty] | VV | 2
|  | 9,915*9,115 |  | 90.3752 | [21 empty] | VV | 2
|  | 15,473*2,965 |  | 45.8775 | [21 empty] | VV | 2
|  | Mezisoučet |  | 508.8352 | [21 empty] | VV | 3
|  | Konec provozního součtu | [23 empty] | VV
|  | 508,83522*0,3 |  | 152.6506 | [21 empty] | VV | 0
131 | 632451032R00 | Vyrovnávací potěr z cementové malty v ploše o průměrné (střední) tloušťce od 20 do 30 mm | m2 | 66.2988 |  | 0 |  | 0 |  | 0 | 21 | 0 | 0.07426 | 4.92 | 0 | 0 | 801-1 | RTS 18/I | RTS 17/ I | 0.271 | 17.97 |  |  |  |  | POL1_
|  | na stropech z prefabrikovaných dílců jako podklad pod izolaci, pod podlahové konstrukce apod., na mazaninách jen jako podklad pod izolaci proti vodě, jako ochrana izolace shora, tvořící lože při kladení plošných prefa panelů (např. v kanálech), hlazený dřevěným hladítkem anebo podlévání provizorně podklínovaných patek usazených strojů a technologických zařízení, s náležitým zatemováním hutné malty, | [23 empty] | SPI |  | na stropech z prefabrikovaných dílců jako podklad pod izolaci, pod podlahové konstrukce apod., na mazaninách jen jako podklad pod izolaci proti vodě, jako ochrana izolace shora, tvořící lože při kladení plošných prefa panelů (např. v kanálech), hlazený dřevěným hladítkem anebo podlévání provizorně podklínovaných patek usazených strojů a technologických zařízení, s náležitým zatemováním hutné malty,
|  | D1-01.-1.10 P11 : 2,1*4*0,1 |  | 0.84 | [21 empty] | VV | 0
|  | D1-01.-1.10 P09 : 2,3*5*0,25 |  | 2.875 | [21 empty] | VV | 0
|  | P 10 : 1,65*2*0,25 |  | 0.825 | [21 empty] | VV | 0
|  | D1-01.-1.10 P07 : 5,8*0,28 |  | 1.624 | [21 empty] | VV | 0
|  | P 08 : 6,98*0,28 |  | 1.9544 | [21 empty] | VV | 0
|  | D1-01.-1.07,08 atika kotvená S15 : 20,48*0,3 |  | 6.144 | [21 empty] | VV | 0
|  | atiky : (24,1+13,296+6,5+35,15)*0,4 |  | 31.6184 | [21 empty] | VV | 0
|  | (3,05+3,75)*0,3 |  | 2.04 | [21 empty] | VV | 0
|  | (10,81+19,82)*2*0,30 |  | 18.378 | [21 empty] | VV | 0
132 | 583317080T | Kamenivo těžené frakce 0-63 A | t | 57.193 |  | 0 |  | 0 |  | 0 | 21 | 0 | 0 | 0 | 0 | 0 |  | Vlastní | kalk | 0 | 0 |  |  |  |  | POL3_
|  | Začátek provozního součtu | [23 empty] | VV
|  | D1-01.-1.03,07 S06 : 14,41*1 |  | 14.41 | [21 empty] | VV | 2
|  | (2,3+2,8)/2*3,396 |  | 8.6598 | [21 empty] | VV | 2
|  | 0.30 pohledový beton : 18 |  | 18 | [21 empty] | VV | 2
|  | 0.31 pohledový beton : 1,74 |  | 1.74 | [21 empty] | VV | 2
|  | 0.32 pohledový beton : 1,74 |  | 1.74 | [21 empty] | VV | 2
|  | Mezisoučet |  | 44.5498 | [21 empty] | VV | 3
|  | Konec provozního součtu | [23 empty] | VV
|  | 44,5498*0,7*1,834 |  | 57.193 | [21 empty] | VV | 0
133 | 583419023R | kamenivo přírodní drcené frakce 32,0 až 63,0 mm; třída B | t | 279.9611 |  | 0 |  | 0 |  | 0 | 21 | 0 | 1 | 279.96 | 0 | 0 | SPCM | RTS 18/I | RTS 17/ I | 0 | 0 |  |  |  |  | POL3_
|  | Začátek provozního součtu | [23 empty] | VV
|  | D1-01.-1.03 S03 : 4,665*3,8 |  | 17.727 | [21 empty] | VV | 2
|  | 18,79*6,615 |  | 124.2959 | [21 empty] | VV | 2
|  | 1,05*7,98 |  | 8.379 | [21 empty] | VV | 2
|  | 5,78*0,25 |  | 1.445 | [21 empty] | VV | 2
|  | 1,9*3,29 |  | 6.251 | [21 empty] | VV | 2
|  | (4,8+6)/2*9,026 |  | 48.7404 | [21 empty] | VV | 2
|  | 9,915*6 |  | 59.49 | [21 empty] | VV | 2
|  | (1,5+2,1)/2*3,396 |  | 6.1128 | [21 empty] | VV | 2
|  | 9,915*10,1 |  | 100.1415 | [21 empty] | VV | 2
|  | 9,915*9,115 |  | 90.3752 | [21 empty] | VV | 2
|  | 15,473*2,965 |  | 45.8775 | [21 empty] | VV | 2
|  | Mezisoučet |  | 508.8352 | [21 empty] | VV | 3
|  | Konec provozního součtu | [23 empty] | VV
|  | 508,83522*0,3*1,834 |  | 279.9611 | [21 empty] | VV | 0
Díl: | 64 | Výplně otvorů |  |  |  | 0 |  | 0 |  | 0 |  | 0 |  | 4.42 |  | 0 |  |  |  |  | 111.79 |  |  |  |  | DIL
134 | 642942111R00 | Osazení zárubní dveřních ocelových bez dveřních křídel, do zdiva včetně kotvení, na jakoukoliv cementovou maltu, s vybetonováním prahu v zárubni a s osazením špalíků nebo latí pro dřevěný práh plocha do 2,5 m2 | kus | 19 |  | 0 |  | 0 |  | 0 | 21 | 0 | 0.01897 | 0.36 | 0 | 0 | 801-1 | RTS 18/I | RTS 17/ I | 1.86 | 35.34 |  |  |  |  | POL1_
|  | D1-01.-1.10 Z10 š.70-100mm : 2+4 |  | 6 | [21 empty] | VV | 0
|  | Z 11 š.70-150mm : 1+1 |  | 2 | [21 empty] | VV | 0
|  | Z 12 š.80-150mm : 1+6 |  | 7 | [21 empty] | VV | 0
|  | Z 13 š.80-100mm : 2+2 |  | 4 | [21 empty] | VV | 0
135 | 642945111R00 | Osazení ocelových zárubní protipožárních jednokřídlových, do 2,5 m2 | kus | 7 |  | 0 |  | 0 |  | 0 | 21 | 0 | 0.49075 | 3.44 | 0 | 0 | 801-1 | RTS 18/I | RTS 17/ I | 8.82 | 61.74 |  |  |  |  | POL1_
|  | a protiplynových dveří bez nebo včetně dveřních křídel do vynechaného otvoru, s obetonováním , včetně manipulační dopravy, kotvení zárubně do zdiva např. s uklínováním, s případným přivařením k obnažené výztuži, se zalitím, resp. zabetonováním, včetně bednění. | [23 empty] | SPI |  | a protiplynových dveří bez nebo včetně dveřních křídel do vynechaného otvoru, s obetonováním , včetně manipulační dopravy, kotvení zárubně do zdiva např. s uklínováním, s případným přivařením k obnažené výztuži, se zalitím, resp. zabetonováním, včetně bednění.
|  | Z 14 š.80-150mm PP : 1+1 |  | 2 | [21 empty] | VV | 0
|  | Z 15 š.80-100mm PP : 3 |  | 3 | [21 empty] | VV | 0
|  | Z 16 š.90-100mm PP : 1 |  | 1 | [21 empty] | VV | 0
|  | Z 17 š.80-100mm PP : 1 |  | 1 | [21 empty] | VV | 0
136 | 648991111RT3 | Osazení parapetních desek z plastických hmot Dodávka a osazení parapetních desek z plastických hmot šířky 150 mm | m | 8.4 |  | 0 |  | 0 |  | 0 | 21 | 0 | 0.00421 | 0.04 | 0 | 0 | 801-1 | RTS 18/I | RTS 17/ I | 0.356 | 2.99 |  |  |  |  | POL1_
|  | a poloplastických hmot na montážní pěnu, zapravení omítky pod parapetem, těsnění spáry mezi parapetem a rámem okna, dodávka silikonu. | [23 empty] | SPI
|  | D1-01.-1.10 P11 : 2,1*4 |  | 8.4 | [21 empty] | VV | 0
137 | 648991113RT2 | Osazení parapetních desek z plastických hmot Dodávka a osazení parapetních desek z plastických hmot šířky 250 mm | m | 14.8 |  | 0 |  | 0 |  | 0 | 21 | 0 | 0.00551 | 0.08 | 0 | 0 | 801-1 | RTS 18/I | RTS 17/ I | 0.425 | 6.29 |  |  |  |  | POL1_
|  | a poloplastických hmot na montážní pěnu, zapravení omítky pod parapetem, těsnění spáry mezi parapetem a rámem okna, dodávka silikonu. | [23 empty] | SPI
|  | D1-01.-1.10 P09 : 2,3*5 |  | 11.5 | [21 empty] | VV | 0
|  | P 10 : 1,65*2 |  | 3.3 | [21 empty] | VV | 0
138 | 648991113RT3 | Osazení parapetních desek z plastických hmot Dodávka a osazení parapetních desek z plastických hmot šířky 300 mm, parapet vnitřní š = 300 mm; materiál - povrch laminátová fólie; materiál - jádro komůrkové ušlechtilé PVC; dekor bílý, mramor, imitace dřeva | m | 12.78 |  | 0 |  | 0 |  | 0 | 21 | 0 | 0.00616 | 0.08 | 0 | 0 | 801-1 | RTS 18/I | RTS 17/ I | 0.425 | 5.43 |  |  |  |  | POL1_
|  | a poloplastických hmot na montážní pěnu, zapravení omítky pod parapetem, těsnění spáry mezi parapetem a rámem okna, dodávka silikonu. | [23 empty] | SPI
|  | D1-01.-1.10 P07 : 5,8 |  | 5.8 | [21 empty] | VV | 0
|  | P 08 : 6,98 |  | 6.98 | [21 empty] | VV | 0
139 | 553306111R | zárubeň kovová hranatá, s drážkou, s těsněním; pro klasické zdění; š profilu 110 mm; š průchodu 700 mm; h průchodu 1 970 mm; P; závěsy kapsové | kus | 8 |  | 0 |  | 0 |  | 0 | 21 | 0 | 0.0176 | 0.14 | 0 | 0 | SPCM | RTS 18/I | RTS 17/ I | 0 | 0 |  |  |  |  | POL3_
|  | D1-01.-1.10 T01 š.70 plné : 3 |  | 3 | [21 empty] | VV | 0
|  | T 09 š.70 plné : 5 |  | 5 | [21 empty] | VV | 0
140 | 553306120R | zárubeň kovová hranatá, s drážkou, s těsněním; pro klasické zdění; š profilu 110 mm; š průchodu 800 mm; h průchodu 1 970 mm; L; závěsy kapsové | kus | 11 |  | 0 |  | 0 |  | 0 | 21 | 0 | 0.018 | 0.2 | 0 | 0 | SPCM | RTS 18/I | RTS 17/ I | 0 | 0 |  |  |  |  | POL3_
|  | D1-01.-1.10 T 02 š.80 plné : 4 |  | 4 | [21 empty] | VV | 0
|  | T 04 š.80 2/3 sklo : 3 |  | 3 | [21 empty] | VV | 0
|  | T 10 š.80 plné : 4 |  | 4 | [21 empty] | VV | 0
141 | 5533300126R | zárubeň kovová s těsněním; pro klasické zdění; š profilu 110 mm; š průchodu 800 mm; h průchodu 1 970 mm; L, P; závěsy stavitelné; požární odolnost | kus | 6 |  | 0 |  | 0 |  | 0 | 21 | 0 | 0.0111 | 0.07 | 0 | 0 | SPCM | RTS 18/I | RTS 17/ I | 0 | 0 |  |  |  |  | POL3_
|  | D1-01.-1.10 T03 š.80 EW 15DP3+C3 : 2 |  | 2 | [21 empty] | VV | 0
|  | T05 š.80 EW 15DP3 : 3 |  | 3 | [21 empty] | VV | 0
|  | T06 š.80 EW 15DP3+C3 : 1 |  | 1 | [21 empty] | VV | 0
142 | 5533300136R | zárubeň kovová s těsněním; pro klasické zdění; š profilu 110 mm; š průchodu 900 mm; h průchodu 1 970 mm; L, P; závěsy stavitelné; požární odolnost | kus | 1 |  | 0 |  | 0 |  | 0 | 21 | 0 | 0.0113 | 0.01 | 0 | 0 | SPCM | RTS 18/I | RTS 16/ II | 0 | 0 |  |  |  |  | POL3_
|  | D1-01.-1.10 T07 š.90 EW 15DP3+C3 : 1 |  | 1 | [21 empty] | VV | 0
Díl: | 94 | Lešení a stavební výtahy |  |  |  | 0 |  | 0 |  | 0 |  | 0 |  | 13.66 |  | 0 |  |  |  |  | 286.84 |  |  |  |  | DIL
143 | 941941031R00 | Montáž lešení lehkého pracovního řadového s podlahami šířky od 0,80 do 1,00 m, výšky do 10 m | m2 | 565.002 |  | 0 |  | 0 |  | 0 | 21 | 0 | 0.01838 | 10.38 | 0 | 0 | 800-3 | RTS 18/I | RTS 17/ I | 0.13 | 73.45 |  |  |  |  | POL1_
|  | Včetně kotvení lešení. | [23 empty] | POP
|  | D1-01.-1.04 : (26,1+35,15+4,6+10,9+4,05+13,2+8,156+1,45+21,95)*4,5 |  | 565.002 | [21 empty] | VV | 0
144 | 941941191R00 | Montáž lešení lehkého pracovního řadového s podlahami příplatek za každý další i započatý měsíc použití lešení šířky šířky od 0,80 do 1,00 m a výšky do 10 m | m2 | 1130.004 |  | 0 |  | 0 |  | 0 | 21 | 0 | 0.00085 | 0.96 | 0 | 0 | 800-3 | RTS 18/I | RTS 17/ I | 0.006 | 6.78 |  |  |  |  | POL1_
|  | D1-01.-1.04 : (26,1+35,15+4,6+10,9+4,05+13,2+8,156+1,45+21,95)*4,5*2 |  | 1130.004 | [21 empty] | VV | 0
145 | 941941831R00 | Demontáž lešení lehkého řadového s podlahami šířky od 0,8 do 1 m, výšky do 10 m | m2 | 565.002 |  | 0 |  | 0 |  | 0 | 21 | 0 | 0 | 0 | 0 | 0 | 800-3 | RTS 18/I | RTS 17/ I | 0.112 | 63.28 |  |  |  |  | POL1_
|  | D1-01.-1.04 : (26,1+35,15+4,6+10,9+4,05+13,2+8,156+1,45+21,95)*4,5 |  | 565.002 | [21 empty] | VV | 0
146 | 941955001R00 | Lešení lehké pracovní pomocné pomocné, o výšce lešeňové podlahy do 1,2 m | m2 | 333.62 |  | 0 |  | 0 |  | 0 | 21 | 0 | 0.00121 | 0.4 | 0 | 0 | 800-3 | RTS 18/I | RTS 17/ I | 0.177 | 59.05 |  |  |  |  | POL1_
|  | 0.01 KD : 5,2 |  | 5.2 | [21 empty] | VV | 0
|  | 0.02 KD : 48,03 |  | 48.03 | [21 empty] | VV | 0
|  | 0.03 vinyl : 45,52 |  | 45.52 | [21 empty] | VV | 0
|  | 0.04 vinyl : 20,17 |  | 20.17 | [21 empty] | VV | 0
|  | 0.05 KD : 4,72 |  | 4.72 | [21 empty] | VV | 0
|  | 0.06 vinyl : 15,31 |  | 15.31 | [21 empty] | VV | 0
|  | 0.07 vinyl : 15,25 |  | 15.25 | [21 empty] | VV | 0
|  | 0.08 vinyl : 15,32 |  | 15.32 | [21 empty] | VV | 0
|  | 0.09 KD : 13,86 |  | 13.86 | [21 empty] | VV | 0
|  | 0.10 KD : 4,54 |  | 4.54 | [21 empty] | VV | 0
|  | 0.11 KD : 1,98 |  | 1.98 | [21 empty] | VV | 0
|  | 0.12 KD : 2,1 |  | 2.1 | [21 empty] | VV | 0
|  | 0.13 KD : 1,22 |  | 1.22 | [21 empty] | VV | 0
|  | 0.14 KD : 1,98 |  | 1.98 | [21 empty] | VV | 0
|  | 0.15 KD : 1,22 |  | 1.22 | [21 empty] | VV | 0
|  | 0.16 KD : 13,80 |  | 13.8 | [21 empty] | VV | 0
|  | 0.17 KD : 4,54 |  | 4.54 | [21 empty] | VV | 0
|  | 0.18 vinyl : 11,88 |  | 11.88 | [21 empty] | VV | 0
|  | 0.19 KD : 6,16 |  | 6.16 | [21 empty] | VV | 0
|  | 0.21 KD : 11,27 |  | 11.27 | [21 empty] | VV | 0
|  | 0.22 KD : 3,43 |  | 3.43 | [21 empty] | VV | 0
|  | 0.23 KD : 17,56 |  | 17.56 | [21 empty] | VV | 0
|  | 0.24 KD : 14,83 |  | 14.83 | [21 empty] | VV | 0
|  | 0.25 KD : 9,65 |  | 9.65 | [21 empty] | VV | 0
|  | 0.26 KD : 4,25 |  | 4.25 | [21 empty] | VV | 0
|  | 0.27 KD : 2,87 |  | 2.87 | [21 empty] | VV | 0
|  | 0.29 KD : 15,48 |  | 15.48 | [21 empty] | VV | 0
|  | 0.30 pohledový beton : 18 |  | 18 | [21 empty] | VV | 0
|  | 0.31 pohledový beton : 1,74 |  | 1.74 | [21 empty] | VV | 0
|  | 0.32 pohledový beton : 1,74 |  | 1.74 | [21 empty] | VV | 0
147 | 941955003R00 | Lešení lehké pracovní pomocné pomocné, o výšce lešeňové podlahy přes 1,9 do 2,5 m | m2 | 122.151 |  | 0 |  | 0 |  | 0 | 21 | 0 | 0.00592 | 0.72 | 0 | 0 | 800-3 | RTS 18/I | RTS 17/ I | 0.26 | 31.76 |  |  |  |  | POL1_
|  | D1-01.-1.07,08 S07 : 19*3,05 |  | 57.95 | [21 empty] | VV | 0
|  | S 09 : (2,86+2,3)/2*3,5 |  | 9.03 | [21 empty] | VV | 0
|  | 22,63*0,45 |  | 10.1835 | [21 empty] | VV | 0
|  | (0,52+4,6+0,45)*3,75 |  | 20.8875 | [21 empty] | VV | 0
|  | S 10 : 24,10*1 |  | 24.1 | [21 empty] | VV | 0
148 | 941955004R00 | Lešení lehké pracovní pomocné pomocné, o výšce lešeňové podlahy přes 2,5 do 3,5 m | m2 | 202.01 |  | 0 |  | 0 |  | 0 | 21 | 0 | 0.00592 | 1.2 | 0 | 0 | 800-3 | RTS 18/I | RTS 17/ I | 0.26 | 52.52 |  |  |  |  | POL1_
|  | 0.20 KD : 107,32 |  | 107.32 | [21 empty] | VV | 0
|  | 0.28 KD : 94,69 |  | 94.69 | [21 empty] | VV | 0
Díl: | 95 | Dokončovací konstrukce na pozemních stavbách |  |  |  | 0 |  | 0 |  | 0 |  | 0 |  | 1.69 |  | 0 |  |  |  |  | 165.59 |  |  |  |  | DIL
149 | 349121000R00 | Montáž prefa. drobné architektury do 0,2 t | kus | 1 |  | 0 |  | 0 |  | 0 | 21 | 0 | 0.01465 | 0.01 | 0 | 0 |  | RTS 18/I | RTS 17/ I | 0.62 | 0.62 |  |  |  |  | POL1_
|  | D1-01.-1.10 Z36 : 1 |  | 1 | [21 empty] | VV | 0
150 | 952901111R00 | Vyčištění budov a ostatních objektů budov bytové nebo občanské výstavby - zametení a umytí podlah, dlažeb, obkladů, schodů v místnostech, chodbách a schodištích, vyčištění a umytí oken, dveří s rámy, zárubněmi, umytí a vyčištění jiných zasklených a natíraných ploch a zařizovacích předmětů před předáním do užívání světlá výška podlaží do 4 m | m2 | 535.63 |  | 0 |  | 0 |  | 0 | 21 | 0 | 0.00205 | 1.1 | 0 | 0 | 801-1 | RTS 18/I | RTS 17/ I | 0.308 | 164.97 |  |  |  |  | POL1_1
|  | Položka je určena pro vyčištění budov bytové nebo občanské výstavby - zametení a umytí podlah, dlažeb, obkladů, schodů v místnostech, chodbách a schodištích, vyčištění a umytí oken, dveří s rámy, zárubněmi, umytí a vyčistění jiných zasklených a natíraných ploch a zařizovacích předmětů před předáním do užívání. | [23 empty] | POP |  | Položka je určena pro vyčištění budov bytové nebo občanské výstavby - zametení a umytí podlah, dlažeb, obkladů, schodů v místnostech, chodbách a schodištích, vyčištění a umytí oken, dveří s rámy, zárubněmi, umytí a vyčistění jiných zasklených a natíraných ploch a zařizovacích předmětů před předáním do užívání.
|  | Položka je určena i pro vyčištění půdy a rovné střechy budov, pokud definitivní úprava umožňuje, aby se ploché střechy používalo jako terasy, nebo tehdy, když je nutno čistit konstrukce na těchto střechách (světlíky apod.). Do výměry se započítávají jednou třetinou plochy. | [23 empty] | POP |  | Položka je určena i pro vyčištění půdy a rovné střechy budov, pokud definitivní úprava umožňuje, aby se ploché střechy používalo jako terasy, nebo tehdy, když je nutno čistit konstrukce na těchto střechách (světlíky apod.). Do výměry se započítávají jednou třetinou plochy.
|  | Množství měrných jednotek se určuje v m2 půdorysné plochy každého podlaží, dané vnějším obrysem budovy. Plochy balkonů se přičítají. | [23 empty] | POP
|  | Položka je určena za předkolaudační úklid. | [23 empty] | POP
|  | 0.01 KD : 5,2 |  | 5.2 | [21 empty] | VV | 0
|  | 0.02 KD : 48,03 |  | 48.03 | [21 empty] | VV | 0
|  | 0.03 vinyl : 45,52 |  | 45.52 | [21 empty] | VV | 0
|  | 0.04 vinyl : 20,17 |  | 20.17 | [21 empty] | VV | 0
|  | 0.05 KD : 4,72 |  | 4.72 | [21 empty] | VV | 0
|  | 0.06 vinyl : 15,31 |  | 15.31 | [21 empty] | VV | 0
|  | 0.07 vinyl : 15,25 |  | 15.25 | [21 empty] | VV | 0
|  | 0.08 vinyl : 15,32 |  | 15.32 | [21 empty] | VV | 0
|  | 0.09 KD : 13,86 |  | 13.86 | [21 empty] | VV | 0
|  | 0.10 KD : 4,54 |  | 4.54 | [21 empty] | VV | 0
|  | 0.11 KD : 1,98 |  | 1.98 | [21 empty] | VV | 0
|  | 0.12 KD : 2,1 |  | 2.1 | [21 empty] | VV | 0
|  | 0.13 KD : 1,22 |  | 1.22 | [21 empty] | VV | 0
|  | 0.14 KD : 1,98 |  | 1.98 | [21 empty] | VV | 0
|  | 0.15 KD : 1,22 |  | 1.22 | [21 empty] | VV | 0
|  | 0.16 KD : 13,80 |  | 13.8 | [21 empty] | VV | 0
|  | 0.17 KD : 4,54 |  | 4.54 | [21 empty] | VV | 0
|  | 0.18 vinyl : 11,88 |  | 11.88 | [21 empty] | VV | 0
|  | 0.19 KD : 6,16 |  | 6.16 | [21 empty] | VV | 0
|  | 0.20 KD : 107,32 |  | 107.32 | [21 empty] | VV | 0
|  | 0.21 KD : 11,27 |  | 11.27 | [21 empty] | VV | 0
|  | 0.22 KD : 3,43 |  | 3.43 | [21 empty] | VV | 0
|  | 0.23 KD : 17,56 |  | 17.56 | [21 empty] | VV | 0
|  | 0.24 KD : 14,83 |  | 14.83 | [21 empty] | VV | 0
|  | 0.25 KD : 9,65 |  | 9.65 | [21 empty] | VV | 0
|  | 0.26 KD : 4,25 |  | 4.25 | [21 empty] | VV | 0
|  | 0.27 KD : 2,87 |  | 2.87 | [21 empty] | VV | 0
|  | 0.28 KD : 94,69 |  | 94.69 | [21 empty] | VV | 0
|  | 0.29 KD : 15,48 |  | 15.48 | [21 empty] | VV | 0
|  | 0.30 pohledový beton : 18 |  | 18 | [21 empty] | VV | 0
|  | 0.31 pohledový beton : 1,74 |  | 1.74 | [21 empty] | VV | 0
|  | 0.32 pohledový beton : 1,74 |  | 1.74 | [21 empty] | VV | 0
151 | 59289210R | stojan na kola betonový; počet stání 6; l = 1 550 mm; š = 400 mm; v = 550 mm; barva bílá | kus | 1 |  | 0 |  | 0 |  | 0 | 21 | 0 | 0.58 | 0.58 | 0 | 0 | SPCM | RTS 18/I | RTS 17/ I | 0 | 0 |  |  |  |  | POL3_
|  | D1-01.-1.10 Z36 : 1 |  | 1 | [21 empty] | VV | 0
152 | 74910406T | Popelnice plechová 110 L pozinkovaná odpadová nádoba | kus | 4 |  | 0 |  | 0 |  | 0 | 21 | 0 | 0 | 0 | 0 | 0 |  | Vlastní | RTS 17/I | 0 | 0 |  |  |  |  | POL3_
|  | D1-01.-1.10 Z39 : 4 |  | 4 | [21 empty] | VV | 0
Díl: | 99 | Staveništní přesun hmot |  |  |  | 0 |  | 0 |  | 0 |  | 0 |  | 0 |  | 0 |  |  |  |  | 1554.7 |  |  |  |  | DIL
153 | 998011001R00 | Přesun hmot pro budovy s nosnou konstrukcí zděnou výšky do 6 m | t | 1824.763 |  | 0 |  | 0 |  | 0 | 21 | 0 | 0 | 0 | 0 | 0 | 801-1 | RTS 18/I | RTS 17/ I | 0.852 | 1554.7 |  |  |  |  | POL7_
|  | přesun hmot pro budovy občanské výstavby (JKSO 801), budovy pro bydlení (JKSO 803) budovy pro výrobu a služby (JKSO 812) s nosnou svislou konstrukcí zděnou z cihel nebo tvárnic nebo kovovou | [23 empty] | SPI |  | přesun hmot pro budovy občanské výstavby (JKSO 801), budovy pro bydlení (JKSO 803) budovy pro výrobu a služby (JKSO 812) s nosnou svislou konstrukcí zděnou z cihel nebo tvárnic nebo kovovou
Díl: | 711 | Izolace proti vodě |  |  |  | 0 |  | 0 |  | 0 |  | 0 |  | 10.41 |  | 0 |  |  |  |  | 734.01 |  |  |  |  | DIL
154 | 711111006RZ4 | Provedení izolace proti zemní vlhkosti natěradly za studena na ploše vodorovné asfaltovou penetrační suspenzí, včetně dodávky emulze 0,4 kg/m2 | m2 | 597.196 |  | 0 |  | 0 |  | 0 | 21 | 0 | 0.00044 | 0.26 | 0 | 0 | 800-711 | RTS 18/I | RTS 17/ I | 0.0275 | 16.42 |  |  |  |  | POL1_7
|  | Začátek provozního součtu | [23 empty] | VV
|  | D1-01.-1.03 S03 : (11,872+13,915)/2*9,475 |  | 122.1659 | [21 empty] | VV | 2
|  | 10,715*13,915 |  | 149.0992 | [21 empty] | VV | 2
|  | 10,6*3,8 |  | 40.28 | [21 empty] | VV | 2
|  | 4,5*1,5 |  | 6.75 | [21 empty] | VV | 2
|  | 6,78*0,8 |  | 5.424 | [21 empty] | VV | 2
|  | 16,673*3,365 |  | 56.1046 | [21 empty] | VV | 2
|  | 19,915*10,915 |  | 217.3722 | [21 empty] | VV | 2
|  | Mezisoučet |  | 597.196 | [21 empty] | VV | 3
|  | Konec provozního součtu | [23 empty] | VV
|  | 597,19601 |  | 597.196 | [21 empty] | VV | 0
155 | 711112006RZ4 | Provedení izolace proti zemní vlhkosti natěradly za studena na ploše svislé, včetně pomocného lešení o výšce podlahy do 1900 mm a pro zatížení do 1,5 kPa. asfaltovou penetrační emulzí, včetně dodávky emulze 0,4 kg/m2 | m2 | 118.8675 |  | 0 |  | 0 |  | 0 | 21 | 0 | 0.00064 | 0.08 | 0 | 0 | 800-711 | RTS 18/I | RTS 17/ I | 0.049 | 5.82 |  |  |  |  | POL1_
|  | D1-01.-1.03,07 S18 : 46,872*0,9 |  | 42.1848 | [21 empty] | VV | 0
|  | D1-01.-1.03,07 S 19 : (9,18+1,1+14,41+1,1+0,6+1,71+18,672+2,585*2+0,6*4+1,8+0,465+10,93+5,052+3,55)*0,9 |  | 68.5251 | [21 empty] | VV | 0
|  | (2,272+3,396*2)*0,9 |  | 8.1576 | [21 empty] | VV | 0
156 | 711141559RT2 | Provedení izolace proti zemní vlhkosti pásy přitavením vodorovná, 2 vrstvy, bez dodávky izolačních pásů, | m2 | 597.196 |  | 0 |  | 0 |  | 0 | 21 | 0 | 0.00082 | 0.49 | 0 | 0 | 800-711 | RTS 18/I | RTS 17/ I | 0.45982 | 274.6 |  |  |  |  | POL1_7
|  | Začátek provozního součtu | [23 empty] | VV
|  | D1-01.-1.03 S03 : (11,872+13,915)/2*9,475 |  | 122.1659 | [21 empty] | VV | 2
|  | 10,715*13,915 |  | 149.0992 | [21 empty] | VV | 2
|  | 10,6*3,8 |  | 40.28 | [21 empty] | VV | 2
|  | 4,5*1,5 |  | 6.75 | [21 empty] | VV | 2
|  | 6,78*0,8 |  | 5.424 | [21 empty] | VV | 2
|  | 16,673*3,365 |  | 56.1046 | [21 empty] | VV | 2
|  | 19,915*10,915 |  | 217.3722 | [21 empty] | VV | 2
|  | Mezisoučet |  | 597.196 | [21 empty] | VV | 3
|  | Konec provozního součtu | [23 empty] | VV
|  | 597,19601 |  | 597.196 | [21 empty] | VV | 0
157 | 711142559RT2 | Provedení izolace proti zemní vlhkosti pásy přitavením svislá, 2 vrstvy, bez dodávky izolačních pásů, | m2 | 118.8675 |  | 0 |  | 0 |  | 0 | 21 | 0 | 0.00099 | 0.12 | 0 | 0 | 800-711 | RTS 18/I | RTS 17/ I | 0.532 | 63.24 |  |  |  |  | POL1_
|  | D1-01.-1.03,07 S18 : 46,872*0,9 |  | 42.1848 | [21 empty] | VV | 0
|  | D1-01.-1.03,07 S 19 : (9,18+1,1+14,41+1,1+0,6+1,71+18,672+2,585*2+0,6*4+1,8+0,465+10,93+5,052+3,55)*0,9 |  | 68.5251 | [21 empty] | VV | 0
|  | (2,272+3,396*2)*0,9 |  | 8.1576 | [21 empty] | VV | 0
158 | 711212104R00 | Izolace proti netlakové vodě - nátěry a stěrky nátěr podkladní savých podkladů | m2 | 815.1008 |  | 0 |  | 0 |  | 0 | 21 | 0 | 0.00021 | 0.17 | 0 | 0 | 800-711 | RTS 18/I | RTS 17/ I | 0.095 | 77.43 |  |  |  |  | POL1_
|  | 424,40076+390,7 |  | 815.1008 | [21 empty] | VV | 0
159 | 711212112R00 | Izolace proti netlakové vodě - nátěry a stěrky nátěr hydroizolační proti vlhkosti | m2 | 424.4008 |  | 0 |  | 0 |  | 0 | 21 | 0 | 0.00158 | 0.67 | 0 | 0 | 800-711 | RTS 17/ I | RTS 17/ I | 0.26 | 110.34 |  |  |  |  | POL1_
|  | 0.03 : (3,6+0,6*2)*1,5 |  | 7.2 | [21 empty] | VV | 0
|  | 0.05 : (1,6+2,9)*2*2,7 |  | 24.3 | [21 empty] | VV | 0
|  | -0,7*2 |  | -1.4 | [21 empty] | VV | 0
|  | 0.10 KD : (1,65+2,6)*2*2,7 |  | 22.95 | [21 empty] | VV | 0
|  | -1,65*0,65 |  | -1.0725 | [21 empty] | VV | 0
|  | (1,65+0,65*2)*0,2 |  | 0.59 | [21 empty] | VV | 0
|  | -0,7*2 |  | -1.4 | [21 empty] | VV | 0
|  | 0.11 KD : (1,2+1,65)*2*2,02 |  | 11.514 | [21 empty] | VV | 0
|  | -0,7*2*2 |  | -2.8 | [21 empty] | VV | 0
|  | 0.12 KD : (1,45+1,45)*2*2,02 |  | 11.716 | [21 empty] | VV | 0
|  | -0,7*2*2 |  | -2.8 | [21 empty] | VV | 0
|  | 0.13 KD : (1,35+0,9)*2*2,02 |  | 9.09 | [21 empty] | VV | 0
|  | -0,7*2 |  | -1.4 | [21 empty] | VV | 0
|  | 0.14 KD : (1,2+1,65)*2*2,02 |  | 11.514 | [21 empty] | VV | 0
|  | -0,7*2*2 |  | -2.8 | [21 empty] | VV | 0
|  | 0.15 KD : (1,35+0,9)*2*2,02 |  | 9.09 | [21 empty] | VV | 0
|  | -0,7*2 |  | -1.4 | [21 empty] | VV | 0
|  | 0.17 KD : (1,65+2,6)*2*2,7 |  | 22.95 | [21 empty] | VV | 0
|  | -1,65*0,65 |  | -1.0725 | [21 empty] | VV | 0
|  | (1,65+0,65*2)*0,2 |  | 0.59 | [21 empty] | VV | 0
|  | -0,7*2 |  | -1.4 | [21 empty] | VV | 0
|  | 0.18 vinyl : (0,6+1,1)*1,5 |  | 2.55 | [21 empty] | VV | 0
|  | 0.19 KD : (2,194+3,2)*2*2,02 |  | 21.7918 | [21 empty] | VV | 0
|  | -0,7*2 |  | -1.4 | [21 empty] | VV | 0
|  | -0,8*2 |  | -1.6 | [21 empty] | VV | 0
|  | (0,8+2*2)*0,2 |  | 0.96 | [21 empty] | VV | 0
|  | (0,9+2*2)*0,2 |  | 0.98 | [21 empty] | VV | 0
|  | 0.20 KD : (10,2+10)*2*3,2 |  | 129.28 | [21 empty] | VV | 0
|  | -3,2*3,25*2 |  | -20.8 | [21 empty] | VV | 0
|  | (2,4+3,05*2)*2,7 |  | 22.95 | [21 empty] | VV | 0
|  | -0,9*2 |  | -1.8 | [21 empty] | VV | 0
|  | -0,8*2*6 |  | -9.6 | [21 empty] | VV | 0
|  | -1,2*2 |  | -2.4 | [21 empty] | VV | 0
|  | 0.21 KD : (0,6+3)*0,7 |  | 2.52 | [21 empty] | VV | 0
|  | 1*1,5 |  | 1.5 | [21 empty] | VV | 0
|  | 0.22 KD : (1,4+2,45)*2*2,02 |  | 15.554 | [21 empty] | VV | 0
|  | -0,8*2 |  | -1.6 | [21 empty] | VV | 0
|  | 0.23 KD : (3,55+4,85)*2*2,7 |  | 45.36 | [21 empty] | VV | 0
|  | -0,8*2 |  | -1.6 | [21 empty] | VV | 0
|  | -1,2*2 |  | -2.4 | [21 empty] | VV | 0
|  | -2,3*0,65 |  | -1.495 | [21 empty] | VV | 0
|  | (1,2+2*2)*0,3 |  | 1.56 | [21 empty] | VV | 0
|  | (2,3+0,65*2)*0,2 |  | 0.72 | [21 empty] | VV | 0
|  | 0.27 KD : (1,1+2,3)*2*2,02 |  | 13.736 | [21 empty] | VV | 0
|  | -0,8*2 |  | -1.6 | [21 empty] | VV | 0
|  | -2,3*0,65 |  | -1.495 | [21 empty] | VV | 0
|  | (2,3+0,65*2)*0,2 |  | 0.72 | [21 empty] | VV | 0
|  | 0.28 KD : (9,2+10)*2*3,2 |  | 122.88 | [21 empty] | VV | 0
|  | -3,2*3,25*2 |  | -20.8 | [21 empty] | VV | 0
|  | -0,8*2*2 |  | -3.2 | [21 empty] | VV | 0
|  | (0,9+2*2)*0,2 |  | 0.98 | [21 empty] | VV | 0
|  | -4,6*0,65 |  | -2.99 | [21 empty] | VV | 0
|  | (4,6+0,65*2)*0,2 |  | 1.18 | [21 empty] | VV | 0
160 | 711212128R00 | Izolace proti netlakové vodě - nátěry a stěrky stěrka hydroizolační proti tlakové vodě | m2 | 390.7 |  | 0 |  | 0 |  | 0 | 21 | 0 | 0.00326 | 1.27 | 0 | 0 | 800-711 | RTS 17/ I | RTS 17/ I | 0.385 | 150.42 |  |  |  |  | POL1_
|  | 2 stěrkové vrstvy. | [23 empty] | POP
|  | 0.01 KD : 5,2 |  | 5.2 | [21 empty] | VV | 0
|  | 0.02 KD : 48,03 |  | 48.03 | [21 empty] | VV | 0
|  | 0.05 KD : 4,72 |  | 4.72 | [21 empty] | VV | 0
|  | 0.09 KD : 13,86 |  | 13.86 | [21 empty] | VV | 0
|  | 0.10 KD : 4,54 |  | 4.54 | [21 empty] | VV | 0
|  | 0.11 KD : 1,98 |  | 1.98 | [21 empty] | VV | 0
|  | 0.12 KD : 2,1 |  | 2.1 | [21 empty] | VV | 0
|  | 0.13 KD : 1,22 |  | 1.22 | [21 empty] | VV | 0
|  | 0.14 KD : 1,98 |  | 1.98 | [21 empty] | VV | 0
|  | 0.15 KD : 1,22 |  | 1.22 | [21 empty] | VV | 0
|  | 0.16 KD : 13,80 |  | 13.8 | [21 empty] | VV | 0
|  | 0.17 KD : 4,54 |  | 4.54 | [21 empty] | VV | 0
|  | 0.19 KD : 6,16 |  | 6.16 | [21 empty] | VV | 0
|  | 0.20 KD : 107,32 |  | 107.32 | [21 empty] | VV | 0
|  | 0.21 KD : 11,27 |  | 11.27 | [21 empty] | VV | 0
|  | 0.22 KD : 3,43 |  | 3.43 | [21 empty] | VV | 0
|  | 0.23 KD : 17,56 |  | 17.56 | [21 empty] | VV | 0
|  | 0.24 KD : 14,83 |  | 14.83 | [21 empty] | VV | 0
|  | 0.25 KD : 9,65 |  | 9.65 | [21 empty] | VV | 0
|  | 0.26 KD : 4,25 |  | 4.25 | [21 empty] | VV | 0
|  | 0.27 KD : 2,87 |  | 2.87 | [21 empty] | VV | 0
|  | 0.28 KD : 94,69 |  | 94.69 | [21 empty] | VV | 0
|  | 0.29 KD : 15,48 |  | 15.48 | [21 empty] | VV | 0
161 | 711212601RU1 | Izolace proti netlakové vodě - nátěry a stěrky doplňky těsnicí pás do spoje podlaha stěna š 120 mm | m | 149.288 |  | 0 |  | 0 |  | 0 | 21 | 0 | 0.0005 | 0.07 | 0 | 0 | 800-711 | RTS 18/I | RTS 17/ I | 0.13 | 19.41 |  |  |  |  | POL1_
|  | 0.05 : (1,6+2,9)*2 |  | 9 | [21 empty] | VV | 0
|  | -0,7*1 |  | -0.7 | [21 empty] | VV | 0
|  | 0.10 KD : (1,65+2,6)*2 |  | 8.5 | [21 empty] | VV | 0
|  | -0,7*1 |  | -0.7 | [21 empty] | VV | 0
|  | 0.11 KD : (1,2+1,65)*2 |  | 5.7 | [21 empty] | VV | 0
|  | -0,7*2 |  | -1.4 | [21 empty] | VV | 0
|  | 0.12 KD : (1,45+1,45)*2 |  | 5.8 | [21 empty] | VV | 0
|  | -0,7*2 |  | -1.4 | [21 empty] | VV | 0
|  | 0.13 KD : (1,35+0,9)*2 |  | 4.5 | [21 empty] | VV | 0
|  | -0,7*1 |  | -0.7 | [21 empty] | VV | 0
|  | 0.14 KD : (1,2+1,65)*2 |  | 5.7 | [21 empty] | VV | 0
|  | -0,7*2 |  | -1.4 | [21 empty] | VV | 0
|  | 0.15 KD : (1,35+0,9)*2 |  | 4.5 | [21 empty] | VV | 0
|  | -0,7*1 |  | -0.7 | [21 empty] | VV | 0
|  | 0.17 KD : (1,65+2,6)*2 |  | 8.5 | [21 empty] | VV | 0
|  | -0,7*1 |  | -0.7 | [21 empty] | VV | 0
|  | 0.19 KD : (2,194+3,2)*2 |  | 10.788 | [21 empty] | VV | 0
|  | -0,7*1 |  | -0.7 | [21 empty] | VV | 0
|  | -0,8*1 |  | -0.8 | [21 empty] | VV | 0
|  | 4*0,2 |  | 0.8 | [21 empty] | VV | 0
|  | 0.20 KD : (10,2+10)*2 |  | 40.4 | [21 empty] | VV | 0
|  | -3,2*2 |  | -6.4 | [21 empty] | VV | 0
|  | 2,4+3,05*2 |  | 8.5 | [21 empty] | VV | 0
|  | -0,9*1 |  | -0.9 | [21 empty] | VV | 0
|  | -0,8*6 |  | -4.8 | [21 empty] | VV | 0
|  | -1,2*1 |  | -1.2 | [21 empty] | VV | 0
|  | 0.22 KD : (1,4+2,45)*2 |  | 7.7 | [21 empty] | VV | 0
|  | -0,8*1 |  | -0.8 | [21 empty] | VV | 0
|  | 0.23 KD : (3,55+4,85)*2 |  | 16.8 | [21 empty] | VV | 0
|  | -0,8*1 |  | -0.8 | [21 empty] | VV | 0
|  | -1,2*1 |  | -1.2 | [21 empty] | VV | 0
|  | 2*0,3 |  | 0.6 | [21 empty] | VV | 0
|  | 0.27 KD : (1,1+2,3)*2 |  | 6.8 | [21 empty] | VV | 0
|  | -0,8*1 |  | -0.8 | [21 empty] | VV | 0
|  | 0.28 KD : (9,2+10)*2 |  | 38.4 | [21 empty] | VV | 0
|  | -3,2*2 |  | -6.4 | [21 empty] | VV | 0
|  | -0,8*2 |  | -1.6 | [21 empty] | VV | 0
|  | 2*0,2 |  | 0.4 | [21 empty] | VV | 0
162 | 62832132R | pás izolační z oxidovaného asfaltu natavitelný; nosná vložka skelná rohož; horní strana jemný minerální posyp; spodní strana PE fólie; tl. 3,5 mm | m2 | 829.4164 |  | 0 |  | 0 |  | 0 | 21 | 0 | 0.00388 | 3.22 | 0 | 0 | SPCM | RTS 18/I | RTS 17/ I | 0 | 0 |  |  |  |  | POL3_
|  | Začátek provozního součtu | [23 empty] | VV
|  | D1-01.-1.03 S03 : (11,872+13,915)/2*9,475 |  | 122.1659 | [21 empty] | VV | 2
|  | 10,715*13,915 |  | 149.0992 | [21 empty] | VV | 2
|  | 10,6*3,8 |  | 40.28 | [21 empty] | VV | 2
|  | 4,5*1,5 |  | 6.75 | [21 empty] | VV | 2
|  | 6,78*0,8 |  | 5.424 | [21 empty] | VV | 2
|  | 16,673*3,365 |  | 56.1046 | [21 empty] | VV | 2
|  | 19,915*10,915 |  | 217.3722 | [21 empty] | VV | 2
|  | Mezisoučet |  | 597.196 | [21 empty] | VV | 3
|  | Konec provozního součtu | [23 empty] | VV
|  | 597,19601*1,15 |  | 686.7754 | [21 empty] | VV | 0
|  | Začátek provozního součtu | [23 empty] | VV
|  | D1-01.-1.03,07 S18 : 46,872*0,9 |  | 42.1848 | [21 empty] | VV | 2
|  | D1-01.-1.03,07 S 19 : (9,18+1,1+14,41+1,1+0,6+1,71+18,672+2,585*2+0,6*4+1,8+0,465+10,93+5,052+3,55)*0,9 |  | 68.5251 | [21 empty] | VV | 2
|  | (2,272+3,396*2)*0,9 |  | 8.1576 | [21 empty] | VV | 2
|  | Mezisoučet |  | 118.8675 | [21 empty] | VV | 3
|  | Konec provozního součtu | [23 empty] | VV
|  | 118,8675*1,2 |  | 142.641 | [21 empty] | VV | 0
163 | 62836110R | pás izolační z oxidovaného asfaltu natavitelný; nosná vložka hliníková fólie; horní strana jemný minerální posyp; spodní strana PE fólie; tl. 4,0 mm | m2 | 829.4164 |  | 0 |  | 0 |  | 0 | 21 | 0 | 0.0049 | 4.06 | 0 | 0 | SPCM | RTS 18/I | RTS 17/ I | 0 | 0 |  |  |  |  | POL3_
|  | Začátek provozního součtu | [23 empty] | VV
|  | D1-01.-1.03 S03 : (11,872+13,915)/2*9,475 |  | 122.1659 | [21 empty] | VV | 2
|  | 10,715*13,915 |  | 149.0992 | [21 empty] | VV | 2
|  | 10,6*3,8 |  | 40.28 | [21 empty] | VV | 2
|  | 4,5*1,5 |  | 6.75 | [21 empty] | VV | 2
|  | 6,78*0,8 |  | 5.424 | [21 empty] | VV | 2
|  | 16,673*3,365 |  | 56.1046 | [21 empty] | VV | 2
|  | 19,915*10,915 |  | 217.3722 | [21 empty] | VV | 2
|  | Mezisoučet |  | 597.196 | [21 empty] | VV | 3
|  | Konec provozního součtu | [23 empty] | VV
|  | 597,19601*1,15 |  | 686.7754 | [21 empty] | VV | 0
|  | Začátek provozního součtu | [23 empty] | VV
|  | D1-01.-1.03,07 S18 : 46,872*0,9 |  | 42.1848 | [21 empty] | VV | 2
|  | D1-01.-1.03,07 S 19 : (9,18+1,1+14,41+1,1+0,6+1,71+18,672+2,585*2+0,6*4+1,8+0,465+10,93+5,052+3,55)*0,9 |  | 68.5251 | [21 empty] | VV | 2
|  | (2,272+3,396*2)*0,9 |  | 8.1576 | [21 empty] | VV | 2
|  | Mezisoučet |  | 118.8675 | [21 empty] | VV | 3
|  | Konec provozního součtu | [23 empty] | VV
|  | 118,8675*1,2 |  | 142.641 | [21 empty] | VV | 0
164 | 998711101R00 | Přesun hmot pro izolace proti vodě svisle do 6 m | t | 10.4185 |  | 0 |  | 0 |  | 0 | 21 | 0 | 0 | 0 | 0 | 0 | 800-711 | RTS 18/I | RTS 17/ I | 1.567 | 16.33 |  |  |  |  | POL7_
|  | 50 m vodorovně měřeno od těžiště půdorysné plochy skládky do těžiště půdorysné plochy objektu | [23 empty] | SPI
Díl: | 712.1 | Povlakové krytiny |  |  |  | 0 |  | 0 |  | 0 |  | 0 |  | 53.54 |  | 0 |  |  |  |  | 1246.83 |  |  |  |  | DIL
165 | 631571005R00 | Násyp pod podlahy z kameniva z kameniva z kačírku frakce 22-32 mm | m3 | 30.1243 |  | 0 |  | 0 |  | 0 | 21 | 0 | 1.6 | 48.2 | 0 | 0 | 801-1 | RTS 18/I | RTS 17/ I | 1.836 | 55.31 |  |  |  |  | POL1_
|  | pod mazaniny a dlažby, popř. na plochých střechách, vodorovný nebo ve spádu, s udusáním a urovnáním povrchu, | [23 empty] | SPI
|  | Začátek provozního součtu | [23 empty] | VV
|  | D1-01.-1.03,07,10 S04 : 14,3*15,85 |  | 226.655 | [21 empty] | VV | 2
|  | (14,3+12,575)/2*8 |  | 107.5 | [21 empty] | VV | 2
|  | 20,15*3,35 |  | 67.5025 | [21 empty] | VV | 2
|  | Mezisoučet |  | 401.6575 | [21 empty] | VV | 3
|  | Konec provozního součtu | [23 empty] | VV
|  | 401,6575*0,075 |  | 30.1243 | [21 empty] | VV | 0
166 | 712311101RT1 | Povlakové krytiny střech do 10° za studena nátěrem 1 x, penetračním nebo asfaltovým lakem, bez dodávky materiálu | m2 | 405.7825 |  | 0 |  | 0 |  | 0 | 21 | 0 | 0 | 0 | 0 | 0 | 800-711 | RTS 18/I | RTS 17/ I | 0.0275 | 11.16 |  |  |  |  | POL1_7
|  | D1-01.-1.03,07,10 S04 : 14,3*15,85 |  | 226.655 | [21 empty] | VV | 0
|  | (14,3+12,575)/2*8 |  | 107.5 | [21 empty] | VV | 0
|  | 20,15*3,35 |  | 67.5025 | [21 empty] | VV | 0
|  | PZD : 1,5*2,75 |  | 4.125 | [21 empty] | VV | 0
167 | 712341559RT1 | Povlakové krytiny střech do 10° pásy přitavením v celé ploše, 1 vrstva, bez dodávky pásu | m2 | 405.7825 |  | 0 |  | 0 |  | 0 | 21 | 0 | 0.00035 | 0.14 | 0 | 0 | 800-711 | RTS 18/I | RTS 17/ I | 0.2 | 81.16 |  |  |  |  | POL1_7
|  | D1-01.-1.03,07,10 S04 : 14,3*15,85 |  | 226.655 | [21 empty] | VV | 0
|  | (14,3+12,575)/2*8 |  | 107.5 | [21 empty] | VV | 0
|  | 20,15*3,35 |  | 67.5025 | [21 empty] | VV | 0
|  | PZD : 1,5*2,75 |  | 4.125 | [21 empty] | VV | 0
168 | 712372111RU1 | Povlakové krytiny střech do 10° termoplasty kotvené do betonu, 4 kotvy/m2, tl. izolace do 250 mm, bez dodávky fólie, bez rozlišení tloušťky fólie | m2 | 602.4274 |  | 0 |  | 0 |  | 0 | 21 | 0 | 0 | 0 | 0 | 0 | 800-711 | RTS 18/I | RTS 17/ I | 0.848 | 510.86 |  |  |  |  | POL1_7
|  | včetně ukotvení k podkladu hmoždinkami, svaření všech spojů a překrytí kotev fólií. | [23 empty] | POP
|  | D1-01.-1.03,07,10 S04 : 14,3*15,85 |  | 226.655 | [21 empty] | VV | 0
|  | (14,3+12,575)/2*8 |  | 107.5 | [21 empty] | VV | 0
|  | 20,15*3,35 |  | 67.5025 | [21 empty] | VV | 0
|  | 1,5*2,75 |  | 4.125 | [21 empty] | VV | 0
|  | atiky : 9,35*(0,505+0,4) |  | 8.4618 | [21 empty] | VV | 0
|  | 12,575*(0,63+0,4) |  | 12.9522 | [21 empty] | VV | 0
|  | 23,3*(0,56+0,4) |  | 22.368 | [21 empty] | VV | 0
|  | 12,55*(0,63+0,4) |  | 12.9265 | [21 empty] | VV | 0
|  | 14,3*(0,655+0,4) |  | 15.0865 | [21 empty] | VV | 0
|  | 20,15*(0,55+0,4) |  | 19.1425 | [21 empty] | VV | 0
|  | 3,35*(0,485+0,3) |  | 2.6298 | [21 empty] | VV | 0
|  | kolem nástavby : (10,81+20,15*2)*0,6 |  | 30.666 | [21 empty] | VV | 0
|  | atiky : (10,15+19,82)*2*(0,63+0,33) |  | 57.5424 | [21 empty] | VV | 0
|  | 19,85*(0,305+0,3) |  | 12.0092 | [21 empty] | VV | 0
|  | 2,75*2*(0,22+0,3) |  | 2.86 | [21 empty] | VV | 0
169 | 712372121RU1 | Povlakové krytiny střech do 10° termoplasty kotvené do profilovaného plechu nebo do bednění, 4 kotvy/m2, tl. izolace do 250 mm, bez dodávky fólie, bez rozlišení tloušťky fólie | m2 | 241.3605 |  | 0 |  | 0 |  | 0 | 21 | 0 | 0 | 0 | 0 | 0 | 800-711 | RTS 18/I | RTS 17/ I | 0.848 | 204.67 |  |  |  |  | POL1_
|  | včetně ukotvení k podkladu hmoždinkami, svaření všech spojů a překrytí kotev fólií. | [23 empty] | POP
|  | SO 05 : 10,15*19,82 |  | 201.173 | [21 empty] | VV | 0
|  | -1,2*6*2 |  | -14.4 | [21 empty] | VV | 0
|  | SO 08 : 19,85*2,75 |  | 54.5875 | [21 empty] | VV | 0
170 | 712378006R00 | Povlakové krytiny střech do 10° termoplasty Doplňkové konstruce k povlakovým krytinám z fólií rohová lišta vnější, z pozinkovaného plechu s povrchovou úpravou PVC, RŠ 100 mm | m | 170.6 |  | 0 |  | 0 |  | 0 | 21 | 0 | 0.00063 | 0.11 | 0 | 0 | 800-711 | RTS 18/I | RTS 17/ I | 0.189 | 32.24 |  |  |  |  | POL1_7
|  | D1-01.-1.10 K 13 : 23,4 |  | 23.4 | [21 empty] | VV | 0
|  | K 16 : 12,7 |  | 12.7 | [21 empty] | VV | 0
|  | K19 : 9,5 |  | 9.5 | [21 empty] | VV | 0
|  | K 21 : 2,9 |  | 2.9 | [21 empty] | VV | 0
|  | K 24 : 20,25 |  | 20.25 | [21 empty] | VV | 0
|  | K 27 : 2,85 |  | 2.85 | [21 empty] | VV | 0
|  | K 30 : 3,45 |  | 3.45 | [21 empty] | VV | 0
|  | K 33 : 34,55 |  | 34.55 | [21 empty] | VV | 0
|  | K 38 : 20,75 |  | 20.75 | [21 empty] | VV | 0
|  | K 41 : 10,15*2 |  | 20.3 | [21 empty] | VV | 0
|  | K 44 : 19,95 |  | 19.95 | [21 empty] | VV | 0
171 | 712378007R00 | Povlakové krytiny střech do 10° termoplasty Doplňkové konstruce k povlakovým krytinám z fólií rohová lišta vnitřní, z pozinkovaného plechu s povrchovou úpravou PVC, RŠ 100 mm | m | 281.9 |  | 0 |  | 0 |  | 0 | 21 | 0 | 0.00063 | 0.18 | 0 | 0 | 800-711 | RTS 18/I | RTS 17/ I | 0.189 | 53.28 |  |  |  |  | POL1_7
|  | D1-01.-1.10 K 14 : 23,4 |  | 23.4 | [21 empty] | VV | 0
|  | K 17 : 12,7 |  | 12.7 | [21 empty] | VV | 0
|  | K 20 : 9,5 |  | 9.5 | [21 empty] | VV | 0
|  | K 22 : 2,9 |  | 2.9 | [21 empty] | VV | 0
|  | K 25 : 20,25 |  | 20.25 | [21 empty] | VV | 0
|  | K 28 : 2,85 |  | 2.85 | [21 empty] | VV | 0
|  | K 31 : 3,45 |  | 3.45 | [21 empty] | VV | 0
|  | K 34 : 34,55 |  | 34.55 | [21 empty] | VV | 0
|  | K 39 : 20,75 |  | 20.75 | [21 empty] | VV | 0
|  | K 42 : 10,15*2 |  | 20.3 | [21 empty] | VV | 0
|  | K 45 : 19,95 |  | 19.95 | [21 empty] | VV | 0
|  | K 46 : 14,5*2 |  | 29 | [21 empty] | VV | 0
|  | K 47 : 5,5 |  | 5.5 | [21 empty] | VV | 0
|  | K 48 : 20,55*2 |  | 41.1 | [21 empty] | VV | 0
|  | K 49 : 17,85*2 |  | 35.7 | [21 empty] | VV | 0
172 | 712378110R00 | Povlakové krytiny střech do 10° termoplasty Doplňkové konstruce k povlakovým krytinám z fólií vnitřní koutová tvarovka, , s manžetou z fólie z měkčeného PVC | kus | 42 |  | 0 |  | 0 |  | 0 | 21 | 0 | 0.0001 | 0 | 0 | 0 | 800-711 | RTS 18/I | RTS 17/ I | 0.13 | 5.46 |  |  |  |  | POL1_7
|  | včetně dodávky tvarovky | [23 empty] | POP
|  | D1-01.-1.03,07,10 S04 : 8 |  | 8 | [21 empty] | VV | 0
|  | SO 05 : 30 |  | 30 | [21 empty] | VV | 0
|  | SO 08 : 4 |  | 4 | [21 empty] | VV | 0
173 | 712378024T00 | Atiková okapnice VIPLANYL RŠ 250 mm | m | 170.15 |  | 0 |  | 0 |  | 0 | 21 | 0 | 0.00184 | 0.31 | 0 | 0 |  | Vlastní | RTS 17/I | 0.252 | 42.88 |  |  |  |  | POL1_7
|  | Úprava délky a připevnění okapnice natloukacími hmoždinkami včetně dodávky okapnice. | [23 empty] | POP
|  | D1-01.-1.10 K 12 : 24,2 |  | 24.2 | [21 empty] | VV | 0
|  | K 15 : 13,4 |  | 13.4 | [21 empty] | VV | 0
|  | K18 : 6,8 |  | 6.8 | [21 empty] | VV | 0
|  | K 23 : 20,5 |  | 20.5 | [21 empty] | VV | 0
|  | K 26 : 3,15 |  | 3.15 | [21 empty] | VV | 0
|  | K 29 : 3,85 |  | 3.85 | [21 empty] | VV | 0
|  | K 32 : 35,25 |  | 35.25 | [21 empty] | VV | 0
|  | K 37 : 20,6 |  | 20.6 | [21 empty] | VV | 0
|  | K 40 : 10,9*2 |  | 21.8 | [21 empty] | VV | 0
|  | K 43 : 20,6 |  | 20.6 | [21 empty] | VV | 0
174 | 712391171RT1 | Povlakové krytiny střech do 10° ostatní textilie podkladní, 1 vrstva, bez dodávky textílie | m2 | 843.7879 |  | 0 |  | 0 |  | 0 | 21 | 0 | 0 | 0 | 0 | 0 | 800-711 | RTS 18/I | RTS 17/ I | 0.1 | 84.38 |  |  |  |  | POL1_7
|  | D1-01.-1.03,07,10 S04 : 14,3*15,85 |  | 226.655 | [21 empty] | VV | 0
|  | (14,3+12,575)/2*8 |  | 107.5 | [21 empty] | VV | 0
|  | 20,15*3,35 |  | 67.5025 | [21 empty] | VV | 0
|  | 1,5*2,75 |  | 4.125 | [21 empty] | VV | 0
|  | SO 05 : 10,15*19,82 |  | 201.173 | [21 empty] | VV | 0
|  | -1,2*6*2 |  | -14.4 | [21 empty] | VV | 0
|  | SO 08 : 19,85*2,75 |  | 54.5875 | [21 empty] | VV | 0
|  | atiky : 9,35*(0,505+0,4) |  | 8.4618 | [21 empty] | VV | 0
|  | 12,575*(0,63+0,4) |  | 12.9522 | [21 empty] | VV | 0
|  | 23,3*(0,56+0,4) |  | 22.368 | [21 empty] | VV | 0
|  | 12,55*(0,63+0,4) |  | 12.9265 | [21 empty] | VV | 0
|  | 14,3*(0,655+0,4) |  | 15.0865 | [21 empty] | VV | 0
|  | 20,15*(0,55+0,4) |  | 19.1425 | [21 empty] | VV | 0
|  | 3,35*(0,485+0,3) |  | 2.6298 | [21 empty] | VV | 0
|  | kolem nástavby : (10,81+20,15*2)*0,6 |  | 30.666 | [21 empty] | VV | 0
|  | atiky : (10,15+19,82)*2*(0,63+0,33) |  | 57.5424 | [21 empty] | VV | 0
|  | 19,85*(0,305+0,3) |  | 12.0092 | [21 empty] | VV | 0
|  | 2,75*2*(0,22+0,3) |  | 2.86 | [21 empty] | VV | 0
175 | 712391172RT1 | Povlakové krytiny střech do 10° ostatní textilie ochranná, 1 vrstva, bez dodávky textílie | m2 | 405.7825 |  | 0 |  | 0 |  | 0 | 21 | 0 | 3e-05 | 0.01 | 0 | 0 | 800-711 | RTS 18/I | RTS 17/ I | 0.11765 | 47.74 |  |  |  |  | POL1_7
|  | D1-01.-1.03,07,10 S04 : 14,3*15,85 |  | 226.655 | [21 empty] | VV | 0
|  | (14,3+12,575)/2*8 |  | 107.5 | [21 empty] | VV | 0
|  | 20,15*3,35 |  | 67.5025 | [21 empty] | VV | 0
|  | 1,5*2,75 |  | 4.125 | [21 empty] | VV | 0
176 | 721234101RT1 | Střešní vtoky D 75, 110, 125 mm, z PP se svislým odtokem a živičným límcem,s izolační svorkou, košík | kus | 11 |  | 0 |  | 0 |  | 0 | 21 | 0 | 0.00183 | 0.02 | 0 | 0 | 800-721 | RTS 18/I | RTS 17/ I | 0.6 | 6.6 |  |  |  |  | POL1_
|  | D1-01.-1.10 P13 : 11 |  | 11 | [21 empty] | VV | 0
177 | 721239107R00 | Střešní vtoky Doplňky pro střešní vtoky nástavec 185 mm / D 125 mm s pevnou izolační přírubou pro navaření měkkých PVC fólií | kus | 11 |  | 0 |  | 0 |  | 0 | 21 | 0 | 0.00134 | 0.01 | 0 | 0 | 800-721 | RTS 18/I | RTS 17/ I | 0.127 | 1.4 |  |  |  |  | POL1_
|  | D1-01.-1.10 P13 : 11 |  | 11 | [21 empty] | VV | 0
178 | 11163230R | emulze asfaltová penetrační zpracování za studena; obsah asfaltu do 40%hm.; hustota při 20°C 1 g/cm3; bez rozpouštědel,netoxická,není požárně nebezpečná,rychleschnoucí; obsah vody a emulgátoru nad 52%hm.; bod měknutí pevné části +50°C; doba tvrdnutí 5 hod.; výtoková doba 22 s | kg | 101.4456 |  | 0 |  | 0 |  | 0 | 21 | 0 | 0.001 | 0.1 | 0 | 0 | SPCM | RTS 18/I | RTS 17/ I | 0 | 0 |  |  |  |  | POL3_7
|  | Začátek provozního součtu | [23 empty] | VV
|  | D1-01.-1.03,07,10 S04 : 14,3*15,85 |  | 226.655 | [21 empty] | VV | 2
|  | (14,3+12,575)/2*8 |  | 107.5 | [21 empty] | VV | 2
|  | 20,15*3,35 |  | 67.5025 | [21 empty] | VV | 2
|  | PZD : 1,5*2,75 |  | 4.125 | [21 empty] | VV | 2
|  | Mezisoučet |  | 405.7825 | [21 empty] | VV | 3
|  | Konec provozního součtu | [23 empty] | VV
|  | 405,7825*0,25 |  | 101.4456 | [21 empty] | VV | 0
179 | 283220022R | fólie izolační střešní hydroizolační; tloušťka 1,50 mm; plošná hmotnost 1 800 g/m2; PVC-P, skelná výztuž; µ = 15 000,0 | m2 | 1012.5455 |  | 0 |  | 0 |  | 0 | 21 | 0 | 0.0018 | 1.82 | 0 | 0 | SPCM | RTS 18/I | RTS 17/ I | 0 | 0 |  |  |  |  | POL3_7
|  | Začátek provozního součtu | [23 empty] | VV
|  | D1-01.-1.03,07,10 S04 : 14,3*15,85 |  | 226.655 | [21 empty] | VV | 2
|  | (14,3+12,575)/2*8 |  | 107.5 | [21 empty] | VV | 2
|  | 20,15*3,35 |  | 67.5025 | [21 empty] | VV | 2
|  | 1,5*2,75 |  | 4.125 | [21 empty] | VV | 2
|  | SO 05 : 10,15*19,82 |  | 201.173 | [21 empty] | VV | 2
|  | -1,2*6*2 |  | -14.4 | [21 empty] | VV | 2
|  | SO 08 : 19,85*2,75 |  | 54.5875 | [21 empty] | VV | 2
|  | atiky : 9,35*(0,505+0,4) |  | 8.4618 | [21 empty] | VV | 2
|  | 12,575*(0,63+0,4) |  | 12.9522 | [21 empty] | VV | 2
|  | 23,3*(0,56+0,4) |  | 22.368 | [21 empty] | VV | 2
|  | 12,55*(0,63+0,4) |  | 12.9265 | [21 empty] | VV | 2
|  | 14,3*(0,655+0,4) |  | 15.0865 | [21 empty] | VV | 2
|  | 20,15*(0,55+0,4) |  | 19.1425 | [21 empty] | VV | 2
|  | 3,35*(0,485+0,3) |  | 2.6298 | [21 empty] | VV | 2
|  | kolem nástavby : (10,81+20,15*2)*0,6 |  | 30.666 | [21 empty] | VV | 2
|  | atiky : (10,15+19,82)*2*(0,63+0,33) |  | 57.5424 | [21 empty] | VV | 2
|  | 19,85*(0,305+0,3) |  | 12.0092 | [21 empty] | VV | 2
|  | 2,75*2*(0,22+0,3) |  | 2.86 | [21 empty] | VV | 2
|  | Mezisoučet |  | 843.7879 | [21 empty] | VV | 3
|  | Konec provozního součtu | [23 empty] | VV
|  | 843,7879*1,2 |  | 1012.5455 | [21 empty] | VV | 0
180 | 62852265R | pás izolační z modifikovaného asfaltu natavitelný, mechanicky kotvený; nosná vložka skelná tkanina; horní strana jemný minerální posyp; spodní strana PE fólie; tl. 4,0 mm | m2 | 466.6499 |  | 0 |  | 0 |  | 0 | 21 | 0 | 0.0045 | 2.1 | 0 | 0 | SPCM | RTS 18/I | RTS 17/ I | 0 | 0 |  |  |  |  | POL3_7
|  | Začátek provozního součtu | [23 empty] | VV
|  | D1-01.-1.03,07,10 S04 : 14,3*15,85 |  | 226.655 | [21 empty] | VV | 2
|  | (14,3+12,575)/2*8 |  | 107.5 | [21 empty] | VV | 2
|  | 20,15*3,35 |  | 67.5025 | [21 empty] | VV | 2
|  | PZD : 1,5*2,75 |  | 4.125 | [21 empty] | VV | 2
|  | Mezisoučet |  | 405.7825 | [21 empty] | VV | 3
|  | Konec provozního součtu | [23 empty] | VV
|  | 405,7825*1,15 |  | 466.6499 | [21 empty] | VV | 0
181 | 69366198R | geotextilie PP; funkce separační, ochranná, výztužná, filtrační; plošná hmotnost 300 g/m2; zpevněná oboustranně | m2 | 1012.5455 |  | 0 |  | 0 |  | 0 | 21 | 0 | 0.0003 | 0.3 | 0 | 0 | SPCM | RTS 18/I | RTS 17/ I | 0 | 0 |  |  |  |  | POL3_7
|  | Začátek provozního součtu | [23 empty] | VV
|  | D1-01.-1.03,07,10 S04 : 14,3*15,85 |  | 226.655 | [21 empty] | VV | 2
|  | (14,3+12,575)/2*8 |  | 107.5 | [21 empty] | VV | 2
|  | 20,15*3,35 |  | 67.5025 | [21 empty] | VV | 2
|  | 1,5*2,75 |  | 4.125 | [21 empty] | VV | 2
|  | SO 05 : 10,15*19,82 |  | 201.173 | [21 empty] | VV | 2
|  | -1,2*6*2 |  | -14.4 | [21 empty] | VV | 2
|  | SO 08 : 19,85*2,75 |  | 54.5875 | [21 empty] | VV | 2
|  | atiky : 9,35*(0,505+0,4) |  | 8.4618 | [21 empty] | VV | 2
|  | 12,575*(0,63+0,4) |  | 12.9522 | [21 empty] | VV | 2
|  | 23,3*(0,56+0,4) |  | 22.368 | [21 empty] | VV | 2
|  | 12,55*(0,63+0,4) |  | 12.9265 | [21 empty] | VV | 2
|  | 14,3*(0,655+0,4) |  | 15.0865 | [21 empty] | VV | 2
|  | 20,15*(0,55+0,4) |  | 19.1425 | [21 empty] | VV | 2
|  | 3,35*(0,485+0,3) |  | 2.6298 | [21 empty] | VV | 2
|  | kolem nástavby : (10,81+20,15*2)*0,6 |  | 30.666 | [21 empty] | VV | 2
|  | atiky : (10,15+19,82)*2*(0,63+0,33) |  | 57.5424 | [21 empty] | VV | 2
|  | 19,85*(0,305+0,3) |  | 12.0092 | [21 empty] | VV | 2
|  | 2,75*2*(0,22+0,3) |  | 2.86 | [21 empty] | VV | 2
|  | Mezisoučet |  | 843.7879 | [21 empty] | VV | 3
|  | Konec provozního součtu | [23 empty] | VV
|  | 843,7879*1,2 |  | 1012.5455 | [21 empty] | VV | 0
182 | 69366199R | geotextilie PP; funkce separační, ochranná, výztužná, filtrační; plošná hmotnost 500 g/m2; zpevněná oboustranně | m2 | 486.939 |  | 0 |  | 0 |  | 0 | 21 | 0 | 0.0005 | 0.24 | 0 | 0 | SPCM | RTS 18/I | RTS 17/ I | 0 | 0 |  |  |  |  | POL3_7
|  | Začátek provozního součtu | [23 empty] | VV
|  | D1-01.-1.03,07,10 S04 : 14,3*15,85 |  | 226.655 | [21 empty] | VV | 2
|  | (14,3+12,575)/2*8 |  | 107.5 | [21 empty] | VV | 2
|  | 20,15*3,35 |  | 67.5025 | [21 empty] | VV | 2
|  | 1,5*2,75 |  | 4.125 | [21 empty] | VV | 2
|  | Mezisoučet |  | 405.7825 | [21 empty] | VV | 3
|  | Konec provozního součtu | [23 empty] | VV
|  | 405,7825*1,2 |  | 486.939 | [21 empty] | VV | 0
183 | 998712101R00 | Přesun hmot pro povlakové krytiny v objektech výšky do 6 m | t | 53.5615 |  | 0 |  | 0 |  | 0 | 21 | 0 | 0 | 0 | 0 | 0 | 800-711 | RTS 18/I | RTS 17/ I | 2.048 | 109.69 |  |  |  |  | POL7_
|  | 50 m vodorovně | [23 empty] | SPI
Díl: | 713 | Izolace tepelné |  |  |  | 0 |  | 0 |  | 0 |  | 0 |  | 5.8 |  | 0 |  |  |  |  | 552.77 |  |  |  |  | DIL
184 | 713111111RT2 | Montáž tepelné izolace stropů kladené vrchem, volně, dvouvrstvá | m2 | 186.773 |  | 0 |  | 0 |  | 0 | 21 | 0 | 0 | 0 | 0 | 0 | 800-713 | RTS 18/I | RTS 17/ I | 0.18 | 33.62 |  |  |  |  | POL1_
|  | SO 05 : 10,15*19,82 |  | 201.173 | [21 empty] | VV | 0
|  | -1,2*6*2 |  | -14.4 | [21 empty] | VV | 0
185 | 713111125R00 | Montáž tepelné izolace stropů rovných, spodem, lepením, | m2 | 64.201 |  | 0 |  | 0 |  | 0 | 21 | 0 | 0.00083 | 0.05 | 0 | 0 | 800-713 | RTS 18/I | RTS 17/ I | 0.231 | 14.83 |  |  |  |  | POL1_
|  | D1-01.-1.07,08 S 09 : (2,86+2,3)/2*3,5 |  | 9.03 | [21 empty] | VV | 0
|  | 22,63*0,45 |  | 10.1835 | [21 empty] | VV | 0
|  | (0,52+4,6+0,45)*3,75 |  | 20.8875 | [21 empty] | VV | 0
|  | S 10 : 24,10*1 |  | 24.1 | [21 empty] | VV | 0
186 | 713111231R00 | Montáž tepelné izolace stropů parotěsná zábrana stropů shora s přelepením spojů, bez dodávky fólie | m2 | 241.3605 |  | 0 |  | 0 |  | 0 | 21 | 0 | 2e-05 | 0 | 0 | 0 | 800-713 | RTS 18/I | RTS 17/ I | 0.14 | 33.79 |  |  |  |  | POL1_
|  | Položka obsahuje pouze montážní práce a spojovací prostředky. | [23 empty] | POP
|  | S 05 : 10,15*19,82 |  | 201.173 | [21 empty] | VV | 0
|  | -1,2*6*2 |  | -14.4 | [21 empty] | VV | 0
|  | S 08 : 19,85*2,75 |  | 54.5875 | [21 empty] | VV | 0
187 | 713121111RT1 | Montáž tepelné izolace podlah jednovrstvá, bez dodávky materiálu | m2 | 514.15 |  | 0 |  | 0 |  | 0 | 21 | 0 | 0 | 0 | 0 | 0 | 800-713 | RTS 18/I | RTS 17/ I | 0.08 | 41.13 |  |  |  |  | POL1_
|  | 0.01 KD : 5,2 |  | 5.2 | [21 empty] | VV | 0
|  | 0.02 KD : 48,03 |  | 48.03 | [21 empty] | VV | 0
|  | 0.03 vinyl : 45,52 |  | 45.52 | [21 empty] | VV | 0
|  | 0.04 vinyl : 20,17 |  | 20.17 | [21 empty] | VV | 0
|  | 0.05 KD : 4,72 |  | 4.72 | [21 empty] | VV | 0
|  | 0.06 vinyl : 15,31 |  | 15.31 | [21 empty] | VV | 0
|  | 0.07 vinyl : 15,25 |  | 15.25 | [21 empty] | VV | 0
|  | 0.08 vinyl : 15,32 |  | 15.32 | [21 empty] | VV | 0
|  | 0.09 KD : 13,86 |  | 13.86 | [21 empty] | VV | 0
|  | 0.10 KD : 4,54 |  | 4.54 | [21 empty] | VV | 0
|  | 0.11 KD : 1,98 |  | 1.98 | [21 empty] | VV | 0
|  | 0.12 KD : 2,1 |  | 2.1 | [21 empty] | VV | 0
|  | 0.13 KD : 1,22 |  | 1.22 | [21 empty] | VV | 0
|  | 0.14 KD : 1,98 |  | 1.98 | [21 empty] | VV | 0
|  | 0.15 KD : 1,22 |  | 1.22 | [21 empty] | VV | 0
|  | 0.16 KD : 13,80 |  | 13.8 | [21 empty] | VV | 0
|  | 0.17 KD : 4,54 |  | 4.54 | [21 empty] | VV | 0
|  | 0.18 vinyl : 11,88 |  | 11.88 | [21 empty] | VV | 0
|  | 0.19 KD : 6,16 |  | 6.16 | [21 empty] | VV | 0
|  | 0.20 KD : 107,32 |  | 107.32 | [21 empty] | VV | 0
|  | 0.21 KD : 11,27 |  | 11.27 | [21 empty] | VV | 0
|  | 0.22 KD : 3,43 |  | 3.43 | [21 empty] | VV | 0
|  | 0.23 KD : 17,56 |  | 17.56 | [21 empty] | VV | 0
|  | 0.24 KD : 14,83 |  | 14.83 | [21 empty] | VV | 0
|  | 0.25 KD : 9,65 |  | 9.65 | [21 empty] | VV | 0
|  | 0.26 KD : 4,25 |  | 4.25 | [21 empty] | VV | 0
|  | 0.27 KD : 2,87 |  | 2.87 | [21 empty] | VV | 0
|  | 0.28 KD : 94,69 |  | 94.69 | [21 empty] | VV | 0
|  | 0.29 KD : 15,48 |  | 15.48 | [21 empty] | VV | 0
188 | 713121118RU1 | Izolace podlah tepelná obložemí stěn pásky na sucho, tloušťky 100 mm, | m | 420.024 |  | 0 |  | 0 |  | 0 | 21 | 0 | 0.00032 | 0.13 | 0 | 0 | 800-713 | RTS 18/I | RTS 17/ I | 0.05 | 21 |  |  |  |  | POL1_
|  | 0.01 KD : (1,7+3,1)*2 |  | 9.6 | [21 empty] | VV | 0
|  | 0.02 KD : (4,25+3,25)*2 |  | 15 | [21 empty] | VV | 0
|  | 0,3*2 |  | 0.6 | [21 empty] | VV | 0
|  | 0.03 vinyl : (7,35+7)*2 |  | 28.7 | [21 empty] | VV | 0
|  | 0.04 vinyl : (5,1+5,15)*2 |  | 20.5 | [21 empty] | VV | 0
|  | 0.05 KD : (1,6+2,9)*2 |  | 9 | [21 empty] | VV | 0
|  | 0.06 vinyl : (5,15+3)*2 |  | 16.3 | [21 empty] | VV | 0
|  | 0.07 vinyl : (5,15+3)*2 |  | 16.3 | [21 empty] | VV | 0
|  | 0.08 vinyl : (5,15+3)*2 |  | 16.3 | [21 empty] | VV | 0
|  | 0.09 KD : (6,05+2,25)*2 |  | 16.6 | [21 empty] | VV | 0
|  | 0.10 KD : (1,65+2,6)*2 |  | 8.5 | [21 empty] | VV | 0
|  | 0.11 KD : (1,2+1,65)*2 |  | 5.7 | [21 empty] | VV | 0
|  | 0.12 KD : (1,45+1,45)*2 |  | 5.8 | [21 empty] | VV | 0
|  | 0.13 KD : (1,35+0,9)*2 |  | 4.5 | [21 empty] | VV | 0
|  | 0.14 KD : (1,2+1,65)*2 |  | 5.7 | [21 empty] | VV | 0
|  | 0.15 KD : (1,35+0,9)*2 |  | 4.5 | [21 empty] | VV | 0
|  | 0.16 KD : (2,25+6,05)*2 |  | 16.6 | [21 empty] | VV | 0
|  | 0.17 KD : (1,65+2,6)*2 |  | 8.5 | [21 empty] | VV | 0
|  | 0.18 vinyl : (4,85+2,45)*2 |  | 14.6 | [21 empty] | VV | 0
|  | 0.19 KD : (2,194+3,2)*2 |  | 10.788 | [21 empty] | VV | 0
|  | 0.20 KD : (10,2+10)*2 |  | 40.4 | [21 empty] | VV | 0
|  | 2,4+3,05*2 |  | 8.5 | [21 empty] | VV | 0
|  | 0.21 KD : (4,6+2,45)*2 |  | 14.1 | [21 empty] | VV | 0
|  | 0.22 KD : (1,4+2,45)*2 |  | 7.7 | [21 empty] | VV | 0
|  | 0.23 KD : (3,55+4,85)*2 |  | 16.8 | [21 empty] | VV | 0
|  | 2*0,3 |  | 0.6 | [21 empty] | VV | 0
|  | 0.24 KD : (4,75+3,05)*2 |  | 15.6 | [21 empty] | VV | 0
|  | 0.25 KD : (3,05+3,05)*2 |  | 12.2 | [21 empty] | VV | 0
|  | 0.26 KD : (2,3+1,85)*2 |  | 8.3 | [21 empty] | VV | 0
|  | 0.27 KD : (1,1+2,3)*2 |  | 6.8 | [21 empty] | VV | 0
|  | 0.28 KD : (9,2+10)*2 |  | 38.4 | [21 empty] | VV | 0
|  | 0.29 KD : (5,218+3,05)*2 |  | 16.536 | [21 empty] | VV | 0
189 | 713141124R00 | Montáž tepelné izolace střech na plný podklad lepená na pruhy z PU lepidla | m2 | 592.5555 |  | 0 |  | 0 |  | 0 | 21 | 0 | 0.00015 | 0.09 | 0 | 0 | 800-713 | RTS 18/I | RTS 17/ I | 0.12 | 71.11 |  |  |  |  | POL1_
|  | D1-01.-1.03,07,10 S04 EPS 100S 180 : 14,3*15,85 |  | 226.655 | [21 empty] | VV | 0
|  | (14,3+12,575)/2*8 |  | 107.5 | [21 empty] | VV | 0
|  | 20,15*3,35 |  | 67.5025 | [21 empty] | VV | 0
|  | PZD : 1,5*2,75 |  | 4.125 | [21 empty] | VV | 0
|  | SO 05 EPS 100S 120 : 10,15*19,82 |  | 201.173 | [21 empty] | VV | 0
|  | -1,2*6*2 |  | -14.4 | [21 empty] | VV | 0
190 | 713141322R00 | Montáž tepelné izolace střech na plný podklad dvouvrstvé, tloušťky do 160 mm na kotvy | m2 | 241.3605 |  | 0 |  | 0 |  | 0 | 21 | 0 | 0 | 0 | 0 | 0 | 800-713 | RTS 18/I | RTS 17/ I | 0.45 | 108.61 |  |  |  |  | POL1_
|  | SO 05 EPS a spádové klíny : 10,15*19,82 |  | 201.173 | [21 empty] | VV | 0
|  | -1,2*6*2 |  | -14.4 | [21 empty] | VV | 0
|  | SO 08 : 19,85*2,75 |  | 54.5875 | [21 empty] | VV | 0
191 | 713141326R00 | Montáž tepelné izolace střech na plný podklad dvouvrstvé, tloušťky do 250 mm na kotvy | m2 | 405.7825 |  | 0 |  | 0 |  | 0 | 21 | 0 | 0 | 0 | 0 | 0 | 800-713 | RTS 18/I | RTS 17/ I | 0.45 | 182.6 |  |  |  |  | POL1_
|  | D1-01.-1.03,07,10 S04 EPS+spádové klíny : 14,3*15,85 |  | 226.655 | [21 empty] | VV | 0
|  | (14,3+12,575)/2*8 |  | 107.5 | [21 empty] | VV | 0
|  | 20,15*3,35 |  | 67.5025 | [21 empty] | VV | 0
|  | PZD : 1,5*2,75 |  | 4.125 | [21 empty] | VV | 0
192 | 713191100RT9 | Izolace tepelné běžných konstrukcí - doplňky položení izolační fólie, včetně dodávky materiálu | m2 | 514.15 |  | 0 |  | 0 |  | 0 | 21 | 0 | 1e-05 | 0.01 | 0 | 0 | 800-713 | RTS 18/I | RTS 17/ I | 0.07 | 35.99 |  |  |  |  | POL1_
|  | 0.01 KD : 5,2 |  | 5.2 | [21 empty] | VV | 0
|  | 0.02 KD : 48,03 |  | 48.03 | [21 empty] | VV | 0
|  | 0.03 vinyl : 45,52 |  | 45.52 | [21 empty] | VV | 0
|  | 0.04 vinyl : 20,17 |  | 20.17 | [21 empty] | VV | 0
|  | 0.05 KD : 4,72 |  | 4.72 | [21 empty] | VV | 0
|  | 0.06 vinyl : 15,31 |  | 15.31 | [21 empty] | VV | 0
|  | 0.07 vinyl : 15,25 |  | 15.25 | [21 empty] | VV | 0
|  | 0.08 vinyl : 15,32 |  | 15.32 | [21 empty] | VV | 0
|  | 0.09 KD : 13,86 |  | 13.86 | [21 empty] | VV | 0
|  | 0.10 KD : 4,54 |  | 4.54 | [21 empty] | VV | 0
|  | 0.11 KD : 1,98 |  | 1.98 | [21 empty] | VV | 0
|  | 0.12 KD : 2,1 |  | 2.1 | [21 empty] | VV | 0
|  | 0.13 KD : 1,22 |  | 1.22 | [21 empty] | VV | 0
|  | 0.14 KD : 1,98 |  | 1.98 | [21 empty] | VV | 0
|  | 0.15 KD : 1,22 |  | 1.22 | [21 empty] | VV | 0
|  | 0.16 KD : 13,80 |  | 13.8 | [21 empty] | VV | 0
|  | 0.17 KD : 4,54 |  | 4.54 | [21 empty] | VV | 0
|  | 0.18 vinyl : 11,88 |  | 11.88 | [21 empty] | VV | 0
|  | 0.19 KD : 6,16 |  | 6.16 | [21 empty] | VV | 0
|  | 0.20 KD : 107,32 |  | 107.32 | [21 empty] | VV | 0
|  | 0.21 KD : 11,27 |  | 11.27 | [21 empty] | VV | 0
|  | 0.22 KD : 3,43 |  | 3.43 | [21 empty] | VV | 0
|  | 0.23 KD : 17,56 |  | 17.56 | [21 empty] | VV | 0
|  | 0.24 KD : 14,83 |  | 14.83 | [21 empty] | VV | 0
|  | 0.25 KD : 9,65 |  | 9.65 | [21 empty] | VV | 0
|  | 0.26 KD : 4,25 |  | 4.25 | [21 empty] | VV | 0
|  | 0.27 KD : 2,87 |  | 2.87 | [21 empty] | VV | 0
|  | 0.28 KD : 94,69 |  | 94.69 | [21 empty] | VV | 0
|  | 0.29 KD : 15,48 |  | 15.48 | [21 empty] | VV | 0
193 | 28375857R | deska izolační EPS 150; pěnový polystyren; povrch hladký; rovná hrana; tl. 120,0 mm; součinitel tepelné vodivosti 0,030 W/mK; R = 4,000 m2K/W; obj. hmotnost 25,00 kg/m3 | m2 | 327.747 |  | 0 |  | 0 |  | 0 | 21 | 0 | 0.003 | 0.98 | 0 | 0 | SPCM | RTS 18/I | RTS 17/ I | 0 | 0 |  |  |  |  | POL3_
|  | Začátek provozního součtu | [23 empty] | VV
|  | 0.01 KD : 5,2 |  | 5.2 | [21 empty] | VV | 2
|  | 0.02 KD : 48,03 |  | 48.03 | [21 empty] | VV | 2
|  | 0.03 vinyl : 45,52 |  | 45.52 | [21 empty] | VV | 2
|  | 0.04 vinyl : 20,17 |  | 20.17 | [21 empty] | VV | 2
|  | 0.05 KD : 4,72 |  | 4.72 | [21 empty] | VV | 2
|  | 0.06 vinyl : 15,31 |  | 15.31 | [21 empty] | VV | 2
|  | 0.07 vinyl : 15,25 |  | 15.25 | [21 empty] | VV | 2
|  | 0.08 vinyl : 15,32 |  | 15.32 | [21 empty] | VV | 2
|  | 0.09 KD : 13,86 |  | 13.86 | [21 empty] | VV | 2
|  | 0.10 KD : 4,54 |  | 4.54 | [21 empty] | VV | 2
|  | 0.11 KD : 1,98 |  | 1.98 | [21 empty] | VV | 2
|  | 0.12 KD : 2,1 |  | 2.1 | [21 empty] | VV | 2
|  | 0.13 KD : 1,22 |  | 1.22 | [21 empty] | VV | 2
|  | 0.14 KD : 1,98 |  | 1.98 | [21 empty] | VV | 2
|  | 0.15 KD : 1,22 |  | 1.22 | [21 empty] | VV | 2
|  | 0.16 KD : 13,80 |  | 13.8 | [21 empty] | VV | 2
|  | 0.17 KD : 4,54 |  | 4.54 | [21 empty] | VV | 2
|  | 0.18 vinyl : 11,88 |  | 11.88 | [21 empty] | VV | 2
|  | 0.19 KD : 6,16 |  | 6.16 | [21 empty] | VV | 2
|  | 0.21 KD : 11,27 |  | 11.27 | [21 empty] | VV | 2
|  | 0.22 KD : 3,43 |  | 3.43 | [21 empty] | VV | 2
|  | 0.23 KD : 17,56 |  | 17.56 | [21 empty] | VV | 2
|  | 0.24 KD : 14,83 |  | 14.83 | [21 empty] | VV | 2
|  | 0.25 KD : 9,65 |  | 9.65 | [21 empty] | VV | 2
|  | 0.26 KD : 4,25 |  | 4.25 | [21 empty] | VV | 2
|  | 0.27 KD : 2,87 |  | 2.87 | [21 empty] | VV | 2
|  | 0.29 KD : 15,48 |  | 15.48 | [21 empty] | VV | 2
|  | Mezisoučet |  | 312.14 | [21 empty] | VV | 3
|  | Konec provozního součtu | [23 empty] | VV
|  | 312,14*1,05 |  | 327.747 | [21 empty] | VV | 0
194 | 28375868T | EPS 200S tl.100 mm | m2 | 212.1105 |  | 0 |  | 0 |  | 0 | 21 | 0 | 0 | 0 | 0 | 0 |  | Vlastní | RTS 17/I | 0 | 0 |  |  |  |  | POL3_
|  | EPS 200 S polystyren - desky z pěnového polystyrenu pro vysoce tlakově namáhané podlahové a střešní konstrukce. | [23 empty] | POP
|  | Stabilizovaný polystyren, tudíž na něji nemají vliv teplotní výkyvy | [23 empty] | POP
POP
|  | Použití: | [23 empty] | POP
|  | - Pro extrémě zatěžované podlahy s vysokou pevností v tlaku např. pro garáže | [23 empty] | POP
|  | - Je vhodný jako tepelná izolace pro vysoce namáhané konstrukce, jako jsou ploché střechy, terasy nebo průmyslové podlahy. | [23 empty] | POP
|  | - Pro ploché střechy s vyšším zatížením | [23 empty] | POP
POP
|  | Součinitel tepelné vodivosti "?" = 0,034 W/m*k | [23 empty] | POP
|  | Formát = 500x1000mm | [23 empty] | POP
|  | Začátek provozního součtu | [23 empty] | VV
|  | 0.20 KD F3 : 107,32 |  | 107.32 | [21 empty] | VV | 2
|  | 0.28 KD : 94,69 |  | 94.69 | [21 empty] | VV | 2
|  | Mezisoučet |  | 202.01 | [21 empty] | VV | 3
|  | Konec provozního součtu | [23 empty] | VV
|  | 202,01*1,05 |  | 212.1105 | [21 empty] | VV | 0
195 | 28375872R | deska izolační EPS 100; pěnový polystyren; povrch hladký; rovná hrana; tl. 120,0 mm; součinitel tepelné vodivosti 0,031 W/mK; R = 3,870 m2K/W; obj. hmotnost 20,00 kg/m3 | m2 | 190.5085 |  | 0 |  | 0 |  | 0 | 21 | 0 | 0.0024 | 0.46 | 0 | 0 | SPCM | RTS 18/I | RTS 17/ I | 0 | 0 |  |  |  |  | POL3_
|  | Začátek provozního součtu | [23 empty] | VV
|  | SO 05 : 10,15*19,82 |  | 201.173 | [21 empty] | VV | 2
|  | -1,2*6*2 |  | -14.4 | [21 empty] | VV | 2
|  | Mezisoučet |  | 186.773 | [21 empty] | VV | 3
|  | Konec provozního součtu | [23 empty] | VV
|  | 186,773*1,02 |  | 190.5085 | [21 empty] | VV | 0
196 | 28375873R | deska izolační EPS 100; pěnový polystyren; povrch hladký; rovná hrana; tl. 140,0 mm; součinitel tepelné vodivosti 0,031 W/mK; R = 4,510 m2K/W; obj. hmotnost 20,00 kg/m3 | m2 | 55.6793 |  | 0 |  | 0 |  | 0 | 21 | 0 | 0.0028 | 0.16 | 0 | 0 | SPCM | RTS 18/I | RTS 17/ I | 0 | 0 |  |  |  |  | POL3_
|  | SO 08 : 19,85*2,75*1,02 |  | 55.6793 | [21 empty] | VV | 0
197 | 28375875R | deska izolační EPS 100; pěnový polystyren; povrch hladký; rovná hrana; tl. 180,0 mm; součinitel tepelné vodivosti 0,031 W/mK; R = 5,810 m2K/W; obj. hmotnost 20,00 kg/m3 | m2 | 413.8981 |  | 0 |  | 0 |  | 0 | 21 | 0 | 0.0036 | 1.49 | 0 | 0 | SPCM | RTS 18/I | RTS 17/ I | 0 | 0 |  |  |  |  | POL3_
|  | Začátek provozního součtu | [23 empty] | VV
|  | D1-01.-1.03,07,10 S04 : 14,3*15,85 |  | 226.655 | [21 empty] | VV | 2
|  | (14,3+12,575)/2*8 |  | 107.5 | [21 empty] | VV | 2
|  | 20,15*3,35 |  | 67.5025 | [21 empty] | VV | 2
|  | PZD : 1,5*2,75 |  | 4.125 | [21 empty] | VV | 2
|  | Mezisoučet |  | 405.7825 | [21 empty] | VV | 3
|  | Konec provozního součtu | [23 empty] | VV
|  | 405,7825*1,02 |  | 413.8981 | [21 empty] | VV | 0
198 | 283759006R | deska izolační EPS 70 F; pěnový polystyren; povrch hladký; rovná hrana; tl. 100,0 mm; součinitel tepelné vodivosti 0,032 W/mK; R = 3,120 m2K/W; obj. hmotnost 15,00 kg/m3 | m2 | 24.582 |  | 0 |  | 0 |  | 0 | 21 | 0 | 0.0015 | 0.04 | 0 | 0 | SPCM | RTS 18/I | RTS 17/ I | 0 | 0 |  |  |  |  | POL3_
|  | S 10 : 24,10*1*1,02 |  | 24.582 | [21 empty] | VV | 0
199 | 28375971R | deska spádová, klín EPS 100; pěnový polystyren; součinitel tepelné vodivosti 0,037 W/mK | m3 | 32.3571 |  | 0 |  | 0 |  | 0 | 21 | 0 | 0.02 | 0.65 | 0 | 0 | SPCM | RTS 18/I | RTS 17/ I | 0 | 0 |  |  |  |  | POL3_
|  | Začátek provozního součtu | [23 empty] | VV
|  | D1-01.-1.03,07,10 S04 : 14,3*15,85 |  | 226.655 | [21 empty] | VV | 2
|  | (14,3+12,575)/2*8 |  | 107.5 | [21 empty] | VV | 2
|  | 20,15*3,35 |  | 67.5025 | [21 empty] | VV | 2
|  | PZD : 1,5*2,75 |  | 4.125 | [21 empty] | VV | 2
|  | Mezisoučet |  | 405.7825 | [21 empty] | VV | 3
|  | Konec provozního součtu | [23 empty] | VV
|  | 405,7825*0,05 |  | 20.2891 | [21 empty] | VV | 0
|  | Začátek provozního součtu | [23 empty] | VV
|  | S 05 : 10,15*19,82 |  | 201.173 | [21 empty] | VV | 2
|  | -1,2*6*2 |  | -14.4 | [21 empty] | VV | 2
|  | Mezisoučet |  | 186.773 | [21 empty] | VV | 3
|  | Konec provozního součtu | [23 empty] | VV
|  | 186,773*0,05 |  | 9.3386 | [21 empty] | VV | 0
|  | S 08 : 19,85*2,75*0,05 |  | 2.7294 | [21 empty] | VV | 0
200 | 63140369R | deska izolační lamelová; minerální vlákno; rovná hrana; orientace vláken kolmá; tl. 300,0 mm; součinitel tepelné vodivosti 0,041 W/mK; R = 7,300 m2K/W; obj. hmotnost 78,00 kg/m3; hydrofobizováno | m2 | 40.903 |  | 0 |  | 0 |  | 0 | 21 | 0 | 0.0234 | 0.96 | 0 | 0 | SPCM | RTS 18/I | RTS 17/ I | 0 | 0 |  |  |  |  | POL3_
|  | Začátek provozního součtu | [23 empty] | VV
|  | D1-01.-1.07,08 S 09 : (2,86+2,3)/2*3,5 |  | 9.03 | [21 empty] | VV | 2
|  | 22,63*0,45 |  | 10.1835 | [21 empty] | VV | 2
|  | (0,52+4,6+0,45)*3,75 |  | 20.8875 | [21 empty] | VV | 2
|  | Mezisoučet |  | 40.101 | [21 empty] | VV | 3
|  | Konec provozního součtu | [23 empty] | VV
|  | 40,101*1,02 |  | 40.903 | [21 empty] | VV | 0
201 | 631509073R | deska izolační minerální vlákno; rovná hrana; tl. 30,0 mm; součinitel tepelné vodivosti 0,033 W/mK; R = 0,900 m2K/W; obj. hmotnost 65,00 kg/m3; hydrofobizováno | m2 | 381.0169 |  | 0 |  | 0 |  | 0 | 21 | 0 | 0.00195 | 0.74 | 0 | 0 | SPCM | RTS 17/ I | RTS 17/ I | 0 | 0 |  |  |  |  | POL3_
|  | Začátek provozního součtu | [23 empty] | VV
|  | SO 05 : 10,15*19,82 |  | 201.173 | [21 empty] | VV | 2
|  | -1,2*6*2 |  | -14.4 | [21 empty] | VV | 2
|  | Mezisoučet |  | 186.773 | [21 empty] | VV | 3
|  | Konec provozního součtu | [23 empty] | VV
|  | 186,773*2*1,02 |  | 381.0169 | [21 empty] | VV | 0
202 | 67352471R | fólie izolační střešní separační; parotěsná; tloušťka 0,15 mm; plošná hmotnost 140 g/m2; PE; µ = 330 000,0; sd 45,00 až 55,00 m | m2 | 289.6326 |  | 0 |  | 0 |  | 0 | 21 | 0 | 0.00014 | 0.04 | 0 | 0 | SPCM | RTS 18/I | RTS 17/ I | 0 | 0 |  |  |  |  | POL3_
|  | Začátek provozního součtu | [23 empty] | VV
|  | S 05 : 10,15*19,82 |  | 201.173 | [21 empty] | VV | 2
|  | -1,2*6*2 |  | -14.4 | [21 empty] | VV | 2
|  | S 08 : 19,85*2,75 |  | 54.5875 | [21 empty] | VV | 2
|  | Mezisoučet |  | 241.3605 | [21 empty] | VV | 3
|  | Konec provozního součtu | [23 empty] | VV
|  | 241,3605*1,2 |  | 289.6326 | [21 empty] | VV | 0
203 | 998713101R00 | Přesun hmot pro izolace tepelné v objektech výšky do 6 m | t | 5.7976 |  | 0 |  | 0 |  | 0 | 21 | 0 | 0 | 0 | 0 | 0 | 800-713 | RTS 18/I | RTS 17/ I | 1.74 | 10.09 |  |  |  |  | POL7_
|  | 50 m vodorovně | [23 empty] | SPI
Díl: | 725 | Zařizovací předměty |  |  |  | 0 |  | 0 |  | 0 |  | 0 |  | 0.37 |  | 0 |  |  |  |  | 57.71 |  |  |  |  | DIL
204 | 725012141R00 | Klozetové mísy stojící, bilé, hluboké splachování, univerzální, včetně sedátka, šířka 360 mm, hloubka 540 mm, výška 400 mm | soubor | 3 |  | 0 |  | 0 |  | 0 | 21 | 0 | 0.01672 | 0.05 | 0 | 0 | 800-721 | RTS 18/I | RTS 17/ I | 0.973 | 2.92 |  |  |  |  | POL1_
205 | 725119401R00 | Doplňky Montáž doplňků zařízení záchodů předstěnový systém | soubor | 4 |  | 0 |  | 0 |  | 0 | 21 | 0 | 0 | 0 | 0 | 0 | 800-721 | RTS 18/I | RTS 17/ I | 1.77 | 7.08 |  |  |  |  | POL1_
206 | 725016105R00 | Pisoárové záchodky Pisoáry (urinály) diturvit, bílý, s otvorem pro ventil, s ventilem oplachovacím, zdroj napájecí pro tři urinály | soubor | 1 |  | 0 |  | 0 |  | 0 | 21 | 0 | 0.02408 | 0.02 | 0 | 0 | 800-721 | RTS 18/I | RTS 17/ I | 0.955 | 0.96 |  |  |  |  | POL1_
207 | 725121612R00 | Pisoárové záchodky splachovače pisoárů automatický splachovač pisoáru s montážní krabicí a integrovaným zdrojem | soubor | 1 |  | 0 |  | 0 |  | 0 | 21 | 0 | 0.0013 | 0 | 0 | 0 | 800-721 | RTS 18/I | RTS 17/ I | 1 | 1 |  |  |  |  | POL1_
208 | 725219401R00 | Umyvadlo montáž na šrouby do zdiva | soubor | 10 |  | 0 |  | 0 |  | 0 | 21 | 0 | 0.00141 | 0.01 | 0 | 0 | 800-721 | RTS 18/I | RTS 17/ I | 1.575 | 15.75 |  |  |  |  | POL1_
|  | Včetně dodání zápachové uzávěrky. | [23 empty] | POP
209 | 725299101R00 | Koupelnové doplňky montáž mýdelníků, držáků ap | kus | 43 |  | 0 |  | 0 |  | 0 | 21 | 0 | 3e-05 | 0 | 0 | 0 | 800-721 | RTS 18/I | RTS 17/ I | 0.33 | 14.19 |  |  |  |  | POL1_7
|  | 10+7+10+10+3+3 |  | 43 | [21 empty] | VV | 0
210 | 725823121RT1 | Baterie umyvadlové a dřezové baterie umyvadlová, stojánková, ruční ovládání s otvíráním odpadu, standardní | kus | 10 |  | 0 |  | 0 |  | 0 | 21 | 0 | 0.00085 | 0.01 | 0 | 0 | 800-721 | RTS 18/I | RTS 17/ I | 0.485 | 4.85 |  |  |  |  | POL1_
211 | 725845111RT1 | Baterie sprchové baterie sprchová nástěnná, ruční ovládání bez příslušentsví, standardní | kus | 2 |  | 0 |  | 0 |  | 0 | 21 | 0 | 0.00152 | 0 | 0 | 0 | 800-721 | RTS 18/I | RTS 17/ I | 0.587 | 1.17 |  |  |  |  | POL1_
212 | 725860254R00 | Zápachové uzávěrky (sifony) pro zařizovací předměty zápachová uzávěrka umyvadlová, oválná; chromovaný kov | kus | 10 |  | 0 |  | 0 |  | 0 | 21 | 0 | 0 | 0 | 0 | 0 | 800-721 | RTS 18/I | RTS 17/ I | 0.246 | 2.46 |  |  |  |  | POL1_
213 | 726211121R00 | Klozety montážní prvek pro zavěšené WC s nádržkou, pro instalaci s mokrými procesy do masivních zděných konstrukcí nebo pro předstěnovou instalaci s předezděním, včetně soupravy na tlumení hluku, bez ovládacího tlačitka, ovládání zepředu, stavební výška 108 cm | soubor | 3 |  | 0 |  | 0 |  | 0 | 21 | 0 | 0.009 | 0.03 | 0 | 0 | 800-721 | RTS 18/I | RTS 17/ I | 1.77 | 5.31 |  |  |  |  | POL1_
|  | Včetně dodávky a připevnění montážního prvku vč. napojení na kanalizační popř. vodovodní potrubí. | [23 empty] | POP
214 | 726211143R00 | Pisoáry montážní prvek pro pisoár univerzální, pro instalaci s mokrými procesy do masivních zděných konstrukcí nebo pro předstěnovou instalaci s předezděním, pro bezdotykové ovládání - skryté, stavební výška 109 - 127 cm | soubor | 1 |  | 0 |  | 0 |  | 0 | 21 | 0 | 0.007 | 0.01 | 0 | 0 | 800-721 | RTS 18/I | RTS 17/ I | 1.47 | 1.47 |  |  |  |  | POL1_
|  | Včetně dodávky a připevnění montážního prvku vč. napojení na kanalizační popř. vodovodní potrubí. | [23 empty] | POP
215 | 28696752R | tlačítko ovládací plastové; pro ovládání zepředu; ovládací síla do 20,0 N; množství splachování 2; barva Bílá / pochromovaná lesklá / bílá | kus | 3 |  | 0 |  | 0 |  | 0 | 21 | 0 | 0.00032 | 0 | 0 | 0 | SPCM | RTS 18/I | RTS 17/ I | 0 | 0 |  |  |  |  | POL3_
216 | 551009T | SLZN 46 Nerezový věšák kulatý, povrch matný | Soubor | 14 |  | 0 |  | 0 |  | 0 | 21 | 0 | 0 | 0 | 0 | 0 |  | Vlastní | K16 | 0 | 0 |  |  |  |  | POL3_
217 | 55145352R | kombinace sprchová držák pevný; ruční sprcha d 68 mm; hadice 150 cm; povrch chrom | kus | 2 |  | 0 |  | 0 |  | 0 | 21 | 0 | 0 | 0 | 0 | 0 | SPCM | RTS 18/I | RTS 17/ I | 0 | 0 |  |  |  |  | POL3_
218 | 55149001R | zásobník na toaletní papír; nerez | kus | 3 |  | 0 |  | 0 |  | 0 | 21 | 0 | 0.002 | 0.01 | 0 | 0 | SPCM | RTS 18/I | RTS 17/ I | 0 | 0 |  |  |  |  | POL3_7
219 | 55149010R | zásobník na papírové ručníky; nerez | kus | 10 |  | 0 |  | 0 |  | 0 | 21 | 0 | 0.002 | 0.02 | 0 | 0 | SPCM | RTS 18/I | RTS 17/ I | 0 | 0 |  |  |  |  | POL3_7
220 | 55149018T | Zásobník na dezinfekci 1l | kus | 10 |  | 0 |  | 0 |  | 0 | 21 | 0 | 0.0005 | 0.01 | 0 | 0 |  | Vlastní | RTS 17/I | 0 | 0 |  |  |  |  | POL3_7
|  | D1-01.-1.10 : 10 |  | 10 | [21 empty] | VV | 0
221 | 55149019T | Dávkovač tek. mýdla nerez SLZN 17 zápustný lesk | kus | 2 |  | 0 |  | 0 |  | 0 | 21 | 0 | 0.0005 | 0 | 0 | 0 |  | Vlastní | RTS 17/I | 0 | 0 |  |  |  |  | POL3_7
|  | D1-01.-1.10 Z38 : 2 |  | 2 | [21 empty] | VV | 0
222 | 55149022R | dávkovač tekutého mýdla nerez; obsah 0,85 l | kus | 10 |  | 0 |  | 0 |  | 0 | 21 | 0 | 0.0006 | 0.01 | 0 | 0 | SPCM | RTS 18/I | RTS 17/ I | 0 | 0 |  |  |  |  | POL3_7
223 | 55149031R | koš odpadkový nerez; obsah 5,0 l | kus | 5 |  | 0 |  | 0 |  | 0 | 21 | 0 | 0.001 | 0.01 | 0 | 0 | SPCM | RTS 18/I | RTS 17/ I | 0 | 0 |  |  |  |  | POL3_7
224 | 55149037T | Koš odpadkový nerez SLZN 23 nástěnný 26,5 l | kus | 2 |  | 0 |  | 0 |  | 0 | 21 | 0 | 0.0039 | 0.01 | 0 | 0 |  | Vlastní | K16 | 0 | 0 |  |  |  |  | POL3_7
|  | Čtyřhranný odpadkový koš | [23 empty] | POP
|  |  rozměr: 360x235x625 mm | [23 empty] | POP
|  |  objem 30l | [23 empty] | POP
|  |  široký nášlapný mechanismus | [23 empty] | POP
|  |  víko vybaveno technologií Soft Close, která umožňuje tiché a plynulé dovírání víka | [23 empty] | POP
|  |  vnitřní vyjímatelná plastová vložka | [23 empty] | POP
|  |  povrchová úprava nerez/mat s ochranou proti otiskům prstů | [23 empty] | POP
225 | 55149051R | WC kartáč nerez; držák nástěnný | kus | 3 |  | 0 |  | 0 |  | 0 | 21 | 0 | 0.0005 | 0 | 0 | 0 | SPCM | RTS 17/ I | RTS 17/ I | 0 | 0 |  |  |  |  | POL3_
226 | 55149055T | Zrcadlo nerez SLZN 30 nerozbitné 600 x 400 mm | kus | 7 |  | 0 |  | 0 |  | 0 | 21 | 0 | 0.002 | 0.01 | 0 | 0 |  | Vlastní | K16 | 0 | 0 |  |  |  |  | POL3_
227 | 551674068R | sedátko klozetové s poklopem; plast; antibakteriální; bílé; úchyty ocelové | kus | 3 |  | 0 |  | 0 |  | 0 | 21 | 0 | 0.0025 | 0.01 | 0 | 0 | SPCM | RTS 18/I | RTS 17/ I | 0 | 0 |  |  |  |  | POL3_
228 | 642153261R | umyvadlo š = 500 mm; hl. 410 mm; diturvit; s otvorem pro baterii; uprostřed; bílé | kus | 10 |  | 0 |  | 0 |  | 0 | 21 | 0 | 0.015 | 0.15 | 0 | 0 | SPCM | RTS 18/I | RTS 17/ I | 0 | 0 |  |  |  |  | POL3_
229 | 998725101R00 | Přesun hmot pro zařizovací předměty v objektech výšky do 6 m | t | 0.36123 |  | 0 |  | 0 |  | 0 | 21 | 0 | 0 | 0 | 0 | 0 | 800-721 | RTS 18/I | RTS 17/ I | 1.517 | 0.55 |  |  |  |  | POL7_
|  | vodorovně do 50 m | [23 empty] | SPI
Díl: | 762 | Konstrukce tesařské |  |  |  | 0 |  | 0 |  | 0 |  | 0 |  | 0.93 |  | 0 |  |  |  |  | 19.66 |  |  |  |  | DIL
230 | 762441114RT2 | Obložení atiky s dodávkou dřevoštěpkových desek, tloušťky 18 mm, 1 vrstva, upevnění lepením | m2 | 78.4502 |  | 0 |  | 0 |  | 0 | 21 | 0 | 0.01181 | 0.93 | 0 | 0 | 800-762 | RTS 18/I | RTS 17/ I | 0.23 | 18.04 |  |  |  |  | POL1_
|  | D1-01.-1.07,08 atika kotvená S15 : 20,48*(0,3+0,9) |  | 24.576 | [21 empty] | VV | 0
|  | atiky : (24,1+13,296+6,5+35,15)*0,4 |  | 31.6184 | [21 empty] | VV | 0
|  | (3,05+3,75)*0,3 |  | 2.04 | [21 empty] | VV | 0
|  | (10,81+19,82)*2*0,33 |  | 20.2158 | [21 empty] | VV | 0
231 | 998762102R00 | Přesun hmot pro konstrukce tesařské v objektech výšky do 12 m | t | 0.9265 |  | 0 |  | 0 |  | 0 | 21 | 0 | 0 | 0 | 0 | 0 | 800-762 | RTS 18/I | RTS 17/ I | 1.751 | 1.62 |  |  |  |  | POL7_
|  | 50 m vodorovně | [23 empty] | SPI
Díl: | 764 | Konstrukce klempířské |  |  |  | 0 |  | 0 |  | 0 |  | 0 |  | 0.27 |  | 0 |  |  |  |  | 174.69 |  |  |  |  | DIL
232 | 764511625RT2 | Oplechování parapetů z titanzinkového plechu oplechování parametů celoplošným lepením, RŠ 250 mm , povrch předzvětralý TiZn, barva modrošedá | m | 34.3 |  | 0 |  | 0 |  | 0 | 21 | 0 | 0.00181 | 0.06 | 0 | 0 | 800-764 | RTS 18/I | RTS 17/ I | 1.319 | 45.24 |  |  |  |  | POL1_
|  | včetně dodávky plechových tabulí a svitků, včetně spojovacích prostředků a těsnící hmoty. | [23 empty] | SPI
|  | D1-01.-1.10 K 07 : 4,6*1 |  | 4.6 | [21 empty] | VV | 0
|  | K 08 : 4,75*2 |  | 9.5 | [21 empty] | VV | 0
|  | K 09 : 4,75*1 |  | 4.75 | [21 empty] | VV | 0
|  | K 10 : 7,05*1 |  | 7.05 | [21 empty] | VV | 0
|  | K 11 : 2,1*4 |  | 8.4 | [21 empty] | VV | 0
233 | 764511604T00 | Připojovací plech TiZn RHEINZINK, rš. 40 mm | m | 12.85 |  | 0 |  | 0 |  | 0 | 21 | 0 | 0.00072 | 0.01 | 0 | 0 |  | Vlastní | RTS 17/I | 1.319 | 16.95 |  |  |  |  | POL1_
|  | D1-01.-1.10 K 03 : 5,85*1 |  | 5.85 | [21 empty] | VV | 0
|  | K 06 : 7*1 |  | 7 | [21 empty] | VV | 0
234 | 764511605T00 | Oplechování parapetů TiZn RHEINZINK, rš. 50 mm | m | 9.3 |  | 0 |  | 0 |  | 0 | 21 | 0 | 0.00072 | 0.01 | 0 | 0 |  | Vlastní | RTS 17/I | 1.319 | 12.27 |  |  |  |  | POL1_
|  | D1-01.-1.10 K 01 : 2,3*1 |  | 2.3 | [21 empty] | VV | 0
|  | K 04 : 7*1 |  | 7 | [21 empty] | VV | 0
235 | 764521649T00 | Oplechování okapnic TiZn RHEINZINK, rš. 105 mm | m | 75.65 |  | 0 |  | 0 |  | 0 | 21 | 0 | 0.00254 | 0.19 | 0 | 0 |  | Vlastní | RTS 17/I | 1.308 | 98.95 |  |  |  |  | POL1_
|  | D1-01.-1.10 K 02 : 5,85*1 |  | 5.85 | [21 empty] | VV | 0
|  | K 05 : 7*1 |  | 7 | [21 empty] | VV | 0
|  | K 35 : 10,85*2 |  | 21.7 | [21 empty] | VV | 0
|  | K 36 : 20,55*2 |  | 41.1 | [21 empty] | VV | 0
236 | 998764101R00 | Přesun hmot pro konstrukce klempířské v objektech výšky do 6 m | t | 0.27018 |  | 0 |  | 0 |  | 0 | 21 | 0 | 0 | 0 | 0 | 0 | 800-764 | RTS 18/I | RTS 17/ I | 4.737 | 1.28 |  |  |  |  | POL7_
|  | 50 m vodorovně | [23 empty] | SPI
Díl: | 766 | Konstrukce truhlářské |  |  |  | 0 |  | 0 |  | 0 |  | 0 |  | 0.8 |  | 0 |  |  |  |  | 63.75 |  |  |  |  | DIL
237 | 766661112R00 | Montáž dveřních křídel kompletizovaných otevíravých , , do ocelové nebo fošnové zárubně, jednokřídlových, šířky do 800 mm | kus | 19 |  | 0 |  | 0 |  | 0 | 21 | 0 | 0 | 0 | 0 | 0 | 800-766 | RTS 18/I | RTS 17/ I | 1.45 | 27.55 |  |  |  |  | POL1_7
|  | D1-01.-1.10 T01 š.70 plné : 3 |  | 3 | [21 empty] | VV | 0
|  | T 02 š.80 plné : 4 |  | 4 | [21 empty] | VV | 0
|  | T 04 š.80 2/3 sklo : 3 |  | 3 | [21 empty] | VV | 0
|  | T 09 š.70 plné : 5 |  | 5 | [21 empty] | VV | 0
|  | T 10 š.80 plné : 4 |  | 4 | [21 empty] | VV | 0
238 | 766661413R00 | Montáž dveřních křídel kompletizovaných otevíravých , protipožárních bez kukátka, do ocelové nebo fošnové zárubně, jednokřídlových, šířky do 800 mm | kus | 6 |  | 0 |  | 0 |  | 0 | 21 | 0 | 0 | 0 | 0 | 0 | 800-766 | RTS 18/I | RTS 17/ I | 1.56 | 9.36 |  |  |  |  | POL1_
|  | Dveře s protipožární odolností do 30 minut. | [23 empty] | POP
|  | D1-01.-1.10 T03 š.80 EW 15DP3+C3 : 2 |  | 2 | [21 empty] | VV | 0
|  | T05 š.80 EW 15DP3 : 3 |  | 3 | [21 empty] | VV | 0
|  | T06 š.80 EW 15DP3+C3 : 1 |  | 1 | [21 empty] | VV | 0
239 | 766661422R00 | Montáž dveřních křídel kompletizovaných otevíravých , protipožárních, do ocelové nebo fošnové zárubně, jednokřídlových, šířky přes 800 mm | kus | 1 |  | 0 |  | 0 |  | 0 | 21 | 0 | 0 | 0 | 0 | 0 | 800-766 | RTS 18/I | RTS 17/ I | 1.63 | 1.63 |  |  |  |  | POL1_
|  | Dveře s protipožární odolností do 30 minut. | [23 empty] | POP
|  | D1-01.-1.10 T07 š.90 EW 15DP3+C3 : 1 |  | 1 | [21 empty] | VV | 0
240 | 766666112R00 | Montáž dveřních křídel kompletizovaných posuvných, , do předem osazeného stavebního pouzdra, jednokřídlových, | kus | 1 |  | 0 |  | 0 |  | 0 | 21 | 0 | 0 | 0 | 0 | 0 | 800-766 | RTS 18/I | RTS 17/ I | 2.51 | 2.51 |  |  |  |  | POL1_7
|  | Bez osazení madla a zámku. | [23 empty] | POP
|  | D1-01.-1.10 T08 š.120 : 1 |  | 1 | [21 empty] | VV | 0
241 | 766670021T00 | Montáž kliky a štítku materiál ve specifikaci | kus | 27 |  | 0 |  | 0 |  | 0 | 21 | 0 | 0 | 0 | 0 | 0 |  | Vlastní | RTS 17/II | 0.775 | 20.93 |  |  |  |  | POL1_7
242 | 7668100PC | Kuchyňské linky dodávka a montáž parametry a vybavení dle PD | m | 1 |  | 0 |  | 0 |  | 0 | 21 | 0 | 0.105 | 0.11 | 0 | 0 |  | Vlastní | Indiv | 0 | 0 |  |  |  |  | POL1_
|  | kompletní dodávka souboru dle popisu T 12 | [23 empty] | POP
|  | D1-01.-1.10 T12 linka i a linka II : 1 |  | 1 | [21 empty] | VV | 0
243 | 7668101PC | Věšáková stěna dodávka a montáž parametry a vybavení dle PD | kus | 1 |  | 0 |  | 0 |  | 0 | 21 | 0 | 0.105 | 0.11 | 0 | 0 |  | Vlastní | Indiv | 0 | 0 |  |  |  |  | POL1_
|  | D1-01.-1.10 T13 : 1 |  | 1 | [21 empty] | VV | 0
244 | 54914588R | kování stavební - prvek: kliky se štíty mezipokojovými s ukazatelem; provedení Cr; pro dveře WC, koupelen | kus | 2 |  | 0 |  | 0 |  | 0 | 21 | 0 | 0.00075 | 0 | 0 | 0 | SPCM | RTS 18/I | RTS 17/ I | 0 | 0 |  |  |  |  | POL3_7
|  | V ceně není zakalkulována montáž vrchního kování. | [23 empty] | POP
245 | 54914591R | kování stavební - prvek: kliky se štíty pro klíč; provedení Cr; pro dveře | kus | 25 |  | 0 |  | 0 |  | 0 | 21 | 0 | 0.00075 | 0.02 | 0 | 0 | SPCM | RTS 18/I | RTS 17/ I | 0 | 0 |  |  |  |  | POL3_7
|  | V ceně není zakalkulována montáž vrchního kování. | [23 empty] | POP
246 | 54926045R | zámek zadlabací; vložkový; s převodem; dvouzápadový; levopravý; hl = 80 mm; h = 170 mm; rozteč 90 mm | kus | 25 |  | 0 |  | 0 |  | 0 | 21 | 0 | 0.00045 | 0.01 | 0 | 0 | SPCM | RTS 18/I | RTS 17/ I | 0 | 0 |  |  |  |  | POL3_7
247 | 54926062R | zámek zadlabací; obyčejný; bez převodu; levopravý; hl = 60 mm; h = 142 mm; rozteč 72 mm | kus | 2 |  | 0 |  | 0 |  | 0 | 21 | 0 | 0.00036 | 0 | 0 | 0 | SPCM | RTS 18/I | RTS 17/ I | 0 | 0 |  |  |  |  | POL3_
248 | 611601202PC | Dveře vnitřní CPL 0,2 KLASIK plné 1kř. 70x197 cm, 16 dekorů | kus | 8 |  | 0 |  | 0 |  | 0 | 21 | 0 | 0.017 | 0.14 | 0 | 0 |  | Vlastní | Indiv | 0 | 0 |  |  |  |  | POL3_
|  | parametry a vybavení dle popisu D.1-01-1.10 | [23 empty] | POP
|  | D1-01.-1.10 T01 š.70 plné : 3 |  | 3 | [21 empty] | VV | 0
|  | T 09 š.70 plné : 5 |  | 5 | [21 empty] | VV | 0
249 | 611601203PC | Dveře vnitřní CPL 0,2 KLASIK plné 1kř. 80x197 cm, 16 dekorů | kus | 8 |  | 0 |  | 0 |  | 0 | 21 | 0 | 0.019 | 0.15 | 0 | 0 |  | Vlastní | Indiv | 0 | 0 |  |  |  |  | POL3_7
|  | parametry a vybavení dle popisu D.1-01-1.10 | [23 empty] | POP
|  | D1-01.-1.10 T02 š.80 plné : 4 |  | 4 | [21 empty] | VV | 0
|  | T 10 š.80 plné : 4 |  | 4 | [21 empty] | VV | 0
250 | 61160823PC | Dveře vnitřní CPL 0,2 KLASIK 3/3 sklo 1kř. 80x197, 16 dekorů | kus | 3 |  | 0 |  | 0 |  | 0 | 21 | 0 | 0.021 | 0.06 | 0 | 0 |  | Vlastní | Indiv | 0 | 0 |  |  |  |  | POL3_
|  | parametry a vybavení dle popisu D.1-01-1.10 | [23 empty] | POP
|  | D1-01.-1.10 T 04 š.80 2/3 sklo : 3 |  | 3 | [21 empty] | VV | 0
251 | 61165611PC | Dveře protipožární plné 80x197 cm CPL 0,2 | kus | 6 |  | 0 |  | 0 |  | 0 | 21 | 0 | 0.025 | 0.15 | 0 | 0 |  | Vlastní | Indiv | 0 | 0 |  |  |  |  | POL3_
|  | parametry a vybavení dle popisu D.1-01-1.10 | [23 empty] | POP
|  | D1-01.-1.10 T03 š.80 EW 15DP3+C3 : 2 |  | 2 | [21 empty] | VV | 0
|  | T05 š.80 EW 15DP3 : 3 |  | 3 | [21 empty] | VV | 0
|  | T06 š.80 EW 15DP3+C3 : 1 |  | 1 | [21 empty] | VV | 0
252 | 61165612PC | Dveře protipožární plné 90x197 cm CPL 0,2 | kus | 1 |  | 0 |  | 0 |  | 0 | 21 | 0 | 0.027 | 0.03 | 0 | 0 |  | Vlastní | Indiv | 0 | 0 |  |  |  |  | POL3_
|  | parametry a vybavení dle popisu D.1-01-1.10 | [23 empty] | POP
|  | D1-01.-1.10 T07 š.90 EW 15DP3+C3 : 1 |  | 1 | [21 empty] | VV | 0
253 | 61169501T | Dveře posuvné 120x197 CPL-kompletní dodávka dle PD, jednokřídlé, včetně vodicí lišty | kus | 1 |  | 0 |  | 0 |  | 0 | 21 | 0 | 0.015 | 0.02 | 0 | 0 |  | Vlastní | RTS 17/I | 0 | 0 |  |  |  |  | POL3_
|  | parametry a vybavení dle popisu D.1-01-1.10 | [23 empty] | POP
|  | D1-01.-1.10 T08 š.120 : 1 |  | 1 | [21 empty] | VV | 0
254 | 998766101R00 | Přesun hmot pro konstrukce truhlářské v objektech výšky do 6 m | t | 0.78522 |  | 0 |  | 0 |  | 0 | 21 | 0 | 0 | 0 | 0 | 0 | 800-766 | RTS 18/I | RTS 17/ I | 2.255 | 1.77 |  |  |  |  | POL7_
|  | 50 m vodorovně | [23 empty] | SPI
Díl: | 767 | Konstrukce zámečnické |  |  |  | 0 |  | 0 |  | 0 |  | 0 |  | 6.31 |  | 0 |  |  |  |  | 783.3 |  |  |  |  | DIL
255 | 767137512R00 | Montáž stěn a příček z plechu Obložení stěn a příček plechem tvarovaným šroubováním | m2 | 122.4 |  | 0 |  | 0 |  | 0 | 21 | 0 | 0.00043 | 0.05 | 0 | 0 | 800-767 | RTS 18/I | RTS 17/ I | 0.34 | 41.62 |  |  |  |  | POL1_
|  | D1-01.-1.10 Z08 : 30,5*2,72 |  | 82.96 | [21 empty] | VV | 0
|  | 14,5*2,72 |  | 39.44 | [21 empty] | VV | 0
256 | 767316230R00 | Montáž světlíků akrylonových 750 x 2550 mm | kus | 1 |  | 0 |  | 0 |  | 0 | 21 | 0 | 0 | 0 | 0 | 0 | 800-767 | RTS 17/ II | RTS 17/ I | 1.98 | 1.98 |  |  |  |  | POL1_
|  | parametry dle PD | [23 empty] | POP
|  | D1-01.-1.10 Z20 : 1 |  | 1 | [21 empty] | VV | 0
257 | 767316240R00 | Montáž světlíků akrylonových pásových šířky 1330 mm | m | 12 |  | 0 |  | 0 |  | 0 | 21 | 0 | 0 | 0 | 0 | 0 | 800-767 | RTS 17/ II | RTS 17/ I | 2.01 | 24.12 |  |  |  |  | POL1_
|  | parametry dle PD | [23 empty] | POP
|  | D1-01.-1.10 Z19 : 6*2 |  | 12 | [21 empty] | VV | 0
258 | 767321300T00 | Dodávka a montáž podsvětlíků tenk.profil,se zasklením bezp.sklo,š.1,2m | m | 12 |  | 0 |  | 0 |  | 0 | 21 | 0 | 0.00019 | 0 | 0 | 0 |  | Vlastní | RTS 17/II | 0.95 | 11.4 |  |  |  |  | POL1_
|  | parametry dle PD kompletní dodávka | [23 empty] | POP
|  | D1-01.-1.10 Z42 : 6*2 |  | 12 | [21 empty] | VV | 0
259 | 767321301T00 | Dodávka a montáž podsvětlíků tenk.profil,se zasklením bezp.sklo,š.0,9m | m | 1.8 |  | 0 |  | 0 |  | 0 | 21 | 0 | 0.00019 | 0 | 0 | 0 |  | Vlastní | RTS 17/II | 0.95 | 1.71 |  |  |  |  | POL1_
|  | parametry dle PD kompletní dodávka | [23 empty] | POP
|  | D1-01.-1.10 Z43 : 1,8 |  | 1.8 | [21 empty] | VV | 0
260 | 767427112RT1 | Provětrávané fasády ostění a nadpraží do hl. 250 mm, z desek HPL tl. 6 mm, uchycení viditelné pomocí nýtů | m | 69.3 |  | 0 |  | 0 |  | 0 | 21 | 0 | 0.00278 | 0.19 | 0 | 0 | 800-767 | RTS 18/I | RTS 17/ I | 2.31 | 160.08 |  |  |  |  | POL1_
|  | Dodávka a montáž HPL desek - viditelné uchycení včetně kotevních prvků. | [23 empty] | POP
|  | pohled jižní S01 : (32+3,25*2)*0,45*4 |  | 69.3 | [21 empty] | VV | 0
261 | 767427101T00 | Provětr.fasáda, nýty, desky HPL 6mm bez izolace | m2 | 168.975 |  | 0 |  | 0 |  | 0 | 21 | 0 | 0.02094 | 3.54 | 0 | 0 |  | Vlastní | RTS 17/I | 1.484 | 250.76 |  |  |  |  | POL1_
|  | Dodávka a montáž desek, nosné Al konstrukce - viditelné uchycení včetně kotevních prvků - odsazení konstrukce do 250 mm, tepelné minerální izolace včetně kotev a difuzní folie. | [23 empty] | POP |  | Dodávka a montáž desek, nosné Al konstrukce - viditelné uchycení včetně kotevních prvků - odsazení konstrukce do 250 mm, tepelné minerální izolace včetně kotev a difuzní folie.
|  | D1-01.-1.07,08 nadstřešní část S01 : (10,75+20,48)*2*1,4 |  | 87.444 | [21 empty] | VV | 0
|  | pohled východní,západní S 14,vč.otvírání spodní části : 2,75*3,25*2 |  | 17.875 | [21 empty] | VV | 0
|  | S01 : (8,156+1,45)*1 |  | 9.606 | [21 empty] | VV | 0
|  | pohled jižní : 1,45*3,25*4 |  | 18.85 | [21 empty] | VV | 0
|  | S 13 : (5,8+5,819+8,156+1,45)*1 |  | 21.225 | [21 empty] | VV | 0
|  | S16 : (5,819+8,156)*1 |  | 13.975 | [21 empty] | VV | 0
262 | 767590120R00 | Montáž podlahových konstrukcí podlahových roštů šroubováním | kg | 80.9 |  | 0 |  | 0 |  | 0 | 21 | 0 | 6e-05 | 0 | 0 | 0 | 800-767 | RTS 18/I | RTS 17/ I | 0.024 | 1.94 |  |  |  |  | POL1_
|  | D1-01.-1.11 Z30 : 59,70 |  | 59.7 | [21 empty] | VV | 0
|  | D1-01.-1.11 Z31 : 10,60 |  | 10.6 | [21 empty] | VV | 0
|  | D1-01.-1.11 Z32 : 10,60 |  | 10.6 | [21 empty] | VV | 0
263 | 767590192R00 | Montáž podlahových konstrukcí příplatek k ceně za úpravu roštů (krácením) | m | 48.28 |  | 0 |  | 0 |  | 0 | 21 | 0 | 0 | 0 | 0 | 0 | 800-767 | RTS 18/I | RTS 17/ I | 0.172 | 8.3 |  |  |  |  | POL1_
|  | D1-01.-1.11 Z30 : (0,675+0,73)*2*12 |  | 33.72 | [21 empty] | VV | 0
|  | D1-01.-1.11 Z31 : (0,44+0,48)*2*2 |  | 3.68 | [21 empty] | VV | 0
|  | D1-01.-1.11 Z32 : (0,48+0,88)*2*4 |  | 10.88 | [21 empty] | VV | 0
264 | 767649191R00 | Montáž dveří montáž doplňků dveří samozavírače hydraulického | kus | 7 |  | 0 |  | 0 |  | 0 | 21 | 0 | 1e-05 | 0 | 0 | 0 | 800-767 | RTS 18/I | RTS 17/ I | 0.45 | 3.15 |  |  |  |  | POL1_
|  | D1-01.-1.10 T03 š.80 EW 15DP3+C3 : 2 |  | 2 | [21 empty] | VV | 0
|  | T05 š.80 EW 15DP3 : 3 |  | 3 | [21 empty] | VV | 0
|  | T06 š.80 EW 15DP3+C3 : 1 |  | 1 | [21 empty] | VV | 0
|  | D1-01.-1.10 T07 š.90 EW 15DP3+C3 : 1 |  | 1 | [21 empty] | VV | 0
265 | 767995101R00 | Montáž ostatních atypických kovov. doplňků staveb hmotnosti do 5 kg | kg | 204.761 |  | 0 |  | 0 |  | 0 | 21 | 0 | 6e-05 | 0.01 | 0 | 0 | 800-767 | RTS 18/I | RTS 17/ I | 0.426 | 87.23 |  |  |  |  | POL1_
|  | D1-01.-1.11 Z30 : (15,60+14,4)*2 |  | 60 | [21 empty] | VV | 0
|  | D1-01.-1.11 Z31 : (3,12+3,4) |  | 6.52 | [21 empty] | VV | 0
|  | D1-01.-1.11 Z32 : (6,8+8,24) |  | 15.04 | [21 empty] | VV | 0
|  | D1-01.-1.11 Z30 : 0,2*0,2*40*12*2 |  | 38.4 | [21 empty] | VV | 0
|  | D1-01.-1.11 Z31 : 0,16*0,16*40*6 |  | 6.144 | [21 empty] | VV | 0
|  | D1-01.-1.11 Z32 : 0,16*0,16*40*9 |  | 9.216 | [21 empty] | VV | 0
|  | D1-01.-1.11 Z31 : 14,46 |  | 14.46 | [21 empty] | VV | 0
|  | D1-01.-1.11 Z32 : 21,69 |  | 21.69 | [21 empty] | VV | 0
|  | D1-01.-2.02.3 : 2,7*5*2,466 |  | 33.291 | [21 empty] | VV | 0
266 | 767995102R00 | Montáž ostatních atypických kovov. doplňků staveb hmotnosti přes 5 do 10 kg | kg | 501.43 |  | 0 |  | 0 |  | 0 | 21 | 0 | 6e-05 | 0.03 | 0 | 0 | 800-767 | RTS 18/I | RTS 17/ I | 0.304 | 152.43 |  |  |  |  | POL1_
|  | D1-01.-1.10 Z18 : 224,03 |  | 224.03 | [21 empty] | VV | 0
|  | D1-01.-1.11 Z30 : (76,14+62,56)*2 |  | 277.4 | [21 empty] | VV | 0
267 | 767995103R00 | Montáž ostatních atypických kovov. doplňků staveb atypických konstrukcí o hmotnosti přes 10 do 20 kg | kg | 79.335 |  | 0 |  | 0 |  | 0 | 21 | 0 | 6e-05 | 0 | 0 | 0 | 800-767 | RTS 18/I | RTS 17/ I | 0.221 | 17.53 |  |  |  |  | POL1_
|  | D1-01.-2.02.2 : 3*14,68 |  | 44.04 | [21 empty] | VV | 0
|  | D1-01.-2.02.2 : 1,25*17,82 |  | 22.275 | [21 empty] | VV | 0
|  | D1-01.-2.02.2 : 0,7*18,6 |  | 13.02 | [21 empty] | VV | 0
268 | 767 Z01 | Dveře hliníkové prosklené 145x225cm montáž a dodávka-parametry dle PD | kus | 1 |  | 0 |  | 0 |  | 0 | 21 | 0 | 0 | 0 | 0 | 0 |  | Vlastní | Indiv | 0 | 0 |  |  |  |  | POL1_
|  | D1-01.-1.10 Z01 : 1 |  | 1 | [21 empty] | VV | 0
269 | 767 Z02 | Dveře hliníkové prosklené 120x270cm montáž a dodávka-parametry dle PD | kus | 1 |  | 0 |  | 0 |  | 0 | 21 | 0 | 0 | 0 | 0 | 0 |  | Vlastní | Indiv | 0 | 0 |  |  |  |  | POL1_
|  | D1-01.-1.10 Z02 : 1 |  | 1 | [21 empty] | VV | 0
270 | 767 Z03 | Dveře hliníkové prosklené 90x270cm montáž a dodávka-parametry dle PD | kus | 1 |  | 0 |  | 0 |  | 0 | 21 | 0 | 0 | 0 | 0 | 0 |  | Vlastní | Indiv | 0 | 0 |  |  |  |  | POL1_
|  | D1-01.-1.10 Z03 : 1 |  | 1 | [21 empty] | VV | 0
271 | 767 Z04 | Okno hliníkové 130x270cm montáž a dodávka-parametry dle PD | kus | 1 |  | 0 |  | 0 |  | 0 | 21 | 0 | 0 | 0 | 0 | 0 |  | Vlastní | Indiv | 0 | 0 |  |  |  |  | POL1_
|  | D1-01.-1.10 Z04 : 1 |  | 1 | [21 empty] | VV | 0
272 | 767 Z05 | Dveře hliníkové prosklené 100x270cm montáž a dodávka-parametry dle PD | kus | 1 |  | 0 |  | 0 |  | 0 | 21 | 0 | 0 | 0 | 0 | 0 |  | Vlastní | Indiv | 0 | 0 |  |  |  |  | POL1_
|  | D1-01.-1.10 Z05 : 1 |  | 1 | [21 empty] | VV | 0
273 | 767 Z06 | Stěna s dveřmi hliníková prosklená 170x270cm montáž a dodávka-parametry dle PD | kus | 1 |  | 0 |  | 0 |  | 0 | 21 | 0 | 0 | 0 | 0 | 0 |  | Vlastní | Indiv | 0 | 0 |  |  |  |  | POL1_
|  | D1-01.-1.10 Z06 : 1 |  | 1 | [21 empty] | VV | 0
274 | 767 Z21 | Dveře sprchové 165x190cm montáž a dodávka-parametry dle PD | kus | 3 |  | 0 |  | 0 |  | 0 | 21 | 0 | 0 | 0 | 0 | 0 |  | Vlastní | Indiv | 0 | 0 |  |  |  |  | POL1_
|  | D1-01.-1.10 Z21 : 3 |  | 3 | [21 empty] | VV | 0
275 | 767 Z22 | Dveře otevíravé 100x200cm montáž a dodávka-parametry dle PD-součástZ 08 | kus | 1 |  | 0 |  | 0 |  | 0 | 21 | 0 | 0 | 0 | 0 | 0 |  | Vlastní | Indiv | 0 | 0 |  |  |  |  | POL1_
|  | D1-01.-1.10 Z22 : 1 |  | 1 | [21 empty] | VV | 0
276 | 767 Z23 | Okno hliníkové pevné 95x270cm montáž a dodávka-parametry dle PD | kus | 1 |  | 0 |  | 0 |  | 0 | 21 | 0 | 0 | 0 | 0 | 0 |  | Vlastní | Indiv | 0 | 0 |  |  |  |  | POL1_
|  | D1-01.-1.10 Z23 : 1 |  | 1 | [21 empty] | VV | 0
277 | 767 Z26 | Nástěnná skříňka nerezová montáž a dodávka-parametry dle PD | kus | 4 |  | 0 |  | 0 |  | 0 | 21 | 0 | 0 | 0 | 0 | 0 |  | Vlastní | Indiv | 0 | 0 |  |  |  |  | POL1_
|  | D1-01.-1.10 Z26 : 4 |  | 4 | [21 empty] | VV | 0
278 | 767 Z27 | Pracovní stůl nerezový 2075x700x900mm montáž a dodávka-parametry dle PD | kus | 2 |  | 0 |  | 0 |  | 0 | 21 | 0 | 0 | 0 | 0 | 0 |  | Vlastní | Indiv | 0 | 0 |  |  |  |  | POL1_
|  | D1-01.-1.10 Z27 : 1 |  | 1 | [21 empty] | VV | 0
|  | Z 28 : 1 |  | 1 | [21 empty] | VV | 0
279 | 767 Z29 | Pracovní stůl 1750x700x900mm nerezový montáž a dodávka-parametry dle PD | kus | 1 |  | 0 |  | 0 |  | 0 | 21 | 0 | 0 | 0 | 0 | 0 |  | Vlastní | Indiv | 0 | 0 |  |  |  |  | POL1_
|  | D1-01.-1.10 Z29 : 1 |  | 1 | [21 empty] | VV | 0
280 | 767 Z33 | Mycí stůl s policí 1800x700x900mm nerezový montáž a dodávka-parametry dle PD | kus | 1 |  | 0 |  | 0 |  | 0 | 21 | 0 | 0 | 0 | 0 | 0 |  | Vlastní | Indiv | 0 | 0 |  |  |  |  | POL1_
|  | D1-01.-1.10 Z33 : 1 |  | 1 | [21 empty] | VV | 0
281 | 767 Z34 | Sprchová baterie,ramínko stůl montáž a dodávka-parametry dle PD | kus | 1 |  | 0 |  | 0 |  | 0 | 21 | 0 | 0 | 0 | 0 | 0 |  | Vlastní | Indiv | 0 | 0 |  |  |  |  | POL1_
|  | D1-01.-1.10 Z34 : 1 |  | 1 | [21 empty] | VV | 0
282 | 767 Z35 | Regál policový nerezový 1400x500x1800mm montáž a dodávka-parametry dle PD | kus | 1 |  | 0 |  | 0 |  | 0 | 21 | 0 | 0 | 0 | 0 | 0 |  | Vlastní | Indiv | 0 | 0 |  |  |  |  | POL1_
|  | D1-01.-1.10 Z35 : 1 |  | 1 | [21 empty] | VV | 0
283 | 767 Z37 | Držák na smetáky a pod.- montáž a dodávka-parametry dle PD | kus | 1 |  | 0 |  | 0 |  | 0 | 21 | 0 | 0 | 0 | 0 | 0 |  | Vlastní | Indiv | 0 | 0 |  |  |  |  | POL1_
|  | D1-01.-1.10 Z37 : 1 |  | 1 | [21 empty] | VV | 0
284 | 767 Z40 | Protidešťová žaluzie 250x250mm - montáž a dodávka-parametry dle PD | kus | 1 |  | 0 |  | 0 |  | 0 | 21 | 0 | 0 | 0 | 0 | 0 |  | Vlastní | Indiv | 0 | 0 |  |  |  |  | POL1_
|  | D1-01.-1.10 Z40 : 1 |  | 1 | [21 empty] | VV | 0
285 | 767 Z41 | Protidešťová žaluzie 200x200mm - montáž a dodávka-parametry dle PD | kus | 1 |  | 0 |  | 0 |  | 0 | 21 | 0 | 0 | 0 | 0 | 0 |  | Vlastní | Indiv | 0 | 0 |  |  |  |  | POL1_
|  | D1-01.-1.10 Z40 : 1 |  | 1 | [21 empty] | VV | 0
286 | 13212116R | tyč ocelová tvarovaná kruhová válcovaná za tepla 11523 (S 355); d = 20,0 mm | t | 0.03828 |  | 0 |  | 0 |  | 0 | 21 | 0 | 1 | 0.04 | 0 | 0 | SPCM | RTS 18/I | RTS 17/ I | 0 | 0 |  |  |  |  | POL3_
|  | D1-01.-2.02.3 táhlo : 2,7*5*0,002466*1,15 |  | 0.03828 | [21 empty] | VV | 0
287 | 132301310000R | tyč ocelová L (úhelník) válcovaná za tepla 11375 (S 235JR); rovnoramenná; tl = 4,00 mm; a = 30,0 mm; b = 30,0 mm | kg | 89.716 |  | 0 |  | 0 |  | 0 | 21 | 0 | 0.001 | 0.09 | 0 | 0 | SPCM | RTS 18/I | RTS 17/ I | 0 | 0 |  |  |  |  | POL3_
|  | D1-01.-1.11 Z30 : (15,60+14,4)*1,1*2 |  | 66 | [21 empty] | VV | 0
|  | D1-01.-1.11 Z31 : (3,12+3,4)*1,1 |  | 7.172 | [21 empty] | VV | 0
|  | D1-01.-1.11 Z32 : (6,8+8,24)*1,1 |  | 16.544 | [21 empty] | VV | 0
288 | 13611218R | plech ocelový válcovaný za tepla 11375 (S235JR); povrch hladký; tl. 5,00 mm | t | 0.05914 |  | 0 |  | 0 |  | 0 | 21 | 0 | 1 | 0.06 | 0 | 0 | SPCM | RTS 18/I | RTS 17/ I | 0 | 0 |  |  |  |  | POL3_
|  | D1-01.-1.11 Z30 : 0,2*0,2*0,04*1,1*12*2 |  | 0.04224 | [21 empty] | VV | 0
|  | D1-01.-1.11 Z31 : 0,16*0,16*0,04*1,1*6 |  | 0.00676 | [21 empty] | VV | 0
|  | D1-01.-1.11 Z32 : 0,16*0,16*0,04*1,1*9 |  | 0.01014 | [21 empty] | VV | 0
289 | 14587292R | profil ocelový tenkostěnný uzavřený svařovaný jak. S235; čtvercový; tl = 4,00 mm; a = 80,0 mm; b = 80,0 mm | t | 0.03977 |  | 0 |  | 0 |  | 0 | 21 | 0 | 1 | 0.04 | 0 | 0 | SPCM | RTS 18/I | RTS 17/ I | 0 | 0 |  |  |  |  | POL3_
|  | D1-01.-1.11 Z31 : 0,01446*1,1 |  | 0.01591 | [21 empty] | VV | 0
|  | D1-01.-1.11 Z32 : 0,02169*1,1 |  | 0.02386 | [21 empty] | VV | 0
290 | 145872976T | Profil čtvercový uzavř.svařovaný S235 100 x 5 mm | t | 0.11748 |  | 0 |  | 0 |  | 0 | 21 | 0 | 1 | 0.12 | 0 | 0 |  | Vlastní | RTS 17/I | 0 | 0 |  |  |  |  | POL3_
|  | D1-01.-1.11 Z30 : 0,0534*1,1*2 |  | 0.11748 | [21 empty] | VV | 0
291 | 14587297T | Profil čtvercový uzavř.svařovaný S235 100 x 4 mm | t | 0.05065 |  | 0 |  | 0 |  | 0 | 21 | 0 | 1 | 0.05 | 0 | 0 |  | Vlastní | RTS 17/I | 0 | 0 |  |  |  |  | POL3_
|  | D1-01.-2.02.2 : 3*0,01468*1,15 |  | 0.05065 | [21 empty] | VV | 0
292 | 14587315T | Profil čtvercový uzavř.svařovaný S235 120 x 10 mm | t | 0.02562 |  | 0 |  | 0 |  | 0 | 21 | 0 | 1 | 0.03 | 0 | 0 |  | Vlastní | RTS 17/I | 0 | 0 |  |  |  |  | POL3_
|  | D1-01.-2.02.2 : 1,25*0,01782*1,15 |  | 0.02562 | [21 empty] | VV | 0
293 | 14587756R | profil ocelový tenkostěnný uzavřený svařovaný jak. S235; obdélníkový; tl = 3,00 mm; a = 60,0 mm; b = 40,0 mm | t | 0.24195 |  | 0 |  | 0 |  | 0 | 21 | 0 | 1 | 0.24 | 0 | 0 | SPCM | RTS 18/I | RTS 17/ I | 0 | 0 |  |  |  |  | POL3_
|  | D1-01.-1.10 Z18 : 0,22403*1,08 |  | 0.24195 | [21 empty] | VV | 0
294 | 14587765R | profil ocelový tenkostěnný uzavřený svařovaný jak. S235; obdélníkový; tl = 3,00 mm; a = 70,0 mm; b = 50,0 mm | t | 0.05328 |  | 0 |  | 0 |  | 0 | 21 | 0 | 1 | 0.05 | 0 | 0 | SPCM | RTS 18/I | RTS 17/ I | 0 | 0 |  |  |  |  | POL3_
|  | D1-01.-1.11 Z31 : (0,00666+0,00968)*1,1 |  | 0.01797 | [21 empty] | VV | 0
|  | D1-01.-1.11 Z32 : (0,01452+0,01758)*1,1 |  | 0.03531 | [21 empty] | VV | 0
295 | 1458779445T | Profil obdélník. uzavř.svařovaný S235 100x60x4 mm | t | 0.30514 |  | 0 |  | 0 |  | 0 | 21 | 0 | 1 | 0.31 | 0 | 0 |  | Vlastní | RTS 17/I | 0 | 0 |  |  |  |  | POL3_
|  | D1-01.-1.11 Z30 : (0,07614+0,06256)*1,1*2 |  | 0.30514 | [21 empty] | VV | 0
296 | 14587896T | Profil obdélník. uzavř.svařovaný S235 120x60x4 mm | t | 0.01497 |  | 0 |  | 0 |  | 0 | 21 | 0 | 1 | 0.01 | 0 | 0 |  | Vlastní | RTS 17/I | 0 | 0 |  |  |  |  | POL3_
|  | D1-01.-2.02.2 : 0,7*0,0186*1,15 |  | 0.01497 | [21 empty] | VV | 0
297 | 15484299T | Profil trapézový VIKAM TR 20/137,5x0,63 mm Polak | m2 | 134.64 |  | 0 |  | 0 |  | 0 | 21 | 0 | 0.0057 | 0.77 | 0 | 0 |  | Vlastní | RTS 17/I | 0 | 0 |  |  |  |  | POL3_
|  | D1-01.-1.10 Z08 : 30,5*2,72*1,1 |  | 91.256 | [21 empty] | VV | 0
|  | 14,5*2,72*1,1 |  | 43.384 | [21 empty] | VV | 0
298 | 54917025R | zavírač dveří hydraulický hmotnost dveří 42 až 70 kg; š. dveří 1 050 mm; zlatá bronz | kus | 7 |  | 0 |  | 0 |  | 0 | 21 | 0 | 0.00558 | 0.04 | 0 | 0 | SPCM | RTS 18/I | RTS 17/ I | 0 | 0 |  |  |  |  | POL3_
|  | D1-01.-1.10 T03 š.80 EW 15DP3+C3 : 2 |  | 2 | [21 empty] | VV | 0
|  | T05 š.80 EW 15DP3 : 3 |  | 3 | [21 empty] | VV | 0
|  | T06 š.80 EW 15DP3+C3 : 1 |  | 1 | [21 empty] | VV | 0
|  | D1-01.-1.10 T07 š.90 EW 15DP3+C3 : 1 |  | 1 | [21 empty] | VV | 0
299 | 55347143R | rošt podlahový svařovaný; š = 700 mm; l = 1 000 mm; nosný prut 30/3; oko 30/30; povrch žárové zinkování | kus | 18 |  | 0 |  | 0 |  | 0 | 21 | 0 | 0.0207 | 0.37 | 0 | 0 | SPCM | RTS 18/I | RTS 17/ I | 0 | 0 |  |  |  |  | POL3_
|  | D1-01.-1.11 Z30 : 6*2 |  | 12 | [21 empty] | VV | 0
|  | D1-01.-1.11 Z31 : 2 |  | 2 | [21 empty] | VV | 0
|  | D1-01.-1.11 Z32 : 4 |  | 4 | [21 empty] | VV | 0
300 | 553980001T | Ocelové výrobky pozinkování | kg | 550.71 |  | 0 |  | 0 |  | 0 | 21 | 0 | 0 | 0 | 0 | 0 |  | Vlastní | RTS 17/I | 0 | 0 |  |  |  |  | POL3_
|  | D1-01.-1.11 Z30 : (15,60+14,4)*2 |  | 60 | [21 empty] | VV | 0
|  | D1-01.-1.11 Z31 : (3,12+3,4) |  | 6.52 | [21 empty] | VV | 0
|  | D1-01.-1.11 Z32 : (6,8+8,24) |  | 15.04 | [21 empty] | VV | 0
|  | D1-01.-1.11 Z30 : 0,2*0,2*40*12*2 |  | 38.4 | [21 empty] | VV | 0
|  | D1-01.-1.11 Z31 : 0,16*0,16*40*6 |  | 6.144 | [21 empty] | VV | 0
|  | D1-01.-1.11 Z32 : 0,16*0,16*40*9 |  | 9.216 | [21 empty] | VV | 0
|  | D1-01.-1.11 Z31 : 14,46 |  | 14.46 | [21 empty] | VV | 0
|  | D1-01.-1.11 Z32 : 21,69 |  | 21.69 | [21 empty] | VV | 0
|  | D1-01.-1.11 Z30 : 53,4 |  | 53.4 | [21 empty] | VV | 0
|  | D1-01.-1.11 Z31 : (6,66+9,68) |  | 16.34 | [21 empty] | VV | 0
|  | D1-01.-1.11 Z32 : (14,52+17,58) |  | 32.1 | [21 empty] | VV | 0
|  | D1-01.-1.11 Z30 : (76,14+62,56)*2 |  | 277.4 | [21 empty] | VV | 0
301 | 562884820R | světlík kopule obdélníková akrylát; světlost 800x1800 mm; rozměr střešní 1000x2000 mm; dvouvrstvý; K < 2,50 W/m2K; čirý | kus | 1 |  | 0 |  | 0 |  | 0 | 21 | 0 | 0.0115 | 0.01 | 0 | 0 | SPCM | RTS 18/I | RTS 17/ I | 0 | 0 |  |  |  |  | POL3_
|  | parametry dle PD kompletní dodávka | [23 empty] | POP
|  | D1-01.-1.10 Z20 : 1 |  | 1 | [21 empty] | VV | 0
302 | 56288609T | Světlík jehlan 120x180 cm 2vrstvý mléčný | kus | 2 |  | 0 |  | 0 |  | 0 | 21 | 0 | 0.021 | 0.04 | 0 | 0 |  | Vlastní | RTS 17/I | 0 | 0 |  |  |  |  | POL3_
|  | parametry dle PD kompletní dodávka | [23 empty] | POP
|  | D1-01.-1.10 Z19 : 2 |  | 2 | [21 empty] | VV | 0
303 | 56288803R | podstava laminátová; obdélníková; světlost 800x1800 mm; rozměr střešní 1000x2000 mm; výška 300 mm | kus | 1 |  | 0 |  | 0 |  | 0 | 21 | 0 | 0.0208 | 0.02 | 0 | 0 | SPCM | RTS 18/I | RTS 17/ I | 0 | 0 |  |  |  |  | POL3_
|  | D1-01.-1.10 Z20 : 1 |  | 1 | [21 empty] | VV | 0
304 | 767430002 | Montáž a dodávka garážová vrata sekční 320x325cm parametry dle PD | kus | 4 |  | 0 |  | 0 |  | 0 | 21 | 0 | 0.05 | 0.2 | 0 | 0 |  | Vlastní | Indiv | 0 | 0 |  |  |  |  | POL3_7
|  | D1-01.-1.10 Z07 : 4 |  | 4 | [21 empty] | VV | 0
305 | 998767101R00 | Přesun hmot pro kovové stavební doplňk. konstrukce v objektech výšky do 6 m | t | 6.3277 |  | 0 |  | 0 |  | 0 | 21 | 0 | 0 | 0 | 0 | 0 | 800-767 | RTS 18/I | RTS 17/ I | 3.327 | 21.05 |  |  |  |  | POL7_
|  | 50 m vodorovně | [23 empty] | SPI
Díl: | 769 | Otvorové prvky z plastu |  |  |  | 0 |  | 0 |  | 0 |  | 0 |  | 0.48 |  | 0 |  |  |  |  | 55.64 |  |  |  |  | DIL
306 | 766711010T00 | Montáž oken předsazená parametry dle PD | m | 116.56 |  | 0 |  | 0 |  | 0 | 21 | 0 | 2e-05 | 0 | 0 | 0 |  | Vlastní | RTS 17/I | 0.468 | 54.55 |  |  |  |  | POL1_7
|  | Montáž plastových oken a dveří včetně dodávky a montáže PU pěny a spojovacích prostředků. | [23 empty] | POP
|  | D1-01.-1.10 P01 : (5,8+1,25)*2*1 |  | 14.1 | [21 empty] | VV | 0
|  | P 02 : (6,98+1,25)*2*1 |  | 16.46 | [21 empty] | VV | 0
|  | P 03 : (4,6+0,65)*2*1 |  | 10.5 | [21 empty] | VV | 0
|  | P 04 : (2,3+0,65)*2*5 |  | 29.5 | [21 empty] | VV | 0
|  | P 05 : (1,65+0,65)*2*4 |  | 18.4 | [21 empty] | VV | 0
|  | P 06 : (2,1+1,35)*2*4 |  | 27.6 | [21 empty] | VV | 0
307 | 611430001 | Okno plastové 5,8x1,25m, tech.parametry dle tabulky oken a dveří | kus | 1 |  | 0 |  | 0 |  | 0 | 21 | 0 | 0.03 | 0.03 | 0 | 0 |  | Vlastní | Indiv | 0 | 0 |  |  |  |  | POL3_7
|  | D1-01.-1.10 P01 : 1 |  | 1 | [21 empty] | VV | 0
308 | 611430002 | Okno plastové 6,98x1,25m, tech.parametry dle tabulky oken a dveří | kus | 1 |  | 0 |  | 0 |  | 0 | 21 | 0 | 0.03 | 0.03 | 0 | 0 |  | Vlastní | Indiv | 0 | 0 |  |  |  |  | POL3_7
|  | D1-01.-1.10 P02 : 1 |  | 1 | [21 empty] | VV | 0
309 | 611430003 | Okno plastové 4,6x0,65m, tech.parametry dle tabulky oken a dveří | kus | 1 |  | 0 |  | 0 |  | 0 | 21 | 0 | 0.03 | 0.03 | 0 | 0 |  | Vlastní | Indiv | 0 | 0 |  |  |  |  | POL3_7
|  | D1-01.-1.10 P03 : 1 |  | 1 | [21 empty] | VV | 0
310 | 611430004 | Okno plastové 2,3x0,65m, tech.parametry dle tabulky oken a dveří | kus | 5 |  | 0 |  | 0 |  | 0 | 21 | 0 | 0.03 | 0.15 | 0 | 0 |  | Vlastní | Indiv | 0 | 0 |  |  |  |  | POL3_7
|  | D1-01.-1.10 P04 : 5 |  | 5 | [21 empty] | VV | 0
311 | 611430005 | Okno plastové 1,65x0,65m, tech.parametry dle tabulky oken a dveří | kus | 4 |  | 0 |  | 0 |  | 0 | 21 | 0 | 0.03 | 0.12 | 0 | 0 |  | Vlastní | Indiv | 0 | 0 |  |  |  |  | POL3_7
|  | D1-01.-1.10 P05 : 4 |  | 4 | [21 empty] | VV | 0
312 | 611430006 | Okno plastové 2,1x1,35m, tech.parametry dle tabulky oken a dveří | kus | 4 |  | 0 |  | 0 |  | 0 | 21 | 0 | 0.03 | 0.12 | 0 | 0 |  | Vlastní | Indiv | 0 | 0 |  |  |  |  | POL3_7
|  | D1-01.-1.10 P06 : 4 |  | 4 | [21 empty] | VV | 0
313 | 998766101R00 | Přesun hmot pro konstrukce truhlářské v objektech výšky do 6 m | t | 0.48233 |  | 0 |  | 0 |  | 0 | 21 | 0 | 0 | 0 | 0 | 0 | 800-766 | RTS 18/I | RTS 17/ I | 2.255 | 1.09 |  |  |  |  | POL7_
|  | 50 m vodorovně | [23 empty] | SPI
Díl: | 771 | Podlahy z dlaždic a obklady |  |  |  | 0 |  | 0 |  | 0 |  | 0 |  | 10.62 |  | 0 |  |  |  |  | 474.84 |  |  |  |  | DIL
314 | 771101121R00 | Příprava podkladu před kladením dlažeb provedení penetrace podkladu | m2 | 404.1936 |  | 0 |  | 0 |  | 0 | 21 | 0 | 0 | 0 | 0 | 0 | 800-771 | RTS 18/I | RTS 17/ I | 0.046 | 18.59 |  |  |  |  | POL1_7
|  | 0.01 KD : 5,2 |  | 5.2 | [21 empty] | VV | 0
|  | 0.02 KD : 48,03 |  | 48.03 | [21 empty] | VV | 0
|  | 0.05 KD : 4,72 |  | 4.72 | [21 empty] | VV | 0
|  | 0.09 KD : 13,86 |  | 13.86 | [21 empty] | VV | 0
|  | 0.10 KD : 4,54 |  | 4.54 | [21 empty] | VV | 0
|  | 0.11 KD : 1,98 |  | 1.98 | [21 empty] | VV | 0
|  | 0.12 KD : 2,1 |  | 2.1 | [21 empty] | VV | 0
|  | 0.13 KD : 1,22 |  | 1.22 | [21 empty] | VV | 0
|  | 0.14 KD : 1,98 |  | 1.98 | [21 empty] | VV | 0
|  | 0.15 KD : 1,22 |  | 1.22 | [21 empty] | VV | 0
|  | 0.16 KD : 13,80 |  | 13.8 | [21 empty] | VV | 0
|  | 0.17 KD : 4,54 |  | 4.54 | [21 empty] | VV | 0
|  | 0.19 KD : 6,16 |  | 6.16 | [21 empty] | VV | 0
|  | 0.20 KD : 107,32 |  | 107.32 | [21 empty] | VV | 0
|  | 0.21 KD : 11,27 |  | 11.27 | [21 empty] | VV | 0
|  | 0.22 KD : 3,43 |  | 3.43 | [21 empty] | VV | 0
|  | 0.23 KD : 17,56 |  | 17.56 | [21 empty] | VV | 0
|  | 0.24 KD : 14,83 |  | 14.83 | [21 empty] | VV | 0
|  | 0.25 KD : 9,65 |  | 9.65 | [21 empty] | VV | 0
|  | 0.26 KD : 4,25 |  | 4.25 | [21 empty] | VV | 0
|  | 0.27 KD : 2,87 |  | 2.87 | [21 empty] | VV | 0
|  | 0.28 KD : 94,69 |  | 94.69 | [21 empty] | VV | 0
|  | 0.29 KD : 15,48 |  | 15.48 | [21 empty] | VV | 0
|  | sokl : 134,936*0,1 |  | 13.4936 | [21 empty] | VV | 0
315 | 771130111R00 | Obklad soklíků do tmele rovných, výšky do 100 mm | m | 134.936 |  | 0 |  | 0 |  | 0 | 21 | 0 | 0 | 0 | 0 | 0 | 800-771 | RTS 18/I | RTS 17/ I | 0.169 | 22.8 |  |  |  |  | POL1_7
|  | 0.01 KD : (1,7+3,1)*2 |  | 9.6 | [21 empty] | VV | 0
|  | -1,7*1 |  | -1.7 | [21 empty] | VV | 0
|  | -1,45*1 |  | -1.45 | [21 empty] | VV | 0
|  | 0.02 KD : (4,25+3,25)*2 |  | 15 | [21 empty] | VV | 0
|  | -3,85*2 |  | -7.7 | [21 empty] | VV | 0
|  | 0,3*2 |  | 0.6 | [21 empty] | VV | 0
|  | -0,9*1 |  | -0.9 | [21 empty] | VV | 0
|  | -1,7*1 |  | -1.7 | [21 empty] | VV | 0
|  | (1,6+19,5)*2 |  | 42.2 | [21 empty] | VV | 0
|  | -0,95*1 |  | -0.95 | [21 empty] | VV | 0
|  | -0,8*8 |  | -6.4 | [21 empty] | VV | 0
|  | -0,7*2 |  | -1.4 | [21 empty] | VV | 0
|  | -1,3*1 |  | -1.3 | [21 empty] | VV | 0
|  | 0.09 KD : (6,05+2,25)*2 |  | 16.6 | [21 empty] | VV | 0
|  | -0,7*1 |  | -0.7 | [21 empty] | VV | 0
|  | -0,8*1 |  | -0.8 | [21 empty] | VV | 0
|  | 0.16 KD : (2,25+6,05)*2 |  | 16.6 | [21 empty] | VV | 0
|  | -0,7*1 |  | -0.7 | [21 empty] | VV | 0
|  | -0,8*1 |  | -0.8 | [21 empty] | VV | 0
|  | 0.21 KD : (4,6+2,45)*2 |  | 14.1 | [21 empty] | VV | 0
|  | -0,8*2 |  | -1.6 | [21 empty] | VV | 0
|  | 0.24 KD : (4,75+3,05)*2 |  | 15.6 | [21 empty] | VV | 0
|  | -0,8*1 |  | -0.8 | [21 empty] | VV | 0
|  | 0.25 KD : (3,05+3,05)*2 |  | 12.2 | [21 empty] | VV | 0
|  | -0,8*1 |  | -0.8 | [21 empty] | VV | 0
|  | 0.26 KD : (2,3+1,85)*2 |  | 8.3 | [21 empty] | VV | 0
|  | -0,8*2 |  | -1.6 | [21 empty] | VV | 0
|  | 2*0,2 |  | 0.4 | [21 empty] | VV | 0
|  | 0.29 KD : (5,218+3,05)*2 |  | 16.536 | [21 empty] | VV | 0
|  | -0,8*1 |  | -0.8 | [21 empty] | VV | 0
|  | -1,1*1 |  | -1.1 | [21 empty] | VV | 0
|  | 2*0,2 |  | 0.4 | [21 empty] | VV | 0
316 | 771212113R00 | Kladení dlažby keramické do tmele velikosti do 400 x 400 m | m2 | 390.7 |  | 0 |  | 0 |  | 0 | 21 | 0 | 0 | 0 | 0 | 0 | 800-771 | RTS 18/I | RTS 17/ I | 0.881 | 344.21 |  |  |  |  | POL1_7
|  | do tmele, rovnoběžně se stěnou, bez skládání složitých vzorů a tvarů. | [23 empty] | SPI
|  | 0.01 KD : 5,2 |  | 5.2 | [21 empty] | VV | 0
|  | 0.02 KD : 48,03 |  | 48.03 | [21 empty] | VV | 0
|  | 0.05 KD : 4,72 |  | 4.72 | [21 empty] | VV | 0
|  | 0.09 KD : 13,86 |  | 13.86 | [21 empty] | VV | 0
|  | 0.10 KD : 4,54 |  | 4.54 | [21 empty] | VV | 0
|  | 0.11 KD : 1,98 |  | 1.98 | [21 empty] | VV | 0
|  | 0.12 KD : 2,1 |  | 2.1 | [21 empty] | VV | 0
|  | 0.13 KD : 1,22 |  | 1.22 | [21 empty] | VV | 0
|  | 0.14 KD : 1,98 |  | 1.98 | [21 empty] | VV | 0
|  | 0.15 KD : 1,22 |  | 1.22 | [21 empty] | VV | 0
|  | 0.16 KD : 13,80 |  | 13.8 | [21 empty] | VV | 0
|  | 0.17 KD : 4,54 |  | 4.54 | [21 empty] | VV | 0
|  | 0.19 KD : 6,16 |  | 6.16 | [21 empty] | VV | 0
|  | 0.20 KD : 107,32 |  | 107.32 | [21 empty] | VV | 0
|  | 0.21 KD : 11,27 |  | 11.27 | [21 empty] | VV | 0
|  | 0.22 KD : 3,43 |  | 3.43 | [21 empty] | VV | 0
|  | 0.23 KD : 17,56 |  | 17.56 | [21 empty] | VV | 0
|  | 0.24 KD : 14,83 |  | 14.83 | [21 empty] | VV | 0
|  | 0.25 KD : 9,65 |  | 9.65 | [21 empty] | VV | 0
|  | 0.26 KD : 4,25 |  | 4.25 | [21 empty] | VV | 0
|  | 0.27 KD : 2,87 |  | 2.87 | [21 empty] | VV | 0
|  | 0.28 KD : 94,69 |  | 94.69 | [21 empty] | VV | 0
|  | 0.29 KD : 15,48 |  | 15.48 | [21 empty] | VV | 0
317 | 771479001R00 | Řezání dlaždic pro soklíky | m | 44.9787 |  | 0 |  | 0 |  | 0 | 21 | 0 | 0 | 0 | 0 | 0 | 800-771 | RTS 18/I | RTS 17/ I | 0.3 | 13.49 |  |  |  |  | POL1_7
|  | 134,936/3 |  | 44.9787 | [21 empty] | VV | 0
318 | 771578011R00 | Zvláštní úpravy spár spára podlaha-stěna silikonem | m | 149.288 |  | 0 |  | 0 |  | 0 | 21 | 0 | 0.00011 | 0.02 | 0 | 0 | 800-771 | RTS 18/I | RTS 17/ I | 0.07 | 10.45 |  |  |  |  | POL1_7
|  | 0.05 : (1,6+2,9)*2 |  | 9 | [21 empty] | VV | 0
|  | -0,7*1 |  | -0.7 | [21 empty] | VV | 0
|  | 0.10 KD : (1,65+2,6)*2 |  | 8.5 | [21 empty] | VV | 0
|  | -0,7*1 |  | -0.7 | [21 empty] | VV | 0
|  | 0.11 KD : (1,2+1,65)*2 |  | 5.7 | [21 empty] | VV | 0
|  | -0,7*2 |  | -1.4 | [21 empty] | VV | 0
|  | 0.12 KD : (1,45+1,45)*2 |  | 5.8 | [21 empty] | VV | 0
|  | -0,7*2 |  | -1.4 | [21 empty] | VV | 0
|  | 0.13 KD : (1,35+0,9)*2 |  | 4.5 | [21 empty] | VV | 0
|  | -0,7*1 |  | -0.7 | [21 empty] | VV | 0
|  | 0.14 KD : (1,2+1,65)*2 |  | 5.7 | [21 empty] | VV | 0
|  | -0,7*2 |  | -1.4 | [21 empty] | VV | 0
|  | 0.15 KD : (1,35+0,9)*2 |  | 4.5 | [21 empty] | VV | 0
|  | -0,7*1 |  | -0.7 | [21 empty] | VV | 0
|  | 0.17 KD : (1,65+2,6)*2 |  | 8.5 | [21 empty] | VV | 0
|  | -0,7*1 |  | -0.7 | [21 empty] | VV | 0
|  | 0.19 KD : (2,194+3,2)*2 |  | 10.788 | [21 empty] | VV | 0
|  | -0,7*1 |  | -0.7 | [21 empty] | VV | 0
|  | -0,8*1 |  | -0.8 | [21 empty] | VV | 0
|  | 4*0,2 |  | 0.8 | [21 empty] | VV | 0
|  | 0.20 KD : (10,2+10)*2 |  | 40.4 | [21 empty] | VV | 0
|  | -3,2*2 |  | -6.4 | [21 empty] | VV | 0
|  | 2,4+3,05*2 |  | 8.5 | [21 empty] | VV | 0
|  | -0,9*1 |  | -0.9 | [21 empty] | VV | 0
|  | -0,8*6 |  | -4.8 | [21 empty] | VV | 0
|  | -1,2*1 |  | -1.2 | [21 empty] | VV | 0
|  | 0.22 KD : (1,4+2,45)*2 |  | 7.7 | [21 empty] | VV | 0
|  | -0,8*1 |  | -0.8 | [21 empty] | VV | 0
|  | 0.23 KD : (3,55+4,85)*2 |  | 16.8 | [21 empty] | VV | 0
|  | -0,8*1 |  | -0.8 | [21 empty] | VV | 0
|  | -1,2*1 |  | -1.2 | [21 empty] | VV | 0
|  | 2*0,3 |  | 0.6 | [21 empty] | VV | 0
|  | 0.27 KD : (1,1+2,3)*2 |  | 6.8 | [21 empty] | VV | 0
|  | -0,8*1 |  | -0.8 | [21 empty] | VV | 0
|  | 0.28 KD : (9,2+10)*2 |  | 38.4 | [21 empty] | VV | 0
|  | -3,2*2 |  | -6.4 | [21 empty] | VV | 0
|  | -0,8*2 |  | -1.6 | [21 empty] | VV | 0
|  | 2*0,2 |  | 0.4 | [21 empty] | VV | 0
319 | 771579790R00 | Příplatky k položkám montáže podlah keramických příplatek za diagonální kladení | m2 | 188.69 |  | 0 |  | 0 |  | 0 | 21 | 0 | 0 | 0 | 0 | 0 | 800-771 | RTS 18/I | RTS 17/ I | 0.25 | 47.17 |  |  |  |  | POL1_7
|  | 0.01 KD : 5,2 |  | 5.2 | [21 empty] | VV | 0
|  | 0.02 KD : 48,03 |  | 48.03 | [21 empty] | VV | 0
|  | 0.05 KD : 4,72 |  | 4.72 | [21 empty] | VV | 0
|  | 0.09 KD : 13,86 |  | 13.86 | [21 empty] | VV | 0
|  | 0.10 KD : 4,54 |  | 4.54 | [21 empty] | VV | 0
|  | 0.11 KD : 1,98 |  | 1.98 | [21 empty] | VV | 0
|  | 0.12 KD : 2,1 |  | 2.1 | [21 empty] | VV | 0
|  | 0.13 KD : 1,22 |  | 1.22 | [21 empty] | VV | 0
|  | 0.14 KD : 1,98 |  | 1.98 | [21 empty] | VV | 0
|  | 0.15 KD : 1,22 |  | 1.22 | [21 empty] | VV | 0
|  | 0.16 KD : 13,80 |  | 13.8 | [21 empty] | VV | 0
|  | 0.17 KD : 4,54 |  | 4.54 | [21 empty] | VV | 0
|  | 0.19 KD : 6,16 |  | 6.16 | [21 empty] | VV | 0
|  | 0.21 KD : 11,27 |  | 11.27 | [21 empty] | VV | 0
|  | 0.22 KD : 3,43 |  | 3.43 | [21 empty] | VV | 0
|  | 0.23 KD : 17,56 |  | 17.56 | [21 empty] | VV | 0
|  | 0.24 KD : 14,83 |  | 14.83 | [21 empty] | VV | 0
|  | 0.25 KD : 9,65 |  | 9.65 | [21 empty] | VV | 0
|  | 0.26 KD : 4,25 |  | 4.25 | [21 empty] | VV | 0
|  | 0.27 KD : 2,87 |  | 2.87 | [21 empty] | VV | 0
|  | 0.29 KD : 15,48 |  | 15.48 | [21 empty] | VV | 0
320 | 771579791R00 | Příplatky k položkám montáže podlah keramických příplatek za plochu podlah keramických do 5 m2 jednotlivě | m2 | 39.01 |  | 0 |  | 0 |  | 0 | 21 | 0 | 0 | 0 | 0 | 0 | 800-771 | RTS 18/I | RTS 17/ I | 0.03 | 1.17 |  |  |  |  | POL1_
|  | 0.05 KD : 4,72 |  | 4.72 | [21 empty] | VV | 0
|  | 0.10 KD : 4,54 |  | 4.54 | [21 empty] | VV | 0
|  | 0.11 KD : 1,98 |  | 1.98 | [21 empty] | VV | 0
|  | 0.12 KD : 2,1 |  | 2.1 | [21 empty] | VV | 0
|  | 0.13 KD : 1,22 |  | 1.22 | [21 empty] | VV | 0
|  | 0.14 KD : 1,98 |  | 1.98 | [21 empty] | VV | 0
|  | 0.15 KD : 1,22 |  | 1.22 | [21 empty] | VV | 0
|  | 0.17 KD : 4,54 |  | 4.54 | [21 empty] | VV | 0
|  | 0.19 KD : 6,16 |  | 6.16 | [21 empty] | VV | 0
|  | 0.22 KD : 3,43 |  | 3.43 | [21 empty] | VV | 0
|  | 0.26 KD : 4,25 |  | 4.25 | [21 empty] | VV | 0
|  | 0.27 KD : 2,87 |  | 2.87 | [21 empty] | VV | 0
321 | 771579793RT3 | Příplatky k položkám montáže podlah keramických příplatek za spárovací hmotu - plošně | m2 | 404.1936 |  | 0 |  | 0 |  | 0 | 21 | 0 | 0.0004 | 0.16 | 0 | 0 | 800-771 | RTS 18/I | RTS 17/ I | 0 | 0 |  |  |  |  | POL1_7
|  | 0.01 KD : 5,2 |  | 5.2 | [21 empty] | VV | 0
|  | 0.02 KD : 48,03 |  | 48.03 | [21 empty] | VV | 0
|  | 0.05 KD : 4,72 |  | 4.72 | [21 empty] | VV | 0
|  | 0.09 KD : 13,86 |  | 13.86 | [21 empty] | VV | 0
|  | 0.10 KD : 4,54 |  | 4.54 | [21 empty] | VV | 0
|  | 0.11 KD : 1,98 |  | 1.98 | [21 empty] | VV | 0
|  | 0.12 KD : 2,1 |  | 2.1 | [21 empty] | VV | 0
|  | 0.13 KD : 1,22 |  | 1.22 | [21 empty] | VV | 0
|  | 0.14 KD : 1,98 |  | 1.98 | [21 empty] | VV | 0
|  | 0.15 KD : 1,22 |  | 1.22 | [21 empty] | VV | 0
|  | 0.16 KD : 13,80 |  | 13.8 | [21 empty] | VV | 0
|  | 0.17 KD : 4,54 |  | 4.54 | [21 empty] | VV | 0
|  | 0.19 KD : 6,16 |  | 6.16 | [21 empty] | VV | 0
|  | 0.20 KD : 107,32 |  | 107.32 | [21 empty] | VV | 0
|  | 0.21 KD : 11,27 |  | 11.27 | [21 empty] | VV | 0
|  | 0.22 KD : 3,43 |  | 3.43 | [21 empty] | VV | 0
|  | 0.23 KD : 17,56 |  | 17.56 | [21 empty] | VV | 0
|  | 0.24 KD : 14,83 |  | 14.83 | [21 empty] | VV | 0
|  | 0.25 KD : 9,65 |  | 9.65 | [21 empty] | VV | 0
|  | 0.26 KD : 4,25 |  | 4.25 | [21 empty] | VV | 0
|  | 0.27 KD : 2,87 |  | 2.87 | [21 empty] | VV | 0
|  | 0.28 KD : 94,69 |  | 94.69 | [21 empty] | VV | 0
|  | 0.29 KD : 15,48 |  | 15.48 | [21 empty] | VV | 0
|  | sokl : 134,936*0,1 |  | 13.4936 | [21 empty] | VV | 0
322 | 24592160R | hmota penetrační vodou ředitelná; disperzní, bezrozpouštědlová; úprava savosti podkladu, zpevnění, pod stěrkové hmoty; pro interiér i exteriér; tepelná odolnost -20 až 80 °C; tekutá | kg | 80.8387 |  | 0 |  | 0 |  | 0 | 21 | 0 | 0.001 | 0.08 | 0 | 0 | SPCM | RTS 18/I | RTS 17/ I | 0 | 0 |  |  |  |  | POL3_7
|  | Začátek provozního součtu | [23 empty] | VV
|  | 0.01 KD : 5,2 |  | 5.2 | [21 empty] | VV | 2
|  | 0.02 KD : 48,03 |  | 48.03 | [21 empty] | VV | 2
|  | 0.05 KD : 4,72 |  | 4.72 | [21 empty] | VV | 2
|  | 0.09 KD : 13,86 |  | 13.86 | [21 empty] | VV | 2
|  | 0.10 KD : 4,54 |  | 4.54 | [21 empty] | VV | 2
|  | 0.11 KD : 1,98 |  | 1.98 | [21 empty] | VV | 2
|  | 0.12 KD : 2,1 |  | 2.1 | [21 empty] | VV | 2
|  | 0.13 KD : 1,22 |  | 1.22 | [21 empty] | VV | 2
|  | 0.14 KD : 1,98 |  | 1.98 | [21 empty] | VV | 2
|  | 0.15 KD : 1,22 |  | 1.22 | [21 empty] | VV | 2
|  | 0.16 KD : 13,80 |  | 13.8 | [21 empty] | VV | 2
|  | 0.17 KD : 4,54 |  | 4.54 | [21 empty] | VV | 2
|  | 0.19 KD : 6,16 |  | 6.16 | [21 empty] | VV | 2
|  | 0.20 KD : 107,32 |  | 107.32 | [21 empty] | VV | 2
|  | 0.21 KD : 11,27 |  | 11.27 | [21 empty] | VV | 2
|  | 0.22 KD : 3,43 |  | 3.43 | [21 empty] | VV | 2
|  | 0.23 KD : 17,56 |  | 17.56 | [21 empty] | VV | 2
|  | 0.24 KD : 14,83 |  | 14.83 | [21 empty] | VV | 2
|  | 0.25 KD : 9,65 |  | 9.65 | [21 empty] | VV | 2
|  | 0.26 KD : 4,25 |  | 4.25 | [21 empty] | VV | 2
|  | 0.27 KD : 2,87 |  | 2.87 | [21 empty] | VV | 2
|  | 0.28 KD : 94,69 |  | 94.69 | [21 empty] | VV | 2
|  | 0.29 KD : 15,48 |  | 15.48 | [21 empty] | VV | 2
|  | sokl : 134,936*0,1 |  | 13.4936 | [21 empty] | VV | 2
|  | Mezisoučet |  | 404.1936 | [21 empty] | VV | 3
|  | Konec provozního součtu | [23 empty] | VV
|  | 404,1936*0,2 |  | 80.8387 | [21 empty] | VV | 0
323 | 58582138.AR | tmel cementový; lepicí; pro interiér i exteriér; přilnavost k materiálům kamenina, keram. obklady, dlažby | kg | 1818.8712 |  | 0 |  | 0 |  | 0 | 21 | 0 | 0.001 | 1.82 | 0 | 0 | SPCM | RTS 18/I | RTS 17/ I | 0 | 0 |  |  |  |  | POL3_7
|  | Začátek provozního součtu | [23 empty] | VV
|  | 0.01 KD : 5,2 |  | 5.2 | [21 empty] | VV | 2
|  | 0.02 KD : 48,03 |  | 48.03 | [21 empty] | VV | 2
|  | 0.05 KD : 4,72 |  | 4.72 | [21 empty] | VV | 2
|  | 0.09 KD : 13,86 |  | 13.86 | [21 empty] | VV | 2
|  | 0.10 KD : 4,54 |  | 4.54 | [21 empty] | VV | 2
|  | 0.11 KD : 1,98 |  | 1.98 | [21 empty] | VV | 2
|  | 0.12 KD : 2,1 |  | 2.1 | [21 empty] | VV | 2
|  | 0.13 KD : 1,22 |  | 1.22 | [21 empty] | VV | 2
|  | 0.14 KD : 1,98 |  | 1.98 | [21 empty] | VV | 2
|  | 0.15 KD : 1,22 |  | 1.22 | [21 empty] | VV | 2
|  | 0.16 KD : 13,80 |  | 13.8 | [21 empty] | VV | 2
|  | 0.17 KD : 4,54 |  | 4.54 | [21 empty] | VV | 2
|  | 0.19 KD : 6,16 |  | 6.16 | [21 empty] | VV | 2
|  | 0.20 KD : 107,32 |  | 107.32 | [21 empty] | VV | 2
|  | 0.21 KD : 11,27 |  | 11.27 | [21 empty] | VV | 2
|  | 0.22 KD : 3,43 |  | 3.43 | [21 empty] | VV | 2
|  | 0.23 KD : 17,56 |  | 17.56 | [21 empty] | VV | 2
|  | 0.24 KD : 14,83 |  | 14.83 | [21 empty] | VV | 2
|  | 0.25 KD : 9,65 |  | 9.65 | [21 empty] | VV | 2
|  | 0.26 KD : 4,25 |  | 4.25 | [21 empty] | VV | 2
|  | 0.27 KD : 2,87 |  | 2.87 | [21 empty] | VV | 2
|  | 0.28 KD : 94,69 |  | 94.69 | [21 empty] | VV | 2
|  | 0.29 KD : 15,48 |  | 15.48 | [21 empty] | VV | 2
|  | sokl : 134,936*0,1 |  | 13.4936 | [21 empty] | VV | 2
|  | Mezisoučet |  | 404.1936 | [21 empty] | VV | 3
|  | Konec provozního součtu | [23 empty] | VV
|  | 404,1936*4,5 |  | 1818.8712 | [21 empty] | VV | 0
324 | 597642030R | dlažba keramická š = 300 mm; l = 300 mm; h = 9,0 mm; povrch matný; pro interiér i exteriér | m2 | 412.933 |  | 0 |  | 0 |  | 0 | 21 | 0 | 0.0192 | 7.93 | 0 | 0 | SPCM | RTS 18/I | RTS 17/ I | 0 | 0 |  |  |  |  | POL3_
|  | Začátek provozního součtu | [23 empty] | VV
|  | 0.01 KD : 5,2 |  | 5.2 | [21 empty] | VV | 2
|  | 0.02 KD : 48,03 |  | 48.03 | [21 empty] | VV | 2
|  | 0.05 KD : 4,72 |  | 4.72 | [21 empty] | VV | 2
|  | 0.09 KD : 13,86 |  | 13.86 | [21 empty] | VV | 2
|  | 0.10 KD : 4,54 |  | 4.54 | [21 empty] | VV | 2
|  | 0.11 KD : 1,98 |  | 1.98 | [21 empty] | VV | 2
|  | 0.12 KD : 2,1 |  | 2.1 | [21 empty] | VV | 2
|  | 0.13 KD : 1,22 |  | 1.22 | [21 empty] | VV | 2
|  | 0.14 KD : 1,98 |  | 1.98 | [21 empty] | VV | 2
|  | 0.15 KD : 1,22 |  | 1.22 | [21 empty] | VV | 2
|  | 0.16 KD : 13,80 |  | 13.8 | [21 empty] | VV | 2
|  | 0.17 KD : 4,54 |  | 4.54 | [21 empty] | VV | 2
|  | 0.19 KD : 6,16 |  | 6.16 | [21 empty] | VV | 2
|  | 0.20 KD : 107,32 |  | 107.32 | [21 empty] | VV | 2
|  | 0.20 KD : -0,6*6*4 |  | -14.4 | [21 empty] | VV | 2
|  | 0.21 KD : 11,27 |  | 11.27 | [21 empty] | VV | 2
|  | 0.22 KD : 3,43 |  | 3.43 | [21 empty] | VV | 2
|  | 0.23 KD : 17,56 |  | 17.56 | [21 empty] | VV | 2
|  | 0.24 KD : 14,83 |  | 14.83 | [21 empty] | VV | 2
|  | 0.25 KD : 9,65 |  | 9.65 | [21 empty] | VV | 2
|  | 0.26 KD : 4,25 |  | 4.25 | [21 empty] | VV | 2
|  | 0.27 KD : 2,87 |  | 2.87 | [21 empty] | VV | 2
|  | 0.28 KD : 94,69 |  | 94.69 | [21 empty] | VV | 2
|  | 0.28 KD : -0,6*6*4 |  | -14.4 | [21 empty] | VV | 2
|  | 0.29 KD : 15,48 |  | 15.48 | [21 empty] | VV | 2
|  | sokl : 134,936*0,1 |  | 13.4936 | [21 empty] | VV | 2
|  | Mezisoučet |  | 375.3936 | [21 empty] | VV | 3
|  | Konec provozního součtu | [23 empty] | VV
|  | 375,3936*1,1 |  | 412.933 | [21 empty] | VV | 0
325 | 597642031R | dlažba keramická š = 300 mm; l = 300 mm; h = 9,0 mm; protiskluzová úprava; pro interiér i exteriér | m2 | 31.68 |  | 0 |  | 0 |  | 0 | 21 | 0 | 0.0192 | 0.61 | 0 | 0 | SPCM | RTS 18/I | RTS 17/ I | 0 | 0 |  |  |  |  | POL3_
|  | Začátek provozního součtu | [23 empty] | VV
|  | 0.20 KD : 0,6*6*4 |  | 14.4 | [21 empty] | VV | 2
|  | 0.28 KD : 0,6*6*4 |  | 14.4 | [21 empty] | VV | 2
|  | Mezisoučet |  | 28.8 | [21 empty] | VV | 3
|  | Konec provozního součtu | [23 empty] | VV
|  | 28,8*1,1 |  | 31.68 | [21 empty] | VV | 0
326 | 998771101R00 | Přesun hmot pro podlahy z dlaždic v objektech výšky do 6 m | t | 10.6144 |  | 0 |  | 0 |  | 0 | 21 | 0 | 0 | 0 | 0 | 0 | 800-771 | RTS 18/I | RTS 17/ I | 1.598 | 16.96 |  |  |  |  | POL7_
|  | 50 m vodorovně | [23 empty] | SPI
Díl: | 776 | Podlahy povlakové |  |  |  | 0 |  | 0 |  | 0 |  | 0 |  | 1.05 |  | 0 |  |  |  |  | 101.94 |  |  |  |  | DIL
327 | 776101115R00 | Přípravné práce vyrovnání podkladů samonivelační hmotou | m2 | 123.45 |  | 0 |  | 0 |  | 0 | 21 | 0 | 0 | 0 | 0 | 0 | 800-775 | RTS 18/I | RTS 17/ I | 0.147 | 18.15 |  |  |  |  | POL1_
|  | položky neobsahují žádný materiál | [23 empty] | SPI
|  | 0.03 vinyl : 45,52 |  | 45.52 | [21 empty] | VV | 0
|  | 0.04 vinyl : 20,17 |  | 20.17 | [21 empty] | VV | 0
|  | 0.06 vinyl : 15,31 |  | 15.31 | [21 empty] | VV | 0
|  | 0.07 vinyl : 15,25 |  | 15.25 | [21 empty] | VV | 0
|  | 0.08 vinyl : 15,32 |  | 15.32 | [21 empty] | VV | 0
|  | 0.18 vinyl : 11,88 |  | 11.88 | [21 empty] | VV | 0
328 | 776101121R00 | Přípravné práce penetrace podkladu | m2 | 123.45 |  | 0 |  | 0 |  | 0 | 21 | 0 | 0 | 0 | 0 | 0 | 800-775 | RTS 18/I | RTS 17/ I | 0.046 | 5.68 |  |  |  |  | POL1_
|  | položky neobsahují žádný materiál | [23 empty] | SPI
|  | 0.03 vinyl : 45,52 |  | 45.52 | [21 empty] | VV | 0
|  | 0.04 vinyl : 20,17 |  | 20.17 | [21 empty] | VV | 0
|  | 0.06 vinyl : 15,31 |  | 15.31 | [21 empty] | VV | 0
|  | 0.07 vinyl : 15,25 |  | 15.25 | [21 empty] | VV | 0
|  | 0.08 vinyl : 15,32 |  | 15.32 | [21 empty] | VV | 0
|  | 0.18 vinyl : 11,88 |  | 11.88 | [21 empty] | VV | 0
329 | 776422130R00 | Lepení soklíků PVC a napojení krytiny na stěnu napojení krytiny na stěnu čepcovým těsněním | m | 106.55 |  | 0 |  | 0 |  | 0 | 21 | 0 | 1e-05 | 0 | 0 | 0 | 800-775 | RTS 18/I | RTS 17/ I | 0.218 | 23.23 |  |  |  |  | POL1_
|  | včetně obrubového žlabu, čepcového těsnění a lepidla. | [23 empty] | POP
|  | 0.03 vinyl : (7,35+7)*2 |  | 28.7 | [21 empty] | VV | 0
|  | -0,95*1 |  | -0.95 | [21 empty] | VV | 0
|  | -0,9*1 |  | -0.9 | [21 empty] | VV | 0
|  | 0.04 vinyl : (5,1+5,15)*2 |  | 20.5 | [21 empty] | VV | 0
|  | -0,7*1 |  | -0.7 | [21 empty] | VV | 0
|  | -0,8*1 |  | -0.8 | [21 empty] | VV | 0
|  | 0.06 vinyl : (5,15+3)*2 |  | 16.3 | [21 empty] | VV | 0
|  | -0,8*1 |  | -0.8 | [21 empty] | VV | 0
|  | 0.07 vinyl : (5,15+3)*2 |  | 16.3 | [21 empty] | VV | 0
|  | -0,8*1 |  | -0.8 | [21 empty] | VV | 0
|  | 0.08 vinyl : (5,15+3)*2 |  | 16.3 | [21 empty] | VV | 0
|  | -0,8*1 |  | -0.8 | [21 empty] | VV | 0
|  | 0.18 vinyl : (4,85+2,45)*2 |  | 14.6 | [21 empty] | VV | 0
|  | -0,8*1 |  | -0.8 | [21 empty] | VV | 0
|  | 2*0,2 |  | 0.4 | [21 empty] | VV | 0
330 | 776422210R00 | Lepení soklíků PVC a napojení krytiny na stěnu úprava soklů v rozích vnějších i vnitřních | kus | 22 |  | 0 |  | 0 |  | 0 | 21 | 0 | 0 | 0 | 0 | 0 | 800-775 | RTS 18/I | RTS 17/ I | 0.23 | 5.06 |  |  |  |  | POL1_
|  | 4+4+4+4+6 |  | 22 | [21 empty] | VV | 0
331 | 776521110R00 | Lepení povlakových podlah z plastů Lepení povlakových podlah z plastů - pásy z PVC, montáž, | m2 | 123.45 |  | 0 |  | 0 |  | 0 | 21 | 0 | 0.0004 | 0.05 | 0 | 0 | 800-775 | RTS 18/I | RTS 17/ I | 0.38 | 46.91 |  |  |  |  | POL1_
|  | 0.03 vinyl : 45,52 |  | 45.52 | [21 empty] | VV | 0
|  | 0.04 vinyl : 20,17 |  | 20.17 | [21 empty] | VV | 0
|  | 0.06 vinyl : 15,31 |  | 15.31 | [21 empty] | VV | 0
|  | 0.07 vinyl : 15,25 |  | 15.25 | [21 empty] | VV | 0
|  | 0.08 vinyl : 15,32 |  | 15.32 | [21 empty] | VV | 0
|  | 0.18 vinyl : 11,88 |  | 11.88 | [21 empty] | VV | 0
332 | 776971318R00 | Čisticí zóny a rohože textilní rohož, ze 100%polypropylenu, podklad PVC, tloušťky 18 mm | m2 | 1.35 |  | 0 |  | 0 |  | 0 | 21 | 0 | 0.0042 | 0.01 | 0 | 0 | 800-775 | RTS 18/I | RTS 17/ I | 0.05 | 0.07 |  |  |  |  | POL1_
|  | D1-01.-1.10 Z 25 : 0,9*1,5 |  | 1.35 | [21 empty] | VV | 0
333 | 776972127R00 | Čisticí zóny a rohože vstupní rohož, z Al profilůspojených nerewzovým lankema odděleny pryžovými mezikroužky, tloušťky 27 mm | m2 | 0.7 |  | 0 |  | 0 |  | 0 | 21 | 0 | 0.018 | 0.01 | 0 | 0 | 800-775 | RTS 18/I | RTS 17/ I | 0.05 | 0.04 |  |  |  |  | POL1_
|  | D1-01.-1.10 Z 24 : 0,7*1 |  | 0.7 | [21 empty] | VV | 0
334 | 776976101R00 | Čisticí zóny a rohože rám z profilu L, z hliníku, | m | 8.2 |  | 0 |  | 0 |  | 0 | 21 | 0 | 0.00053 | 0 | 0 | 0 | 800-775 | RTS 18/I | RTS 17/ I | 0.2 | 1.64 |  |  |  |  | POL1_
|  | D1-01.-1.10 Z 24 : (0,7+1)*2 |  | 3.4 | [21 empty] | VV | 0
|  | D1-01.-1.10 Z 25 : (0,9+1,5)*2 |  | 4.8 | [21 empty] | VV | 0
335 | 24592160R | hmota penetrační vodou ředitelná; disperzní, bezrozpouštědlová; úprava savosti podkladu, zpevnění, pod stěrkové hmoty; pro interiér i exteriér; tepelná odolnost -20 až 80 °C; tekutá | kg | 24.69 |  | 0 |  | 0 |  | 0 | 21 | 0 | 0.001 | 0.02 | 0 | 0 | SPCM | RTS 18/I | RTS 17/ I | 0 | 0 |  |  |  |  | POL3_
|  | Začátek provozního součtu | [23 empty] | VV
|  | 0.03 vinyl : 45,52 |  | 45.52 | [21 empty] | VV | 2
|  | 0.04 vinyl : 20,17 |  | 20.17 | [21 empty] | VV | 2
|  | 0.06 vinyl : 15,31 |  | 15.31 | [21 empty] | VV | 2
|  | 0.07 vinyl : 15,25 |  | 15.25 | [21 empty] | VV | 2
|  | 0.08 vinyl : 15,32 |  | 15.32 | [21 empty] | VV | 2
|  | 0.18 vinyl : 11,88 |  | 11.88 | [21 empty] | VV | 2
|  | Mezisoučet |  | 123.45 | [21 empty] | VV | 3
|  | Konec provozního součtu | [23 empty] | VV
|  | 123,45*0,2 |  | 24.69 | [21 empty] | VV | 0
336 | 28412251R | podlahovina PVC v rolích; š = 2 000,0 mm; l = 25 000 mm; tl. 2,00 mm; heterogenní; povrch. úprava PUR; protiskluzná; oblast bytová, komerční, průmyslová | m2 | 135.795 |  | 0 |  | 0 |  | 0 | 21 | 0 | 0.00276 | 0.37 | 0 | 0 | SPCM | RTS 18/I | RTS 17/ I | 0 | 0 |  |  |  |  | POL3_
|  | Začátek provozního součtu | [23 empty] | VV
|  | 0.03 vinyl : 45,52 |  | 45.52 | [21 empty] | VV | 2
|  | 0.04 vinyl : 20,17 |  | 20.17 | [21 empty] | VV | 2
|  | 0.06 vinyl : 15,31 |  | 15.31 | [21 empty] | VV | 2
|  | 0.07 vinyl : 15,25 |  | 15.25 | [21 empty] | VV | 2
|  | 0.08 vinyl : 15,32 |  | 15.32 | [21 empty] | VV | 2
|  | 0.18 vinyl : 11,88 |  | 11.88 | [21 empty] | VV | 2
|  | Mezisoučet |  | 123.45 | [21 empty] | VV | 3
|  | Konec provozního součtu | [23 empty] | VV
|  | 123,45*1,1 |  | 135.795 | [21 empty] | VV | 0
337 | 58581720R | stěrka vyrovnávací síran vápenatý; plnivo polymery; pro podlahy; samonivelační; pro interier; zátěž střední; tl. vrstvy 1,0 až 10,0 mm; barva šedá | kg | 592.56 |  | 0 |  | 0 |  | 0 | 21 | 0 | 0.001 | 0.59 | 0 | 0 | SPCM | RTS 18/I | RTS 17/ I | 0 | 0 |  |  |  |  | POL3_
|  | Začátek provozního součtu | [23 empty] | VV
|  | 0.03 vinyl : 45,52 |  | 45.52 | [21 empty] | VV | 2
|  | 0.04 vinyl : 20,17 |  | 20.17 | [21 empty] | VV | 2
|  | 0.06 vinyl : 15,31 |  | 15.31 | [21 empty] | VV | 2
|  | 0.07 vinyl : 15,25 |  | 15.25 | [21 empty] | VV | 2
|  | 0.08 vinyl : 15,32 |  | 15.32 | [21 empty] | VV | 2
|  | 0.18 vinyl : 11,88 |  | 11.88 | [21 empty] | VV | 2
|  | Mezisoučet |  | 123.45 | [21 empty] | VV | 3
|  | Konec provozního součtu | [23 empty] | VV
|  | 123,45*1,6*3 |  | 592.56 | [21 empty] | VV | 0
338 | 998776101R00 | Přesun hmot pro podlahy povlakové v objektech výšky do 6 m | t | 1.0651 |  | 0 |  | 0 |  | 0 | 21 | 0 | 0 | 0 | 0 | 0 | 800-775 | RTS 18/I | RTS 17/ I | 1.091 | 1.16 |  |  |  |  | POL7_
|  | vodorovně do 50 m | [23 empty] | SPI
Díl: | 777 | Podlahy ze syntetických hmot |  |  |  | 0 |  | 0 |  | 0 |  | 0 |  | 0.13 |  | 0 |  |  |  |  | 7.07 |  |  |  |  | DIL
339 | 777551450RT1 | Podlahy ze stěrky silikátové s disperzí tloušťky 3 mm, těžký provoz, podklad - strojně hlazený beton | m2 | 21.48 |  | 0 |  | 0 |  | 0 | 21 | 0 | 0.00622 | 0.13 | 0 | 0 | 800-773 | RTS 18/I | RTS 17/ I | 0.32 | 6.87 |  |  |  |  | POL1_
|  | Včetně penetrace zředěné vodou, samonivelační stěrky smíchané se záměsovou vodou a vytvrzující ochranné impregnace. | [23 empty] | POP
|  | 0.30 pohledový beton : 18 |  | 18 | [21 empty] | VV | 0
|  | 0.31 pohledový beton : 1,74 |  | 1.74 | [21 empty] | VV | 0
|  | 0.32 pohledový beton : 1,74 |  | 1.74 | [21 empty] | VV | 0
340 | 998777101R00 | Přesun hmot pro podlahy syntetické v objektech výšky do 6 m | t | 0.13361 |  | 0 |  | 0 |  | 0 | 21 | 0 | 0 | 0 | 0 | 0 | 800-773 | RTS 18/I | RTS 17/ I | 1.499 | 0.2 |  |  |  |  | POL7_
|  | 50 m vodorovně | [23 empty] | SPI
Díl: | 781 | Obklady keramické |  |  |  | 0 |  | 0 |  | 0 |  | 0 |  | 9.85 |  | 0 |  |  |  |  | 483.06 |  |  |  |  | DIL
341 | 781101121R00 | Příprava podkladu před provedením obkladu provedení penetrace podkladu - práce | m2 | 424.4008 |  | 0 |  | 0 |  | 0 | 21 | 0 | 0 | 0 | 0 | 0 | 800-771 | RTS 18/I | RTS 17/ I | 0.05 | 21.22 |  |  |  |  | POL1_7
|  | 0.03 : (3,6+0,6*2)*1,5 |  | 7.2 | [21 empty] | VV | 0
|  | 0.05 : (1,6+2,9)*2*2,7 |  | 24.3 | [21 empty] | VV | 0
|  | -0,7*2 |  | -1.4 | [21 empty] | VV | 0
|  | 0.10 KD : (1,65+2,6)*2*2,7 |  | 22.95 | [21 empty] | VV | 0
|  | -1,65*0,65 |  | -1.0725 | [21 empty] | VV | 0
|  | (1,65+0,65*2)*0,2 |  | 0.59 | [21 empty] | VV | 0
|  | -0,7*2 |  | -1.4 | [21 empty] | VV | 0
|  | 0.11 KD : (1,2+1,65)*2*2,02 |  | 11.514 | [21 empty] | VV | 0
|  | -0,7*2*2 |  | -2.8 | [21 empty] | VV | 0
|  | 0.12 KD : (1,45+1,45)*2*2,02 |  | 11.716 | [21 empty] | VV | 0
|  | -0,7*2*2 |  | -2.8 | [21 empty] | VV | 0
|  | 0.13 KD : (1,35+0,9)*2*2,02 |  | 9.09 | [21 empty] | VV | 0
|  | -0,7*2 |  | -1.4 | [21 empty] | VV | 0
|  | 0.14 KD : (1,2+1,65)*2*2,02 |  | 11.514 | [21 empty] | VV | 0
|  | -0,7*2*2 |  | -2.8 | [21 empty] | VV | 0
|  | 0.15 KD : (1,35+0,9)*2*2,02 |  | 9.09 | [21 empty] | VV | 0
|  | -0,7*2 |  | -1.4 | [21 empty] | VV | 0
|  | 0.17 KD : (1,65+2,6)*2*2,7 |  | 22.95 | [21 empty] | VV | 0
|  | -1,65*0,65 |  | -1.0725 | [21 empty] | VV | 0
|  | (1,65+0,65*2)*0,2 |  | 0.59 | [21 empty] | VV | 0
|  | -0,7*2 |  | -1.4 | [21 empty] | VV | 0
|  | 0.18 vinyl : (0,6+1,1)*1,5 |  | 2.55 | [21 empty] | VV | 0
|  | 0.19 KD : (2,194+3,2)*2*2,02 |  | 21.7918 | [21 empty] | VV | 0
|  | -0,7*2 |  | -1.4 | [21 empty] | VV | 0
|  | -0,8*2 |  | -1.6 | [21 empty] | VV | 0
|  | (0,8+2*2)*0,2 |  | 0.96 | [21 empty] | VV | 0
|  | (0,9+2*2)*0,2 |  | 0.98 | [21 empty] | VV | 0
|  | 0.20 KD : (10,2+10)*2*3,2 |  | 129.28 | [21 empty] | VV | 0
|  | -3,2*3,25*2 |  | -20.8 | [21 empty] | VV | 0
|  | (2,4+3,05*2)*2,7 |  | 22.95 | [21 empty] | VV | 0
|  | -0,9*2 |  | -1.8 | [21 empty] | VV | 0
|  | -0,8*2*6 |  | -9.6 | [21 empty] | VV | 0
|  | -1,2*2 |  | -2.4 | [21 empty] | VV | 0
|  | 0.21 KD : (0,6+3)*0,7 |  | 2.52 | [21 empty] | VV | 0
|  | 1*1,5 |  | 1.5 | [21 empty] | VV | 0
|  | 0.22 KD : (1,4+2,45)*2*2,02 |  | 15.554 | [21 empty] | VV | 0
|  | -0,8*2 |  | -1.6 | [21 empty] | VV | 0
|  | 0.23 KD : (3,55+4,85)*2*2,7 |  | 45.36 | [21 empty] | VV | 0
|  | -0,8*2 |  | -1.6 | [21 empty] | VV | 0
|  | -1,2*2 |  | -2.4 | [21 empty] | VV | 0
|  | -2,3*0,65 |  | -1.495 | [21 empty] | VV | 0
|  | (1,2+2*2)*0,3 |  | 1.56 | [21 empty] | VV | 0
|  | (2,3+0,65*2)*0,2 |  | 0.72 | [21 empty] | VV | 0
|  | 0.27 KD : (1,1+2,3)*2*2,02 |  | 13.736 | [21 empty] | VV | 0
|  | -0,8*2 |  | -1.6 | [21 empty] | VV | 0
|  | -2,3*0,65 |  | -1.495 | [21 empty] | VV | 0
|  | (2,3+0,65*2)*0,2 |  | 0.72 | [21 empty] | VV | 0
|  | 0.28 KD : (9,2+10)*2*3,2 |  | 122.88 | [21 empty] | VV | 0
|  | -3,2*3,25*2 |  | -20.8 | [21 empty] | VV | 0
|  | -0,8*2*2 |  | -3.2 | [21 empty] | VV | 0
|  | (0,9+2*2)*0,2 |  | 0.98 | [21 empty] | VV | 0
|  | -4,6*0,65 |  | -2.99 | [21 empty] | VV | 0
|  | (4,6+0,65*2)*0,2 |  | 1.18 | [21 empty] | VV | 0
342 | 781111115R00 | Doplňkové práce při provádění obkladů vyřezání otvoru v obkladačce korunkou prům. do 30 mm | kus | 69 |  | 0 |  | 0 |  | 0 | 21 | 0 | 0 | 0 | 0 | 0 | 800-771 | RTS 18/I | RTS 17/ I | 0.1 | 6.9 |  |  |  |  | POL1_7
|  | 0.03 : 3 |  | 3 | [21 empty] | VV | 0
|  | 0.05 : 4 |  | 4 | [21 empty] | VV | 0
|  | 0.10 KD : 4 |  | 4 | [21 empty] | VV | 0
|  | 0.11 KD : 2 |  | 2 | [21 empty] | VV | 0
|  | 0.12 KD : 2 |  | 2 | [21 empty] | VV | 0
|  | 0.13 KD : 2 |  | 2 | [21 empty] | VV | 0
|  | 0.14 KD : 2 |  | 2 | [21 empty] | VV | 0
|  | 0.15 KD : 2 |  | 2 | [21 empty] | VV | 0
|  | 0.17 KD : 4 |  | 4 | [21 empty] | VV | 0
|  | 0.18 vinyl : 2 |  | 2 | [21 empty] | VV | 0
|  | 0.19 KD : 6 |  | 6 | [21 empty] | VV | 0
|  | 0.20 KD : 10 |  | 10 | [21 empty] | VV | 0
|  | 0.21 KD : 4 |  | 4 | [21 empty] | VV | 0
|  | 0.22 KD : 4 |  | 4 | [21 empty] | VV | 0
|  | 0.23 KD : 6 |  | 6 | [21 empty] | VV | 0
|  | 0.27 KD : 2 |  | 2 | [21 empty] | VV | 0
|  | 0.28 KD : 10 |  | 10 | [21 empty] | VV | 0
343 | 781111116R00 | Doplňkové práce při provádění obkladů vyřezání otvoru v obkladačce korunkou prům. do 90 mm | kus | 79 |  | 0 |  | 0 |  | 0 | 21 | 0 | 0 | 0 | 0 | 0 | 800-771 | RTS 18/I | RTS 17/ I | 0.11 | 8.69 |  |  |  |  | POL1_7
|  | 0.03 : 4 |  | 4 | [21 empty] | VV | 0
|  | 0.05 : 5 |  | 5 | [21 empty] | VV | 0
|  | 0.10 KD : 5 |  | 5 | [21 empty] | VV | 0
|  | 0.11 KD : 5 |  | 5 | [21 empty] | VV | 0
|  | 0.12 KD : 2 |  | 2 | [21 empty] | VV | 0
|  | 0.13 KD : 2 |  | 2 | [21 empty] | VV | 0
|  | 0.14 KD : 2 |  | 2 | [21 empty] | VV | 0
|  | 0.15 KD : 2 |  | 2 | [21 empty] | VV | 0
|  | 0.17 KD : 4 |  | 4 | [21 empty] | VV | 0
|  | 0.18 vinyl : 2 |  | 2 | [21 empty] | VV | 0
|  | 0.19 KD : 6 |  | 6 | [21 empty] | VV | 0
|  | 0.20 KD : 12 |  | 12 | [21 empty] | VV | 0
|  | 0.21 KD : 4 |  | 4 | [21 empty] | VV | 0
|  | 0.22 KD : 4 |  | 4 | [21 empty] | VV | 0
|  | 0.23 KD : 6 |  | 6 | [21 empty] | VV | 0
|  | 0.27 KD : 2 |  | 2 | [21 empty] | VV | 0
|  | 0.28 KD : 12 |  | 12 | [21 empty] | VV | 0
344 | 781111121R00 | Doplňkové práce při provádění obkladů montáž lišt rohových, vanových a dilatačních | m | 50 |  | 0 |  | 0 |  | 0 | 21 | 0 | 0 | 0 | 0 | 0 | 800-771 | RTS 18/I | RTS 17/ I | 0.12 | 6 |  |  |  |  | POL1_7
345 | 781111151R00 | Doplňkové práce při provádění obkladů příplatek za sestavení dekoru (listela) | m | 82.888 |  | 0 |  | 0 |  | 0 | 21 | 0 | 0 | 0 | 0 | 0 | 800-771 | RTS 18/I | RTS 17/ I | 0.13 | 10.78 |  |  |  |  | POL1_
|  | 0.05 : (1,6+2,9)*2 |  | 9 | [21 empty] | VV | 0
|  | -0,7*1 |  | -0.7 | [21 empty] | VV | 0
|  | 0.10 KD : (1,65+2,6)*2 |  | 8.5 | [21 empty] | VV | 0
|  | -0,7*1 |  | -0.7 | [21 empty] | VV | 0
|  | 0.11 KD : (1,2+1,65)*2 |  | 5.7 | [21 empty] | VV | 0
|  | -0,7*2 |  | -1.4 | [21 empty] | VV | 0
|  | 0.12 KD : (1,45+1,45)*2 |  | 5.8 | [21 empty] | VV | 0
|  | -0,7*2 |  | -1.4 | [21 empty] | VV | 0
|  | 0.13 KD : (1,35+0,9)*2 |  | 4.5 | [21 empty] | VV | 0
|  | -0,7*1 |  | -0.7 | [21 empty] | VV | 0
|  | 0.14 KD : (1,2+1,65)*2 |  | 5.7 | [21 empty] | VV | 0
|  | -0,7*2 |  | -1.4 | [21 empty] | VV | 0
|  | 0.15 KD : (1,35+0,9)*2 |  | 4.5 | [21 empty] | VV | 0
|  | -0,7*1 |  | -0.7 | [21 empty] | VV | 0
|  | 0.17 KD : (1,65+2,6)*2 |  | 8.5 | [21 empty] | VV | 0
|  | -0,7*1 |  | -0.7 | [21 empty] | VV | 0
|  | 0.19 KD : (2,194+3,2)*2 |  | 10.788 | [21 empty] | VV | 0
|  | -0,7*1 |  | -0.7 | [21 empty] | VV | 0
|  | -0,8*1 |  | -0.8 | [21 empty] | VV | 0
|  | 4*0,2 |  | 0.8 | [21 empty] | VV | 0
|  | 0.22 KD : (1,4+2,45)*2 |  | 7.7 | [21 empty] | VV | 0
|  | -0,8*1 |  | -0.8 | [21 empty] | VV | 0
|  | 0.23 KD : (3,55+4,85)*2 |  | 16.8 | [21 empty] | VV | 0
|  | -0,8*1 |  | -0.8 | [21 empty] | VV | 0
|  | -1,2*1 |  | -1.2 | [21 empty] | VV | 0
|  | 2*0,3 |  | 0.6 | [21 empty] | VV | 0
|  | 0.27 KD : (1,1+2,3)*2 |  | 6.8 | [21 empty] | VV | 0
|  | -0,8*1 |  | -0.8 | [21 empty] | VV | 0
346 | 781320121R00 | Obkládání parapetů do tmele šířky přes 150 do 300 mm | m | 5.6 |  | 0 |  | 0 |  | 0 | 21 | 0 | 0 | 0 | 0 | 0 | 800-771 | RTS 18/I | RTS 17/ I | 0.534 | 2.99 |  |  |  |  | POL1_
|  | z obkladaček pórovinových, keramických, hutných i polohutných, do tmele, | [23 empty] | SPI
|  | 0.10 KD : 1,65 |  | 1.65 | [21 empty] | VV | 0
|  | 0.17 KD : 1,65 |  | 1.65 | [21 empty] | VV | 0
|  | 0.27 KD : 2,3 |  | 2.3 | [21 empty] | VV | 0
347 | 781475116RT1 | Montáž obkladů vnitřních z dlaždic keramických 300 x 300 mm, , kladených do flexibilního tmele | m2 | 424.4008 |  | 0 |  | 0 |  | 0 | 21 | 0 | 0.00524 | 2.22 | 0 | 0 | 800-771 | RTS 18/I | RTS 17/ I | 0.9584 | 406.75 |  |  |  |  | POL1_7
|  | 0.03 : (3,6+0,6*2)*1,5 |  | 7.2 | [21 empty] | VV | 0
|  | 0.05 : (1,6+2,9)*2*2,7 |  | 24.3 | [21 empty] | VV | 0
|  | -0,7*2 |  | -1.4 | [21 empty] | VV | 0
|  | 0.10 KD : (1,65+2,6)*2*2,7 |  | 22.95 | [21 empty] | VV | 0
|  | -1,65*0,65 |  | -1.0725 | [21 empty] | VV | 0
|  | (1,65+0,65*2)*0,2 |  | 0.59 | [21 empty] | VV | 0
|  | -0,7*2 |  | -1.4 | [21 empty] | VV | 0
|  | 0.11 KD : (1,2+1,65)*2*2,02 |  | 11.514 | [21 empty] | VV | 0
|  | -0,7*2*2 |  | -2.8 | [21 empty] | VV | 0
|  | 0.12 KD : (1,45+1,45)*2*2,02 |  | 11.716 | [21 empty] | VV | 0
|  | -0,7*2*2 |  | -2.8 | [21 empty] | VV | 0
|  | 0.13 KD : (1,35+0,9)*2*2,02 |  | 9.09 | [21 empty] | VV | 0
|  | -0,7*2 |  | -1.4 | [21 empty] | VV | 0
|  | 0.14 KD : (1,2+1,65)*2*2,02 |  | 11.514 | [21 empty] | VV | 0
|  | -0,7*2*2 |  | -2.8 | [21 empty] | VV | 0
|  | 0.15 KD : (1,35+0,9)*2*2,02 |  | 9.09 | [21 empty] | VV | 0
|  | -0,7*2 |  | -1.4 | [21 empty] | VV | 0
|  | 0.17 KD : (1,65+2,6)*2*2,7 |  | 22.95 | [21 empty] | VV | 0
|  | -1,65*0,65 |  | -1.0725 | [21 empty] | VV | 0
|  | (1,65+0,65*2)*0,2 |  | 0.59 | [21 empty] | VV | 0
|  | -0,7*2 |  | -1.4 | [21 empty] | VV | 0
|  | 0.18 vinyl : (0,6+1,1)*1,5 |  | 2.55 | [21 empty] | VV | 0
|  | 0.19 KD : (2,194+3,2)*2*2,02 |  | 21.7918 | [21 empty] | VV | 0
|  | -0,7*2 |  | -1.4 | [21 empty] | VV | 0
|  | -0,8*2 |  | -1.6 | [21 empty] | VV | 0
|  | (0,8+2*2)*0,2 |  | 0.96 | [21 empty] | VV | 0
|  | (0,9+2*2)*0,2 |  | 0.98 | [21 empty] | VV | 0
|  | 0.20 KD : (10,2+10)*2*3,2 |  | 129.28 | [21 empty] | VV | 0
|  | -3,2*3,25*2 |  | -20.8 | [21 empty] | VV | 0
|  | (2,4+3,05*2)*2,7 |  | 22.95 | [21 empty] | VV | 0
|  | -0,9*2 |  | -1.8 | [21 empty] | VV | 0
|  | -0,8*2*6 |  | -9.6 | [21 empty] | VV | 0
|  | -1,2*2 |  | -2.4 | [21 empty] | VV | 0
|  | 0.21 KD : (0,6+3)*0,7 |  | 2.52 | [21 empty] | VV | 0
|  | 1*1,5 |  | 1.5 | [21 empty] | VV | 0
|  | 0.22 KD : (1,4+2,45)*2*2,02 |  | 15.554 | [21 empty] | VV | 0
|  | -0,8*2 |  | -1.6 | [21 empty] | VV | 0
|  | 0.23 KD : (3,55+4,85)*2*2,7 |  | 45.36 | [21 empty] | VV | 0
|  | -0,8*2 |  | -1.6 | [21 empty] | VV | 0
|  | -1,2*2 |  | -2.4 | [21 empty] | VV | 0
|  | -2,3*0,65 |  | -1.495 | [21 empty] | VV | 0
|  | (1,2+2*2)*0,3 |  | 1.56 | [21 empty] | VV | 0
|  | (2,3+0,65*2)*0,2 |  | 0.72 | [21 empty] | VV | 0
|  | 0.27 KD : (1,1+2,3)*2*2,02 |  | 13.736 | [21 empty] | VV | 0
|  | -0,8*2 |  | -1.6 | [21 empty] | VV | 0
|  | -2,3*0,65 |  | -1.495 | [21 empty] | VV | 0
|  | (2,3+0,65*2)*0,2 |  | 0.72 | [21 empty] | VV | 0
|  | 0.28 KD : (9,2+10)*2*3,2 |  | 122.88 | [21 empty] | VV | 0
|  | -3,2*3,25*2 |  | -20.8 | [21 empty] | VV | 0
|  | -0,8*2*2 |  | -3.2 | [21 empty] | VV | 0
|  | (0,9+2*2)*0,2 |  | 0.98 | [21 empty] | VV | 0
|  | -4,6*0,65 |  | -2.99 | [21 empty] | VV | 0
|  | (4,6+0,65*2)*0,2 |  | 1.18 | [21 empty] | VV | 0
348 | 781479705RT3 | Montáž obkladů vnitřních z dlaždic keramických Příplatky k položkám montáže obkladů vnitřních stěn z dlaždic keramických příplatek za spárovací hmotu - plošně | m2 | 424.4008 |  | 0 |  | 0 |  | 0 | 21 | 0 | 0.0004 | 0.17 | 0 | 0 | 800-771 | RTS 18/I | RTS 17/ I | 0 | 0 |  |  |  |  | POL1_7
349 | 781675114R00 | Montáž obkladů parapetů z dlaždic keramických kladených do tmele 200 x 200 mm, kladených do flexibilního tmele | m | 10.2 |  | 0 |  | 0 |  | 0 | 21 | 0 | 0.00097 | 0.01 | 0 | 0 | 800-771 | RTS 18/I | RTS 17/ I | 0.39 | 3.98 |  |  |  |  | POL1_
|  | 0.10 KD : 1,65 |  | 1.65 | [21 empty] | VV | 0
|  | 0.17 KD : 1,65 |  | 1.65 | [21 empty] | VV | 0
|  | 0.27 KD : 2,3 |  | 2.3 | [21 empty] | VV | 0
|  | 0.28 KD : 4,6 |  | 4.6 | [21 empty] | VV | 0
350 | 24592160R | hmota penetrační vodou ředitelná; disperzní, bezrozpouštědlová; úprava savosti podkladu, zpevnění, pod stěrkové hmoty; pro interiér i exteriér; tepelná odolnost -20 až 80 °C; tekutá | kg | 84.8802 |  | 0 |  | 0 |  | 0 | 21 | 0 | 0.001 | 0.08 | 0 | 0 | SPCM | RTS 18/I | RTS 17/ I | 0 | 0 |  |  |  |  | POL3_7
|  | Začátek provozního součtu | [23 empty] | VV
|  | 0.03 : (3,6+0,6*2)*1,5 |  | 7.2 | [21 empty] | VV | 2
|  | 0.05 : (1,6+2,9)*2*2,7 |  | 24.3 | [21 empty] | VV | 2
|  | -0,7*2 |  | -1.4 | [21 empty] | VV | 2
|  | 0.10 KD : (1,65+2,6)*2*2,7 |  | 22.95 | [21 empty] | VV | 2
|  | -1,65*0,65 |  | -1.0725 | [21 empty] | VV | 2
|  | (1,65+0,65*2)*0,2 |  | 0.59 | [21 empty] | VV | 2
|  | -0,7*2 |  | -1.4 | [21 empty] | VV | 2
|  | 0.11 KD : (1,2+1,65)*2*2,02 |  | 11.514 | [21 empty] | VV | 2
|  | -0,7*2*2 |  | -2.8 | [21 empty] | VV | 2
|  | 0.12 KD : (1,45+1,45)*2*2,02 |  | 11.716 | [21 empty] | VV | 2
|  | -0,7*2*2 |  | -2.8 | [21 empty] | VV | 2
|  | 0.13 KD : (1,35+0,9)*2*2,02 |  | 9.09 | [21 empty] | VV | 2
|  | -0,7*2 |  | -1.4 | [21 empty] | VV | 2
|  | 0.14 KD : (1,2+1,65)*2*2,02 |  | 11.514 | [21 empty] | VV | 2
|  | -0,7*2*2 |  | -2.8 | [21 empty] | VV | 2
|  | 0.15 KD : (1,35+0,9)*2*2,02 |  | 9.09 | [21 empty] | VV | 2
|  | -0,7*2 |  | -1.4 | [21 empty] | VV | 2
|  | 0.17 KD : (1,65+2,6)*2*2,7 |  | 22.95 | [21 empty] | VV | 2
|  | -1,65*0,65 |  | -1.0725 | [21 empty] | VV | 2
|  | (1,65+0,65*2)*0,2 |  | 0.59 | [21 empty] | VV | 2
|  | -0,7*2 |  | -1.4 | [21 empty] | VV | 2
|  | 0.18 vinyl : (0,6+1,1)*1,5 |  | 2.55 | [21 empty] | VV | 2
|  | 0.19 KD : (2,194+3,2)*2*2,02 |  | 21.7918 | [21 empty] | VV | 2
|  | -0,7*2 |  | -1.4 | [21 empty] | VV | 2
|  | -0,8*2 |  | -1.6 | [21 empty] | VV | 2
|  | (0,8+2*2)*0,2 |  | 0.96 | [21 empty] | VV | 2
|  | (0,9+2*2)*0,2 |  | 0.98 | [21 empty] | VV | 2
|  | 0.20 KD : (10,2+10)*2*3,2 |  | 129.28 | [21 empty] | VV | 2
|  | -3,2*3,25*2 |  | -20.8 | [21 empty] | VV | 2
|  | (2,4+3,05*2)*2,7 |  | 22.95 | [21 empty] | VV | 2
|  | -0,9*2 |  | -1.8 | [21 empty] | VV | 2
|  | -0,8*2*6 |  | -9.6 | [21 empty] | VV | 2
|  | -1,2*2 |  | -2.4 | [21 empty] | VV | 2
|  | 0.21 KD : (0,6+3)*0,7 |  | 2.52 | [21 empty] | VV | 2
|  | 1*1,5 |  | 1.5 | [21 empty] | VV | 2
|  | 0.22 KD : (1,4+2,45)*2*2,02 |  | 15.554 | [21 empty] | VV | 2
|  | -0,8*2 |  | -1.6 | [21 empty] | VV | 2
|  | 0.23 KD : (3,55+4,85)*2*2,7 |  | 45.36 | [21 empty] | VV | 2
|  | -0,8*2 |  | -1.6 | [21 empty] | VV | 2
|  | -1,2*2 |  | -2.4 | [21 empty] | VV | 2
|  | -2,3*0,65 |  | -1.495 | [21 empty] | VV | 2
|  | (1,2+2*2)*0,3 |  | 1.56 | [21 empty] | VV | 2
|  | (2,3+0,65*2)*0,2 |  | 0.72 | [21 empty] | VV | 2
|  | 0.27 KD : (1,1+2,3)*2*2,02 |  | 13.736 | [21 empty] | VV | 2
|  | -0,8*2 |  | -1.6 | [21 empty] | VV | 2
|  | -2,3*0,65 |  | -1.495 | [21 empty] | VV | 2
|  | (2,3+0,65*2)*0,2 |  | 0.72 | [21 empty] | VV | 2
|  | 0.28 KD : (9,2+10)*2*3,2 |  | 122.88 | [21 empty] | VV | 2
|  | -3,2*3,25*2 |  | -20.8 | [21 empty] | VV | 2
|  | -0,8*2*2 |  | -3.2 | [21 empty] | VV | 2
|  | (0,9+2*2)*0,2 |  | 0.98 | [21 empty] | VV | 2
|  | -4,6*0,65 |  | -2.99 | [21 empty] | VV | 2
|  | (4,6+0,65*2)*0,2 |  | 1.18 | [21 empty] | VV | 2
|  | Mezisoučet |  | 424.4008 | [21 empty] | VV | 3
|  | Konec provozního součtu | [23 empty] | VV
|  | 424,40076*0,2 |  | 84.8802 | [21 empty] | VV | 0
351 | 2834241694R | profil plastový na obklad vnější růžek; rozměr 9,0 mm; hrana oblá, R=10 mm | m | 55 |  | 0 |  | 0 |  | 0 | 21 | 0 | 0 | 0 | 0 | 0 | SPCM | RTS 18/I | RTS 17/ I | 0 | 0 |  |  |  |  | POL3_
|  | 50*1,1 |  | 55 | [21 empty] | VV | 0
352 | 58582138.AR | tmel cementový; lepicí; pro interiér i exteriér; přilnavost k materiálům kamenina, keram. obklady, dlažby | kg | 1485.4027 |  | 0 |  | 0 |  | 0 | 21 | 0 | 0.001 | 1.49 | 0 | 0 | SPCM | RTS 18/I | RTS 17/ I | 0 | 0 |  |  |  |  | POL3_7
|  | 424,40076*3,5 |  | 1485.4027 | [21 empty] | VV | 0
353 | 597813665R | obklad keramický š = 198 mm; l = 248 mm; h = 6,8 mm; pro interiér; barva světle béžová; mat | m2 | 466.8408 |  | 0 |  | 0 |  | 0 | 21 | 0 | 0.0126 | 5.88 | 0 | 0 | SPCM | RTS 18/I | RTS 17/ I | 0 | 0 |  |  |  |  | POL3_7
|  | Začátek provozního součtu | [23 empty] | VV
|  | 0.03 : (3,6+0,6*2)*1,5 |  | 7.2 | [21 empty] | VV | 2
|  | 0.05 : (1,6+2,9)*2*2,7 |  | 24.3 | [21 empty] | VV | 2
|  | -0,7*2 |  | -1.4 | [21 empty] | VV | 2
|  | 0.10 KD : (1,65+2,6)*2*2,7 |  | 22.95 | [21 empty] | VV | 2
|  | -1,65*0,65 |  | -1.0725 | [21 empty] | VV | 2
|  | (1,65+0,65*2)*0,2 |  | 0.59 | [21 empty] | VV | 2
|  | -0,7*2 |  | -1.4 | [21 empty] | VV | 2
|  | 0.11 KD : (1,2+1,65)*2*2,02 |  | 11.514 | [21 empty] | VV | 2
|  | -0,7*2*2 |  | -2.8 | [21 empty] | VV | 2
|  | 0.12 KD : (1,45+1,45)*2*2,02 |  | 11.716 | [21 empty] | VV | 2
|  | -0,7*2*2 |  | -2.8 | [21 empty] | VV | 2
|  | 0.13 KD : (1,35+0,9)*2*2,02 |  | 9.09 | [21 empty] | VV | 2
|  | -0,7*2 |  | -1.4 | [21 empty] | VV | 2
|  | 0.14 KD : (1,2+1,65)*2*2,02 |  | 11.514 | [21 empty] | VV | 2
|  | -0,7*2*2 |  | -2.8 | [21 empty] | VV | 2
|  | 0.15 KD : (1,35+0,9)*2*2,02 |  | 9.09 | [21 empty] | VV | 2
|  | -0,7*2 |  | -1.4 | [21 empty] | VV | 2
|  | 0.17 KD : (1,65+2,6)*2*2,7 |  | 22.95 | [21 empty] | VV | 2
|  | -1,65*0,65 |  | -1.0725 | [21 empty] | VV | 2
|  | (1,65+0,65*2)*0,2 |  | 0.59 | [21 empty] | VV | 2
|  | -0,7*2 |  | -1.4 | [21 empty] | VV | 2
|  | 0.18 vinyl : (0,6+1,1)*1,5 |  | 2.55 | [21 empty] | VV | 2
|  | 0.19 KD : (2,194+3,2)*2*2,02 |  | 21.7918 | [21 empty] | VV | 2
|  | -0,7*2 |  | -1.4 | [21 empty] | VV | 2
|  | -0,8*2 |  | -1.6 | [21 empty] | VV | 2
|  | (0,8+2*2)*0,2 |  | 0.96 | [21 empty] | VV | 2
|  | (0,9+2*2)*0,2 |  | 0.98 | [21 empty] | VV | 2
|  | 0.20 KD : (10,2+10)*2*3,2 |  | 129.28 | [21 empty] | VV | 2
|  | -3,2*3,25*2 |  | -20.8 | [21 empty] | VV | 2
|  | (2,4+3,05*2)*2,7 |  | 22.95 | [21 empty] | VV | 2
|  | -0,9*2 |  | -1.8 | [21 empty] | VV | 2
|  | -0,8*2*6 |  | -9.6 | [21 empty] | VV | 2
|  | -1,2*2 |  | -2.4 | [21 empty] | VV | 2
|  | 0.21 KD : (0,6+3)*0,7 |  | 2.52 | [21 empty] | VV | 2
|  | 1*1,5 |  | 1.5 | [21 empty] | VV | 2
|  | 0.22 KD : (1,4+2,45)*2*2,02 |  | 15.554 | [21 empty] | VV | 2
|  | -0,8*2 |  | -1.6 | [21 empty] | VV | 2
|  | 0.23 KD : (3,55+4,85)*2*2,7 |  | 45.36 | [21 empty] | VV | 2
|  | -0,8*2 |  | -1.6 | [21 empty] | VV | 2
|  | -1,2*2 |  | -2.4 | [21 empty] | VV | 2
|  | -2,3*0,65 |  | -1.495 | [21 empty] | VV | 2
|  | (1,2+2*2)*0,3 |  | 1.56 | [21 empty] | VV | 2
|  | (2,3+0,65*2)*0,2 |  | 0.72 | [21 empty] | VV | 2
|  | 0.27 KD : (1,1+2,3)*2*2,02 |  | 13.736 | [21 empty] | VV | 2
|  | -0,8*2 |  | -1.6 | [21 empty] | VV | 2
|  | -2,3*0,65 |  | -1.495 | [21 empty] | VV | 2
|  | (2,3+0,65*2)*0,2 |  | 0.72 | [21 empty] | VV | 2
|  | 0.28 KD : (9,2+10)*2*3,2 |  | 122.88 | [21 empty] | VV | 2
|  | -3,2*3,25*2 |  | -20.8 | [21 empty] | VV | 2
|  | -0,8*2*2 |  | -3.2 | [21 empty] | VV | 2
|  | (0,9+2*2)*0,2 |  | 0.98 | [21 empty] | VV | 2
|  | -4,6*0,65 |  | -2.99 | [21 empty] | VV | 2
|  | (4,6+0,65*2)*0,2 |  | 1.18 | [21 empty] | VV | 2
|  | Mezisoučet |  | 424.4008 | [21 empty] | VV | 3
|  | Konec provozního součtu | [23 empty] | VV
|  | 424,40076*1,1 |  | 466.8408 | [21 empty] | VV | 0
354 | 998781101R00 | Přesun hmot pro obklady keramické v objektech výšky do 6 m | t | 9.856 |  | 0 |  | 0 |  | 0 | 21 | 0 | 0 | 0 | 0 | 0 | 800-771 | RTS 18/I | RTS 17/ I | 1.598 | 15.75 |  |  |  |  | POL7_
Díl: | 783 | Nátěry |  |  |  | 0 |  | 0 |  | 0 |  | 0 |  | 0.01 |  | 0 |  |  |  |  | 10.5 |  |  |  |  | DIL
355 | 783225100R00 | Nátěry kov.stavebních doplňk.konstrukcí syntetické dvojnásobné + 1x email, | m2 | 26.061 |  | 0 |  | 0 |  | 0 | 21 | 0 | 0.00031 | 0.01 | 0 | 0 | 800-783 | RTS 18/I | RTS 17/ I | 0.403 | 10.5 |  |  |  |  | POL1_
|  | včetně pomocného lešení. | [23 empty] | POP
|  | D1-01.-1.10 Z10 š.70-100mm : 6*4,7*0,21 |  | 5.922 | [21 empty] | VV | 0
|  | Z 11 š.70-150mm : 2*4,7*0,21 |  | 1.974 | [21 empty] | VV | 0
|  | Z 12 š.80-150mm : 7*4,8*0,21 |  | 7.056 | [21 empty] | VV | 0
|  | Z 13 š.80-100mm : 4*4,8*0,21 |  | 4.032 | [21 empty] | VV | 0
|  | Z 14 š.80-150mm PP : 2*4,8*0,21 |  | 2.016 | [21 empty] | VV | 0
|  | Z 15 š.80-100mm PP : 3*4,8*0,21 |  | 3.024 | [21 empty] | VV | 0
|  | Z 16 š.90-100mm PP : 1*4,9*0,21 |  | 1.029 | [21 empty] | VV | 0
|  | Z 17 š.80-100mm PP : 1*4,8*0,21 |  | 1.008 | [21 empty] | VV | 0
Díl: | 784 | Malby |  |  |  | 0 |  | 0 |  | 0 |  | 0 |  | 1 |  | 0 |  |  |  |  | 336.65 |  |  |  |  | DIL
356 | 784121101R00 | Příprava povrchu Penetrace (napouštění) podkladu akrylát, jednonásobná | m2 | 1383.05 |  | 0 |  | 0 |  | 0 | 21 | 0 | 0.0001 | 0.14 | 0 | 0 | 800-784 | RTS 18/I | RTS 17/ I | 0.03248 | 44.92 |  |  |  |  | POL1_
|  | omítky : 868,89999 |  | 868.9 | [21 empty] | VV | 0
|  | 0.01 KD stropy : 5,2 |  | 5.2 | [21 empty] | VV | 0
|  | 0.02 KD : 48,03 |  | 48.03 | [21 empty] | VV | 0
|  | 0.03 vinyl : 45,52 |  | 45.52 | [21 empty] | VV | 0
|  | 0.04 vinyl : 20,17 |  | 20.17 | [21 empty] | VV | 0
|  | 0.05 KD : 4,72 |  | 4.72 | [21 empty] | VV | 0
|  | 0.06 vinyl : 15,31 |  | 15.31 | [21 empty] | VV | 0
|  | 0.07 vinyl : 15,25 |  | 15.25 | [21 empty] | VV | 0
|  | 0.08 vinyl : 15,32 |  | 15.32 | [21 empty] | VV | 0
|  | 0.09 KD : 13,86 |  | 13.86 | [21 empty] | VV | 0
|  | 0.10 KD : 4,54 |  | 4.54 | [21 empty] | VV | 0
|  | 0.11 KD : 1,98 |  | 1.98 | [21 empty] | VV | 0
|  | 0.12 KD : 2,1 |  | 2.1 | [21 empty] | VV | 0
|  | 0.13 KD : 1,22 |  | 1.22 | [21 empty] | VV | 0
|  | 0.14 KD : 1,98 |  | 1.98 | [21 empty] | VV | 0
|  | 0.15 KD : 1,22 |  | 1.22 | [21 empty] | VV | 0
|  | 0.16 KD : 13,80 |  | 13.8 | [21 empty] | VV | 0
|  | 0.17 KD : 4,54 |  | 4.54 | [21 empty] | VV | 0
|  | 0.18 vinyl : 11,88 |  | 11.88 | [21 empty] | VV | 0
|  | 0.19 KD : 6,16 |  | 6.16 | [21 empty] | VV | 0
|  | 0.20 KD : 107,32 |  | 107.32 | [21 empty] | VV | 0
|  | 0.21 KD : 11,27 |  | 11.27 | [21 empty] | VV | 0
|  | 0.22 KD : 3,43 |  | 3.43 | [21 empty] | VV | 0
|  | 0.23 KD : 17,56 |  | 17.56 | [21 empty] | VV | 0
|  | 0.24 KD : 14,83 |  | 14.83 | [21 empty] | VV | 0
|  | 0.25 KD : 9,65 |  | 9.65 | [21 empty] | VV | 0
|  | 0.26 KD : 4,25 |  | 4.25 | [21 empty] | VV | 0
|  | 0.27 KD : 2,87 |  | 2.87 | [21 empty] | VV | 0
|  | 0.28 KD : 94,69 |  | 94.69 | [21 empty] | VV | 0
|  | 0.29 KD : 15,48 |  | 15.48 | [21 empty] | VV | 0
357 | 784125212R00 | Malby z malířských směsí otěruvzdorných, , bílé, dvojnásobné | m2 | 1383.05 |  | 0 |  | 0 |  | 0 | 21 | 0 | 0.00031 | 0.43 | 0 | 0 | 800-784 | RTS 18/I | RTS 17/ I | 0.10191 | 140.95 |  |  |  |  | POL1_
358 | 784125222R00 | Malby z malířských směsí disperzní, , barevné, dvojnásobné | m2 | 1383.05 |  | 0 |  | 0 |  | 0 | 21 | 0 | 0.00031 | 0.43 | 0 | 0 | 800-784 | RTS 18/I | RTS 17/ I | 0.10902 | 150.78 |  |  |  |  | POL1_
|  | omítky : 868,89999 |  | 868.9 | [21 empty] | VV | 0
|  | 0.01 KD stropy : 5,2 |  | 5.2 | [21 empty] | VV | 0
|  | 0.02 KD : 48,03 |  | 48.03 | [21 empty] | VV | 0
|  | 0.03 vinyl : 45,52 |  | 45.52 | [21 empty] | VV | 0
|  | 0.04 vinyl : 20,17 |  | 20.17 | [21 empty] | VV | 0
|  | 0.05 KD : 4,72 |  | 4.72 | [21 empty] | VV | 0
|  | 0.06 vinyl : 15,31 |  | 15.31 | [21 empty] | VV | 0
|  | 0.07 vinyl : 15,25 |  | 15.25 | [21 empty] | VV | 0
|  | 0.08 vinyl : 15,32 |  | 15.32 | [21 empty] | VV | 0
|  | 0.09 KD : 13,86 |  | 13.86 | [21 empty] | VV | 0
|  | 0.10 KD : 4,54 |  | 4.54 | [21 empty] | VV | 0
|  | 0.11 KD : 1,98 |  | 1.98 | [21 empty] | VV | 0
|  | 0.12 KD : 2,1 |  | 2.1 | [21 empty] | VV | 0
|  | 0.13 KD : 1,22 |  | 1.22 | [21 empty] | VV | 0
|  | 0.14 KD : 1,98 |  | 1.98 | [21 empty] | VV | 0
|  | 0.15 KD : 1,22 |  | 1.22 | [21 empty] | VV | 0
|  | 0.16 KD : 13,80 |  | 13.8 | [21 empty] | VV | 0
|  | 0.17 KD : 4,54 |  | 4.54 | [21 empty] | VV | 0
|  | 0.18 vinyl : 11,88 |  | 11.88 | [21 empty] | VV | 0
|  | 0.19 KD : 6,16 |  | 6.16 | [21 empty] | VV | 0
|  | 0.20 KD : 107,32 |  | 107.32 | [21 empty] | VV | 0
|  | 0.21 KD : 11,27 |  | 11.27 | [21 empty] | VV | 0
|  | 0.22 KD : 3,43 |  | 3.43 | [21 empty] | VV | 0
|  | 0.23 KD : 17,56 |  | 17.56 | [21 empty] | VV | 0
|  | 0.24 KD : 14,83 |  | 14.83 | [21 empty] | VV | 0
|  | 0.25 KD : 9,65 |  | 9.65 | [21 empty] | VV | 0
|  | 0.26 KD : 4,25 |  | 4.25 | [21 empty] | VV | 0
|  | 0.27 KD : 2,87 |  | 2.87 | [21 empty] | VV | 0
|  | 0.28 KD : 94,69 |  | 94.69 | [21 empty] | VV | 0
|  | 0.29 KD : 15,48 |  | 15.48 | [21 empty] | VV | 0
[24 empty] | 15 | 21
| Celkem |  |  |  |  | 0 | [17 empty] | 0 | 0 | SUM
END

## D 1.4.1 1 Pol
Položkový soupis prací a dodávek | [25 empty] | #TypZaznamu#
S: | 160804 | Výstavba nové výjezdové základny ZZS PAK v Pce-Čivice | [23 empty] | STA
O: | D 1.4.1 | Zdravotnětechnické instalace | [20 empty] | STA |  |  | OBJ
R: | 1 | Zdravotnětechnické instalace | [23 empty] | ROZ
P.č. | Číslo položky | Název položky | MJ | množství | cena / MJ | Celkem | Dodávka | Dodávka celk. | Montáž | Montáž celk. | DPH | cena s DPH | hmotnost / MJ | hmotnost celk.(t) | dem. hmotnost / MJ | dem. hmotnost celk.(t) | Ceník | Cen. soustava / platnost | Cenová úroveň | Nhod / MJ | Nhod celk. | Dodavatel
Díl: | 1 | Zemní práce |  |  |  | 0 |  | 0 |  | 0 |  | 0 |  | 106.03 |  | 0 |  |  |  |  | 238.91 |  |  |  |  | DIL
1 | 132201212R00 | Hloubení rýh šířky přes 60 do 200 cm do 1000 m3, v hornině 3, hloubení strojně | m3 | 152.95 |  | 0 |  | 0 |  | 0 | 21 | 0 | 0 | 0 | 0 | 0 | 800-1 | RTS 18/I | RTS 17/ I | 0.16 | 24.47 |  |  |  |  | POL1_1
|  | zapažených i nezapažených, s urovnáním dna do předepsaného profilu a spádu, s případně nutným přehozením výkopku na vzdálenost do 3 m ve výkopišti, s přehozením výkopku na přilehlém terénu na vzdálenost do 5 m od podélné osy rýhy nebo s naložením výkopku na dopravní prostředek. | [23 empty] | SPI |  | zapažených i nezapažených, s urovnáním dna do předepsaného profilu a spádu, s případně nutným přehozením výkopku na vzdálenost do 3 m ve výkopišti, s přehozením výkopku na přilehlém terénu na vzdálenost do 5 m od podélné osy rýhy nebo s naložením výkopku na dopravní prostředek.
2 | 132201219R00 | Hloubení rýh šířky přes 60 do 200 cm příplatek za lepivost, v hornině 3, | m3 | 152.95 |  | 0 |  | 0 |  | 0 | 21 | 0 | 0 | 0 | 0 | 0 | 800-1 | RTS 18/I | RTS 17/ I | 0.084 | 12.85 |  |  |  |  | POL1_1
|  | zapažených i nezapažených, s urovnáním dna do předepsaného profilu a spádu, s případně nutným přehozením výkopku na vzdálenost do 3 m ve výkopišti, s přehozením výkopku na přilehlém terénu na vzdálenost do 5 m od podélné osy rýhy nebo s naložením výkopku na dopravní prostředek. | [23 empty] | SPI |  | zapažených i nezapažených, s urovnáním dna do předepsaného profilu a spádu, s případně nutným přehozením výkopku na vzdálenost do 3 m ve výkopišti, s přehozením výkopku na přilehlém terénu na vzdálenost do 5 m od podélné osy rýhy nebo s naložením výkopku na dopravní prostředek.
3 | 151101101R00 | Zřízení pažení a rozepření stěn rýh příložné pro jakoukoliv mezerovitost, hloubky do 2 m | m2 | 68.73 |  | 0 |  | 0 |  | 0 | 21 | 0 | 0.00099 | 0.07 | 0 | 0 | 800-1 | RTS 18/I | RTS 17/ I | 0.236 | 16.22 |  |  |  |  | POL1_1
|  | pro podzemní vedení pro všechny šířky rýhy, | [23 empty] | SPI
4 | 151101111R00 | Odstranění pažení a rozepření rýh příložné , hloubky do 2 m | m2 | 68.73 |  | 0 |  | 0 |  | 0 | 21 | 0 | 0 | 0 | 0 | 0 | 800-1 | RTS 18/I | RTS 17/ I | 0.07 | 4.81 |  |  |  |  | POL1_1
|  | pro podzemní vedení s uložením materiálu na vzdálenost do 3 m od kraje výkopu, | [23 empty] | SPI
5 | 161101101R00 | Svislé přemístění výkopku z horniny 1 až 4, při hloubce výkopu přes 1 do 2,5 m | m3 | 152.95 |  | 0 |  | 0 |  | 0 | 21 | 0 | 0 | 0 | 0 | 0 | 800-1 | RTS 18/I | RTS 17/ I | 0.345 | 52.77 |  |  |  |  | POL1_1
|  | bez naložení do dopravní nádoby, ale s vyprázdněním dopravní nádoby na hromadu nebo na dopravní prostředek, | [23 empty] | SPI
6 | 162201102R00 | Vodorovné přemístění výkopku z horniny 1 až 4, na vzdálenost přes 20 do 50 m | m3 | 152.95 |  | 0 |  | 0 |  | 0 | 21 | 0 | 0 | 0 | 0 | 0 | 800-1 | RTS 18/I | RTS 17/ I | 0.074 | 11.32 |  |  |  |  | POL1_1
|  | po suchu, bez ohledu na druh dopravního prostředku, bez naložení výkopku, avšak se složením bez rozhrnutí, | [23 empty] | SPI
7 | 162701105R00 | Vodorovné přemístění výkopku z horniny 1 až 4, na vzdálenost přes 9 000 do 10 000 m | m3 | 77.09 |  | 0 |  | 0 |  | 0 | 21 | 0 | 0 | 0 | 0 | 0 | 800-1 | RTS 18/I | RTS 17/ I | 0.011 | 0.85 |  |  |  |  | POL1_
|  | po suchu, bez ohledu na druh dopravního prostředku, bez naložení výkopku, avšak se složením bez rozhrnutí, | [23 empty] | SPI
8 | 162701109R00 | Vodorovné přemístění výkopku příplatek k ceně za každých dalších i započatých 1 000 m přes 10 000 m z horniny 1 až 4 | m3 | 1156.35 |  | 0 |  | 0 |  | 0 | 21 | 0 | 0 | 0 | 0 | 0 | 800-1 | RTS 18/I | RTS 17/ I | 0 | 0 |  |  |  |  | POL1_
|  | po suchu, bez ohledu na druh dopravního prostředku, bez naložení výkopku, avšak se složením bez rozhrnutí, | [23 empty] | SPI
|  | Výkaz výměr obsahuje pro manipulaci s vytěženou zeminou, popřípadě s vybouranými hmotami, položky, které jsou limitovány určitou vzdáleností pro vodorovné přemístění. Místo pro uložení vytěžené zeminy či vybouraných hmot si zajišťuje uchazeč dle svého technologického plánu a je na uchazeči jaká místa pro uložení zeminy či vybouraných hmot zvolí. Do nabídkové ceny musí uchazeč zakalkulovat skutečné náklady podle odvozní vzdálenosti bez ohledu na to, jaká vzdálenost je uvedená v popise položky.Platí pro všechny položky vodorovného přemístění zeminy, suti, či vybouraných hmot. | [23 empty] | POP |  | Výkaz výměr obsahuje pro manipulaci s vytěženou zeminou, popřípadě s vybouranými hmotami, položky, které jsou limitovány určitou vzdáleností pro vodorovné přemístění. Místo pro uložení vytěžené zeminy či vybouraných hmot si zajišťuje uchazeč dle svého technologického plánu a je na uchazeči jaká místa pro uložení zeminy či vybouraných hmot zvolí. Do nabídkové ceny musí uchazeč zakalkulovat skutečné náklady podle odvozní vzdálenosti bez ohledu na to, jaká vzdálenost je uvedená v popise položky.Platí pro všechny položky vodorovného přemístění zeminy, suti, či vybouraných hmot.
|  | 77,09*15 |  | 1156.35 | [21 empty] | VV | 0
9 | 171201201R00 | Uložení sypaniny na dočasnou skládku tak, že na 1 m2 plochy připadá přes 2 m3 výkopku nebo ornice | m3 | 152.9 |  | 0 |  | 0 |  | 0 | 21 | 0 | 0 | 0 | 0 | 0 | 800-1 | RTS 18/I | RTS 17/ I | 0.009 | 1.38 |  |  |  |  | POL1_
|  | Výkaz výměr obsahuje pro manipulaci s vytěženou zeminou, popřípadě s vybouranými hmotami, položky, které jsou limitovány určitou vzdáleností pro vodorovné přemístění. Místo pro uložení vytěžené zeminy či vybouraných hmot si zajišťuje uchazeč dle svého technologického plánu a je na uchazeči jaká místa pro uložení zeminy či vybouraných hmot zvolí. Do nabídkové ceny musí uchazeč zakalkulovat skutečné náklady podle odvozní vzdálenosti bez ohledu na to, jaká vzdálenost je uvedená v popise položky.Platí pro všechny položky vodorovného přemístění zeminy, suti, či vybouraných hmot. | [23 empty] | POP |  | Výkaz výměr obsahuje pro manipulaci s vytěženou zeminou, popřípadě s vybouranými hmotami, položky, které jsou limitovány určitou vzdáleností pro vodorovné přemístění. Místo pro uložení vytěžené zeminy či vybouraných hmot si zajišťuje uchazeč dle svého technologického plánu a je na uchazeči jaká místa pro uložení zeminy či vybouraných hmot zvolí. Do nabídkové ceny musí uchazeč zakalkulovat skutečné náklady podle odvozní vzdálenosti bez ohledu na to, jaká vzdálenost je uvedená v popise položky.Platí pro všechny položky vodorovného přemístění zeminy, suti, či vybouraných hmot.
10 | 174101101R00 | Zásyp sypaninou se zhutněním jam, šachet, rýh nebo kolem objektů v těchto vykopávkách | m3 | 75.86 |  | 0 |  | 0 |  | 0 | 21 | 0 | 0 | 0 | 0 | 0 | 800-1 | RTS 18/I | RTS 17/ I | 0.202 | 15.32 |  |  |  |  | POL1_1
|  | z jakékoliv horniny s uložením výkopku po vrstvách, | [23 empty] | SPI
11 | 175101101RT2 | Obsyp potrubí bez prohození sypaniny | m3 | 62.33 |  | 0 |  | 0 |  | 0 | 21 | 0 | 1.7 | 105.96 | 0 | 0 | 800-1 | RTS 18/I | RTS 17/ I | 1.587 | 98.92 |  |  |  |  | POL1_1
|  | sypaninou z vhodných hornin tř. 1 - 4 nebo materiálem připraveným podél výkopu ve vzdálenosti do 3 m od jeho kraje, pro jakoukoliv hloubku výkopu a jakoukoliv míru zhutnění, | [23 empty] | SPI |  | sypaninou z vhodných hornin tř. 1 - 4 nebo materiálem připraveným podél výkopu ve vzdálenosti do 3 m od jeho kraje, pro jakoukoliv hloubku výkopu a jakoukoliv míru zhutnění,
12 | 199000002R00 | Poplatky za skládku horniny 1- 4 | m3 | 77.09 |  | 0 |  | 0 |  | 0 | 21 | 0 | 0 | 0 | 0 | 0 | 800-1 | RTS 18/I | RTS 17/ I | 0 | 0 |  |  |  |  | POL1_
Díl: | 4 | Vodorovné konstrukce |  |  |  | 0 |  | 0 |  | 0 |  | 0 |  | 27.91 |  | 0 |  |  |  |  | 19.44 |  |  |  |  | DIL
13 | 451573111R00 | Lože pod potrubí, stoky a drobné objekty z písku a štěrkopísku do 65 mm | m3 | 14.76 |  | 0 |  | 0 |  | 0 | 21 | 0 | 1.8908 | 27.91 | 0 | 0 | 827-1 | RTS 18/I | RTS 17/ I | 1.317 | 19.44 |  |  |  |  | POL1_1
|  | v otevřeném výkopu, | [23 empty] | SPI
Díl: | 722-1 | Izolace ZTI |  |  |  | 0 |  | 0 |  | 0 |  | 0 |  | 0.01 |  | 0 |  |  |  |  | 280.65 |  |  |  |  | DIL
14 | 722181211RT7 | Izolace vodovodního potrubí návleková trubice z pěnového polyetylenu, tloušťka stěny 6 mm, d 22 mm | m | 33.075 |  | 0 |  | 0 |  | 0 | 21 | 0 | 2e-05 | 0 | 0 | 0 | 800-721 | RTS 18/I | RTS 17/ I | 0.129 | 4.27 |  |  |  |  | POL1_1
|  | 31,5*1,05 |  | 33.075 | [21 empty] | VV | 0
15 | 722181211RT8 | Izolace vodovodního potrubí návleková trubice z pěnového polyetylenu, tloušťka stěny 6 mm, d 25 mm | m | 80.85 |  | 0 |  | 0 |  | 0 | 21 | 0 | 6e-05 | 0 | 0 | 0 | 800-721 | RTS 18/I | RTS 17/ I | 0.129 | 10.43 |  |  |  |  | POL1_1
|  | 77*1,05 |  | 80.85 | [21 empty] | VV | 0
16 | 722181211RU1 | Izolace vodovodního potrubí návleková trubice z pěnového polyetylenu, tloušťka stěny 6 mm, d 32 mm | m | 13.08 |  | 0 |  | 0 |  | 0 | 21 | 0 | 5e-05 | 0 | 0 | 0 | 800-721 | RTS 18/I | RTS 17/ I | 0.142 | 1.86 |  |  |  |  | POL1_1
|  | 12*1,09 |  | 13.08 | [21 empty] | VV | 0
17 | 722181211RV9 | Izolace vodovodního potrubí návleková trubice z pěnového polyetylenu, tloušťka stěny 6 mm, d 40 mm | m | 29.925 |  | 0 |  | 0 |  | 0 | 21 | 0 | 6e-05 | 0 | 0 | 0 | 800-721 | RTS 18/I | RTS 17/ I | 0.157 | 4.7 |  |  |  |  | POL1_1
|  | 28,5*1,05 |  | 29.925 | [21 empty] | VV | 0
18 | 722181214RT7 | Izolace vodovodního potrubí návleková trubice z pěnového polyetylenu, tloušťka stěny 20 mm, d 22 mm | m | 35.175 |  | 0 |  | 0 |  | 0 | 21 | 0 | 5e-05 | 0 | 0 | 0 | 800-721 | RTS 18/I | RTS 17/ I | 0.129 | 4.54 |  |  |  |  | POL1_1
|  | 33,5*1,05 |  | 35.175 | [21 empty] | VV | 0
19 | 722181214RT8 | Izolace vodovodního potrubí návleková trubice z pěnového polyetylenu, tloušťka stěny 20 mm, d 25 mm | m | 60.375 |  | 0 |  | 0 |  | 0 | 21 | 0 | 7e-05 | 0 | 0 | 0 | 800-721 | RTS 18/I | RTS 17/ I | 0.129 | 7.79 |  |  |  |  | POL1_1
|  | 57,5*1,05 |  | 60.375 | [21 empty] | VV | 0
20 | 722181214RU1 | Izolace vodovodního potrubí návleková trubice z pěnového polyetylenu, tloušťka stěny 20 mm, d 32 mm | m | 41.475 |  | 0 |  | 0 |  | 0 | 21 | 0 | 7e-05 | 0 | 0 | 0 | 800-721 | RTS 18/I | RTS 17/ I | 0.142 | 5.89 |  |  |  |  | POL1_1
|  | 39,5*1,05 |  | 41.475 | [21 empty] | VV | 0
21 | 722181214RV9 | Izolace vodovodního potrubí návleková trubice z pěnového polyetylenu, tloušťka stěny 20 mm, d 40 mm | m | 51.45 |  | 0 |  | 0 |  | 0 | 21 | 0 | 0.00012 | 0.01 | 0 | 0 | 800-721 | RTS 18/I | RTS 17/ I | 0.157 | 8.08 |  |  |  |  | POL1_1
|  | 49*1,05 |  | 51.45 | [21 empty] | VV | 0
22 | 998713101R00 | Přesun hmot pro izolace tepelné v objektech výšky do 6 m | t | 133.9598 |  | 0 |  | 0 |  | 0 | 21 | 0 | 0 | 0 | 0 | 0 | 800-713 | RTS 18/I | RTS 17/ I | 1.74 | 233.09 |  |  |  |  | POL7_
|  | 50 m vodorovně | [23 empty] | SPI
Díl: | 721 | Vnitřní kanalizace |  |  |  | 0 |  | 0 |  | 0 |  | 0 |  | 0.67 |  | 0 |  |  |  |  | 250.86 |  |  |  |  | DIL
23 | 721176101R00 | Potrubí z plastových trub polypropylenové potrubí PP, připojovací, D 32 mm, s 1,8 mm, DN 30 | m | 5.45 |  | 0 |  | 0 |  | 0 | 21 | 0 | 0.00034 | 0 | 0 | 0 | 800-721 | RTS 18/I | RTS 17/ I | 0.32 | 1.74 |  |  |  |  | POL1_1
|  | (0,5+1+3,5)*1,09 |  | 5.45 | [21 empty] | VV | 0
24 | 721176102R00 | Potrubí z plastových trub polypropylenové potrubí PP, připojovací, D 40 mm, s 1,8 mm, DN 40 | m | 2.18 |  | 0 |  | 0 |  | 0 | 21 | 0 | 0.00038 | 0 | 0 | 0 | 800-721 | RTS 18/I | RTS 17/ I | 0.32 | 0.7 |  |  |  |  | POL1_1
|  | (1+1)*1,09 |  | 2.18 | [21 empty] | VV | 0
25 | 721176103R00 | Potrubí z plastových trub polypropylenové potrubí PP, připojovací, D 50 mm, s 1,8 mm, DN 50 | m | 16.35 |  | 0 |  | 0 |  | 0 | 21 | 0 | 0.00047 | 0.01 | 0 | 0 | 800-721 | RTS 18/I | RTS 17/ I | 0.359 | 5.87 |  |  |  |  | POL1_1
|  | (0,5+1+0,5+0,5+1+0,5*6+1,5*3+0,5+1,5+1,5+0,5)*1,09 |  | 16.35 | [21 empty] | VV | 0
26 | 721176104R00 | Potrubí z plastových trub polypropylenové potrubí PP, připojovací, D 75 mm, s 1,9 mm, DN 70 | m | 1.09 |  | 0 |  | 0 |  | 0 | 21 | 0 | 0.0007 | 0 | 0 | 0 | 800-721 | RTS 18/I | RTS 17/ I | 0.452 | 0.49 |  |  |  |  | POL1_1
|  | 1*1,09 |  | 1.09 | [21 empty] | VV | 0
27 | 721176105R00 | Potrubí z plastových trub polypropylenové potrubí PP, připojovací, D 110 mm, s 2,7 mm, DN 100 | m | 3.815 |  | 0 |  | 0 |  | 0 | 21 | 0 | 0.00152 | 0.01 | 0 | 0 | 800-721 | RTS 18/I | RTS 17/ I | 1.173 | 4.47 |  |  |  |  | POL1_1
|  | (0,5+1+2)*1,09 |  | 3.815 | [21 empty] | VV | 0
28 | 721176113R00 | Potrubí z plastových trub polypropylenové potrubí PP, odpadní (svislé), D 50 mm, s 1,8 mm, DN 50 | m | 20.165 |  | 0 |  | 0 |  | 0 | 21 | 0 | 0.00052 | 0.01 | 0 | 0 | 800-721 | RTS 18/I | RTS 17/ I | 0.529 | 10.67 |  |  |  |  | POL1_1
|  | (1,5+1,5+1+0,5+1+1+1,5*3+1+0,5+1,5*4)*1,09 |  | 20.165 | [21 empty] | VV | 0
29 | 721176114R00 | Potrubí z plastových trub polypropylenové potrubí PP, odpadní (svislé), D 75 mm, s 1,9 mm, DN 70 | m | 1.09 |  | 0 |  | 0 |  | 0 | 21 | 0 | 0.00078 | 0 | 0 | 0 | 800-721 | RTS 18/I | RTS 17/ I | 0.819 | 0.89 |  |  |  |  | POL1_1
|  | 1*1,09 |  | 1.09 | [21 empty] | VV | 0
30 | 721176115R00 | Potrubí z plastových trub polypropylenové potrubí PP, odpadní (svislé), D 110 mm, s 2,7 mm, DN 100 | m | 11.99 |  | 0 |  | 0 |  | 0 | 21 | 0 | 0.00131 | 0.02 | 0 | 0 | 800-721 | RTS 18/I | RTS 17/ I | 0.797 | 9.56 |  |  |  |  | POL1_1
|  | (1+5+5)*1,09 |  | 11.99 | [21 empty] | VV | 0
31 | 721176145R00 | Potrubí z plastových trub polypropylenové potrubí PP, dešťové, D 110 mm, s 2,7 mm, DN 100 | m | 58.315 |  | 0 |  | 0 |  | 0 | 21 | 0 | 0.00136 | 0.08 | 0 | 0 | 800-721 | RTS 18/I | RTS 17/ I | 0.4393 | 25.62 |  |  |  |  | POL1_1
|  | (1*4+2,5+2+4+2,5+2+4+5+2,5+2+4+5+4+5+5)*1,09 |  | 58.315 | [21 empty] | VV | 0
32 | 721176222R00 | Potrubí z plastových trub polyvinylchloridové potrubí PVC, svodné (ležaté) v zemi, D 110 mm, s 3,2 mm, DN 100 | m | 61.04 |  | 0 |  | 0 |  | 0 | 21 | 0 | 0.00209 | 0.13 | 0 | 0 | 800-721 | RTS 18/I | RTS 17/ I | 0.8 | 48.83 |  |  |  |  | POL1_1
|  | (6+13+5+6,5+1+1+2,5+1+2+2+7+1+1+1,5+4+1,5)*1,09 |  | 61.04 | [21 empty] | VV | 0
33 | 721176223R00 | Potrubí z plastových trub polyvinylchloridové potrubí PVC, svodné (ležaté) v zemi, D 125 mm, s 3,2 mm, DN 125 | m | 128.075 |  | 0 |  | 0 |  | 0 | 21 | 0 | 0.0025 | 0.32 | 0 | 0 | 800-721 | RTS 18/I | RTS 17/ I | 0.8 | 102.46 |  |  |  |  | POL1_1
|  | (11+12+1+7,5+1,5+15+1,5+1,5+24+1,5+4+24+1+2+10)*1,09 |  | 128.075 | [21 empty] | VV | 0
34 | 721176224R00 | Potrubí z plastových trub polyvinylchloridové potrubí PVC, svodné (ležaté) v zemi, D 160 mm, s 4,0 mm, DN 150 | m | 18.53 |  | 0 |  | 0 |  | 0 | 21 | 0 | 0.00355 | 0.07 | 0 | 0 | 800-721 | RTS 18/I | RTS 17/ I | 0.55 | 10.19 |  |  |  |  | POL1_1
|  | (4,5+2+7,5+3)*1,09 |  | 18.53 | [21 empty] | VV | 0
35 | 721176225R00 | Potrubí z plastových trub polyvinylchloridové potrubí PVC, svodné (ležaté) v zemi, D 200 mm, s 4,9 mm, DN 200 | m | 4.36 |  | 0 |  | 0 |  | 0 | 21 | 0 | 0.004 | 0.02 | 0 | 0 | 800-721 | RTS 18/I | RTS 17/ I | 0.6 | 2.62 |  |  |  |  | POL1_1
|  | 4*1,09 |  | 4.36 | [21 empty] | VV | 0
36 | 721194103R00 | Zřízení přípojek na potrubí D 32 mm, materiál ve specifikaci | kus | 2 |  | 0 |  | 0 |  | 0 | 21 | 0 | 0 | 0 | 0 | 0 | 800-721 | RTS 18/I | RTS 17/ I | 0.148 | 0.3 |  |  |  |  | POL1_1
|  | vyvedení a upevnění odpadních výpustek, | [23 empty] | SPI
37 | 721194104R00 | Zřízení přípojek na potrubí D 40 mm, materiál ve specifikaci | kus | 2 |  | 0 |  | 0 |  | 0 | 21 | 0 | 0 | 0 | 0 | 0 | 800-721 | RTS 18/I | RTS 17/ I | 0.157 | 0.31 |  |  |  |  | POL1_1
|  | vyvedení a upevnění odpadních výpustek, | [23 empty] | SPI
38 | 721194105R00 | Zřízení přípojek na potrubí D 50 mm, materiál ve specifikaci | kus | 21 |  | 0 |  | 0 |  | 0 | 21 | 0 | 0 | 0 | 0 | 0 | 800-721 | RTS 18/I | RTS 17/ I | 0.174 | 3.65 |  |  |  |  | POL1_1
|  | vyvedení a upevnění odpadních výpustek, | [23 empty] | SPI
39 | 721194107R00 | Zřízení přípojek na potrubí D 75 mm, materiál ve specifikaci | kus | 1 |  | 0 |  | 0 |  | 0 | 21 | 0 | 0 | 0 | 0 | 0 | 800-721 | RTS 18/I | RTS 17/ I | 0.211 | 0.21 |  |  |  |  | POL1_1
|  | vyvedení a upevnění odpadních výpustek, | [23 empty] | SPI
40 | 721194109R00 | Zřízení přípojek na potrubí D 110 mm, materiál ve specifikaci | kus | 19 |  | 0 |  | 0 |  | 0 | 21 | 0 | 0 | 0 | 0 | 0 | 800-721 | RTS 18/I | RTS 17/ I | 0.259 | 4.92 |  |  |  |  | POL1_1
|  | vyvedení a upevnění odpadních výpustek, | [23 empty] | SPI
41 | 721223427RT1 | Vpusti, zápachové uzávěrky a odtokové žlaby podlahové, D 40, 50 mm, D 40/50 mm s vodorovným odtokem,123x123mm/115x115mm | kus | 3 |  | 0 |  | 0 |  | 0 | 21 | 0 | 0.00072 | 0 | 0 | 0 | 800-721 | RTS 18/I | RTS 17/ I | 0.3 | 0.9 |  |  |  |  | POL1_1
42 | 721273200RT3 | Ventilační hlavice D 110 mm, souprava z PP | kus | 2 |  | 0 |  | 0 |  | 0 | 21 | 0 | 0.00027 | 0 | 0 | 0 | 800-721 | RTS 18/I | RTS 17/ I | 0.333 | 0.67 |  |  |  |  | POL1_1
43 | 721290111R00 | Zkouška těsnosti kanalizace v objektech vodou, DN 125 | m | 283 |  | 0 |  | 0 |  | 0 | 21 | 0 | 0 | 0 | 0 | 0 | 800-721 | RTS 18/I | RTS 17/ I | 0.048 | 13.58 |  |  |  |  | POL1_1
|  | 5+1+15+1+3,5+18,5+1+11+56+117,5+53,5 |  | 283 | [21 empty] | VV | 0
44 | 721290112R00 | Zkouška těsnosti kanalizace v objektech vodou, DN 200 | m | 21 |  | 0 |  | 0 |  | 0 | 21 | 0 | 0 | 0 | 0 | 0 | 800-721 | RTS 18/I | RTS 17/ I | 0.059 | 1.24 |  |  |  |  | POL1_1
|  | 17+4 |  | 21 | [21 empty] | VV | 0
45 | 998721101R00 | Přesun hmot pro vnitřní kanalizaci v objektech výšky do 6 m | t | 0.65696 |  | 0 |  | 0 |  | 0 | 21 | 0 | 0 | 0 | 0 | 0 | 800-721 | RTS 18/I | RTS 17/ I | 1.47 | 0.97 |  |  |  |  | POL7_
|  | 50 m vodorovně, měřeno od těžiště půdorysné plochy skládky do těžiště půdorysné plochy objektu | [23 empty] | SPI
Díl: | 722 | Vnitřní vodovod |  |  |  | 0 |  | 0 |  | 0 |  | 0 |  | 1.86 |  | 0 |  |  |  |  | 310.06 |  |  |  |  | DIL
46 | 722172311R00 | Potrubí z plastických hmot polypropylenové potrubí PP-R, D 20 mm, s 2,8 mm, PN 16, polyfúzně svařované, včetně zednických výpomocí | m | 34.335 |  | 0 |  | 0 |  | 0 | 21 | 0 | 0.00399 | 0.14 | 0 | 0 | 800-721 | RTS 18/I | RTS 17/ I | 0.5429 | 18.64 |  |  |  |  | POL1_1
|  | (3,5+1+2,5+1+1+1+1,5+0,5+2,5+1+2+1+1,5+1,5+1+2,5+2,5+1+3)*1,09 |  | 34.335 | [21 empty] | VV | 0
47 | 722172312R00 | Potrubí z plastických hmot polypropylenové potrubí PP-R, D 25 mm, s 3,5 mm, PN 16, polyfúzně svařované, včetně zednických výpomocí | m | 83.93 |  | 0 |  | 0 |  | 0 | 21 | 0 | 0.00518 | 0.43 | 0 | 0 | 800-721 | RTS 18/I | RTS 17/ I | 0.6343 | 53.24 |  |  |  |  | POL1_1
|  | (1,5+1,5+2,5+3,5+5,5+2,5+17+1,5+1,5+3+1+1,5+1,5)*1,09 |  | 47.96 | [21 empty] | VV | 0
|  | (1,5+5,5+1+2+0,5+2,5+11+9)*1,09 |  | 35.97 | [21 empty] | VV | 0
48 | 722172313R00 | Potrubí z plastických hmot polypropylenové potrubí PP-R, D 32 mm, s 4,4 mm, PN 16, polyfúzně svařované, včetně zednických výpomocí | m | 13.08 |  | 0 |  | 0 |  | 0 | 21 | 0 | 0.00535 | 0.07 | 0 | 0 | 800-721 | RTS 18/I | RTS 17/ I | 0.6828 | 8.93 |  |  |  |  | POL1_1
|  | (0,5+1,5+3,5+0,5+1,5+0,5+2+2)*1,09 |  | 13.08 | [21 empty] | VV | 0
49 | 722172314R00 | Potrubí z plastických hmot polypropylenové potrubí PP-R, D 40 mm, s 5,5 mm, PN 16, polyfúzně svařované, včetně zednických výpomocí | m | 31.065 |  | 0 |  | 0 |  | 0 | 21 | 0 | 0.00563 | 0.17 | 0 | 0 | 800-721 | RTS 18/I | RTS 17/ I | 0.7547 | 23.44 |  |  |  |  | POL1_1
|  | (2,5+2+2,5+5,5+1,5+4+1,5+0,5+1,5+4+1,5+1,5)*1,09 |  | 31.065 | [21 empty] | VV | 0
50 | 722172331R00 | Potrubí z plastických hmot polypropylenové potrubí PP-R, D 20 mm, s 3,4 mm, PN 20, polyfúzně svařované, včetně zednických výpomocí | m | 36.515 |  | 0 |  | 0 |  | 0 | 21 | 0 | 0.00401 | 0.15 | 0 | 0 | 800-721 | RTS 18/I | RTS 17/ I | 0.5429 | 19.82 |  |  |  |  | POL1_1
|  | (1,5+1,5+2+1+2+1+2+2+2,5+1,5+3,5+1,5+2+2,5+2,5+3+1,5)*1,09 |  | 36.515 | [21 empty] | VV | 0
51 | 722172332R00 | Potrubí z plastických hmot polypropylenové potrubí PP-R, D 25 mm, s 4,2 mm, PN 20, polyfúzně svařované, včetně zednických výpomocí | m | 62.675 |  | 0 |  | 0 |  | 0 | 21 | 0 | 0.00522 | 0.33 | 0 | 0 | 800-721 | RTS 18/I | RTS 17/ I | 0.6343 | 39.75 |  |  |  |  | POL1_1
|  | (2,5+4+1,5+5+2,5+1+0,5+1,5+13,5+19,5+2,5+1,5+2)*1,09 |  | 62.675 | [21 empty] | VV | 0
52 | 722172333R00 | Potrubí z plastických hmot polypropylenové potrubí PP-R, D 32 mm, s 5,4 mm, PN 20, polyfúzně svařované, včetně zednických výpomocí | m | 43.055 |  | 0 |  | 0 |  | 0 | 21 | 0 | 0.00541 | 0.23 | 0 | 0 | 800-721 | RTS 18/I | RTS 17/ I | 0.6828 | 29.4 |  |  |  |  | POL1_1
|  | (2+5+4,5+0,5+3+3,5+3,5+1,5+5,5+8,5+1,5+0,5)*1,09 |  | 43.055 | [21 empty] | VV | 0
53 | 722172334R00 | Potrubí z plastických hmot polypropylenové potrubí PP-R, D 40 mm, s 6,7 mm, PN 20, polyfúzně svařované, včetně zednických výpomocí | m | 53.41 |  | 0 |  | 0 |  | 0 | 21 | 0 | 0.00573 | 0.31 | 0 | 0 | 800-721 | RTS 18/I | RTS 17/ I | 0.7547 | 40.31 |  |  |  |  | POL1_1
|  | (3+4+4+1,5+1,5+11+11+5,5+2,5+2+1+2)*1,09 |  | 53.41 | [21 empty] | VV | 0
54 | 722190401R00 | Přípojky ke strojům a zařízením vyvedení a připojení výpustek, DN 15 | kus | 54 |  | 0 |  | 0 |  | 0 | 21 | 0 | 0 | 0 | 0 | 0 | 800-721 | RTS 18/I | RTS 17/ I | 0.425 | 22.95 |  |  |  |  | POL1_1
55 | 722190402R00 | Přípojky ke strojům a zařízením vyvedení a připojení výpustek, DN 20 | kus | 2 |  | 0 |  | 0 |  | 0 | 21 | 0 | 0 | 0 | 0 | 0 | 800-721 | RTS 18/I | RTS 17/ I | 0.425 | 0.85 |  |  |  |  | POL1_1
56 | 722190403R00 | Přípojky ke strojům a zařízením vyvedení a připojení výpustek, DN 25 | kus | 2 |  | 0 |  | 0 |  | 0 | 21 | 0 | 0 | 0 | 0 | 0 | 800-721 | RTS 18/I | RTS 17/ I | 0.425 | 0.85 |  |  |  |  | POL1_1
57 | 722190405R00 | Přípojky ke strojům a zařízením vyvedení a připojení výpustek, přes DN 25 do DN 50 | kus | 1 |  | 0 |  | 0 |  | 0 | 21 | 0 | 0 | 0 | 0 | 0 | 800-721 | RTS 18/I | RTS 17/ I | 0.559 | 0.56 |  |  |  |  | POL1_1
58 | 722220112R00 | Armatury závitové s jedním závitem včetně dodávky materiálu nástěnka nátrubková mosazná pro výtokový ventil, vnitřní závit, DN 20, PN 10, mosaz | kus | 45 |  | 0 |  | 0 |  | 0 | 21 | 0 | 0.00074 | 0.03 | 0 | 0 | 800-721 | RTS 18/I | RTS 17/ I | 0.302 | 13.59 |  |  |  |  | POL1_1
59 | 722220122R00 | Armatury závitové s jedním závitem včetně dodávky materiálu nástěnka nátrubková mosazná pro baterii, vnitřní závit, DN 20, PN 10, mosaz | pár | 2 |  | 0 |  | 0 |  | 0 | 21 | 0 | 0.0017 | 0 | 0 | 0 | 800-721 | RTS 18/I | RTS 17/ I | 0.603 | 1.21 |  |  |  |  | POL1_1
60 | 722221123R00 | Armatury závitové s jedním závitem včetně dodávky materiálu kulový kohout výtokový (zahradní), vnější závit, DN 20 x 25, PN 15, mosaz | kus | 1 |  | 0 |  | 0 |  | 0 | 21 | 0 | 0.00031 | 0 | 0 | 0 | 800-721 | RTS 18/I | RTS 17/ I | 0.114 | 0.11 |  |  |  |  | POL1_1
|  | ventil s napojením na hadici v garáži : 1 |  | 1 | [21 empty] | VV | 0
61 | 722221125R00 | Armatury závitové s jedním závitem včetně dodávky materiálu kulový kohout výtokový (zahradní), vnější závit, DN 25 x 32, PN 15, mosaz | kus | 3 |  | 0 |  | 0 |  | 0 | 21 | 0 | 0.00042 | 0 | 0 | 0 | 800-721 | RTS 18/I | RTS 17/ I | 0.124 | 0.37 |  |  |  |  | POL1_1
62 | 722223131R00 | Armatury závitové s jedním závitem včetně dodávky materiálu kulový kohout vypouštěcí a napouštěcí, vnější závit, DN 15, PN 10, mosaz | kus | 2 |  | 0 |  | 0 |  | 0 | 21 | 0 | 0.00019 | 0 | 0 | 0 | 800-721 | RTS 18/I | RTS 17/ I | 0.083 | 0.17 |  |  |  |  | POL1_1
63 | 722229101R00 | Montáž armatury závitové s jedním závitem G 1/2" | kus | 1 |  | 0 |  | 0 |  | 0 | 21 | 0 | 4e-05 | 0 | 0 | 0 | 800-721 | RTS 18/I | RTS 17/ I | 0.145 | 0.15 |  |  |  |  | POL1_1
64 | 722237122R00 | Armatury závitové se dvěma závity včetně dodávky materiálu kulový kohout, vnitřní-vnitřní závit, DN 20, PN 42, mosaz | kus | 3 |  | 0 |  | 0 |  | 0 | 21 | 0 | 0.00031 | 0 | 0 | 0 | 800-721 | RTS 18/I | RTS 17/ I | 0.207 | 0.62 |  |  |  |  | POL1_1
65 | 722237123R00 | Armatury závitové se dvěma závity včetně dodávky materiálu kulový kohout, vnitřní-vnitřní závit, DN 25, PN 35, mosaz | kus | 1 |  | 0 |  | 0 |  | 0 | 21 | 0 | 0.00048 | 0 | 0 | 0 | 800-721 | RTS 18/I | RTS 17/ I | 0.227 | 0.23 |  |  |  |  | POL1_1
66 | 722237124R00 | Armatury závitové se dvěma závity včetně dodávky materiálu kulový kohout, vnitřní-vnitřní závit, DN 32, PN 35, mosaz | kus | 2 |  | 0 |  | 0 |  | 0 | 21 | 0 | 0.00068 | 0 | 0 | 0 | 800-721 | RTS 18/I | RTS 17/ I | 0.269 | 0.54 |  |  |  |  | POL1_1
67 | 722237622R00 | Armatury závitové se dvěma závity včetně dodávky materiálu zpětný ventil, vnitřní-vnitřní závit, DN 20, PN 16, mosaz | kus | 1 |  | 0 |  | 0 |  | 0 | 21 | 0 | 0.0002 | 0 | 0 | 0 | 800-721 | RTS 18/I | RTS 17/ I | 0.207 | 0.21 |  |  |  |  | POL1_1
68 | 722237623R00 | Armatury závitové se dvěma závity včetně dodávky materiálu zpětný ventil, vnitřní-vnitřní závit, DN 25, PN 16, mosaz | kus | 1 |  | 0 |  | 0 |  | 0 | 21 | 0 | 0.00027 | 0 | 0 | 0 | 800-721 | RTS 18/I | RTS 17/ I | 0.227 | 0.23 |  |  |  |  | POL1_1
69 | 722265313R00 | Vodoměry včetně dodávky materiálu domovní vodoměr, závitový vícevtokový mokroběžný, DN 20, pro teplotu vody do 30°C, montáž horizontálně, jmenovitý průtok 2,5 m3/hod, PN 16, délka 160 mm | kus | 1 |  | 0 |  | 0 |  | 0 | 21 | 0 | 0.00349 | 0 | 0 | 0 | 800-721 | RTS 18/I | RTS 17/ I | 0.393 | 0.39 |  |  |  |  | POL1_1
70 | 722268123R00 | Vodoměry Vodoměrné sestavy vodoměrná sestava, se šroubením, kulovým kohoutem, kulovým kohoutem s vypouštěním a zpětnou klapkou, včetně držáku, DN 25-25 | kus | 1 |  | 0 |  | 0 |  | 0 | 21 | 0 | 0.0026 | 0 | 0 | 0 | 800-721 | RTS 18/I | RTS 17/ I | 0.5 | 0.5 |  |  |  |  | POL1_1
71 | 722280106R00 | Tlakové zkoušky vodovodního potrubí do DN 32 | m | 325.5 |  | 0 |  | 0 |  | 0 | 21 | 0 | 0 | 0 | 0 | 0 | 800-721 | RTS 18/I | RTS 17/ I | 0.029 | 9.44 |  |  |  |  | POL1_1
|  | 28,5+77+12+28,5+33,5+57,5+39,5+49 |  | 325.5 | [21 empty] | VV | 0
72 | 722290234R00 | Proplach a dezinfekce vodovodního potrubí do DN 80 | m | 325.5 |  | 0 |  | 0 |  | 0 | 21 | 0 | 1e-05 | 0 | 0 | 0 | 800-721 | RTS 18/I | RTS 17/ I | 0.062 | 20.18 |  |  |  |  | POL1_1
73 | 732429111R00 | Čerpadla teplovodní Montáž čerpadel teplovodních oběhových spirálních DN 25 | soubor | 1 |  | 0 |  | 0 |  | 0 | 21 | 0 | 0 | 0 | 0 | 0 | 800-731 | RTS 18/I | RTS 17/ I | 0.281 | 0.28 |  |  |  |  | POL1_1
74 | 734255115R00 | Ventily pojistné závitové včetně dodávky materiálu pojistný ventil, DN 15, 6,0 bar, mosaz, vnitřní-vnitřní závit | kus | 1 |  | 0 |  | 0 |  | 0 | 21 | 0 | 0.00021 | 0 | 0 | 0 | 800-731 | RTS 18/I | RTS 17/ I | 0.165 | 0.17 |  |  |  |  | POL1_1
|  | nízkozdvižné pružinové | [23 empty] | SPI
75 | 734421130R00 | Tlakoměry včetně dodávky materiálu deformační 0-10 MPa č. 03313, D 160 | kus | 1 |  | 0 |  | 0 |  | 0 | 21 | 0 | 0.00297 | 0 | 0 | 0 | 800-731 | RTS 18/I | RTS 17/ I | 0.433 | 0.43 |  |  |  |  | POL1_1
76 | cirk. čerp. | Cirkulační čerpadlo DN 20 pro pitnou vodu, nastaveno na dp-konstantní 1,7 m (průtok 0,5 m3/h) | kus | 1 |  | 0 |  | 0 |  | 0 | 21 | 0 | 0.002 | 0 | 0 | 0 |  | Vlastní | Kalkul | 0 | 0 |  |  |  |  | POL1_1
77 | 55111861R | ventil výtokový pro vodovod; venkovní nezámrzný, s přivzdušňovačem potrubí; DN 15 mm; ovládání manuální | kus | 1 |  | 0 |  | 0 |  | 0 | 21 | 0 | 0.00145 | 0 | 0 | 0 | SPCM | RTS 18/I | RTS 17/ I | 0 | 0 |  |  |  |  | POL3_0
78 | 998722101R00 | Přesun hmot pro vnitřní vodovod v objektech výšky do 6 m | t | 1.8871 |  | 0 |  | 0 |  | 0 | 21 | 0 | 0 | 0 | 0 | 0 | 800-721 | RTS 18/I | RTS 17/ I | 1.327 | 2.5 |  |  |  |  | POL7_
|  | vodorovně do 50 m | [23 empty] | SPI
Díl: | 725 | Zařizovací předměty |  |  |  | 0 |  | 0 |  | 0 |  | 0 |  | 0.35 |  | 0 |  |  |  |  | 68 |  |  |  |  | DIL
79 | 725014141R00 | Klozetové mísy závěsné pro ZTP, bilé, hluboké splachování, zadní, včetně sedátka, šířka 360 mm, hloubka 700 mm, výška 480 mm | soubor | 3 |  | 0 |  | 0 |  | 0 | 21 | 0 | 0.01889 | 0.06 | 0 | 0 | 800-721 | RTS 18/I | RTS 17/ I | 0.973 | 2.92 |  |  |  |  | POL1_1
80 | 725016103R00 | Pisoárové záchodky Pisoáry (urinály) diturvit, bílý, s otvorem pro ventil, s ventilem oplachovacím | soubor | 1 |  | 0 |  | 0 |  | 0 | 21 | 0 | 0.02385 | 0.02 | 0 | 0 | 800-721 | RTS 18/I | RTS 17/ I | 0.855 | 0.86 |  |  |  |  | POL1_1
81 | 725121611R00 | Pisoárové záchodky splachovače pisoárů automatický splachovač pisoáru s montážní krabicí | soubor | 1 |  | 0 |  | 0 |  | 0 | 21 | 0 | 0.0011 | 0 | 0 | 0 | 800-721 | RTS 18/I | RTS 17/ I | 1 | 1 |  |  |  |  | POL1_1
82 | 725017122R00 | Umyvadlo na šrouby, bílé, šířka 550 mm, hloubka 420 mm | soubor | 10 |  | 0 |  | 0 |  | 0 | 21 | 0 | 0.01421 | 0.14 | 0 | 0 | 800-721 | RTS 18/I | RTS 17/ I | 1.189 | 11.89 |  |  |  |  | POL1_1
83 | 725017321R00 | Umývátko na šrouby, bílé, šířka 450 mm, hloubka 340 mm | soubor | 3 |  | 0 |  | 0 |  | 0 | 21 | 0 | 0.009 | 0.03 | 0 | 0 | 800-721 | RTS 18/I | RTS 17/ I | 1.189 | 3.57 |  |  |  |  | POL1_1
84 | 725249103R00 | Sprchové kabiny a mísy montáž sprchových koutů | soubor | 3 |  | 0 |  | 0 |  | 0 | 21 | 0 | 0.00017 | 0 | 0 | 0 | 800-721 | RTS 18/I | RTS 17/ I | 2.9 | 8.7 |  |  |  |  | POL1_1
85 | 725249106R00 | Sprchové kabiny a mísy montáž sprchových koutů ostatních typů | soubor | 3 |  | 0 |  | 0 |  | 0 | 21 | 0 | 0.00017 | 0 | 0 | 0 | 800-721 | RTS 18/I | RTS 17/ I | 2.9 | 8.7 |  |  |  |  | POL1_1
86 | 725319101R00 | Dřezy jednoduché montáž dřezů jednoduchých | soubor | 2 |  | 0 |  | 0 |  | 0 | 21 | 0 | 0.00072 | 0 | 0 | 0 | 800-721 | RTS 18/I | RTS 17/ I | 0.506 | 1.01 |  |  |  |  | POL1_1
87 | 725019101R00 | Výlevky diturvitové výlevka s plastovou mřížkou, stojící | soubor | 1 |  | 0 |  | 0 |  | 0 | 21 | 0 | 0.01444 | 0.01 | 0 | 0 | 800-721 | RTS 18/I | RTS 17/ I | 1.25 | 1.25 |  |  |  |  | POL1_1
88 | 725334301R00 | Výlevky diturvitové nálevka se sifonem | kus | 2 |  | 0 |  | 0 |  | 0 | 21 | 0 | 9e-05 | 0 | 0 | 0 | 800-721 | RTS 18/I | RTS 17/ I | 0.18 | 0.36 |  |  |  |  | POL1_1
89 | 725810402R00 | Ventily ventil uzavírací pro do rozvodu vytápění a sanity; kulový, těleso mosaz.rohový, bez připojovací trubičky, DN 10 mm | soubor | 36 |  | 0 |  | 0 |  | 0 | 21 | 0 | 0.00017 | 0.01 | 0 | 0 | 800-721 | RTS 18/I | RTS 17/ I | 0.227 | 8.17 |  |  |  |  | POL1_1
90 | 725823111R00 | Baterie umyvadlové a dřezové baterie umyvadlová, stojánková, ruční ovládání bez otvírání odpadu, standardní | kus | 13 |  | 0 |  | 0 |  | 0 | 21 | 0 | 0.00085 | 0.01 | 0 | 0 | 800-721 | RTS 18/I | RTS 17/ I | 0.445 | 5.79 |  |  |  |  | POL1_1
91 | 725823114R00 | Baterie umyvadlové a dřezové baterie dřezová, stojánková, ruční ovládání bez otvírání odpadu, standardní | kus | 2 |  | 0 |  | 0 |  | 0 | 21 | 0 | 0.00164 | 0 | 0 | 0 | 800-721 | RTS 18/I | RTS 17/ I | 0.445 | 0.89 |  |  |  |  | POL1_1
92 | 725823134R00 | Baterie umyvadlové a dřezové baterie dřezová, stojánková, ruční ovládání s výsuvnou sprchou, standardní | kus | 2 |  | 0 |  | 0 |  | 0 | 21 | 0 | 0.00164 | 0 | 0 | 0 | 800-721 | RTS 18/I | RTS 17/ I | 0.485 | 0.97 |  |  |  |  | POL1_1
93 | 725845111R00 | Baterie sprchové baterie sprchová nástěnná, ruční ovládání bez příslušentsví, standardní | kus | 3 |  | 0 |  | 0 |  | 0 | 21 | 0 | 0.00152 | 0 | 0 | 0 | 800-721 | RTS 18/I | RTS 17/ I | 0.587 | 1.76 |  |  |  |  | POL1_1
94 | 725860202R00 | Zápachové uzávěrky (sifony) pro zařizovací předměty D 40, 50 mm x 6/4"; pro dřezy; PP; příslušenství stavitelný kulový kloub | kus | 2 |  | 0 |  | 0 |  | 0 | 21 | 0 | 0.00022 | 0 | 0 | 0 | 800-721 | RTS 18/I | RTS 17/ I | 0.246 | 0.49 |  |  |  |  | POL1_1
95 | 725860212R00 | Zápachové uzávěrky (sifony) pro zařizovací předměty D 40, 50 mm; pro umyvadla; podomítková; PP; příslušenství vyjímatelná vložka | kus | 13 |  | 0 |  | 0 |  | 0 | 21 | 0 | 0.00022 | 0 | 0 | 0 | 800-721 | RTS 18/I | RTS 17/ I | 0.246 | 3.2 |  |  |  |  | POL1_1
96 | 725860170T00 | Montáž kondenzační sifon podomítkový AKS4 | kus | 2 |  | 0 |  | 0 |  | 0 | 21 | 0 | 0.00028 | 0 | 0 | 0 |  | Vlastní | RTS 17/I | 0.3 | 0.6 |  |  |  |  | POL1_1
|  | pračka : 1 |  | 1 | [21 empty] | VV | 0
|  | sušička : 1 |  | 1 | [21 empty] | VV | 0
97 | 726211121R00 | Klozety montážní prvek pro zavěšené WC s nádržkou, pro instalaci s mokrými procesy do masivních zděných konstrukcí nebo pro předstěnovou instalaci s předezděním, včetně soupravy na tlumení hluku, bez ovládacího tlačitka, ovládání zepředu, stavební výška 108 cm | soubor | 3 |  | 0 |  | 0 |  | 0 | 21 | 0 | 0.009 | 0.03 | 0 | 0 | 800-721 | RTS 18/I | RTS 17/ I | 1.77 | 5.31 |  |  |  |  | POL1_1
98 | 55230700R | dřez kuchyňský; jednoduchý; nerez; š = 450 mm; hl. 445 mm; 275 mm; obdélníkový; s opláštěním | kus | 2 |  | 0 |  | 0 |  | 0 | 21 | 0 | 0.0065 | 0.01 | 0 | 0 | SPCM | RTS 18/I | RTS 17/ I | 0 | 0 |  |  |  |  | POL3_0
99 | 55484471.AR | dveře sprchové zasouvací; třídílné; h = 1 850,0 mm; š = 900,0 mm; š. vstupu 480 mm; výplň bezpečnostní sklo, čiré | kus | 3 |  | 0 |  | 0 |  | 0 | 21 | 0 | 0.01 | 0.03 | 0 | 0 | SPCM | RTS 18/I | RTS 17/ I | 0 | 0 |  |  |  |  | POL3_0
100 | sprch. žlab. | Sprchový žlab délky 1300 mm, se zápachovou uzávěrkou DN 50 | kus | 3 |  | 0 |  | 0 |  | 0 | 21 | 0 | 0 | 0 | 0 | 0 |  | Vlastní | Indiv | 0 | 0 |  |  |  |  | POL3_0
101 | 998725101R00 | Přesun hmot pro zařizovací předměty v objektech výšky do 6 m | t | 0.36995 |  | 0 |  | 0 |  | 0 | 21 | 0 | 0 | 0 | 0 | 0 | 800-721 | RTS 18/I | RTS 17/ I | 1.517 | 0.56 |  |  |  |  | POL7_
|  | vodorovně do 50 m | [23 empty] | SPI
[24 empty] | 15 | 21
| Celkem |  |  |  |  | 0 | [17 empty] | 0 | 0 | SUM
END

## D 1.4.2 1 Pol
Položkový soupis prací a dodávek | [25 empty] | #TypZaznamu#
S: | 160804 | Výstavba nové výjezdové základny ZZS PAK v Pce-Čivice | [23 empty] | STA
O: | D 1.4.2 | Vytápění | [20 empty] | STA |  |  | OBJ
R: | 1 | Vytápění | [23 empty] | ROZ
P.č. | Číslo položky | Název položky | MJ | množství | cena / MJ | Celkem | Dodávka | Dodávka celk. | Montáž | Montáž celk. | DPH | cena s DPH | hmotnost / MJ | hmotnost celk.(t) | dem. hmotnost / MJ | dem. hmotnost celk.(t) | Ceník | Cen. soustava / platnost | Cenová úroveň | Nhod / MJ | Nhod celk. | Dodavatel
Díl: | 713 | Izolace tepelné |  |  |  | 0 |  | 0 |  | 0 |  | 0 |  | 0 |  | 0 |  |  |  |  | 72.1 |  |  |  |  | DIL
1 | 722181211RT4 | Izolace vodovodního potrubí návleková trubice z pěnového polyetylenu, tloušťka stěny 6 mm, d 12 mm | m | 252 |  | 0 |  | 0 |  | 0 | 21 | 0 | 1e-05 | 0 | 0 | 0 | 800-721 | RTS 18/I | RTS 17/ I | 0.135 | 34.02 |  |  |  |  | POL1_1
|  | 240*1,05 |  | 252 | [21 empty] | VV | 0
2 | 722181211RT5 | Izolace vodovodního potrubí návleková trubice z pěnového polyetylenu, tloušťka stěny 6 mm, d 15 mm | m | 96.6 |  | 0 |  | 0 |  | 0 | 21 | 0 | 1e-05 | 0 | 0 | 0 | 800-721 | RTS 18/I | RTS 17/ I | 0.135 | 13.04 |  |  |  |  | POL1_1
|  | 92*1,05 |  | 96.6 | [21 empty] | VV | 0
3 | 722181211RT6 | Izolace vodovodního potrubí návleková trubice z pěnového polyetylenu, tloušťka stěny 6 mm, d 18 mm | m | 27.3 |  | 0 |  | 0 |  | 0 | 21 | 0 | 1e-05 | 0 | 0 | 0 | 800-721 | RTS 18/I | RTS 17/ I | 0.135 | 3.69 |  |  |  |  | POL1_1
|  | 26*1,05 |  | 27.3 | [21 empty] | VV | 0
4 | 722181211RT7 | Izolace vodovodního potrubí návleková trubice z pěnového polyetylenu, tloušťka stěny 6 mm, d 22 mm | m | 37.8 |  | 0 |  | 0 |  | 0 | 21 | 0 | 2e-05 | 0 | 0 | 0 | 800-721 | RTS 18/I | RTS 17/ I | 0.129 | 4.88 |  |  |  |  | POL1_1
|  | 36*1,05 |  | 37.8 | [21 empty] | VV | 0
5 | 722181211RT9 | Izolace vodovodního potrubí návleková trubice z pěnového polyetylenu, tloušťka stěny 6 mm, d 28 mm | m | 57.75 |  | 0 |  | 0 |  | 0 | 21 | 0 | 4e-05 | 0 | 0 | 0 | 800-721 | RTS 18/I | RTS 17/ I | 0.129 | 7.45 |  |  |  |  | POL1_1
|  | 55*1,05 |  | 57.75 | [21 empty] | VV | 0
6 | 722181211RU2 | Izolace vodovodního potrubí návleková trubice z pěnového polyetylenu, tloušťka stěny 6 mm, d 35 mm | m | 13.65 |  | 0 |  | 0 |  | 0 | 21 | 0 | 5e-05 | 0 | 0 | 0 | 800-721 | RTS 18/I | RTS 17/ I | 0.142 | 1.94 |  |  |  |  | POL1_1
|  | . | [23 empty] | POP
|  | 13*1,05 |  | 13.65 | [21 empty] | VV | 0
7 | 722181214RT5 | Izolace vodovodního potrubí návleková trubice z pěnového polyetylenu, tloušťka stěny 20 mm, d 15 mm | m | 4.2 |  | 0 |  | 0 |  | 0 | 21 | 0 | 3e-05 | 0 | 0 | 0 | 800-721 | RTS 18/I | RTS 17/ I | 0.135 | 0.57 |  |  |  |  | POL1_1
|  | 4*1,05 |  | 4.2 | [21 empty] | VV | 0
8 | 722181214RT9 | Izolace vodovodního potrubí návleková trubice z pěnového polyetylenu, tloušťka stěny 20 mm, d 28 mm | m | 9.45 |  | 0 |  | 0 |  | 0 | 21 | 0 | 8e-05 | 0 | 0 | 0 | 800-721 | RTS 18/I | RTS 17/ I | 0.129 | 1.22 |  |  |  |  | POL1_1
|  | 9*1,05 |  | 9.45 | [21 empty] | VV | 0
9 | 722181214RU2 | Izolace vodovodního potrubí návleková trubice z pěnového polyetylenu, tloušťka stěny 20 mm, d 35 mm | m | 9.45 |  | 0 |  | 0 |  | 0 | 21 | 0 | 7e-05 | 0 | 0 | 0 | 800-721 | RTS 18/I | RTS 17/ I | 0.142 | 1.34 |  |  |  |  | POL1_1
|  | 9*1,05 |  | 9.45 | [21 empty] | VV | 0
10 | 722181214RW2 | Izolace vodovodního potrubí návleková trubice z pěnového polyetylenu, tloušťka stěny 20 mm, d 45 mm | m | 23.1 |  | 0 |  | 0 |  | 0 | 21 | 0 | 0.00014 | 0 | 0 | 0 | 800-721 | RTS 18/I | RTS 17/ I | 0.17 | 3.93 |  |  |  |  | POL1_1
|  | 22*1,05 |  | 23.1 | [21 empty] | VV | 0
11 | 998713101R00 | Přesun hmot pro izolace tepelné v objektech výšky do 6 m | t | 0.01229 |  | 0 |  | 0 |  | 0 | 21 | 0 | 0 | 0 | 0 | 0 | 800-713 | RTS 18/I | RTS 17/ I | 1.74 | 0.02 |  |  |  |  | POL7_
|  | 50 m vodorovně | [23 empty] | SPI
Díl: | 732 | Strojovny |  |  |  | 0 |  | 0 |  | 0 |  | 0 |  | 1.25 |  | 0 |  |  |  |  | 19.19 |  |  |  |  | DIL
12 | 732119190R00 | Rozdělovače a sběrače dodávka těles ve specifikaci tělěs rozdělovačů a sběračů o délce 1 m, DN 80 | kus | 1 |  | 0 |  | 0 |  | 0 | 21 | 0 | 0.06533 | 0.07 | 0 | 0 | 800-731 | RTS 18/I | RTS 17/ I | 0.84 | 0.84 |  |  |  |  | POL1_1
13 | 732219315R00 | Montáž ohříváků vody zásobníkových stojatých, PN 0,6/0,6, do 1000 l | soubor | 2 |  | 0 |  | 0 |  | 0 | 21 | 0 | 0.00932 | 0.02 | 0 | 0 | 800-731 | RTS 18/I | RTS 17/ I | 5.724 | 11.45 |  |  |  |  | POL1_1
14 | 732339101R00 | Nádoby expanzní tlakové Montáž nádob expanzních tlakových o obsahu 12 l | soubor | 1 |  | 0 |  | 0 |  | 0 | 21 | 0 | 0.00053 | 0 | 0 | 0 | 800-731 | RTS 18/I | RTS 17/ I | 0.239 | 0.24 |  |  |  |  | POL1_1
15 | 732339104R00 | Nádoby expanzní tlakové Montáž nádob expanzních tlakových o obsahu 50 l | soubor | 1 |  | 0 |  | 0 |  | 0 | 21 | 0 | 0.00476 | 0 | 0 | 0 | 800-731 | RTS 18/I | RTS 17/ I | 0.81 | 0.81 |  |  |  |  | POL1_1
16 | 732429111R00 | Čerpadla teplovodní Montáž čerpadel teplovodních oběhových spirálních DN 25 | soubor | 1 |  | 0 |  | 0 |  | 0 | 21 | 0 | 0 | 0 | 0 | 0 | 800-731 | RTS 18/I | RTS 17/ I | 0.281 | 0.28 |  |  |  |  | POL1_1
17 | 732429112R00 | Čerpadla teplovodní Montáž čerpadel teplovodních oběhových spirálních DN 40 | soubor | 1 |  | 0 |  | 0 |  | 0 | 21 | 0 | 0.00059 | 0 | 0 | 0 | 800-731 | RTS 18/I | RTS 17/ I | 0.53 | 0.53 |  |  |  |  | POL1_1
18 | čidlo ún. chl | Dvoustupňový detektor úniku chladiva, detekce chladiva R407c | kus | 1 |  | 0 |  | 0 |  | 0 | 21 | 0 | 0 | 0 | 0 | 0 |  | Vlastní | Indiv | 0 | 0 |  |  |  |  | POL1_1
|  | Sada poruchové signalizace - poruchová signalizace, zdroj 24V DC, čidlo tlaku 0-10V, čidlo zaplavení, čidlo teploty prostoru NTC, čidlo teploty v systému NTC. | [23 empty] | POP |  | Sada poruchové signalizace - poruchová signalizace, zdroj 24V DC, čidlo tlaku 0-10V, čidlo zaplavení, čidlo teploty prostoru NTC, čidlo teploty v systému NTC.
19 | konz. SRS | Konzole na stěnu pro SRS, se šrouby a hmoždinkami | soubor | 1 |  | 0 |  | 0 |  | 0 | 21 | 0 | 0 | 0 | 0 | 0 |  | Vlastní | Indiv | 0 | 0 |  |  |  |  | POL1_1
20 | mont. por. sig. | Montáž poruchové signalizace včetně regulace, dodávkou profese elektro | soubor | 1 |  | 0 |  | 0 |  | 0 | 21 | 0 | 0 | 0 | 0 | 0 |  | Vlastní | Indiv | 0 | 0 |  |  |  |  | POL1_1
|  | Sada poruchové signalizace - poruchová signalizace, zdroj 24V DC, čidlo tlaku 0-10V, čidlo zaplavení, čidlo teploty prostoru NTC, čidlo teploty v systému NTC. | [23 empty] | POP |  | Sada poruchové signalizace - poruchová signalizace, zdroj 24V DC, čidlo tlaku 0-10V, čidlo zaplavení, čidlo teploty prostoru NTC, čidlo teploty v systému NTC.
21 | montáž čerp | Montáž tepelného čerpadla, včetně jeřábu a plnění chladivem | soubor | 1 |  | 0 |  | 0 |  | 0 | 21 | 0 | 0 | 0 | 0 | 0 |  | Vlastní | Indiv | 0 | 0 |  |  |  |  | POL1_1
22 | poruch. sign. | Poruchová signalizace | soubor | 1 |  | 0 |  | 0 |  | 0 | 21 | 0 | 0 | 0 | 0 | 0 |  | Vlastní | Indiv | 0 | 0 |  |  |  |  | POL1_1
|  | Sada poruchové signalizace - poruchová signalizace, zdroj 24V DC, čidlo tlaku 0-10V, čidlo zaplavení, čidlo teploty prostoru NTC, čidlo teploty v systému NTC. | [23 empty] | POP |  | Sada poruchové signalizace - poruchová signalizace, zdroj 24V DC, čidlo tlaku 0-10V, čidlo zaplavení, čidlo teploty prostoru NTC, čidlo teploty v systému NTC.
23 | SRS | Sdružený rozdělovač/sběrač pro dva topné okruhy, s průtokem topné vody do 3 m3/h | kus | 1 |  | 0 |  | 0 |  | 0 | 21 | 0 | 0.005 | 0.01 | 0 | 0 |  | Vlastní | Indiv | 0 | 0 |  |  |  |  | POL1_1
24 | akum. nádob | Akumulační nádoba o objemu 200 l | kus | 1 |  | 0 |  | 0 |  | 0 | 21 | 0 | 0.2 | 0.2 | 0 | 0 |  | Vlastní | Indiv | 0 | 0 |  |  |  |  | POL3_0
25 | exp. nad. 50 l | Expanzní nádoba 50 l | kus | 1 |  | 0 |  | 0 |  | 0 | 21 | 0 | 0.0057 | 0.01 | 0 | 0 |  | Vlastní | Indiv | 0 | 0 |  |  |  |  | POL3_0
26 | exp. nad. 8 l | Expanzní nádoba 8 l | kus | 1 |  | 0 |  | 0 |  | 0 | 21 | 0 | 0.0017 | 0 | 0 | 0 |  | Vlastní | Indiv | 0 | 0 |  |  |  |  | POL3_0
27 | OČ1 | Mokroběžné elektronické oběhové čerpadlo DN 32, nastavit na dp-variabilní, m=1,25 m3/hod, dp=1,4 m | kus | 1 |  | 0 |  | 0 |  | 0 | 21 | 0 | 0.0022 | 0 | 0 | 0 |  | Vlastní | Indiv | 0 | 0 |  |  |  |  | POL3_0
28 | OČ2 | Mokroběžné elektronické oběhové čerpadlo DN 25, nastavit na dp-variabilní, m=0,82 m3/hod, dp=1,5 m | kus | 1 |  | 0 |  | 0 |  | 0 | 21 | 0 | 0.0022 | 0 | 0 | 0 |  | Vlastní | Indiv | 0 | 0 |  |  |  |  | POL3_0
29 | tep. čerp. | Tepelné čerpadlo o výkonu při -13/65 °C 36,7 kW, 1 vnitřní a 1 venkovní jednotka | soubor | 1 |  | 0 |  | 0 |  | 0 | 21 | 0 | 0.77 | 0.77 | 0 | 0 |  | Vlastní | Indiv | 0 | 0 |  |  |  |  | POL3_0
30 | zásob. ohřív. | Nepřím. zásobníkový ohřívač pro tepelné čerpadlo, o objemu 300 l, s teplonosnou plochou 3,5 m2 | kus | 1 |  | 0 |  | 0 |  | 0 | 21 | 0 | 0.17 | 0.17 | 0 | 0 |  | Vlastní | Indiv | 0 | 0 |  |  |  |  | POL3_0
31 | 998732101R00 | Přesun hmot pro strojovny v objektech výšky do 6 m | t | 1.2467 |  | 0 |  | 0 |  | 0 | 21 | 0 | 0 | 0 | 0 | 0 | 800-731 | RTS 18/I | RTS 17/ I | 4.043 | 5.04 |  |  |  |  | POL7_
Díl: | 733 | Rozvod potrubí |  |  |  | 0 |  | 0 |  | 0 |  | 0 |  | 0.61 |  | 0 |  |  |  |  | 215.51 |  |  |  |  | DIL
32 | 733113113R00 | Potrubí z trubek závitových příplatek k ceně za zhotovení přípojky z ocelových trubek závitových, , , DN 15 | kus | 84 |  | 0 |  | 0 |  | 0 | 21 | 0 | 0 | 0 | 0 | 0 | 800-731 | RTS 18/I | RTS 17/ I | 0.237 | 19.91 |  |  |  |  | POL1_1
33 | 733113114R00 | Potrubí z trubek závitových příplatek k ceně za zhotovení přípojky z ocelových trubek závitových, , , DN 20 | kus | 2 |  | 0 |  | 0 |  | 0 | 21 | 0 | 0 | 0 | 0 | 0 | 800-731 | RTS 18/I | RTS 17/ I | 0.35 | 0.7 |  |  |  |  | POL1_1
34 | 733113115R00 | Potrubí z trubek závitových příplatek k ceně za zhotovení přípojky z ocelových trubek závitových, , , DN 25 | kus | 2 |  | 0 |  | 0 |  | 0 | 21 | 0 | 0 | 0 | 0 | 0 | 800-731 | RTS 18/I | RTS 17/ I | 0.422 | 0.84 |  |  |  |  | POL1_1
35 | 733113116R00 | Potrubí z trubek závitových příplatek k ceně za zhotovení přípojky z ocelových trubek závitových, , , DN 32 | kus | 6 |  | 0 |  | 0 |  | 0 | 21 | 0 | 0 | 0 | 0 | 0 | 800-731 | RTS 18/I | RTS 17/ I | 0.649 | 3.89 |  |  |  |  | POL1_1
36 | 733113117R00 | Potrubí z trubek závitových příplatek k ceně za zhotovení přípojky z ocelových trubek závitových, , , DN 40 | kus | 8 |  | 0 |  | 0 |  | 0 | 21 | 0 | 0 | 0 | 0 | 0 | 800-731 | RTS 18/I | RTS 17/ I | 0.752 | 6.02 |  |  |  |  | POL1_1
37 | 733163101R00 | Potrubí z měděných trubek měděné potrubí, D 12 mm, s 1,0 mm, pájení pomocí kapilárních pájecích tvarovek | m | 261.6 |  | 0 |  | 0 |  | 0 | 21 | 0 | 0.00065 | 0.17 | 0 | 0 | 800-731 | RTS 18/I | RTS 17/ I | 0.2848 | 74.5 |  |  |  |  | POL1_1
|  | včetně tvarovek, bez zednických výpomocí | [23 empty] | SPI
|  | 240*1,09 |  | 261.6 | [21 empty] | VV | 0
38 | 733163102R00 | Potrubí z měděných trubek měděné potrubí, D 15 mm, s 1,0 mm, pájení pomocí kapilárních pájecích tvarovek | m | 100.28 |  | 0 |  | 0 |  | 0 | 21 | 0 | 0.00076 | 0.08 | 0 | 0 | 800-731 | RTS 18/I | RTS 17/ I | 0.29738 | 29.82 |  |  |  |  | POL1_1
|  | včetně tvarovek, bez zednických výpomocí | [23 empty] | SPI
|  | 92*1,09 |  | 100.28 | [21 empty] | VV | 0
39 | 733163103R00 | Potrubí z měděných trubek měděné potrubí, D 18 mm, s 1,0 mm, pájení pomocí kapilárních pájecích tvarovek | m | 28.34 |  | 0 |  | 0 |  | 0 | 21 | 0 | 0.00088 | 0.02 | 0 | 0 | 800-731 | RTS 18/I | RTS 17/ I | 0.30738 | 8.71 |  |  |  |  | POL1_1
|  | včetně tvarovek, bez zednických výpomocí | [23 empty] | SPI
|  | 26*1,09 |  | 28.34 | [21 empty] | VV | 0
40 | 733163104R00 | Potrubí z měděných trubek měděné potrubí, D 22 mm, s 1,0 mm, pájení pomocí kapilárních pájecích tvarovek | m | 39.24 |  | 0 |  | 0 |  | 0 | 21 | 0 | 0.00101 | 0.04 | 0 | 0 | 800-731 | RTS 18/I | RTS 17/ I | 0.31738 | 12.45 |  |  |  |  | POL1_1
|  | včetně tvarovek, bez zednických výpomocí | [23 empty] | SPI
|  | 36*1,09 |  | 39.24 | [21 empty] | VV | 0
41 | 733163105R00 | Potrubí z měděných trubek měděné potrubí, D 28 mm, s 1,5 mm, pájení pomocí kapilárních pájecích tvarovek | m | 69.76 |  | 0 |  | 0 |  | 0 | 21 | 0 | 0.0016 | 0.11 | 0 | 0 | 800-731 | RTS 18/I | RTS 17/ I | 0.33332 | 23.25 |  |  |  |  | POL1_1
|  | včetně tvarovek, bez zednických výpomocí | [23 empty] | SPI
|  | 64*1,09 |  | 69.76 | [21 empty] | VV | 0
42 | 733163106R00 | Potrubí z měděných trubek měděné potrubí, D 35 mm, s 1,5 mm, pájení pomocí kapilárních pájecích tvarovek | m | 23.98 |  | 0 |  | 0 |  | 0 | 21 | 0 | 0.00196 | 0.05 | 0 | 0 | 800-731 | RTS 18/I | RTS 17/ I | 0.3579 | 8.58 |  |  |  |  | POL1_1
|  | včetně tvarovek, bez zednických výpomocí | [23 empty] | SPI
|  | 22*1,09 |  | 23.98 | [21 empty] | VV | 0
43 | 733163107R00 | Potrubí z měděných trubek měděné potrubí, D 42 mm, s 1,5 mm, pájení pomocí kapilárních pájecích tvarovek | m | 23.98 |  | 0 |  | 0 |  | 0 | 21 | 0 | 0.00231 | 0.06 | 0 | 0 | 800-731 | RTS 18/I | RTS 17/ I | 0.4088 | 9.8 |  |  |  |  | POL1_1
|  | včetně tvarovek, bez zednických výpomocí | [23 empty] | SPI
|  | 22*1,09 |  | 23.98 | [21 empty] | VV | 0
44 | 733164104RT1 | Montáž potrubí měděného D 22 mm, spojovaného pájením na tvrdo , včetně dodávky a montáže závěsů | m | 6.5 |  | 0 |  | 0 |  | 0 | 21 | 0 | 0.00598 | 0.04 | 0 | 0 | 800-731 | RTS 18/I | RTS 17/ I | 0.4316 | 2.81 |  |  |  |  | POL1_1
|  | obsahuje 1 spoj na 3 m délky délky rozvodu,bez dodávky potrubí a tvarovek, bez zednických výpomocí | [23 empty] | SPI
45 | 733164106RT1 | Montáž potrubí měděného D 35 mm, spojovaného pájením na tvrdo , včetně dodávky a montáže závěsů | m | 6.5 |  | 0 |  | 0 |  | 0 | 21 | 0 | 0.00502 | 0.03 | 0 | 0 | 800-731 | RTS 18/I | RTS 17/ I | 0.45556 | 2.96 |  |  |  |  | POL1_1
|  | obsahuje 1 spoj na 3 m délky délky rozvodu,bez dodávky potrubí a tvarovek, bez zednických výpomocí | [23 empty] | SPI
46 | 733190106R00 | Tlakové zkoušky potrubí ocelových závitových, plastových, měděných do DN 32 | m | 480 |  | 0 |  | 0 |  | 0 | 21 | 0 | 0 | 0 | 0 | 0 | 800-731 | RTS 18/I | RTS 17/ I | 0.018 | 8.64 |  |  |  |  | POL1_1
|  | 240+92+26+36+64+22 |  | 480 | [21 empty] | VV | 0
47 | 733190107R00 | Tlakové zkoušky potrubí ocelových závitových, plastových, měděných přes DN 32 do DN 40 | m | 22 |  | 0 |  | 0 |  | 0 | 21 | 0 | 0 | 0 | 0 | 0 | 800-731 | RTS 18/I | RTS 17/ I | 0.021 | 0.46 |  |  |  |  | POL1_1
48 | tep. izol. venk | Kaučuková tepelná izolace venkovního potrubí,, tl. 32 mm, včetně montáže i tvarovek a oplechování | m | 2 |  | 0 |  | 0 |  | 0 | 21 | 0 | 0 | 0 | 0 | 0 |  | Vlastní | Indiv | 0 | 0 |  |  |  |  | POL1_1
49 | tep. izol. vnit | Kaučuková tepelná izolace vnitřního potrubí, tl. 19 mm, včetně montáže | m | 11 |  | 0 |  | 0 |  | 0 | 21 | 0 | 0 | 0 | 0 | 0 |  | Vlastní | Indiv | 0 | 0 |  |  |  |  | POL1_1
50 | 19632901R | trubka měděná stav tvrdý; vnější průměr 22,0 mm; tloušťka stěny 1,0 mm; pevnost v tahu 290,0 MPa; tažnost 3 % | m | 6.5 |  | 0 |  | 0 |  | 0 | 21 | 0 | 0.00059 | 0 | 0 | 0 | SPCM | RTS 18/I | RTS 17/ I | 0 | 0 |  |  |  |  | POL3_0
51 | 19632904R | trubka měděná stav tvrdý; vnější průměr 35,0 mm; tloušťka stěny 1,5 mm; pevnost v tahu 290,0 MPa; tažnost 3 % | m | 6.5 |  | 0 |  | 0 |  | 0 | 21 | 0 | 0.00141 | 0.01 | 0 | 0 | SPCM | RTS 18/I | RTS 17/ I | 0 | 0 |  |  |  |  | POL3_0
52 | 998733101R00 | Přesun hmot pro rozvody potrubí v objektech výšky do 6 m | t | 0.60934 |  | 0 |  | 0 |  | 0 | 21 | 0 | 0 | 0 | 0 | 0 | 800-731 | RTS 18/I | RTS 17/ I | 3.563 | 2.17 |  |  |  |  | POL7_
Díl: | 734 | Armatury |  |  |  | 0 |  | 0 |  | 0 |  | 0 |  | 0.01 |  | 0 |  |  |  |  | 20.64 |  |  |  |  | DIL
53 | 734209113R00 | Montáž závitových armatur armatury ve specifikaci se dvěma závity, G 1/2" | kus | 4 |  | 0 |  | 0 |  | 0 | 21 | 0 | 0 | 0 | 0 | 0 | 800-731 | RTS 18/I | RTS 17/ I | 0.165 | 0.66 |  |  |  |  | POL1_1
54 | 734209123R00 | Montáž závitových armatur armatury ve specifikaci se třemi závity, G 1/2" | kus | 1 |  | 0 |  | 0 |  | 0 | 21 | 0 | 0 | 0 | 0 | 0 | 800-731 | RTS 18/I | RTS 17/ I | 0.216 | 0.22 |  |  |  |  | POL1_1
55 | 734209124R00 | Montáž závitových armatur armatury ve specifikaci se třemi závity, G 3/4" | kus | 1 |  | 0 |  | 0 |  | 0 | 21 | 0 | 0 | 0 | 0 | 0 | 800-731 | RTS 18/I | RTS 17/ I | 0.258 | 0.26 |  |  |  |  | POL1_1
56 | 734209127R00 | Montáž závitových armatur armatury ve specifikaci se třemi závity, G 6/4" | kus | 1 |  | 0 |  | 0 |  | 0 | 21 | 0 | 0 | 0 | 0 | 0 | 800-731 | RTS 18/I | RTS 17/ I | 0.433 | 0.43 |  |  |  |  | POL1_1
57 | 734215133R00 | Ventily odvzdušňovací závitové včetně dodávky materiálu automatický odvzdušňovací ventil , DN 15, PN 14, mosaz | kus | 7 |  | 0 |  | 0 |  | 0 | 21 | 0 | 0.0001 | 0 | 0 | 0 | 800-731 | RTS 18/I | RTS 17/ I | 0.062 | 0.43 |  |  |  |  | POL1_1
58 | 734235221R00 | Ventily a kohouty uzavírací závitové včetně dodávky materiálu kulový kohout, DN 15, vnitřní-vnitřní, PN 42, mosaz | kus | 2 |  | 0 |  | 0 |  | 0 | 21 | 0 | 0.00024 | 0 | 0 | 0 | 800-731 | RTS 18/I | RTS 17/ I | 0.165 | 0.33 |  |  |  |  | POL1_1
59 | 734235222R00 | Ventily a kohouty uzavírací závitové včetně dodávky materiálu kulový kohout, DN 20, vnitřní-vnitřní, PN 42, mosaz | kus | 1 |  | 0 |  | 0 |  | 0 | 21 | 0 | 0.00038 | 0 | 0 | 0 | 800-731 | RTS 18/I | RTS 17/ I | 0.207 | 0.21 |  |  |  |  | POL1_1
60 | 734235223R00 | Ventily a kohouty uzavírací závitové včetně dodávky materiálu kulový kohout, DN 25, vnitřní-vnitřní, PN 35, mosaz | kus | 3 |  | 0 |  | 0 |  | 0 | 21 | 0 | 0.00061 | 0 | 0 | 0 | 800-731 | RTS 18/I | RTS 17/ I | 0.227 | 0.68 |  |  |  |  | POL1_1
61 | 734235224R00 | Ventily a kohouty uzavírací závitové včetně dodávky materiálu kulový kohout, DN 32, vnitřní-vnitřní, PN 35, mosaz | kus | 4 |  | 0 |  | 0 |  | 0 | 21 | 0 | 0.00089 | 0 | 0 | 0 | 800-731 | RTS 18/I | RTS 17/ I | 0.269 | 1.08 |  |  |  |  | POL1_1
62 | 734235225R00 | Ventily a kohouty uzavírací závitové včetně dodávky materiálu kulový kohout, DN 40, vnitřní-vnitřní, PN 35, mosaz | kus | 6 |  | 0 |  | 0 |  | 0 | 21 | 0 | 0.0013 | 0.01 | 0 | 0 | 800-731 | RTS 18/I | RTS 17/ I | 0.351 | 2.11 |  |  |  |  | POL1_1
63 | 734245123R00 | Ventily a klapky zpětné závitové včetně dodávky materiálu zpětný ventil, DN 25, vnitřní-vnitřní závit, PN 16, mosaz | kus | 1 |  | 0 |  | 0 |  | 0 | 21 | 0 | 0.00027 | 0 | 0 | 0 | 800-731 | RTS 18/I | RTS 17/ I | 0.227 | 0.23 |  |  |  |  | POL1_1
64 | 734245124R00 | Ventily a klapky zpětné závitové včetně dodávky materiálu zpětný ventil, DN 32, vnitřní-vnitřní závit, PN 10, mosaz | kus | 1 |  | 0 |  | 0 |  | 0 | 21 | 0 | 0.00035 | 0 | 0 | 0 | 800-731 | RTS 18/I | RTS 17/ I | 0.269 | 0.27 |  |  |  |  | POL1_1
65 | 734255112R00 | Ventily pojistné závitové včetně dodávky materiálu pojistný ventil, DN 15, 3,0 bar, mosaz, vnitřní-vnitřní závit | kus | 2 |  | 0 |  | 0 |  | 0 | 21 | 0 | 0.00021 | 0 | 0 | 0 | 800-731 | RTS 18/I | RTS 17/ I | 0.165 | 0.33 |  |  |  |  | POL1_1
|  | nízkozdvižné pružinové | [23 empty] | SPI
66 | 734266416R00 | Šroubení včetně dodávky materiálu šroubení pro radiátory typu VK dvoutrubkový systém, DN EK 20 x 15, rohové, PN 10, mosaz | kus | 29 |  | 0 |  | 0 |  | 0 | 21 | 0 | 9e-05 | 0 | 0 | 0 | 800-731 | RTS 18/I | RTS 17/ I | 0.164 | 4.76 |  |  |  |  | POL1_1
67 | 734295321R00 | Ostatní armatury kohouty plnící a vypouštěcí včetně dodávky materiálu kulový kohout vypouštěcí a napouštěcí, DN 15, PN 10, mosaz | kus | 10 |  | 0 |  | 0 |  | 0 | 21 | 0 | 0.00019 | 0 | 0 | 0 | 800-731 | RTS 18/I | RTS 17/ I | 0.083 | 0.83 |  |  |  |  | POL1_1
68 | 734293273R00 | Ostatní armatury filtry a kohouty kulové s filtrem závitové včetně dodávky materiálu kohout kulový s filtrem, DN 25, vnitřní-vnitřní závit, PN 25, mosaz | kus | 1 |  | 0 |  | 0 |  | 0 | 21 | 0 | 0.00116 | 0 | 0 | 0 | 800-731 | RTS 18/I | RTS 17/ I | 0.227 | 0.23 |  |  |  |  | POL1_1
69 | 734293274R00 | Ostatní armatury filtry a kohouty kulové s filtrem závitové včetně dodávky materiálu kohout kulový s filtrem, DN 32, vnitřní-vnitřní závit, PN 16, mosaz | kus | 1 |  | 0 |  | 0 |  | 0 | 21 | 0 | 0.00185 | 0 | 0 | 0 | 800-731 | RTS 18/I | RTS 17/ I | 0.269 | 0.27 |  |  |  |  | POL1_1
70 | 734291951R00 | Opravy závitových armatur zpětná montáž hlavic učního a termostatického ovládání | kus | 29 |  | 0 |  | 0 |  | 0 | 21 | 0 | 0 | 0 | 0 | 0 | 800-731 | RTS 18/I | RTS 17/ I | 0.144 | 4.18 |  |  |  |  | POL1_1
71 | 734415113R00 | Teploměry technické a měřiče tepla teploměr s jímkou D 63 mm, , T = 0 až 120 °C | kus | 8 |  | 0 |  | 0 |  | 0 | 21 | 0 | 0.00023 | 0 | 0 | 0 | 800-731 | RTS 18/I | RTS 17/ I | 0.381 | 3.05 |  |  |  |  | POL1_1
72 | hm | Termostatiské šroubení HM DN 15 s term. hlavice, bílé, kvs = 0,09 - 0,75 m3/hod pro Xp=2,0 K | kus | 4 |  | 0 |  | 0 |  | 0 | 21 | 0 | 0 | 0 | 0 | 0 |  | Vlastní | Indiv | 0 | 0 |  |  |  |  | POL1_1
73 | přep. vent. 40 | Přepínací ventil DN 40, kvs=25 m3/hod, + servopohon 24 V, řízení 0-10V | kus | 1 |  | 0 |  | 0 |  | 0 | 21 | 0 | 0.001 | 0 | 0 | 0 |  | Vlastní | Indiv | 0 | 0 |  |  |  |  | POL1_1
74 | troj. cest. ven | Třícestný směšovací ventil DN15, kvs = 4,0 m3/h včetně servopohonu | kus | 1 |  | 0 |  | 0 |  | 0 | 21 | 0 | 0.001 | 0 | 0 | 0 |  | Vlastní | Indiv | 0 | 0 |  |  |  |  | POL1_1
75 | troj. cest. ven | Třícestný směšovací ventil DN15, kvs = 4,0 m3/h včetně servopohonu | kus | 1 |  | 0 |  | 0 |  | 0 | 21 | 0 | 0.001 | 0 | 0 | 0 |  | Vlastní | Indiv | 0 | 0 |  |  |  |  | POL1_1
76 | 5513730669R | hlavice termostatická s vestavěným čidlem a zarážkami; regulační rozsah 6,0 až 28,0 °C; ovládání ruční; provedení kapalinová | kus | 29 |  | 0 |  | 0 |  | 0 | 21 | 0 | 0.0001 | 0 | 0 | 0 | SPCM | RTS 18/I | RTS 17/ I | 0 | 0 |  |  |  |  | POL3_0
77 | 998734101R00 | Přesun hmot pro armatury v objektech výšky do 6 m | t | 0.03105 |  | 0 |  | 0 |  | 0 | 21 | 0 | 0 | 0 | 0 | 0 | 800-731 | RTS 18/I | RTS 17/ I | 2.575 | 0.08 |  |  |  |  | POL7_
Díl: | 735 | Otopná tělesa |  |  |  | 0 |  | 0 |  | 0 |  | 0 |  | 1.88 |  | 0 |  |  |  |  | 41.78 |  |  |  |  | DIL
78 | 735157162R00 | Otopná tělesa panelová počet desek 1, počet přídavných přestupných ploch 0, výška 600 mm, délka 600 mm, provedení ventil kompakt, pravé spodní připojení, s nuceným oběhem, čelní deska profilovaná | kus | 1 |  | 0 |  | 0 |  | 0 | 21 | 0 | 0.00745 | 0.01 | 0 | 0 | 800-731 | RTS 18/I | RTS 17/ I | 0.855 | 0.86 |  |  |  |  | POL1_1
79 | 735157262R00 | Otopná tělesa panelová počet desek 1, počet přídavných přestupných ploch 1, výška 600 mm, délka 600 mm, provedení ventil kompakt, pravé spodní připojení, s nuceným oběhem, čelní deska profilovaná | kus | 1 |  | 0 |  | 0 |  | 0 | 21 | 0 | 0.01296 | 0.01 | 0 | 0 | 800-731 | RTS 18/I | RTS 17/ I | 0.855 | 0.86 |  |  |  |  | POL1_1
80 | 735157263R00 | Otopná tělesa panelová počet desek 1, počet přídavných přestupných ploch 1, výška 600 mm, délka 700 mm, provedení ventil kompakt, pravé spodní připojení, s nuceným oběhem, čelní deska profilovaná | kus | 1 |  | 0 |  | 0 |  | 0 | 21 | 0 | 0.01512 | 0.02 | 0 | 0 | 800-731 | RTS 18/I | RTS 17/ I | 0.855 | 0.86 |  |  |  |  | POL1_1
81 | 735157264R00 | Otopná tělesa panelová počet desek 1, počet přídavných přestupných ploch 1, výška 600 mm, délka 800 mm, provedení ventil kompakt, pravé spodní připojení, s nuceným oběhem, čelní deska profilovaná | kus | 1 |  | 0 |  | 0 |  | 0 | 21 | 0 | 0.01728 | 0.02 | 0 | 0 | 800-731 | RTS 18/I | RTS 17/ I | 0.863 | 0.86 |  |  |  |  | POL1_1
82 | 735157266R00 | Otopná tělesa panelová počet desek 1, počet přídavných přestupných ploch 1, výška 600 mm, délka 1000 mm, provedení ventil kompakt, pravé spodní připojení, s nuceným oběhem, čelní deska profilovaná | kus | 1 |  | 0 |  | 0 |  | 0 | 21 | 0 | 0.0216 | 0.02 | 0 | 0 | 800-731 | RTS 18/I | RTS 17/ I | 0.867 | 0.87 |  |  |  |  | POL1_1
83 | 735157269R00 | Otopná tělesa panelová počet desek 1, počet přídavných přestupných ploch 1, výška 600 mm, délka 1400 mm, provedení ventil kompakt, pravé spodní připojení, s nuceným oběhem, čelní deska profilovaná | kus | 1 |  | 0 |  | 0 |  | 0 | 21 | 0 | 0.03024 | 0.03 | 0 | 0 | 800-731 | RTS 18/I | RTS 17/ I | 0.88 | 0.88 |  |  |  |  | POL1_1
84 | 735157665R00 | Otopná tělesa panelová počet desek 2, počet přídavných přestupných ploch 2, výška 600 mm, délka 900 mm, provedení ventil kompakt, pravé spodní připojení, s nuceným oběhem, čelní deska profilovaná | kus | 1 |  | 0 |  | 0 |  | 0 | 21 | 0 | 0.03267 | 0.03 | 0 | 0 | 800-731 | RTS 18/I | RTS 17/ I | 0.945 | 0.95 |  |  |  |  | POL1_1
85 | 735157666R00 | Otopná tělesa panelová počet desek 2, počet přídavných přestupných ploch 2, výška 600 mm, délka 1000 mm, provedení ventil kompakt, pravé spodní připojení, s nuceným oběhem, čelní deska profilovaná | kus | 1 |  | 0 |  | 0 |  | 0 | 21 | 0 | 0.0363 | 0.04 | 0 | 0 | 800-731 | RTS 18/I | RTS 17/ I | 0.953 | 0.95 |  |  |  |  | POL1_1
86 | 735157667R00 | Otopná tělesa panelová počet desek 2, počet přídavných přestupných ploch 2, výška 600 mm, délka 1100 mm, provedení ventil kompakt, pravé spodní připojení, s nuceným oběhem, čelní deska profilovaná | kus | 1 |  | 0 |  | 0 |  | 0 | 21 | 0 | 0.03993 | 0.04 | 0 | 0 | 800-731 | RTS 18/I | RTS 17/ I | 0.961 | 0.96 |  |  |  |  | POL1_1
87 | 735157668R00 | Otopná tělesa panelová počet desek 2, počet přídavných přestupných ploch 2, výška 600 mm, délka 1200 mm, provedení ventil kompakt, pravé spodní připojení, s nuceným oběhem, čelní deska profilovaná | kus | 3 |  | 0 |  | 0 |  | 0 | 21 | 0 | 0.04356 | 0.13 | 0 | 0 | 800-731 | RTS 18/I | RTS 17/ I | 1 | 3 |  |  |  |  | POL1_1
88 | 735157669R00 | Otopná tělesa panelová počet desek 2, počet přídavných přestupných ploch 2, výška 600 mm, délka 1400 mm, provedení ventil kompakt, pravé spodní připojení, s nuceným oběhem, čelní deska profilovaná | kus | 4 |  | 0 |  | 0 |  | 0 | 21 | 0 | 0.05082 | 0.2 | 0 | 0 | 800-731 | RTS 18/I | RTS 17/ I | 1.008 | 4.03 |  |  |  |  | POL1_1
89 | 735157670R00 | Otopná tělesa panelová počet desek 2, počet přídavných přestupných ploch 2, výška 600 mm, délka 1600 mm, provedení ventil kompakt, pravé spodní připojení, s nuceným oběhem, čelní deska profilovaná | kus | 3 |  | 0 |  | 0 |  | 0 | 21 | 0 | 0.05808 | 0.17 | 0 | 0 | 800-731 | RTS 18/I | RTS 17/ I | 1.127 | 3.38 |  |  |  |  | POL1_1
90 | 735157768R00 | Otopná tělesa panelová počet desek 3, počet přídavných přestupných ploch 3, výška 600 mm, délka 1200 mm, provedení ventil kompakt, pravé spodní připojení, s nuceným oběhem, čelní deska profilovaná | kus | 1 |  | 0 |  | 0 |  | 0 | 21 | 0 | 0.06612 | 0.07 | 0 | 0 | 800-731 | RTS 18/I | RTS 17/ I | 1.177 | 1.18 |  |  |  |  | POL1_1
91 | 735157769R00 | Otopná tělesa panelová počet desek 3, počet přídavných přestupných ploch 3, výška 600 mm, délka 1400 mm, provedení ventil kompakt, pravé spodní připojení, s nuceným oběhem, čelní deska profilovaná | kus | 1 |  | 0 |  | 0 |  | 0 | 21 | 0 | 0.07714 | 0.08 | 0 | 0 | 800-731 | RTS 18/I | RTS 17/ I | 1.188 | 1.19 |  |  |  |  | POL1_1
92 | 735157770R00 | Otopná tělesa panelová počet desek 3, počet přídavných přestupných ploch 3, výška 600 mm, délka 1600 mm, provedení ventil kompakt, pravé spodní připojení, s nuceným oběhem, čelní deska profilovaná | kus | 5 |  | 0 |  | 0 |  | 0 | 21 | 0 | 0.08816 | 0.44 | 0 | 0 | 800-731 | RTS 18/I | RTS 17/ I | 1.336 | 6.68 |  |  |  |  | POL1_1
93 | 735157771R00 | Otopná tělesa panelová počet desek 3, počet přídavných přestupných ploch 3, výška 600 mm, délka 1800 mm, provedení ventil kompakt, pravé spodní připojení, s nuceným oběhem, čelní deska profilovaná | kus | 3 |  | 0 |  | 0 |  | 0 | 21 | 0 | 0.09918 | 0.3 | 0 | 0 | 800-731 | RTS 18/I | RTS 17/ I | 1.3655 | 4.1 |  |  |  |  | POL1_1
94 | 735171331R00 | Otopná tělesa koupelnová trubkové otopné těleso rovné, spodní středové připojení s roztečí 50 mm, výška 1500 mm, šířka 600 mm, průměr trubek 20 mm, objem tělesa 6,9 l | kus | 1 |  | 0 |  | 0 |  | 0 | 21 | 0 | 0.0121 | 0.01 | 0 | 0 | 800-731 | RTS 18/I | RTS 17/ I | 0.948 | 0.95 |  |  |  |  | POL1_1
95 | 735179110R00 | Otopná tělesa koupelnová montáž - otopná tělesa ve specifikaci topných žebříků | kus | 4 |  | 0 |  | 0 |  | 0 | 21 | 0 | 2e-05 | 0 | 0 | 0 | 800-731 | RTS 18/I | RTS 17/ I | 0.868 | 3.47 |  |  |  |  | POL1_1
96 | K20V 1600 884M | Designové otopné těleso vertikální, se středovým připojením K20V 1600 884 M | kus | 1 |  | 0 |  | 0 |  | 0 | 21 | 0 | 0.076 | 0.08 | 0 | 0 |  | Vlastní | Indiv | 0 | 0 |  |  |  |  | POL1_1
97 | K20V 1800 884M | Designové otopné těleso vertikální, se středovým připojením K20V 1800 884 M | kus | 1 |  | 0 |  | 0 |  | 0 | 21 | 0 | 0.085 | 0.09 | 0 | 0 |  | Vlastní | Indiv | 0 | 0 |  |  |  |  | POL1_1
98 | K20V 2000 884M | Designové otopné těleso vertikální, se středovým připojením K20V 2000 884 M | kus | 1 |  | 0 |  | 0 |  | 0 | 21 | 0 | 0.094 | 0.09 | 0 | 0 |  | Vlastní | Indiv | 0 | 0 |  |  |  |  | POL1_1
99 | sušák | Sušák pro designové otopné těleso, D+M | kus | 3 |  | 0 |  | 0 |  | 0 | 21 | 0 | 0 | 0 | 0 | 0 |  | Vlastní | Indiv | 0 | 0 |  |  |  |  | POL1_1
100 | 998735101R00 | Přesun hmot pro otopná tělesa v objektech výšky do 6 m | t | 1.8705 |  | 0 |  | 0 |  | 0 | 21 | 0 | 0 | 0 | 0 | 0 | 800-731 | RTS 18/I | RTS 17/ I | 3.075 | 5.75 |  |  |  |  | POL7_
Díl: | 736 | Podlahove vytapeni |  |  |  | 0 |  | 0 |  | 0 |  | 0 |  | 0.2 |  | 0 |  |  |  |  | 22.84 |  |  |  |  | DIL
101 | 734209113R00 | Montáž závitových armatur armatury ve specifikaci se dvěma závity, G 1/2" | kus | 8 |  | 0 |  | 0 |  | 0 | 21 | 0 | 0 | 0 | 0 | 0 | 800-731 | RTS 18/I | RTS 17/ I | 0.165 | 1.32 |  |  |  |  | POL1_1
102 | 736313354RU2 | Trubky síťované polyetylénové potrubí PE-Xa, montáž na rastrovanou fólii, rozteč 300 mm, D 17 mm, s 2,0 mm | m2 | 203.7 |  | 0 |  | 0 |  | 0 | 21 | 0 | 0.001 | 0.2 | 0 | 0 | 800-731 | RTS 18/I | RTS 17/ I | 0.0874 | 17.8 |  |  |  |  | POL1_1
|  | (102+92)*1,05 |  | 203.7 | [21 empty] | VV | 0
103 | 736313912R00 | Trubky příslušenství ochranná trubka, pro potrubí d 16 - 20 mm | m | 34 |  | 0 |  | 0 |  | 0 | 21 | 0 | 8e-05 | 0 | 0 | 0 | 800-731 | RTS 18/I | RTS 17/ I | 0.034 | 1.16 |  |  |  |  | POL1_1
104 | 736313915R00 | Trubky příslušenství fixační oblouk, pro potrubí d 16 - 18 mm | kus | 8 |  | 0 |  | 0 |  | 0 | 21 | 0 | 1e-05 | 0 | 0 | 0 | 800-731 | RTS 18/I | RTS 17/ I | 0.017 | 0.14 |  |  |  |  | POL1_1
105 | 736316917R00 | Rozdělovače a sběrače, skříně příslušenství svěrné šroubení eurokonus DN 20, D 17 x 2,0 mm | kus | 8 |  | 0 |  | 0 |  | 0 | 21 | 0 | 0 | 0 | 0 | 0 | 800-731 | RTS 18/I | RTS 17/ I | 0.07 | 0.56 |  |  |  |  | POL1_1
106 | 738139533R00 | Příslušenství potrubí a sěrná šroubení svěrné šroubení, přechod přímý, d 16 mm x d 18 mm | kus | 8 |  | 0 |  | 0 |  | 0 | 21 | 0 | 0 | 0 | 0 | 0 | 800-731 | RTS 16/ I | RTS 15/ I | 0.14 | 1.12 |  |  |  |  | POL1_1
107 | 55121100068R | RTL ventil kryt, s omezovačem teploty zpětné teplonosné látky; DN 15; PN 10; rozsah nastavení 6 až 28 °C | kus | 8 |  | 0 |  | 0 |  | 0 | 21 | 0 | 0.0003 | 0 | 0 | 0 | SPCM | RTS 18/I | RTS 17/ I | 0 | 0 |  |  |  |  | POL3_0
108 | 998736101R00 | Přesun hmot pro podlahové vytápění v objektech výšky do 6 m | t | 0.2089 |  | 0 |  | 0 |  | 0 | 21 | 0 | 0 | 0 | 0 | 0 | 800-731 | RTS 18/I | RTS 17/ I | 3.55 | 0.74 |  |  |  |  | POL7_
[24 empty] | 15 | 21
| Celkem |  |  |  |  | 0 | [17 empty] | 0 | 0 | SUM
END

## D 1.4.3 1 Pol
Položkový soupis prací a dodávek | [25 empty] | #TypZaznamu#
S: | 160804 | Výstavba nové výjezdové základny ZZS PAK v Pce-Čivice | [23 empty] | STA
O: | D 1.4.3 | Silnoproudá elektrotechnika | [20 empty] | STA |  |  | OBJ
R: | 1 | Silnoproudá elektrotechnika | [23 empty] | ROZ
P.č. | Číslo položky | Název položky | MJ | množství | cena / MJ | Celkem | Dodávka | Dodávka celk. | Montáž | Montáž celk. | DPH | cena s DPH | hmotnost / MJ | hmotnost celk.(t) | dem. hmotnost / MJ | dem. hmotnost celk.(t) | Ceník | Cen. soustava / platnost | Cenová úroveň | Nhod / MJ | Nhod celk. | Dodavatel
Díl: | M21 | Elektromontáže |  |  |  | 0 |  | 0 |  | 0 |  | 0 |  | 0 |  | 0 |  |  |  |  | 279.13 |  |  |  |  | DIL
1 | 210010301R00 | Montáž krabice plastové krabice přístrojová, kruhová, , , , bez zapojení | kus | 114 |  | 0 |  | 0 |  | 0 | 21 | 0 | 0 | 0 | 0 | 0 | M21 | RTS 18/I | RTS 17/ I | 0.1413 | 16.11 |  |  |  |  | POL1_9
2 | 210010321R00 | Montáž krabice plastové krabice univerzální, kruhová, , , , se zapojením | kus | 75 |  | 0 |  | 0 |  | 0 | 21 | 0 | 0 | 0 | 0 | 0 | M21 | RTS 18/I | RTS 17/ I | 0.39017 | 29.26 |  |  |  |  | POL1_9
3 | 210020131R00 | Rošty rošt kabelový, , šířky 200 mm, pro volné/pevné uložení | m | 180 |  | 0 |  | 0 |  | 0 | 21 | 0 | 0 | 0 | 0 | 0 | M21 | RTS 18/I | RTS 17/ I | 0.19317 | 34.77 |  |  |  |  | POL1_9
4 | 210100001R00 | Ukončení vodičů, soubory pro kabely ukončení vodičů v rozvaděči včetně zapojení a vodičové koncovky, , průřez do 2,5 mm2 | kus | 155 |  | 0 |  | 0 |  | 0 | 21 | 0 | 0 | 0 | 0 | 0 | M21 | RTS 18/I | RTS 17/ I | 0.0505 | 7.83 |  |  |  |  | POL1_9
5 | 210100002R00 | Ukončení vodičů, soubory pro kabely ukončení vodičů v rozvaděči včetně zapojení a vodičové koncovky, , průřez do 6 mm2 | kus | 10 |  | 0 |  | 0 |  | 0 | 21 | 0 | 0 | 0 | 0 | 0 | M21 | RTS 18/I | RTS 17/ I | 0.05 | 0.5 |  |  |  |  | POL1_9
6 | 210100004R00 | Ukončení vodičů, soubory pro kabely ukončení vodičů v rozvaděči včetně zapojení a vodičové koncovky, , průřez do 25 mm2 | kus | 20 |  | 0 |  | 0 |  | 0 | 21 | 0 | 0 | 0 | 0 | 0 | M21 | RTS 18/I | RTS 17/ I | 0.17917 | 3.58 |  |  |  |  | POL1_9
7 | 210110041R00 | Spínací, spouštěcí a regulační ústrojí spínač zapuštěný a polozapuštěný včetně zapojení, jednopólový , řazení 1 | kus | 18 |  | 0 |  | 0 |  | 0 | 21 | 0 | 0 | 0 | 0 | 0 | M21 | RTS 18/I | RTS 17/ I | 0.1475 | 2.66 |  |  |  |  | POL1_9
8 | 210110043R00 | Spínací, spouštěcí a regulační ústrojí spínač zapuštěný a polozapuštěný včetně zapojení, sériový , řazení 5 | kus | 6 |  | 0 |  | 0 |  | 0 | 21 | 0 | 0 | 0 | 0 | 0 | M21 | RTS 18/I | RTS 17/ I | 0.16867 | 1.01 |  |  |  |  | POL1_9
9 | 210110045R00 | Spínací, spouštěcí a regulační ústrojí spínač zapuštěný a polozapuštěný včetně zapojení, střídavý, řazení 6 | kus | 3 |  | 0 |  | 0 |  | 0 | 21 | 0 | 0 | 0 | 0 | 0 | M21 | RTS 18/I | RTS 17/ I | 0.16867 | 0.51 |  |  |  |  | POL1_9
10 | 210110046R00 | Spínací, spouštěcí a regulační ústrojí spínač zapuštěný a polozapuštěný včetně zapojení, křížový, řazení 7 | kus | 8 |  | 0 |  | 0 |  | 0 | 21 | 0 | 0 | 0 | 0 | 0 | M21 | RTS 18/I | RTS 17/ I | 0.18967 | 1.52 |  |  |  |  | POL1_9
11 | 210110054R00 | Spínací, spouštěcí a regulační ústrojí spínač zapuštěný , střídavý dvojitý, řazení 6+6 | kus | 8 |  | 0 |  | 0 |  | 0 | 21 | 0 | 0 | 0 | 0 | 0 | M21 | RTS 18/I | RTS 17/ I | 0.293 | 2.34 |  |  |  |  | POL1_9
12 | 210111011R00 | Spínací, spouštěcí a regulační ústrojí zásuvka domovní zapuštěná včetně zapojení, provedení 2P+PE, | kus | 33 |  | 0 |  | 0 |  | 0 | 21 | 0 | 0 | 0 | 0 | 0 | M21 | RTS 18/I | RTS 17/ I | 0.26 | 8.58 |  |  |  |  | POL1_9
13 | 210111014R00 | Spínací, spouštěcí a regulační ústrojí zásuvka domovní zapuštěná včetně zapojení, provedení 2x (2P+PE), | kus | 35 |  | 0 |  | 0 |  | 0 | 21 | 0 | 0 | 0 | 0 | 0 | M21 | RTS 18/I | RTS 17/ I | 0.274 | 9.59 |  |  |  |  | POL1_9
14 | 210111031R00 | Spínací, spouštěcí a regulační ústrojí zásuvka domovní v krabici včetně zapojení, provedení 2P+PE, venkovní, | kus | 3 |  | 0 |  | 0 |  | 0 | 21 | 0 | 0 | 0 | 0 | 0 | M21 | RTS 18/I | RTS 17/ I | 0.46383 | 1.39 |  |  |  |  | POL1_9
15 | 210111136R00 | Spínací, spouštěcí a regulační ústrojí zásuvka průmyslová IP 44 včetně zapojení včetně dodávky zásuvky , provedení 3P+N+PE, 16 A | kus | 6 |  | 0 |  | 0 |  | 0 | 21 | 0 | 0 | 0 | 0 | 0 | M21 | RTS 18/I | RTS 17/ I | 0.373 | 2.24 |  |  |  |  | POL1_9
16 | 210190001R00 | Rozvaděče, rozvodné skříně, desky, svorkovnice montáž oceloplechových rozvodnic do váhy , 20 kg, | kus | 1 |  | 0 |  | 0 |  | 0 | 21 | 0 | 0 | 0 | 0 | 0 | M21 | RTS 18/I | RTS 17/ I | 1 | 1 |  |  |  |  | POL1_9
|  | Montáž rozvaděče R1 | [23 empty] | POP
17 | 210800101R00 | Kabel CYKY 750 V 2x1,5 mm2 uložený pod omítkou | m | 70 |  | 0 |  | 0 |  | 0 | 21 | 0 | 0 | 0 | 0 | 0 |  | RTS 18/I | RTS 17/ I | 0.07 | 4.9 |  |  |  |  | POL1_9
|  | Kabel uložen částečně pod omítkou a částečně v kabelovém žlabu nad podhledem | [23 empty] | POP
18 | 210800105R00 | Kabel CYKY 750 V 3x1,5 mm2 uložený pod omítkou | m | 380 |  | 0 |  | 0 |  | 0 | 21 | 0 | 0 | 0 | 0 | 0 |  | RTS 18/I | RTS 17/ I | 0.07 | 26.6 |  |  |  |  | POL1_9
|  | Kabel uložen částečně pod omítkou a částečně v kabelovém žlabu nad podhledem | [23 empty] | POP
19 | 210800106R00 | Kabel CYKY 750 V 3x2,5 mm2 uložený pod omítkou | m | 680 |  | 0 |  | 0 |  | 0 | 21 | 0 | 0 | 0 | 0 | 0 |  | RTS 18/I | RTS 17/ I | 0.07 | 47.6 |  |  |  |  | POL1_9
|  | Kabel uložen částečně pod omítkou a částečně v kabelovém žlabu nad podhledem | [23 empty] | POP
20 | 210800115R00 | Kabel CYKY 750 V 5x1,5 mm2 uložený pod omítkou | m | 70 |  | 0 |  | 0 |  | 0 | 21 | 0 | 0 | 0 | 0 | 0 |  | RTS 18/I | RTS 17/ I | 0.07 | 4.9 |  |  |  |  | POL1_9
|  | Kabel uložen částečně pod omítkou a částečně v kabelovém žlabu nad podhledem | [23 empty] | POP
21 | 210800116R00 | Kabel CYKY 750 V 5x2,5 mm2 uložený pod omítkou | m | 200 |  | 0 |  | 0 |  | 0 | 21 | 0 | 0 | 0 | 0 | 0 |  | RTS 18/I | RTS 17/ I | 0.07246 | 14.49 |  |  |  |  | POL1_9
|  | Kabel uložen částečně pod omítkou a částečně v kabelovém žlabu nad podhledem | [23 empty] | POP
22 | 210800118R00 | Kabel CYKY 750 V 5 žil uložený pod omítkou | m | 60 |  | 0 |  | 0 |  | 0 | 21 | 0 | 0 | 0 | 0 | 0 |  | RTS 18/I | RTS 17/ I | 0.07368 | 4.42 |  |  |  |  | POL1_9
|  | Kabel uložen částečně pod omítkou a částečně v kabelovém žlabu nad podhledem | [23 empty] | POP
23 | 210800003R00 | Vodiče a kabely uložené pod omítkou a v trubkách vodič CYY , 4 mm2, uložený pod omítkou | m | 30 |  | 0 |  | 0 |  | 0 | 21 | 0 | 0 | 0 | 0 | 0 | M21 | RTS 18/I | RTS 17/ I | 0.06415 | 1.92 |  |  |  |  | POL1_9
24 | 210800004R00 | Vodiče a kabely uložené pod omítkou a v trubkách vodič CYY , 6 mm2, uložený pod omítkou | m | 80 |  | 0 |  | 0 |  | 0 | 21 | 0 | 0 | 0 | 0 | 0 | M21 | RTS 18/I | RTS 17/ I | 0.06415 | 5.13 |  |  |  |  | POL1_9
25 | 210800005R00 | Vodiče a kabely uložené pod omítkou a v trubkách vodič CYY , 10 mm2, uložený pod omítkou | m | 20 |  | 0 |  | 0 |  | 0 | 21 | 0 | 0 | 0 | 0 | 0 | M21 | RTS 18/I | RTS 17/ I | 0.06415 | 1.28 |  |  |  |  | POL1_9
26 | 900R24 | HZS - zapojení vzduchotechnických zařízení, ZTI | hod | 25 |  | 0 |  | 0 |  | 0 | 21 | 0 | 0 | 0 | 0 | 0 |  | RTS 18/I | Indiv | 0 | 0 |  |  |  |  | POL1_9
|  | Připojení zařízení vytápění, chlazení a vzduchotechniky dle projektu specialistů | [23 empty] | POP
27 | 902R23 | HZS - nepředvídatelné práce | hod | 10 |  | 0 |  | 0 |  | 0 | 21 | 0 | 0 | 0 | 0 | 0 |  | RTS 18/I | Indiv | 0 | 0 |  |  |  |  | POL1_9
28 | R | Svítidlo "A" dodávka a montáž | kus | 7 |  | 0 |  | 0 |  | 0 | 21 | 0 | 0 | 0 | 0 | 0 |  | Vlastní | Indiv | 0 | 0 |  |  |  |  | POL1_9
|  | Dle přílohy č.D1-01-4.3.02 | [23 empty] | POP
29 | R | Rozvaděč R1 | kus | 1 |  | 0 |  | 0 |  | 0 | 21 | 0 | 0 | 0 | 0 | 0 |  | Vlastní | Indiv | 0 | 0 |  |  |  |  | POL12_0
|  | Dle přílohy č.D1-01-4.3.04 | [23 empty] | POP
30 | R | Elektroměrový pilíř | kus | 1 |  | 0 |  | 0 |  | 0 | 21 | 0 | 0 | 0 | 0 | 0 |  | Vlastní | Indiv | 0 | 0 |  |  |  |  | POL12_0
|  | Kompaktní elektroměrový pilíř pro dvě měření - 3x40 A 3x63A | [23 empty] | POP
31 | R | Drátěný žlab 50/50 | m | 100 |  | 0 |  | 0 |  | 0 | 21 | 0 | 0 | 0 | 0 | 0 |  | Vlastní | Indiv | 0 | 0 |  |  |  |  | POL12_0
32 | R | Drátěný žlab 100/50 | m | 80 |  | 0 |  | 0 |  | 0 | 21 | 0 | 0 | 0 | 0 | 0 |  | Vlastní | Indiv | 0 | 0 |  |  |  |  | POL12_0
33 | R | Zásuvka pětipólová 400V 16A | kus | 6 |  | 0 |  | 0 |  | 0 | 21 | 0 | 0 | 0 | 0 | 0 |  | Vlastní | Indiv | 0 | 0 |  |  |  |  | POL12_0
34 | R | Přístroj spínače jednopólového | kus | 18 |  | 0 |  | 0 |  | 0 | 21 | 0 | 0 | 0 | 0 | 0 |  | Vlastní | Indiv | 0 | 0 |  |  |  |  | POL12_0
35 | R | Přístroj přepínače střídavého | kus | 3 |  | 0 |  | 0 |  | 0 | 21 | 0 | 0 | 0 | 0 | 0 |  | Vlastní | Indiv | 0 | 0 |  |  |  |  | POL12_0
36 | R | Přístroj přepínače střídavého dvojitého | kus | 8 |  | 0 |  | 0 |  | 0 | 21 | 0 | 0 | 0 | 0 | 0 |  | Vlastní | Indiv | 0 | 0 |  |  |  |  | POL12_0
37 | R | Přístroj přepínače sériového | kus | 6 |  | 0 |  | 0 |  | 0 | 21 | 0 | 0 | 0 | 0 | 0 |  | Vlastní | Indiv | 0 | 0 |  |  |  |  | POL12_0
38 | R | Přístroj přepínače křížového | kus | 8 |  | 0 |  | 0 |  | 0 | 21 | 0 | 0 | 0 | 0 | 0 |  | Vlastní | Indiv | 0 | 0 |  |  |  |  | POL12_0
39 | R | Zásuvka jednonásobná s ochranným kolíkem, s clonkami | kus | 33 |  | 0 |  | 0 |  | 0 | 21 | 0 | 0 | 0 | 0 | 0 |  | Vlastní | Indiv | 0 | 0 |  |  |  |  | POL12_0
40 | R | Zásuvka jednonásobná s ochranným kolíkem, s clonkami, IP44 | kus | 3 |  | 0 |  | 0 |  | 0 | 21 | 0 | 0 | 0 | 0 | 0 |  | Vlastní | Indiv | 0 | 0 |  |  |  |  | POL12_0
41 | R | Zásuvka dvojnásobná s ochranným kolíkem, s clonkami | kus | 35 |  | 0 |  | 0 |  | 0 | 21 | 0 | 0 | 0 | 0 | 0 |  | Vlastní | Indiv | 0 | 0 |  |  |  |  | POL12_0
42 | R | Rámeček pro elektroinstalační přístroje, jednonásobný | kus | 45 |  | 0 |  | 0 |  | 0 | 21 | 0 | 0 | 0 | 0 | 0 |  | Vlastní | Indiv | 0 | 0 |  |  |  |  | POL12_0
43 | R | Rámeček pro elektroinstalační přístroje, dvojnásobný vodorovný | kus | 31 |  | 0 |  | 0 |  | 0 | 21 | 0 | 0 | 0 | 0 | 0 |  | Vlastní | Indiv | 0 | 0 |  |  |  |  | POL12_0
44 | R | Rámeček pro elektroinstalační přístroje, trojnásobný vodorovný | kus | 3 |  | 0 |  | 0 |  | 0 | 21 | 0 | 0 | 0 | 0 | 0 |  | Vlastní | Indiv | 0 | 0 |  |  |  |  | POL12_0
45 | R | Rámeček pro elektroinstalační přístroje, čtyřnásobný vodorovný | kus | 5 |  | 0 |  | 0 |  | 0 | 21 | 0 | 0 | 0 | 0 | 0 |  | Vlastní | Indiv | 0 | 0 |  |  |  |  | POL12_0
46 | 905 R00 | Hzs-revize provoz.souboru a st.obj. | hod | 45 |  | 0 |  | 0 |  | 0 | 21 | 0 | 0 | 0 | 0 | 0 | Prav.M | RTS 18/I | RTS 17/ I | 1 | 45 |  |  |  |  | POL10_
47 | 34111000R | kabel CYKY; instalační; pro pevné uložení ve vnitřních a venk.prostorách v zemi, betonu; Cu plné holé jádro, tvar jádra RE-kulatý jednodrát; počet a průřez žil 2x1,5mm2; počet žil 2; teplota použití -30 až 70 °C; max.provoz.teplota při zkratu 160 °C; min.teplota pokládky -5 °C; průřez vodiče 1,5 mm2; samozhášivý; odolnost vůči UV záření | m | 73.5 |  | 0 |  | 0 |  | 0 | 21 | 0 | 0 | 0 | 0 | 0 | SPCM | RTS 18/I | RTS 17/ I | 0 | 0 |  |  |  |  | POL3_0
|  | 70*1,05 |  | 73.5 | [21 empty] | VV | 0
48 | 34111030R | kabel CYKY; instalační; pro pevné uložení ve vnitřních a venk.prostorách v zemi, betonu; Cu plné holé jádro, tvar jádra RE-kulatý jednodrát; počet a průřez žil 3x1,5mm2; počet žil 3; teplota použití -30 až 70 °C; max.provoz.teplota při zkratu 160 °C; min.teplota pokládky -5 °C; průřez vodiče 1,5 mm2; samozhášivý; odolnost vůči UV záření | m | 399 |  | 0 |  | 0 |  | 0 | 21 | 0 | 0 | 0 | 0 | 0 | SPCM | RTS 18/I | RTS 17/ I | 0 | 0 |  |  |  |  | POL3_0
|  | 380*1,05 |  | 399 | [21 empty] | VV | 0
49 | 34111036R | kabel CYKY; instalační; pro pevné uložení ve vnitřních a venk.prostorách v zemi, betonu; Cu plné holé jádro, tvar jádra RE-kulatý jednodrát; počet a průřez žil 3x2,5mm2; počet žil 3; teplota použití -30 až 70 °C; max.provoz.teplota při zkratu 160 °C; min.teplota pokládky -5 °C; průřez vodiče 2,5 mm2; samozhášivý; odolnost vůči UV záření | m | 714 |  | 0 |  | 0 |  | 0 | 21 | 0 | 0 | 0 | 0 | 0 | SPCM | RTS 18/I | RTS 17/ I | 0 | 0 |  |  |  |  | POL3_0
|  | 680*1,05 |  | 714 | [21 empty] | VV | 0
50 | 34111090R | kabel CYKY; instalační; pro pevné uložení ve vnitřních a venk.prostorách v zemi, betonu; Cu plné holé jádro, tvar jádra RE-kulatý jednodrát; počet a průřez žil 5x1,5mm2; počet žil 5; teplota použití -30 až 70 °C; max.provoz.teplota při zkratu 160 °C; min.teplota pokládky -5 °C; průřez vodiče 1,5 mm2; samozhášivý; odolnost vůči UV záření | m | 73.5 |  | 0 |  | 0 |  | 0 | 21 | 0 | 0 | 0 | 0 | 0 | SPCM | RTS 18/I | RTS 17/ I | 0 | 0 |  |  |  |  | POL3_0
|  | 70*1,05 |  | 73.5 | [21 empty] | VV | 0
51 | 34111094R | kabel CYKY; instalační; pro pevné uložení ve vnitřních a venk.prostorách v zemi, betonu; Cu plné holé jádro, tvar jádra RE-kulatý jednodrát; počet a průřez žil 5x2,5mm2; počet žil 5; teplota použití -30 až 70 °C; max.provoz.teplota při zkratu 160 °C; min.teplota pokládky -5 °C; průřez vodiče 2,5 mm2; samozhášivý; odolnost vůči UV záření | m | 210 |  | 0 |  | 0 |  | 0 | 21 | 0 | 0 | 0 | 0 | 0 | SPCM | RTS 18/I | RTS 17/ I | 0 | 0 |  |  |  |  | POL3_0
|  | 200*1,05 |  | 210 | [21 empty] | VV | 0
52 | 34111100R | kabel CYKY; instalační; pro pevné uložení ve vnitřních a venk.prostorách v zemi, betonu; Cu plné holé jádro, tvar jádra RE-kulatý jednodrát; počet a průřez žil 5x6mm2; počet žil 5; teplota použití -30 až 70 °C; max.provoz.teplota při zkratu 160 °C; min.teplota pokládky -5 °C; průřez vodiče 6,0 mm2; samozhášivý; odolnost vůči UV záření | m | 63 |  | 0 |  | 0 |  | 0 | 21 | 0 | 0 | 0 | 0 | 0 | SPCM | RTS 18/I | RTS 17/ I | 0 | 0 |  |  |  |  | POL3_0
|  | 60*1,05 |  | 63 | [21 empty] | VV | 0
53 | 34111650R | Kabel silový s Cu jádrem 1 kV CYKY 5 x 25 mm2 | m | 84 |  | 0 |  | 0 |  | 0 | 21 | 0 | 0 | 0 | 0 | 0 | SPCM | RTS 18/I | Indiv | 0 | 0 |  |  |  |  | POL3_0
|  | 80*1,05 |  | 84 | [21 empty] | VV | 0
54 | 34142156R | vodič CYA (H07V-K); silový, propojovací jednožilový; jádro Cu lanované holé; počet žil 1; jmen.průřez jádra 4,00 mm2; vnější průměr max 4,8 mm; izolace PVC; tl. izolace 0,8 mm; odolný proti šíření plamene | m | 31.5 |  | 0 |  | 0 |  | 0 | 21 | 0 | 0 | 0 | 0 | 0 | SPCM | RTS 18/I | RTS 17/ I | 0 | 0 |  |  |  |  | POL3_
|  | 30*1,05 |  | 31.5 | [21 empty] | VV | 0
55 | 34142157R | vodič CYA (H07V-K); silový, propojovací jednožilový; jádro Cu lanované holé; počet žil 1; jmen.průřez jádra 6,00 mm2; vnější průměr max 6,4 mm; izolace PVC; tl. izolace 0,8 mm; odolný proti šíření plamene | m | 84 |  | 0 |  | 0 |  | 0 | 21 | 0 | 0 | 0 | 0 | 0 | SPCM | RTS 18/I | RTS 17/ I | 0 | 0 |  |  |  |  | POL3_
|  | 80*1,05 |  | 84 | [21 empty] | VV | 0
56 | 34142158R | vodič CYA (H07V-K); silový, propojovací jednožilový; jádro Cu lanované holé; počet žil 1; jmen.průřez jádra 10,00 mm2; vnější průměr max 7,6 mm; izolace PVC; tl. izolace 1,0 mm; odolný proti šíření plamene | m | 21 |  | 0 |  | 0 |  | 0 | 21 | 0 | 0 | 0 | 0 | 0 | SPCM | RTS 18/I | RTS 17/ I | 0 | 0 |  |  |  |  | POL3_
|  | 20*1,05 |  | 21 | [21 empty] | VV | 0
57 | 34571511R | krabice elektroinstalační pod omítku; mat. PVC samozhášivé; teplot.rozsah -5 až 60 °C; určeno pro rozvody s napětím 400 V a proudem max. 16 A; rozměry-průměr,hloubka pr.73x30 mm | kus | 114 |  | 0 |  | 0 |  | 0 | 21 | 0 | 0 | 0 | 0 | 0 | SPCM | RTS 18/I | RTS 17/ I | 0 | 0 |  |  |  |  | POL3_0
58 | 34571562R | krabice elektroinstalační pod omítku; mat. PVC samozhášivé; teplot.rozsah -5 až 60 °C; rozměry-průměr,hloubka pr.103x50 mm | kus | 75 |  | 0 |  | 0 |  | 0 | 21 | 0 | 0 | 0 | 0 | 0 | SPCM | RTS 17/ I | RTS 17/ I | 0 | 0 |  |  |  |  | POL3_0
59 | R | Kabel CYKY 750 V 5x25 mm2 uložený pod omítkou | m | 80 |  | 0 |  | 0 |  | 0 | 21 | 0 | 0 | 0 | 0 | 0 | SPCM | RTS 18/I | Indiv | 0 | 0 |  |  |  |  | POL3_0
|  | Kabel uložen částečně pod omítkou a částečně v podlaze (vně objektu v zemi) | [23 empty] | POP
60 | R | Svítidlo "B" dodávka a montáž | kus | 17 |  | 0 |  | 0 |  | 0 | 21 | 0 | 0 | 0 | 0 | 0 |  | Vlastní | Indiv | 0 | 0 |  |  |  |  | POL12_1
|  | Dle přílohy č.D1-01-4.3.02 | [23 empty] | POP
61 | R | Svítidlo "C" dodávka a montáž | kus | 29 |  | 0 |  | 0 |  | 0 | 21 | 0 | 0 | 0 | 0 | 0 |  | Vlastní | Indiv | 0 | 0 |  |  |  |  | POL12_1
|  | Dle přílohy č.D1-01-4.3.02 | [23 empty] | POP
62 | R | Svítidlo "D" dodávka a montáž | kus | 5 |  | 0 |  | 0 |  | 0 | 21 | 0 | 0 | 0 | 0 | 0 |  | Vlastní | Indiv | 0 | 0 |  |  |  |  | POL12_1
|  | Dle přílohy č.D1-01-4.3.02 | [23 empty] | POP
63 | R | Svítidlo "E" dodávka a montáž | kus | 11 |  | 0 |  | 0 |  | 0 | 21 | 0 | 0 | 0 | 0 | 0 |  | Vlastní | Indiv | 0 | 0 |  |  |  |  | POL12_1
|  | Dle přílohy č.D1-01-4.3.02 | [23 empty] | POP
64 | R | Svítidlo "F" dodávka a montáž | kus | 4 |  | 0 |  | 0 |  | 0 | 21 | 0 | 0 | 0 | 0 | 0 |  | Vlastní | Indiv | 0 | 0 |  |  |  |  | POL12_1
|  | Dle přílohy č.D1-01-4.3.02 | [23 empty] | POP
65 | R | Svítidlo "G" dodávka a montáž | kus | 3 |  | 0 |  | 0 |  | 0 | 21 | 0 | 0 | 0 | 0 | 0 |  | Vlastní | Indiv | 0 | 0 |  |  |  |  | POL12_1
|  | Dle přílohy č.D1-01-4.3.02 | [23 empty] | POP
66 | R | Svítidlo "H" dodávka a montáž | kus | 2 |  | 0 |  | 0 |  | 0 | 21 | 0 | 0 | 0 | 0 | 0 |  | Vlastní | Indiv | 0 | 0 |  |  |  |  | POL12_1
|  | Dle přílohy č.D1-01-4.3.02 | [23 empty] | POP
67 | R | Svítidlo "I" dodávka a montáž | kus | 5 |  | 0 |  | 0 |  | 0 | 21 | 0 | 0 | 0 | 0 | 0 |  | Vlastní | Indiv | 0 | 0 |  |  |  |  | POL12_1
|  | Dle přílohy č.D1-01-4.3.02 | [23 empty] | POP
68 | R | Svítidlo "J" dodávka a montáž | kus | 3 |  | 0 |  | 0 |  | 0 | 21 | 0 | 0 | 0 | 0 | 0 |  | Vlastní | Indiv | 0 | 0 |  |  |  |  | POL12_1
|  | Dle přílohy č.D1-01-4.3.02 | [23 empty] | POP
69 | R | Svítidlo do kuchyňské linky dodávka a montáž | kus | 1 |  | 0 |  | 0 |  | 0 | 21 | 0 | 0 | 0 | 0 | 0 |  | Vlastní | Indiv | 0 | 0 |  |  |  |  | POL12_1
|  | Dle přílohy č.D1-01-4.3.02 | [23 empty] | POP
70 | R | Kryt spínače kolébkového | kus | 29 |  | 0 |  | 0 |  | 0 | 21 | 0 | 0 | 0 | 0 | 0 |  | Vlastní | Indiv | 0 | 0 |  |  |  |  | POL12_1
71 | R | Kryt spínače kolébkového dělený | kus | 14 |  | 0 |  | 0 |  | 0 | 21 | 0 | 0 | 0 | 0 | 0 |  | Vlastní | Indiv | 0 | 0 |  |  |  |  | POL12_1
Díl: | M46 | Zemní práce při montážích |  |  |  | 0 |  | 0 |  | 0 |  | 0 |  | 0 |  | 0 |  |  |  |  | 41.36 |  |  |  |  | DIL
72 | 460200164R00 | Výkop kabelové rýhy 35/80 cm hor.4 | m | 30 |  | 0 |  | 0 |  | 0 | 21 | 0 | 0 | 0 | 0 | 0 |  | RTS 18/I | RTS 17/ I | 0.13552 | 4.07 |  |  |  |  | POL1_9
73 | 460420022R00 | Zřízení kabelového lože v rýze š. do 65 cm z písku | m | 30 |  | 0 |  | 0 |  | 0 | 21 | 0 | 0 | 0 | 0 | 0 |  | RTS 18/I | RTS 17/ I | 0.098 | 2.94 |  |  |  |  | POL1_9
74 | 460490012R00 | Fólie výstražná z PVC, šířka 33 cm | m | 30 |  | 0 |  | 0 |  | 0 | 21 | 0 | 0 | 0 | 0 | 0 |  | RTS 18/I | RTS 17/ I | 0.026 | 0.78 |  |  |  |  | POL1_9
75 | 460560164R00 | Zához rýhy 35/80 cm, hornina třídy 4 | m | 30 |  | 0 |  | 0 |  | 0 | 21 | 0 | 0 | 0 | 0 | 0 |  | RTS 18/I | RTS 17/ I | 0.162 | 4.86 |  |  |  |  | POL1_9
76 | 460620014R00 | Provizorní úprava terénu v přírodní hornině 4 | m2 | 30 |  | 0 |  | 0 |  | 0 | 21 | 0 | 0 | 0 | 0 | 0 |  | RTS 18/I | RTS 17/ I | 0.177 | 5.31 |  |  |  |  | POL1_9
77 | 460921102R00 | Zaměření a zobrazení kabel. trasy na pevný bod | kus | 900 |  | 0 |  | 0 |  | 0 | 21 | 0 | 0 | 0 | 0 | 0 |  | RTS 18/I | RTS 17/ I | 0.01 | 9 |  |  |  |  | POL1_9
78 | 460961602R00 | Zpracování výsledku měření | kus | 900 |  | 0 |  | 0 |  | 0 | 21 | 0 | 0 | 0 | 0 | 0 |  | RTS 18/I | RTS 17/ I | 0.016 | 14.4 |  |  |  |  | POL1_9
[24 empty] | 15 | 21
| Celkem |  |  |  |  | 0 | [17 empty] | 0 | 0 | SUM
END

## D 1.4.3.1 1 Pol
Položkový soupis prací a dodávek | [25 empty] | #TypZaznamu#
S: | 160804 | Výstavba nové výjezdové základny ZZS PAK v Pce-Čivice | [23 empty] | STA
O: | D 1.4.3.1 | Bleskosvod | [20 empty] | STA |  |  | OBJ
R: | 1 | Bleskosvod | [23 empty] | ROZ
P.č. | Číslo položky | Název položky | MJ | množství | cena / MJ | Celkem | Dodávka | Dodávka celk. | Montáž | Montáž celk. | DPH | cena s DPH | hmotnost / MJ | hmotnost celk.(t) | dem. hmotnost / MJ | dem. hmotnost celk.(t) | Ceník | Cen. soustava / platnost | Cenová úroveň | Nhod / MJ | Nhod celk. | Dodavatel
Díl: | M21 | Elektromontáže |  |  |  | 0 |  | 0 |  | 0 |  | 0 |  | 0 |  | 0 |  |  |  |  | 228.72 |  |  |  |  | DIL
1 | 210220021R00 | Vedení uzemňovací uzemňovací vedení v zemi vč. svorek, propoj. izolace spojů, FeZn, do 120 mm2 | m | 120 |  | 0 |  | 0 |  | 0 | 21 | 0 | 0 | 0 | 0 | 0 | M21 | RTS 18/I | RTS 17/ I | 0.13 | 15.6 |  |  |  |  | POL1_9
2 | 210220022R00 | Vedení uzemňovací uzemňovací vedení v zemi vč. svorek, propoj. izolace spojů, FeZn, průměr 8 - 10 mm | m | 40 |  | 0 |  | 0 |  | 0 | 21 | 0 | 0 | 0 | 0 | 0 | M21 | RTS 18/I | RTS 17/ I | 0.16 | 6.4 |  |  |  |  | POL1_9
3 | 210220101R00 | Vedení uzemňovací svodové vodiče včetně podpěr, FeZn průměr do 10 mm, Al průměr do 10 mm, Cu průměr do 8 mm + podpěry, | m | 280 |  | 0 |  | 0 |  | 0 | 21 | 0 | 0 | 0 | 0 | 0 | M21 | RTS 18/I | RTS 17/ I | 0.49717 | 139.21 |  |  |  |  | POL1_9
4 | 210220301R00 | Vedení uzemňovací svorky hromosvodové, do 2 šroubů (SS, SR 03), | kus | 50 |  | 0 |  | 0 |  | 0 | 21 | 0 | 0 | 0 | 0 | 0 | M21 | RTS 18/I | RTS 17/ I | 0.244 | 12.2 |  |  |  |  | POL1_9
5 | 210220302R00 | Vedení uzemňovací svorky hromosvodové, nad 2 šrouby (ST, SJ, SR, atd.), | kus | 44 |  | 0 |  | 0 |  | 0 | 21 | 0 | 0 | 0 | 0 | 0 | M21 | RTS 18/I | RTS 17/ I | 0.35217 | 15.5 |  |  |  |  | POL1_9
6 | 210220372R00 | Vedení uzemňovací ochranný úhelník nebo trubka, , s držáky do zdiva | kus | 10 |  | 0 |  | 0 |  | 0 | 21 | 0 | 0 | 0 | 0 | 0 | M21 | RTS 18/I | RTS 17/ I | 0.871 | 8.71 |  |  |  |  | POL1_9
7 | 210220401R00 | Vedení uzemňovací označení svodu štítky, smaltovaný, z umělé hmoty, | kus | 10 |  | 0 |  | 0 |  | 0 | 21 | 0 | 0 | 0 | 0 | 0 | M21 | RTS 18/I | RTS 17/ I | 0.11 | 1.1 |  |  |  |  | POL1_9
8 | 900R23 | HZS - nepředvídatelné práce | hod | 10 |  | 0 |  | 0 |  | 0 | 21 | 0 | 0 | 0 | 0 | 0 |  | RTS 18/I | Indiv | 0 | 0 |  |  |  |  | POL1_9
9 | R | Oddálený jímač na anténní stožár, dodávka a montáž | kus | 1 |  | 0 |  | 0 |  | 0 | 21 | 0 | 0 | 0 | 0 | 0 |  | Vlastní | Indiv | 0 | 0 |  |  |  |  | POL1_9
|  | Jímací tyč 3,0m FeZn na izolátorech dl.0,6m na anténní stožár | [23 empty] | POP
10 | 905 R00 | Hzs-revize provoz.souboru a st.obj. | hod | 30 |  | 0 |  | 0 |  | 0 | 21 | 0 | 0 | 0 | 0 | 0 | Prav.M | RTS 18/I | RTS 17/ I | 1 | 30 |  |  |  |  | POL10_
11 | 15615225R | drát ocelový; tažený, měkký; pozink.; pr. 8,00 mm; jak. 11 343 | kg | 117.6 |  | 0 |  | 0 |  | 0 | 21 | 0 | 0 | 0 | 0 | 0 | SPCM | RTS 18/I | RTS 17/ I | 0 | 0 |  |  |  |  | POL3_0
|  | 280*0,4*1,05 |  | 117.6 | [21 empty] | VV | 0
12 | 15615235R | drát ocelový; tažený, měkký; pozink.; pr. 10,00 mm; jak. 11 343 | kg | 25.2 |  | 0 |  | 0 |  | 0 | 21 | 0 | 0 | 0 | 0 | 0 | SPCM | RTS 18/I | RTS 17/ I | 0 | 0 |  |  |  |  | POL3_0
|  | 40*0,6*1,05 |  | 25.2 | [21 empty] | VV | 0
13 | 35441120R | pásek uzemňovací provedení pozinkovaný; 30 x 4 mm | kg | 136.08 |  | 0 |  | 0 |  | 0 | 21 | 0 | 0 | 0 | 0 | 0 | SPCM | RTS 18/I | RTS 17/ I | 0 | 0 |  |  |  |  | POL3_0
|  | 120*1,08*1,05 |  | 136.08 | [21 empty] | VV | 0
14 | 35441460R | podpěra vedení do zdiva na hmoždinku; provedení Fe/Zn | kus | 45 |  | 0 |  | 0 |  | 0 | 21 | 0 | 0 | 0 | 0 | 0 | SPCM | RTS 18/I | RTS 17/ I | 0 | 0 |  |  |  |  | POL3_0
15 | 35441541T | Podpěra vedení na ploché střechy PV 21-b 100 mm | kus | 250 |  | 0 |  | 0 |  | 0 | 21 | 0 | 0 | 0 | 0 | 0 |  | Vlastní | Indiv | 0 | 0 |  |  |  |  | POL3_0
16 | 35441830R | úhelník ochranný; l = 2 000 mm | kus | 10 |  | 0 |  | 0 |  | 0 | 21 | 0 | 0 | 0 | 0 | 0 | SPCM | RTS 18/I | RTS 17/ I | 0 | 0 |  |  |  |  | POL3_0
17 | 35441840R | držák ochranného úhelníku do zdiva; provedení Fe/Zn; délka 250 mm | kus | 20 |  | 0 |  | 0 |  | 0 | 21 | 0 | 0 | 0 | 0 | 0 | SPCM | RTS 18/I | RTS 17/ I | 0 | 0 |  |  |  |  | POL3_0
18 | 35441846R | štítek označení, plast | kus | 10 |  | 0 |  | 0 |  | 0 | 21 | 0 | 0 | 0 | 0 | 0 | SPCM | RTS 18/I | RTS 17/ I | 0 | 0 |  |  |  |  | POL3_0
19 | 35441875R | svorka křížová pro vodič; provedení Fe/Zn | kus | 20 |  | 0 |  | 0 |  | 0 | 21 | 0 | 0 | 0 | 0 | 0 | SPCM | RTS 18/I | RTS 17/ I | 0 | 0 |  |  |  |  | POL3_0
20 | 35441885R | svorka spojovací pro lano; provedení Fe/Zn | kus | 40 |  | 0 |  | 0 |  | 0 | 21 | 0 | 0 | 0 | 0 | 0 | SPCM | RTS 18/I | RTS 17/ I | 0 | 0 |  |  |  |  | POL3_0
21 | 35441925R | svorka zkušební pro lano; provedení Fe/Zn | kus | 10 |  | 0 |  | 0 |  | 0 | 21 | 0 | 0 | 0 | 0 | 0 | SPCM | RTS 18/I | RTS 17/ I | 0 | 0 |  |  |  |  | POL3_0
22 | 35441996R | svorka zemnicí páska-drát; provedení Fe/Zn | kus | 22 |  | 0 |  | 0 |  | 0 | 21 | 0 | 0 | 0 | 0 | 0 | SPCM | RTS 18/I | RTS 17/ I | 0 | 0 |  |  |  |  | POL3_0
23 | R | Oddálený jímač venkovní jednotky chlazení, dodávka a montáž | kus | 4 |  | 0 |  | 0 |  | 0 | 21 | 0 | 0 | 0 | 0 | 0 |  | Vlastní | Indiv | 0 | 0 |  |  |  |  | POL12_1
|  | Oddálený a izolovaný systém ochrany | [23 empty] | POP
[24 empty] | 15 | 21
| Celkem |  |  |  |  | 0 | [17 empty] | 0 | 0 | SUM
END

## D 1.4.4 1 Pol
Položkový soupis prací a dodávek | [25 empty] | #TypZaznamu#
S: | 160804 | Výstavba nové výjezdové základny ZZS PAK v Pce-Čivice | [23 empty] | STA
O: | D 1.4.4 | Slaboproud | [20 empty] | STA |  |  | OBJ
R: | 1 | Slaboproud | [23 empty] | ROZ
P.č. | Číslo položky | Název položky | MJ | množství | cena / MJ | Celkem | Dodávka | Dodávka celk. | Montáž | Montáž celk. | DPH | cena s DPH | hmotnost / MJ | hmotnost celk.(t) | dem. hmotnost / MJ | dem. hmotnost celk.(t) | Ceník | Cen. soustava / platnost | Cenová úroveň | Nhod / MJ | Nhod celk. | Dodavatel
Díl: | M22 | Montáže sdělovacích, signalizačních a zabezpečovacích zařízení |  |  |  | 0 |  | 0 |  | 0 |  | 0 |  | 0 |  | 0 |  |  |  |  | 91.95 |  |  |  |  | DIL
1 | 210020131R00 | Rošty rošt kabelový, , šířky 200 mm, pro volné/pevné uložení | m | 68 |  | 0 |  | 0 |  | 0 | 21 | 0 | 0 | 0 | 0 | 0 | M21 | RTS 18/I | RTS 17/ I | 0.19317 | 13.14 |  |  |  |  | POL1_9
2 | 220260020R00 | Krabice KU 68 ve zdi včetně vysekání lůžka | kus | 25 |  | 0 |  | 0 |  | 0 | 21 | 0 | 0 | 0 | 0 | 0 |  | RTS 18/I | RTS 17/ I | 0.37 | 9.25 |  |  |  |  | POL1_9
3 | 220260022R00 | Krabice KP 68 ve zdi včetně vysekání lůžka | kus | 17 |  | 0 |  | 0 |  | 0 | 21 | 0 | 0 | 0 | 0 | 0 |  | RTS 18/I | RTS 17/ I | 0.3313 | 5.63 |  |  |  |  | POL1_9
4 | 220260551R00 | Trubka PVC pod omítku, D 16 mm | m | 60 |  | 0 |  | 0 |  | 0 | 21 | 0 | 0 | 0 | 0 | 0 |  | RTS 18/I | RTS 17/ I | 0.22 | 13.2 |  |  |  |  | POL1_9
5 | 220260554R00 | Trubka PVC pod omítku, D 36 mm | m | 10 |  | 0 |  | 0 |  | 0 | 21 | 0 | 0 | 0 | 0 | 0 |  | RTS 18/I | RTS 17/ I | 0.29 | 2.9 |  |  |  |  | POL1_9
6 | 220261662R00 | Zhotovení drážky ve zdi cihlovém | m | 70 |  | 0 |  | 0 |  | 0 | 21 | 0 | 0 | 0 | 0 | 0 |  | RTS 18/I | RTS 17/ I | 0.3 | 21 |  |  |  |  | POL1_9
7 | 220261664R00 | Zazdění drážky | m | 70 |  | 0 |  | 0 |  | 0 | 21 | 0 | 0 | 0 | 0 | 0 |  | RTS 18/I | RTS 17/ I | 0.012 | 0.84 |  |  |  |  | POL1_9
8 | 220261665R00 | Začištění drážky, konečná úprava | m | 70 |  | 0 |  | 0 |  | 0 | 21 | 0 | 0 | 0 | 0 | 0 |  | RTS 18/I | RTS 17/ I | 0.012 | 0.84 |  |  |  |  | POL1_9
9 | 220270801R00 | Zatažení šnůry sdělovací 3pram. do trubek/lišt | m | 70 |  | 0 |  | 0 |  | 0 | 21 | 0 | 0 | 0 | 0 | 0 |  | RTS 18/I | RTS 17/ I | 0.032 | 2.24 |  |  |  |  | POL1_9
10 | 222260351R00 | Kabel. skříň MIS do 100 párů, zasekání v cih.zdivu | kus | 1 |  | 0 |  | 0 |  | 0 | 21 | 0 | 0 | 0 | 0 | 0 |  | RTS 18/I | RTS 17/ I | 2.9777 | 2.98 |  |  |  |  | POL1_9
11 | 222280501R00 | UTP,FTP,SEKU,SYKY do 7 mm vně.prům.volně ve žlabu | m | 350 |  | 0 |  | 0 |  | 0 | 21 | 0 | 0 | 0 | 0 | 0 |  | RTS 18/I | RTS 17/ I | 0.045 | 15.75 |  |  |  |  | POL1_9
12 | 222290005R00 | Zásuvka 1xRJ45 UTP kat.6 pod omítku | kus | 10 |  | 0 |  | 0 |  | 0 | 21 | 0 | 0 | 0 | 0 | 0 |  | RTS 18/I | RTS 17/ I | 0.14033 | 1.4 |  |  |  |  | POL1_9
13 | 222730001R00 | Účastnická zásuvka TV+R+SAT koncová pod omítku | kus | 5 |  | 0 |  | 0 |  | 0 | 21 | 0 | 0 | 0 | 0 | 0 |  | RTS 18/I | RTS 17/ I | 0.20167 | 1.01 |  |  |  |  | POL1_9
14 | 222730036R00 | Vyzvednutí soupravy stožáru a kotvení další patro | kus | 1 |  | 0 |  | 0 |  | 0 | 21 | 0 | 0 | 0 | 0 | 0 |  | RTS 18/I | RTS 17/ I | 0.25 | 0.25 |  |  |  |  | POL1_9
15 | 222730151R00 | Kompletace a montáž antény FM nad 5 prvků | kus | 1 |  | 0 |  | 0 |  | 0 | 21 | 0 | 0 | 0 | 0 | 0 |  | RTS 18/I | RTS 17/ I | 0.54733 | 0.55 |  |  |  |  | POL1_9
16 | 222730161R00 | Kompletace a montáž par.antény | kus | 1 |  | 0 |  | 0 |  | 0 | 21 | 0 | 0 | 0 | 0 | 0 |  | RTS 18/I | RTS 17/ I | 0.97333 | 0.97 |  |  |  |  | POL1_9
17 | 900R24 | HZS - zapojení vzduchotechnických zařízení, ZTI, ÚT | hod | 16 |  | 0 |  | 0 |  | 0 | 21 | 0 | 0 | 0 | 0 | 0 |  | RTS 18/I | Indiv | 0 | 0 |  |  |  |  | POL1_9
|  | Připojení čidel, serv a dalších zařízení dle požadavku zařízení vzduchotechniky, ZTI a ÚT | [23 empty] | POP
18 | R | Domácí videotelefon pro jednoho účastníka dodávka a montáž | komplet | 1 |  | 0 |  | 0 |  | 0 | 21 | 0 | 0 | 0 | 0 | 0 |  | Vlastní | Indiv | 0 | 0 |  |  |  |  | POL1_9
|  | Zařízení pro videokomunikaci od vstupu do denní místnosti s možností odemčení vchodových dveří tlačítkem na přístroji domácího videotelefonu pomocí elektrického zámku včetně přístrojových krabic, kabelového propojení a jeho uložení | [23 empty] | POP | Zařízení pro videokomunikaci od vstupu do denní místnosti s možností odemčení vchodových dveří tlačítkem na přístroji domácího videotelefonu pomocí elektrického zámku včetně přístrojových krabic, kabelového propojení a jeho uložení
|  | Přístroj domácího videotelefonu 1ks, tlačítkové tablo s jedním tlačítkem a video dorozumívacím zařízením 1ks, elektrický zámek | [23 empty] | POP
|  | sdělovací stíněný kabel J-Y(st)-Y 2x2x0,8 30,0m | [23 empty] | POP
|  | napájecí zdroj (v rozvaděči R1) | [23 empty] | POP
19 | R | Racková skříň s náplní (počítačová síť) dodávka a motáž | kus | 1 |  | 0 |  | 0 |  | 0 | 21 | 0 | 0 | 0 | 0 | 0 |  | Vlastní | Indiv | 0 | 0 |  |  |  |  | POL12_0
|  | 19" jednodílná skříň, 6U/400 š.530mm, patch panel 18portů RJ45 cat5e, napájecí modul | [23 empty] | POP
20 | R | Drátěný žlab 50/50 | m | 60 |  | 0 |  | 0 |  | 0 | 21 | 0 | 0 | 0 | 0 | 0 |  | Vlastní | Indiv | 0 | 0 |  |  |  |  | POL12_0
21 | R | Drátěný žlab 100/50 | m | 8 |  | 0 |  | 0 |  | 0 | 21 | 0 | 0 | 0 | 0 | 0 |  | Vlastní | Indiv | 0 | 0 |  |  |  |  | POL12_0
22 | R | Zásuvka 2xRJ45 UTP cat6e | kus | 10 |  | 0 |  | 0 |  | 0 | 21 | 0 | 0 | 0 | 0 | 0 |  | Vlastní | Indiv | 0 | 0 |  |  |  |  | POL12_0
23 | R | Kabel UTP cat.6e | m | 260 |  | 0 |  | 0 |  | 0 | 21 | 0 | 0 | 0 | 0 | 0 |  | Vlastní | Indiv | 0 | 0 |  |  |  |  | POL12_0
24 | R | Koaxiální kabel 75 ohmů 6,3/0.9 | m | 90 |  | 0 |  | 0 |  | 0 | 21 | 0 | 0 | 0 | 0 | 0 |  | Vlastní | Indiv | 0 | 0 |  |  |  |  | POL12_0
25 | R | Účastnická zásuvka TV+R+SAT koncová | kus | 5 |  | 0 |  | 0 |  | 0 | 21 | 0 | 0 | 0 | 0 | 0 |  | Vlastní | Indiv | 0 | 0 |  |  |  |  | POL12_0
26 | R | Anténní stožár pro příjem televizního a rozhlasového signálu | kus | 1 |  | 0 |  | 0 |  | 0 | 21 | 0 | 0 | 0 | 0 | 0 |  | Vlastní | Indiv | 0 | 0 |  |  |  |  | POL12_0
|  | Trubka ocelová pr.48mm, délka 4,0m včetně konzoly k uchycení na stěnu | [23 empty] | POP
27 | 34121044R | kabel SYKFY; sdělovací, stíněný vnitřní; pevné uložení vnitřní; Cu plná holá jádra; počet prvků 2; počet žil v prvku 2; jmen.prům.jádra 0,50 mm; teplota použití -25 až 60 °C | m | 40 |  | 0 |  | 0 |  | 0 | 21 | 0 | 0 | 0 | 0 | 0 | SPCM | RTS 18/I | RTS 17/ I | 0 | 0 |  |  |  |  | POL3_0
28 | 34571152R | trubka ohebná, elektroinstalační; mat. PVC samozhášivé; vnitřní pr.= 16,0 mm; mech.odolnost nízká; mezní hodnota zatížení 320 N/5 cm; teplot.rozsah -5 až 60 °C; stupeň hořlavosti A-3C; vnější pr.= 21,2 mm; použití: pro instalaci na povrch, do omítky nebo pod omítku, pro montáž do dutých zdí, příček a stropů | m | 60 |  | 0 |  | 0 |  | 0 | 21 | 0 | 0 | 0 | 0 | 0 | SPCM | RTS 17/ II | RTS 17/ I | 0 | 0 |  |  |  |  | POL3_0
29 | 34571157R | trubka ohebná, elektroinstalační; mat. PVC samozhášivé; vnitřní pr.= 35,9 mm; mech.odolnost nízká; mezní hodnota zatížení 320 N/5 cm; teplot.rozsah -5 až 60 °C; stupeň hořlavosti A-3C; vnější pr.= 42,2 mm; použití: pro instalaci na povrch, do omítky nebo pod omítku, pro montáž do dutých zdí, příček a stropů | m | 10 |  | 0 |  | 0 |  | 0 | 21 | 0 | 0 | 0 | 0 | 0 | SPCM | RTS 17/ II | RTS 17/ I | 0 | 0 |  |  |  |  | POL3_0
30 | 34571511R | krabice elektroinstalační pod omítku; mat. PVC samozhášivé; teplot.rozsah -5 až 60 °C; určeno pro rozvody s napětím 400 V a proudem max. 16 A; rozměry-průměr,hloubka pr.73x30 mm | kus | 17 |  | 0 |  | 0 |  | 0 | 21 | 0 | 0 | 0 | 0 | 0 | SPCM | RTS 18/I | RTS 17/ I | 0 | 0 |  |  |  |  | POL3_0
31 | 34571518R | krabice elektroinstalační pod omítku; mat. PVC samozhášivé; teplot.rozsah -5 až 60 °C; určeno pro rozvody s napětím 400 V a proudem max. 16 A; rozměry-průměr,hloubka pr.73x42 mm | kus | 25 |  | 0 |  | 0 |  | 0 | 21 | 0 | 0 | 0 | 0 | 0 | SPCM | RTS 18/I | RTS 17/ I | 0 | 0 |  |  |  |  | POL3_0
32 | 35712710R | Rozvaděč MIS 1a | kus | 1 |  | 0 |  | 0 |  | 0 | 21 | 0 | 0 | 0 | 0 | 0 |  | Vlastní | Indiv | 0 | 0 |  |  |  |  | POL3_0
33 | R | Anténní stožár, kotvení na stěnu | kus | 1 |  | 0 |  | 0 |  | 0 | 21 | 0 | 0 | 0 | 0 | 0 | SPCM | RTS 18/I | Indiv | 0 | 0 |  |  |  |  | POL3_0
[24 empty] | 15 | 21
| Celkem |  |  |  |  | 0 | [17 empty] | 0 | 0 | SUM
END

## D 1.4.5 1 Pol
Položkový soupis prací a dodávek | [25 empty] | #TypZaznamu#
S: | 160804 | Výstavba nové výjezdové základny ZZS PAK v Pce-Čivice | [23 empty] | STA
O: | D 1.4.5 | Vzduchotechnika | [20 empty] | STA |  |  | OBJ
R: | 1 | Vzduchotechnika | [23 empty] | ROZ
P.č. | Číslo položky | Název položky | MJ | množství | cena / MJ | Celkem | Dodávka | Dodávka celk. | Montáž | Montáž celk. | DPH | cena s DPH | hmotnost / MJ | hmotnost celk.(t) | dem. hmotnost / MJ | dem. hmotnost celk.(t) | Ceník | Cen. soustava / platnost | Cenová úroveň | Nhod / MJ | Nhod celk. | Dodavatel
Díl: | 799 | Vzduchotechnika |  |  |  | 0 |  | 0 |  | 0 |  | 0 |  | 1.27 |  | 0 |  |  |  |  | 150.32 |  |  |  |  | DIL
1 | 713391111R00 | Izolace tepelné těles-doplňky a konstrukční části montáž oplechování pevného, ploch rovných | m2 | 50 |  | 0 |  | 0 |  | 0 | 21 | 0 | 0.00049 | 0.02 | 0 | 0 | 800-713 | RTS 18/I | RTS 17/ I | 0.397 | 19.85 |  |  |  |  | POL1_1
2 | 713391112R00 | Izolace tepelné těles-doplňky a konstrukční části montáž oplechování pevného, ploch tvarových | m2 | 23 |  | 0 |  | 0 |  | 0 | 21 | 0 | 0.00054 | 0.01 | 0 | 0 | 800-713 | RTS 18/I | RTS 17/ I | 0.717 | 16.49 |  |  |  |  | POL1_1
3 | 713591161R00 | Protipožární stěny a příčky a montáž doplňků Montáž protipožárních příček a stěn montáž izolační výplně | m2 | 73 |  | 0 |  | 0 |  | 0 | 21 | 0 | 0.00023 | 0.02 | 0 | 0 | 800-713 | RTS 18/I | RTS 17/ I | 0.191 | 13.94 |  |  |  |  | POL1_1
4 | 728112111R00 | Kruhové plechové potrubí montáž kruhového plechového potrubí, do průměru d 100 mm | m | 29 |  | 0 |  | 0 |  | 0 | 21 | 0 | 0 | 0 | 0 | 0 | 800-728 | RTS 18/I | RTS 17/ I | 0.33 | 9.57 |  |  |  |  | POL1_1
5 | 728112114R00 | Kruhové plechové potrubí montáž kruhového plechového potrubí, do průměru d 400 mm | m | 67.5 |  | 0 |  | 0 |  | 0 | 21 | 0 | 0 | 0 | 0 | 0 | 800-728 | RTS 18/I | RTS 17/ I | 0.85 | 57.38 |  |  |  |  | POL1_1
6 | 728212711R00 | Tvarovky pro kruhové plechové potrubí montáž protidešťové střišky nebo výfukové hlavice do kruhového plechového potrubí, do průměru d 100 mm | kus | 12 |  | 0 |  | 0 |  | 0 | 21 | 0 | 0 | 0 | 0 | 0 | 800-728 | RTS 18/I | RTS 17/ I | 0.45 | 5.4 |  |  |  |  | POL1_1
7 | 728312121R00 | Tlumiče montáž tlumiče hluku do kruhového potrubí, , do průměru d 100 mm | kus | 1 |  | 0 |  | 0 |  | 0 | 21 | 0 | 0 | 0 | 0 | 0 | 800-728 | RTS 18/I | RTS 17/ I | 0.63 | 0.63 |  |  |  |  | POL1_1
8 | 728314121R00 | Protidešťové žaluzie, podstavce montáž protidešťové žaluzie do kruhového potrubí, , do průměru d 300 mm | kus | 1 |  | 0 |  | 0 |  | 0 | 21 | 0 | 0 | 0 | 0 | 0 | 800-728 | RTS 18/I | RTS 17/ I | 0.61 | 0.61 |  |  |  |  | POL1_1
9 | 728314121R00 | Protidešťové žaluzie, podstavce montáž protidešťové žaluzie do kruhového potrubí, , do průměru d 300 mm | kus | 2 |  | 0 |  | 0 |  | 0 | 21 | 0 | 0 | 0 | 0 | 0 | 800-728 | RTS 18/I | RTS 17/ I | 0.61 | 1.22 |  |  |  |  | POL1_1
10 | 728411311R00 | Vyústě montáž čtyřhranné vyústě, do průřezu 0,040 m2, | kus | 24 |  | 0 |  | 0 |  | 0 | 21 | 0 | 0 | 0 | 0 | 0 | 800-728 | RTS 18/I | RTS 17/ I | 0.43 | 10.32 |  |  |  |  | POL1_1
11 | 728413521R00 | Dýzy, talířové ventily montáž talířového ventilu, do průměru d 100 mm, | kus | 1 |  | 0 |  | 0 |  | 0 | 21 | 0 | 0 | 0 | 0 | 0 | 800-728 | RTS 18/I | RTS 17/ I | 0.29 | 0.29 |  |  |  |  | POL1_1
12 | 728611611R00 | Ventilátory radiální nízkotlaké montáž radiálního nízkotlakého nástěnného ventilátoru, , do průměru d 100 mm | kus | 12 |  | 0 |  | 0 |  | 0 | 21 | 0 | 0 | 0 | 0 | 0 | 800-728 | RTS 18/I | RTS 17/ I | 0.66 | 7.92 |  |  |  |  | POL1_1
13 | 998728102R00 | Přesun hmot pro vzduchotechniku v objektech výšky do 12 m | t | 1.2863 |  | 0 |  | 0 |  | 0 | 21 | 0 | 0 | 0 | 0 | 0 | 800-728 | RTS 18/I | RTS 17/ I | 5.206 | 6.7 |  |  |  |  | POL1_1
|  | vodorovně do 50 m | [23 empty] | SPI
14 | fas. žal. 100 | Fasádní protidešťová žaluzie se síťkou, d 100 | kus | 1 |  | 0 |  | 0 |  | 0 | 21 | 0 | 0.001 | 0 | 0 | 0 |  | Vlastní | Indiv | 0 | 0 |  |  |  |  | POL1_1
15 | fas. žal. 200 | Fasádní protidešťová žaluzie se síťkou, d 200 | kus | 1 |  | 0 |  | 0 |  | 0 | 21 | 0 | 0.001 | 0 | 0 | 0 |  | Vlastní | Indiv | 0 | 0 |  |  |  |  | POL1_1
16 | mont. el. OH | Montáž elektrického ohřívače do potrubí | soubor | 2 |  | 0 |  | 0 |  | 0 | 21 | 0 | 0 | 0 | 0 | 0 |  | Vlastní | Indiv | 0 | 0 |  |  |  |  | POL1_1
17 | Montáž | Zaregulování systému | soubor | 1 |  | 0 |  | 0 |  | 0 | 21 | 0 | 0 | 0 | 0 | 0 |  | Vlastní | Indiv | 0 | 0 |  |  |  |  | POL1_1
18 | přív. jedn. | Nástěnná přívodní jednotka o výkonu 40-94 m3/h, s elektrickým dohřívačem o příkonu max 500 W | kus | 1 |  | 0 |  | 0 |  | 0 | 21 | 0 | 0.01 | 0.01 | 0 | 0 |  | Vlastní | Indiv | 0 | 0 |  |  |  |  | POL1_1
19 | Spiro.100 | Ocelové pozinkované spiro potrubí spojované, na vsuvky d100 mm, 30% tvarovek, závěsy | m | 12 |  | 0 |  | 0 |  | 0 | 21 | 0 | 0.00114 | 0.01 | 0 | 0 |  | Vlastní | Indiv | 0 | 0 |  |  |  |  | POL1_1
20 | Spiro.315 | Ocelové pozinkované spiro potrubí spojované, na vsuvky d315 mm, 30% tvarovek, závěsy | m | 23.5 |  | 0 |  | 0 |  | 0 | 21 | 0 | 0.00481 | 0.11 | 0 | 0 |  | Vlastní | Indiv | 0 | 0 |  |  |  |  | POL1_1
21 | Spiro.355 | Ocelové pozinkované spiro potrubí spojované, na vsuvky d355 mm, 30% tvarovek, závěsy | m | 31 |  | 0 |  | 0 |  | 0 | 21 | 0 | 0.00481 | 0.15 | 0 | 0 |  | Vlastní | Indiv | 0 | 0 |  |  |  |  | POL1_1
22 | Spiro.400 | Ocelové pozinkované spiro potrubí spojované, na vsuvky d400 mm, 30% tvarovek, závěsy | m | 13 |  | 0 |  | 0 |  | 0 | 21 | 0 | 0.00481 | 0.06 | 0 | 0 |  | Vlastní | Indiv | 0 | 0 |  |  |  |  | POL1_1
23 | Spiro.80 | Ocelové pozinkované spiro potrubí spojované, na vsuvky d80 mm, 30% tvarovek, závěsy | m | 17 |  | 0 |  | 0 |  | 0 | 21 | 0 | 0.00101 | 0.02 | 0 | 0 |  | Vlastní | Indiv | 0 | 0 |  |  |  |  | POL1_1
24 | stř. hlav 100 | Střešní protidešťová hlavice, d 100 mm | kus | 1 |  | 0 |  | 0 |  | 0 | 21 | 0 | 0.0007 | 0 | 0 | 0 |  | Vlastní | Indiv | 0 | 0 |  |  |  |  | POL1_1
25 | stř. hlav 80 | Střešní protidešťová hlavice, d 80 mm | kus | 11 |  | 0 |  | 0 |  | 0 | 21 | 0 | 0.0005 | 0.01 | 0 | 0 |  | Vlastní | Indiv | 0 | 0 |  |  |  |  | POL1_1
26 | tal. vent. d100 | Talířový přívodní ventil, d 100 mm | kus | 1 |  | 0 |  | 0 |  | 0 | 21 | 0 | 0 | 0 | 0 | 0 |  | Vlastní | Indiv | 0 | 0 |  |  |  |  | POL1_1
27 | tl.hluku d 100 | Tlumič hluku d 100 mm, délky 900 mm | kus | 1 |  | 0 |  | 0 |  | 0 | 21 | 0 | 0.005 | 0.01 | 0 | 0 |  | Vlastní | Indiv | 0 | 0 |  |  |  |  | POL1_1
28 | VJ mont. | Montáž vzduchotechnických jednotek, osazení, jeřáb | soubor | 2 |  | 0 |  | 0 |  | 0 | 21 | 0 | 0 | 0 | 0 | 0 |  | Vlastní | Indiv | 0 | 0 |  |  |  |  | POL1_1
29 | VJ mont. vn | Montáž vzduchotechnických jednotek vnitřních, osazení | kus | 1 |  | 0 |  | 0 |  | 0 | 21 | 0 | 0 | 0 | 0 | 0 |  | Vlastní | Indiv | 0 | 0 |  |  |  |  | POL1_1
30 | zpět. klap. | Zpětná klapka se servopohonem 24 V, d 182 mm | kus | 1 |  | 0 |  | 0 |  | 0 | 21 | 0 | 0 | 0 | 0 | 0 |  | Vlastní | Indiv | 0 | 0 |  |  |  |  | POL1_1
31 | zpět. klapka | Zpětná klapka d 100 mm | kus | 1 |  | 0 |  | 0 |  | 0 | 21 | 0 | 0 | 0 | 0 | 0 |  | Vlastní | Indiv | 0 | 0 |  |  |  |  | POL1_1
32 | Čtyř.potr. | Ocelové pozinkované čtyřhranné potrubí, závěsy potrubí, D+M | m2 | 14 |  | 0 |  | 0 |  | 0 | 21 | 0 | 0 | 0 | 0 | 0 |  | Vlastní | Indiv | 0 | 0 |  |  |  |  | POL3_0
33 | Čtyř.tvar | Ocelové pozinkované čtyřhranné tvarovky D+M | m2 | 21.5 |  | 0 |  | 0 |  | 0 | 21 | 0 | 0 | 0 | 0 | 0 |  | Vlastní | Indiv | 0 | 0 |  |  |  |  | POL3_0
34 | izol. vzt pot. | Izolace VZT potrubí tl. 100 mm D+M, lambda = 0,036 W.m-1.K-1 | m2 | 73 |  | 0 |  | 0 |  | 0 | 21 | 0 | 0 | 0 | 0 | 0 |  | Vlastní | Indiv | 0 | 0 |  |  |  |  | POL3_0
35 | manž. 400x400 | Manžeta 400x400 mm pro napojení VZT jednotky D+M | kus | 4 |  | 0 |  | 0 |  | 0 | 21 | 0 | 0 | 0 | 0 | 0 |  | Vlastní | Indiv | 0 | 0 |  |  |  |  | POL3_0
36 | OH1 | Teplovzdušná elektrá jednotka pro venkovní prostř., instalace do VZT potrubí, jmenovitý výkon 15 kW | kus | 2 |  | 0 |  | 0 |  | 0 | 21 | 0 | 0.003 | 0.01 | 0 | 0 |  | Vlastní | Indiv | 0 | 0 |  |  |  |  | POL3_0
37 | tlum. hluk | Buňkový tlumič hluku 400x400 mm, do čtyřhranného potrubí, délky 1m, D+M | kus | 4 |  | 0 |  | 0 |  | 0 | 21 | 0 | 0 | 0 | 0 | 0 |  | Vlastní | Indiv | 0 | 0 |  |  |  |  | POL3_0
38 | VH1 100 m/h | Odtahový radiální ventilátor, min. 100 m3/h, připojení d 80 mm | kus | 10 |  | 0 |  | 0 |  | 0 | 21 | 0 | 0.002 | 0.02 | 0 | 0 |  | Vlastní | Indiv | 0 | 0 |  |  |  |  | POL3_0
39 | VH2 150 m/h | Odtahový radiální ventilátor, min. 150 m3/h, připojení d 100 mm | kus | 1 |  | 0 |  | 0 |  | 0 | 21 | 0 | 0.0022 | 0 | 0 | 0 |  | Vlastní | Indiv | 0 | 0 |  |  |  |  | POL3_0
40 | VH3 50 m/h | Odtahový radiální ventilátor, min. 50 m3/h, připojení d 80 mm | kus | 1 |  | 0 |  | 0 |  | 0 | 21 | 0 | 0.002 | 0 | 0 | 0 |  | Vlastní | Indiv | 0 | 0 |  |  |  |  | POL3_0
41 | VJ2 | Rekuperační větrací jednotka o výkonu 1500 m3/h, s protiproudým rekuperačním výměníkem | kus | 2 |  | 0 |  | 0 |  | 0 | 21 | 0 | 0.392 | 0.78 | 0 | 0 |  | Vlastní | Indiv | 0 | 0 |  |  |  |  | POL3_0
42 | VKDR 425x125 | Čtyřhranná vyústka pozinkovaná do kr. potrubí, dvojř. s regulací R1,425x125 mm, Av = 0,028 m2, UP | kus | 12 |  | 0 |  | 0 |  | 0 | 21 | 0 | 0.00207 | 0.02 | 0 | 0 |  | Vlastní | Indiv | 0 | 0 |  |  |  |  | POL3_0
43 | VKJR 325x125 | Čtyřhranná vyústka pozinkovaná do kr. potrubí, jednoř.s regulací R1, 325x15 mm, Av = 0,026 m2, UP | kus | 12 |  | 0 |  | 0 |  | 0 | 21 | 0 | 0.00123 | 0.01 | 0 | 0 |  | Vlastní | Indiv | 0 | 0 |  |  |  |  | POL3_0
[24 empty] | 15 | 21
| Celkem |  |  |  |  | 0 | [17 empty] | 0 | 0 | SUM
END

## D 1.4.6 1 Pol
Položkový soupis prací a dodávek | [25 empty] | #TypZaznamu#
S: | 160804 | Výstavba nové výjezdové základny ZZS PAK v Pce-Čivice | [23 empty] | STA
O: | D 1.4.6 | Chlazení | [20 empty] | STA |  |  | OBJ
R: | 1 | Chlazení | [23 empty] | ROZ
P.č. | Číslo položky | Název položky | MJ | množství | cena / MJ | Celkem | Dodávka | Dodávka celk. | Montáž | Montáž celk. | DPH | cena s DPH | hmotnost / MJ | hmotnost celk.(t) | dem. hmotnost / MJ | dem. hmotnost celk.(t) | Ceník | Cen. soustava / platnost | Cenová úroveň | Nhod / MJ | Nhod celk. | Dodavatel
Díl: | 800 | Chlazení |  |  |  | 0 |  | 0 |  | 0 |  | 0 |  | 0.06 |  | 0 |  |  |  |  | 3.98 |  |  |  |  | DIL
1 | 733113112R00 | Potrubí z trubek závitových příplatek k ceně za zhotovení přípojky z ocelových trubek závitových, , , DN 10 | kus | 2 |  | 0 |  | 0 |  | 0 | 21 | 0 | 0 | 0 | 0 | 0 | 800-731 | RTS 18/I | RTS 17/ I | 0.227 | 0.45 |  |  |  |  | POL1_1
2 | 733113113R00 | Potrubí z trubek závitových příplatek k ceně za zhotovení přípojky z ocelových trubek závitových, , , DN 15 | kus | 2 |  | 0 |  | 0 |  | 0 | 21 | 0 | 0 | 0 | 0 | 0 | 800-731 | RTS 18/I | RTS 17/ I | 0.237 | 0.47 |  |  |  |  | POL1_1
3 | 733164101RT1 | Montáž potrubí měděného D 6 - 12 mm, spojovaného pájením na tvrdo , včetně dodávky a montáže závěsů | m | 8 |  | 0 |  | 0 |  | 0 | 21 | 0 | 0.00066 | 0.01 | 0 | 0 | 800-731 | RTS 18/I | RTS 17/ I | 0.346 | 2.77 |  |  |  |  | POL1_1
|  | obsahuje 1 spoj na 3 m délky délky rozvodu,bez dodávky potrubí a tvarovek, bez zednických výpomocí | [23 empty] | SPI
4 | 998728102R00 | Přesun hmot pro vzduchotechniku v objektech výšky do 12 m | t | 0.0554 |  | 0 |  | 0 |  | 0 | 21 | 0 | 0 | 0 | 0 | 0 | 800-728 | RTS 18/I | RTS 17/ I | 5.206 | 0.29 |  |  |  |  | POL1_1
|  | vodorovně do 50 m | [23 empty] | SPI
5 | mont. venk. jed | Montáž venkovní jednotky chlazení, 2 hod/kus | hod | 2 |  | 0 |  | 0 |  | 0 | 21 | 0 | 0 | 0 | 0 | 0 |  | Vlastní | Indiv | 0 | 0 |  |  |  |  | POL1_1
6 | mont. vnit. jed | Montáž vnitřní jednotky chlazení, 2 hod/kus | hod | 2 |  | 0 |  | 0 |  | 0 | 21 | 0 | 0 | 0 | 0 | 0 |  | Vlastní | Indiv | 0 | 0 |  |  |  |  | POL1_1
7 | montáž el. pr. | Montáž elektrického propojení CHL jednotek, včetně materiálu | soubor | 1 |  | 0 |  | 0 |  | 0 | 21 | 0 | 0 | 0 | 0 | 0 |  | Vlastní | Indiv | 0 | 0 |  |  |  |  | POL1_1
8 | spuštění | Uvedení CHL jednotky do provozu vč., napuštění chladivem | soubor | 1 |  | 0 |  | 0 |  | 0 | 21 | 0 | 0 | 0 | 0 | 0 |  | Vlastní | Indiv | 0 | 0 |  |  |  |  | POL1_1
9 | 19632886R | trubka měděná stav měkký, žíhaná; vnější průměr 12,0 mm; tloušťka stěny 1,0 mm; pevnost v tahu 220,0 MPa; tažnost 40 % | m | 4 |  | 0 |  | 0 |  | 0 | 21 | 0 | 0.00031 | 0 | 0 | 0 | SPCM | RTS 18/I | RTS 17/ I | 0 | 0 |  |  |  |  | POL3_0
10 | 19632895R | trubka měděná stav tvrdý; vnější průměr 8,0 mm; tloušťka stěny 1,0 mm; pevnost v tahu 290,0 MPa; tažnost 3 % | m | 4 |  | 0 |  | 0 |  | 0 | 21 | 0 | 0.0002 | 0 | 0 | 0 | SPCM | RTS 18/I | RTS 17/ I | 0 | 0 |  |  |  |  | POL3_0
11 | CHLe1 | Venkovní splitová jednotka o chladícím výkon, 0,8-5,00 kW,(v x š x h): 550x780x290 mm | kus | 1 |  | 0 |  | 0 |  | 0 | 21 | 0 | 0.038 | 0.04 | 0 | 0 |  | Vlastní | Indiv | 0 | 0 |  |  |  |  | POL3_0
12 | CHLi1 | Vnitřní nástěnná chladící jednotka o chladícím, výkonu 0,80-5,0 kW, (v x š x h): 275x790x205 mm | kus | 1 |  | 0 |  | 0 |  | 0 | 21 | 0 | 0.01 | 0.01 | 0 | 0 |  | Vlastní | Indiv | 0 | 0 |  |  |  |  | POL3_0
13 | nap. kan. | Napojení na kanalizaci | ks | 1 |  | 0 |  | 0 |  | 0 | 21 | 0 | 0 | 0 | 0 | 0 |  | Vlastní | Indiv | 0 | 0 |  |  |  |  | POL3_0
14 | tep. izol. venk | Kaučuková tepelná izolace venkovního potrubí, tl. 32 mm, včetně montáže i tvarovek a oplechování | m | 2 |  | 0 |  | 0 |  | 0 | 21 | 0 | 0 | 0 | 0 | 0 |  | Vlastní | Indiv | 0 | 0 |  |  |  |  | POL3_0
15 | tep. izol. vnit | Kaučuková tepelná izolace vnitřního potrubí, tl. 19 mm, včetně montáže | m | 6 |  | 0 |  | 0 |  | 0 | 21 | 0 | 0 | 0 | 0 | 0 |  | Vlastní | Indiv | 0 | 0 |  |  |  |  | POL3_0
[24 empty] | 15 | 21
| Celkem |  |  |  |  | 0 | [17 empty] | 0 | 0 | SUM
END

## D 1-02 1 Pol
Položkový soupis prací a dodávek | [25 empty] | #TypZaznamu#
S: | 160804 | Výstavba nové výjezdové základny ZZS PAK v Pce-Čivice | [23 empty] | STA
O: | D 1-02 | SO 02 KOMUNIKACE A ZPEVNĚNÉ PLOCHY | [20 empty] | STA |  |  | OBJ
R: | 1 | Komunikace a zpevněné plochy | [23 empty] | ROZ
P.č. | Číslo položky | Název položky | MJ | množství | cena / MJ | Celkem | Dodávka | Dodávka celk. | Montáž | Montáž celk. | DPH | cena s DPH | hmotnost / MJ | hmotnost celk.(t) | dem. hmotnost / MJ | dem. hmotnost celk.(t) | Ceník | Cen. soustava / platnost | Cenová úroveň | Nhod / MJ | Nhod celk. | Dodavatel
Díl: | 1 | Zemní práce |  |  |  | 0 |  | 0 |  | 0 |  | 0 |  | 0.44 |  | 0 |  |  |  |  | 252.27 |  |  |  |  | DIL
1 | 122202202R00 | Odkopávky a prokopávky pro silnice v hornině 3 přes 100 do 1 000 m3 | m3 | 431.58 |  | 0 |  | 0 |  | 0 | 21 | 0 | 0 | 0 | 0 | 0 | 800-1 | RTS 18/I | RTS 17/ I | 0.223 | 96.24 |  |  |  |  | POL1_1
|  | s přemístěním výkopku v příčných profilech na vzdálenost do 15 m nebo s naložením na dopravní prostředek. | [23 empty] | SPI
|  | D 2.1,2,3,4 chodník : 79*0,24 |  | 18.96 | [21 empty] | VV | 0
|  | Parkovací stání a komunikace : 708*0,52 |  | 368.16 | [21 empty] | VV | 0
|  | Začátek provozního součtu | [23 empty] | VV
|  | D 2.1,2,3,4 betonový obrubník 250/150/1000 : 140,5 |  | 140.5 | [21 empty] | VV | 2
|  | betonový obrubník nájezdový rovný 150/150/1000 : 24,5 |  | 24.5 | [21 empty] | VV | 2
|  | betonový obrubník sklopený - pravý : 3 |  | 3 | [21 empty] | VV | 2
|  | betonový obrubník sklopený - levý : 3 |  | 3 | [21 empty] | VV | 2
|  | Mezisoučet |  | 171 | [21 empty] | VV | 3
|  | Konec provozního součtu | [23 empty] | VV
|  | rozšíření podkladních vrstev : 171*0,5*0,52 |  | 44.46 | [21 empty] | VV | 0
2 | 122202209R00 | Odkopávky a prokopávky pro silnice v hornině 3 příplatek za lepivost horniny | m3 | 431.58 |  | 0 |  | 0 |  | 0 | 21 | 0 | 0 | 0 | 0 | 0 | 800-1 | RTS 18/I | RTS 17/ I | 0.088 | 37.98 |  |  |  |  | POL1_1
|  | s přemístěním výkopku v příčných profilech na vzdálenost do 15 m nebo s naložením na dopravní prostředek. | [23 empty] | SPI
|  | D 2.1,2,3,4 chodník : 79*0,24 |  | 18.96 | [21 empty] | VV | 0
|  | Parkovací stání a komunikace : 708*0,52 |  | 368.16 | [21 empty] | VV | 0
|  | Začátek provozního součtu | [23 empty] | VV
|  | D 2.1,2,3,4 betonový obrubník 250/150/1000 : 140,5 |  | 140.5 | [21 empty] | VV | 2
|  | betonový obrubník nájezdový rovný 150/150/1000 : 24,5 |  | 24.5 | [21 empty] | VV | 2
|  | betonový obrubník sklopený - pravý : 3 |  | 3 | [21 empty] | VV | 2
|  | betonový obrubník sklopený - levý : 3 |  | 3 | [21 empty] | VV | 2
|  | Mezisoučet |  | 171 | [21 empty] | VV | 3
|  | Konec provozního součtu | [23 empty] | VV
|  | rozšíření podkladních vrstev : 171*0,5*0,52 |  | 44.46 | [21 empty] | VV | 0
3 | 132201111R00 | Hloubení rýh šířky do 60 cm do 100 m3, v hornině 3, hloubení strojně | m3 | 12.16 |  | 0 |  | 0 |  | 0 | 21 | 0 | 0 | 0 | 0 | 0 | 800-1 | RTS 18/I | RTS 17/ I | 0.292 | 3.55 |  |  |  |  | POL1_1
|  | zapažených i nezapažených s urovnáním dna do předepsaného profilu a spádu, s přehozením výkopku na přilehlém terénu na vzdálenost do 3 m od podélné osy rýhy nebo s naložením výkopku na dopravní prostředek. | [23 empty] | SPI |  | zapažených i nezapažených s urovnáním dna do předepsaného profilu a spádu, s přehozením výkopku na přilehlém terénu na vzdálenost do 3 m od podélné osy rýhy nebo s naložením výkopku na dopravní prostředek.
|  | D 2.1,2,3,4 drenáž : 76*0,4*0,4 |  | 12.16 | [21 empty] | VV | 0
4 | 132201119R00 | Hloubení rýh šířky do 60 cm příplatek za lepivost, v hornině 3, | m3 | 12.16 |  | 0 |  | 0 |  | 0 | 21 | 0 | 0 | 0 | 0 | 0 | 800-1 | RTS 18/I | RTS 17/ I | 0.6468 | 7.87 |  |  |  |  | POL1_
|  | zapažených i nezapažených s urovnáním dna do předepsaného profilu a spádu, s přehozením výkopku na přilehlém terénu na vzdálenost do 3 m od podélné osy rýhy nebo s naložením výkopku na dopravní prostředek. | [23 empty] | SPI |  | zapažených i nezapažených s urovnáním dna do předepsaného profilu a spádu, s přehozením výkopku na přilehlém terénu na vzdálenost do 3 m od podélné osy rýhy nebo s naložením výkopku na dopravní prostředek.
|  | D 2.1,2,3,4 : 76*0,4*0,4 |  | 12.16 | [21 empty] | VV | 0
5 | 162701105R00 | Vodorovné přemístění výkopku z horniny 1 až 4, na vzdálenost přes 9 000 do 10 000 m | m3 | 443.74 |  | 0 |  | 0 |  | 0 | 21 | 0 | 0 | 0 | 0 | 0 | 800-1 | RTS 18/I | RTS 17/ I | 0.011 | 4.88 |  |  |  |  | POL1_
|  | po suchu, bez ohledu na druh dopravního prostředku, bez naložení výkopku, avšak se složením bez rozhrnutí, | [23 empty] | SPI
|  | Výkaz výměr obsahuje pro manipulaci s vytěženou zeminou, položky, které jsou limitovány určitou vzdáleností pro vodorovné přemístění. Místo pro uložení vytěžené zeminy si zajišťuje uchazeč dle svého technologického plánu a je na uchazeči jaká místa pro uložení zeminy zvolí. Do nabídkové ceny musí uchazeč zakalkulovat skutečné náklady podle odvozní vzdálenosti bez ohledu na to, jaká vzdálenost je uvedená v popise položky.Platí pro všechny položky vodorovného přemístění zeminy. | [23 empty] | POP |  | Výkaz výměr obsahuje pro manipulaci s vytěženou zeminou, položky, které jsou limitovány určitou vzdáleností pro vodorovné přemístění. Místo pro uložení vytěžené zeminy si zajišťuje uchazeč dle svého technologického plánu a je na uchazeči jaká místa pro uložení zeminy zvolí. Do nabídkové ceny musí uchazeč zakalkulovat skutečné náklady podle odvozní vzdálenosti bez ohledu na to, jaká vzdálenost je uvedená v popise položky.Platí pro všechny položky vodorovného přemístění zeminy.
|  | D 2.1,2,3,4 chodník : 79*0,24 |  | 18.96 | [21 empty] | VV | 0
|  | Parkovací stání a komunikace : 708*0,52 |  | 368.16 | [21 empty] | VV | 0
|  | Začátek provozního součtu | [23 empty] | VV
|  | D 2.1,2,3,4 betonový obrubník 250/150/1000 : 140,5 |  | 140.5 | [21 empty] | VV | 2
|  | betonový obrubník nájezdový rovný 150/150/1000 : 24,5 |  | 24.5 | [21 empty] | VV | 2
|  | betonový obrubník sklopený - pravý : 3 |  | 3 | [21 empty] | VV | 2
|  | betonový obrubník sklopený - levý : 3 |  | 3 | [21 empty] | VV | 2
|  | Mezisoučet |  | 171 | [21 empty] | VV | 3
|  | Konec provozního součtu | [23 empty] | VV
|  | rozšíření podkladních vrstev : 171*0,5*0,52 |  | 44.46 | [21 empty] | VV | 0
|  | D 2.1,2,3,4 : 76*0,4*0,4 |  | 12.16 | [21 empty] | VV | 0
6 | 162701109R00 | Vodorovné přemístění výkopku příplatek k ceně za každých dalších i započatých 1 000 m přes 10 000 m z horniny 1 až 4 | m3 | 6656.1 |  | 0 |  | 0 |  | 0 | 21 | 0 | 0 | 0 | 0 | 0 | 800-1 | RTS 18/I | RTS 17/ I | 0 | 0 |  |  |  |  | POL1_
|  | po suchu, bez ohledu na druh dopravního prostředku, bez naložení výkopku, avšak se složením bez rozhrnutí, | [23 empty] | SPI
|  | 443,74*15 |  | 6656.1 | [21 empty] | VV | 0
7 | 171201201R00 | Uložení sypaniny na dočasnou skládku tak, že na 1 m2 plochy připadá přes 2 m3 výkopku nebo ornice | m3 | 443.74 |  | 0 |  | 0 |  | 0 | 21 | 0 | 0 | 0 | 0 | 0 | 800-1 | RTS 18/I | RTS 17/ I | 0.009 | 3.99 |  |  |  |  | POL1_1
|  | Výkaz výměr obsahuje pro manipulaci s vytěženou zeminou, položky, které jsou limitovány určitou vzdáleností pro vodorovné přemístění. Místo pro uložení vytěžené zeminy si zajišťuje uchazeč dle svého technologického plánu a je na uchazeči jaká místa pro uložení zeminy zvolí. Do nabídkové ceny musí uchazeč zakalkulovat skutečné náklady podle odvozní vzdálenosti bez ohledu na to, jaká vzdálenost je uvedená v popise položky.Platí pro všechny položky vodorovného přemístění zeminy. | [23 empty] | POP |  | Výkaz výměr obsahuje pro manipulaci s vytěženou zeminou, položky, které jsou limitovány určitou vzdáleností pro vodorovné přemístění. Místo pro uložení vytěžené zeminy si zajišťuje uchazeč dle svého technologického plánu a je na uchazeči jaká místa pro uložení zeminy zvolí. Do nabídkové ceny musí uchazeč zakalkulovat skutečné náklady podle odvozní vzdálenosti bez ohledu na to, jaká vzdálenost je uvedená v popise položky.Platí pro všechny položky vodorovného přemístění zeminy.
|  | D 2.1,2,3,4 chodník : 79*0,24 |  | 18.96 | [21 empty] | VV | 0
|  | Parkovací stání a komunikace : 708*0,52 |  | 368.16 | [21 empty] | VV | 0
|  | Začátek provozního součtu | [23 empty] | VV
|  | D 2.1,2,3,4 betonový obrubník 250/150/1000 : 140,5 |  | 140.5 | [21 empty] | VV | 2
|  | betonový obrubník nájezdový rovný 150/150/1000 : 24,5 |  | 24.5 | [21 empty] | VV | 2
|  | betonový obrubník sklopený - pravý : 3 |  | 3 | [21 empty] | VV | 2
|  | betonový obrubník sklopený - levý : 3 |  | 3 | [21 empty] | VV | 2
|  | Mezisoučet |  | 171 | [21 empty] | VV | 3
|  | Konec provozního součtu | [23 empty] | VV
|  | rozšíření podkladních vrstev : 171*0,5*0,52 |  | 44.46 | [21 empty] | VV | 0
|  | D 2.1,2,3,4 : 76*0,4*0,4 |  | 12.16 | [21 empty] | VV | 0
8 | 181101105T01 | Úprava pláně v zářezech v hornině 1 až 4, se zhutněním, Edef2 30-45 MPa dle parametrů PD | m2 | 872.5 |  | 0 |  | 0 |  | 0 | 21 | 0 | 0 | 0 | 0 | 0 | 800-1 | Vlastní | RTS 17/I | 0.018 | 15.71 |  |  |  |  | POL1_1
|  | vyrovnáním výškových rozdílů, ploch vodorovných a ploch do sklonu 1 : 5. | [23 empty] | SPI
|  | D 2.1,2,3,4 chodník : 79 |  | 79 | [21 empty] | VV | 0
|  | Parkovací stání a komunikace : 708 |  | 708 | [21 empty] | VV | 0
|  | Začátek provozního součtu | [23 empty] | VV
|  | D 2.1,2,3,4 betonový obrubník 250/150/1000 : 140,5 |  | 140.5 | [21 empty] | VV | 2
|  | betonový obrubník nájezdový rovný 150/150/1000 : 24,5 |  | 24.5 | [21 empty] | VV | 2
|  | betonový obrubník sklopený - pravý : 3 |  | 3 | [21 empty] | VV | 2
|  | betonový obrubník sklopený - levý : 3 |  | 3 | [21 empty] | VV | 2
|  | Mezisoučet |  | 171 | [21 empty] | VV | 3
|  | Konec provozního součtu | [23 empty] | VV
|  | rozšíření podkladních vrstev : 171*0,5 |  | 85.5 | [21 empty] | VV | 0
9 | 181101105T00 | Statické zatěžovací zkoušky podkladní vrstvy pod komunikace a chodníky | ks | 1 |  | 0 |  | 0 |  | 0 | 21 | 0 | 0 | 0 | 0 | 0 |  | Vlastní | RTS 17/I | 0.026 | 0.03 |  |  |  |  | POL1_
10 | 199000002R00 | Poplatky za skládku horniny 1- 4 | m3 | 443.74 |  | 0 |  | 0 |  | 0 | 21 | 0 | 0 | 0 | 0 | 0 | 800-1 | RTS 18/I | RTS 17/ I | 0 | 0 |  |  |  |  | POL1_
|  | D 2.1,2,3,4 chodník : 79*0,24 |  | 18.96 | [21 empty] | VV | 0
|  | Parkovací stání a komunikace : 708*0,52 |  | 368.16 | [21 empty] | VV | 0
|  | Začátek provozního součtu | [23 empty] | VV
|  | D 2.1,2,3,4 betonový obrubník 250/150/1000 : 140,5 |  | 140.5 | [21 empty] | VV | 2
|  | betonový obrubník nájezdový rovný 150/150/1000 : 24,5 |  | 24.5 | [21 empty] | VV | 2
|  | betonový obrubník sklopený - pravý : 3 |  | 3 | [21 empty] | VV | 2
|  | betonový obrubník sklopený - levý : 3 |  | 3 | [21 empty] | VV | 2
|  | Mezisoučet |  | 171 | [21 empty] | VV | 3
|  | Konec provozního součtu | [23 empty] | VV
|  | rozšíření podkladních vrstev : 171*0,5*0,52 |  | 44.46 | [21 empty] | VV | 0
|  | D 2.1,2,3,4 : 76*0,4*0,4 |  | 12.16 | [21 empty] | VV | 0
11 | 289970111R00 | Geotextílie separační, filtrační, zpevňující polypropylén, 300 g/m2 | m2 | 872.5 |  | 0 |  | 0 |  | 0 | 21 | 0 | 0.0005 | 0.44 | 0 | 0 | 800-2 | RTS 18/I | RTS 17/ I | 0.094 | 82.02 |  |  |  |  | POL1_1
|  | D 2.1,2,3,4 chodník : 79 |  | 79 | [21 empty] | VV | 0
|  | Parkovací stání a komunikace : 708 |  | 708 | [21 empty] | VV | 0
|  | Začátek provozního součtu | [23 empty] | VV
|  | D 2.1,2,3,4 betonový obrubník 250/150/1000 : 140,5 |  | 140.5 | [21 empty] | VV | 2
|  | betonový obrubník nájezdový rovný 150/150/1000 : 24,5 |  | 24.5 | [21 empty] | VV | 2
|  | betonový obrubník sklopený - pravý : 3 |  | 3 | [21 empty] | VV | 2
|  | betonový obrubník sklopený - levý : 3 |  | 3 | [21 empty] | VV | 2
|  | Mezisoučet |  | 171 | [21 empty] | VV | 3
|  | Konec provozního součtu | [23 empty] | VV
|  | rozšíření podkladních vrstev : 171*0,5 |  | 85.5 | [21 empty] | VV | 0
Díl: | 45 | Podkladní a vedlejší konstrukce |  |  |  | 0 |  | 0 |  | 0 |  | 0 |  | 34.2 |  | 0 |  |  |  |  | 61.69 |  |  |  |  | DIL
12 | 211561111R00 | Výplň odvodňovacích žeber kam. hrubě drcen. 16 mm | m3 | 9.12 |  | 0 |  | 0 |  | 0 | 21 | 0 | 1.665 | 15.18 | 0 | 0 |  | RTS 18/I | RTS 17/ I | 0.92 | 8.39 |  |  |  |  | POL1_1
|  | D 2.1,2,3,4 : 76*0,4*0,3 |  | 9.12 | [21 empty] | VV | 0
13 | 212753114R00 | Plastové drenážní trubky montáž ohebné plastové drenážní trubky do rýhy, DN 100, bez lože | m | 76 |  | 0 |  | 0 |  | 0 | 21 | 0 | 0 | 0 | 0 | 0 | 827-1 | RTS 18/I | RTS 17/ I | 0.055 | 4.18 |  |  |  |  | POL1_1
|  | D 2.1,2,3,4 : 76 |  | 76 | [21 empty] | VV | 0
14 | 212971110R00 | Opláštění trativodů z geotext., do sklonu 1:2,5 | m2 | 121.6 |  | 0 |  | 0 |  | 0 | 21 | 0 | 0.00018 | 0.02 | 0 | 0 |  | RTS 18/I | RTS 17/ I | 0.075 | 9.12 |  |  |  |  | POL1_
|  | D 2.1,2,3,4 : 76*0,4*4 |  | 121.6 | [21 empty] | VV | 0
15 | 451572111R00 | Lože pod potrubí, stoky a drobné objekty z kameniva drobného těženého 0÷4 mm | m3 | 3.04 |  | 0 |  | 0 |  | 0 | 21 | 0 | 1.1322 | 3.44 | 0 | 0 | 827-1 | RTS 18/I | RTS 17/ I | 1.695 | 5.15 |  |  |  |  | POL1_1
|  | v otevřeném výkopu, | [23 empty] | SPI
|  | D 2.1,2,3,4 : 76*0,4*0,1 |  | 3.04 | [21 empty] | VV | 0
16 | 451313511R00 | Podklad betonový pod dlažbu tl. do 100 mm | m2 | 12.8 |  | 0 |  | 0 |  | 0 | 21 | 0 | 0.2525 | 3.23 | 0 | 0 |  | RTS 18/I | RTS 17/ I | 0.242 | 3.1 |  |  |  |  | POL1_
|  | D 2.1,2,3,4 propustek 1 : 1,6*2*1*2 |  | 6.4 | [21 empty] | VV | 0
|  | propustek 2 : 1,6*2*1*2 |  | 6.4 | [21 empty] | VV | 0
17 | 452311141R00 | Podkladní a zajišťovací konstrukce z betonu desky pod potrubí, stoky a drobné objekty , z betonu prostého třídy C 16/20 | m3 | 1.9899 |  | 0 |  | 0 |  | 0 | 21 | 0 | 2.5 | 4.97 | 0 | 0 | 827-1 | RTS 18/I | RTS 17/ I | 1.449 | 2.88 |  |  |  |  | POL1_1
|  | z cementu portlandského nebo struskoportlandského, v otevřeném výkopu, | [23 empty] | SPI
|  | Začátek provozního součtu | [23 empty] | VV
|  | D 2.1,2,3,4 propustek 1 : 7,53 |  | 7.53 | [21 empty] | VV | 2
|  | propustek 2 : 8,55 |  | 8.55 | [21 empty] | VV | 2
|  | Mezisoučet |  | 16.08 | [21 empty] | VV | 3
|  | Konec provozního součtu | [23 empty] | VV
|  | 16,08*0,825*0,15 |  | 1.9899 | [21 empty] | VV | 0
18 | 452313131R00 | Podkladní a zajišťovací konstrukce z betonu bloky pro potrubí , z betonu prostého třídy C 12/15 | m3 | 0.825 |  | 0 |  | 0 |  | 0 | 21 | 0 | 2.5 | 2.06 | 0 | 0 | 827-1 | RTS 18/I | RTS 17/ I | 1.192 | 0.98 |  |  |  |  | POL1_
|  | z cementu portlandského nebo struskoportlandského, v otevřeném výkopu, | [23 empty] | SPI
|  | D 2.1,2,3,4 propustek 1 : 0,825*1*0,25*2 |  | 0.4125 | [21 empty] | VV | 0
|  | propustek 2 : 0,825*1*0,25*2 |  | 0.4125 | [21 empty] | VV | 0
19 | 465513228R00 | Dlažba z kamene na MC,s vyspár.MCs, tl.do 25 cm | m2 | 12.8 |  | 0 |  | 0 |  | 0 | 21 | 0 | 0.40157 | 5.14 | 0 | 0 |  | RTS 18/I | RTS 17/ I | 1.638 | 20.97 |  |  |  |  | POL1_
|  | D 2.1,2,3,4 propustek 1 : 1,6*2*1*2 |  | 6.4 | [21 empty] | VV | 0
|  | propustek 2 : 1,6*2*1*2 |  | 6.4 | [21 empty] | VV | 0
20 | 881268111R00 | Příplatek za napojení nového drénu DN 100 | kus | 4 |  | 0 |  | 0 |  | 0 | 21 | 0 | 0.02004 | 0.08 | 0 | 0 |  | RTS 18/I | RTS 17/ I | 1.729 | 6.92 |  |  |  |  | POL1_
21 | 28611233R | trubka plastová drenážní PVC-U; ohebná; korugovaná; perforovaná po celém obvodu; DN 100,0 mm | m | 82.84 |  | 0 |  | 0 |  | 0 | 21 | 0 | 0.00048 | 0.04 | 0 | 0 | SPCM | RTS 18/I | RTS 17/ I | 0 | 0 |  |  |  |  | POL3_1
|  | D 2.1,2,3,4 : 76*1,09 |  | 82.84 | [21 empty] | VV | 0
22 | 69366198R | geotextilie PP; funkce separační, ochranná, výztužná, filtrační; plošná hmotnost 300 g/m2; zpevněná oboustranně | m2 | 139.84 |  | 0 |  | 0 |  | 0 | 21 | 0 | 0.0003 | 0.04 | 0 | 0 | SPCM | RTS 18/I | RTS 17/ I | 0 | 0 |  |  |  |  | POL3_
|  | D 2.1,2,3,4 : 76*0,4*4*1,15 |  | 139.84 | [21 empty] | VV | 0
Díl: | 5 | Komunikace |  |  |  | 0 |  | 0 |  | 0 |  | 0 |  | 70.21 |  | 0 |  |  |  |  | 87.4 |  |  |  |  | DIL
23 | 561471120R00 | Zřízení podkladu ze zeminy stabil. vápnem Road Mix tloušťka po zhutnění 300 mm | m2 | 872.5 |  | 0 |  | 0 |  | 0 | 21 | 0 | 0.0177 | 15.44 | 0 | 0 | 822-1 | RTS 18/I | RTS 17/ I | 0.0262 | 22.86 |  |  |  |  | POL1_
|  | bez přidání vylepšovacího materiálu, s rozprostřením, promísením, vlhčením, zhutněním, ošetřením vodou, popř. s rozrytím | [23 empty] | SPI
|  | D 2.1,2,3,4 chodník : 79 |  | 79 | [21 empty] | VV | 0
|  | Parkovací stání a komunikace : 708 |  | 708 | [21 empty] | VV | 0
|  | Začátek provozního součtu | [23 empty] | VV
|  | D 2.1,2,3,4 betonový obrubník 250/150/1000 : 140,5 |  | 140.5 | [21 empty] | VV | 2
|  | betonový obrubník nájezdový rovný 150/150/1000 : 24,5 |  | 24.5 | [21 empty] | VV | 2
|  | betonový obrubník sklopený - pravý : 3 |  | 3 | [21 empty] | VV | 2
|  | betonový obrubník sklopený - levý : 3 |  | 3 | [21 empty] | VV | 2
|  | Mezisoučet |  | 171 | [21 empty] | VV | 3
|  | Konec provozního součtu | [23 empty] | VV
|  | rozšíření podkladních vrstev : 171*0,5 |  | 85.5 | [21 empty] | VV | 0
24 | 564851111R00 | Podklad ze štěrkodrti s rozprostřením a zhutněním tloušťka po zhutnění 150 mm | m2 | 79 |  | 0 |  | 0 |  | 0 | 21 | 0 | 0.33075 | 26.13 | 0 | 0 | 822-1 | RTS 18/I | RTS 17/ I | 0.026 | 2.05 |  |  |  |  | POL1_1
|  | D 2.2,3,4 : 79 |  | 79 | [21 empty] | VV | 0
25 | 564861111R00 | Podklad ze štěrkodrti s rozprostřením a zhutněním tloušťka po zhutnění 200 mm | m2 | 13.5 |  | 0 |  | 0 |  | 0 | 21 | 0 | 0.441 | 5.95 | 0 | 0 | 822-1 | RTS 18/I | RTS 17/ I | 0.029 | 0.39 |  |  |  |  | POL1_
|  | D 2.1,2 napojení : (13+14)*0,5 |  | 13.5 | [21 empty] | VV | 0
26 | 567211215R00 | Podklad z prostého betonu třídy II., tloušťky 150 mm | m2 | 13.5 |  | 0 |  | 0 |  | 0 | 21 | 0 | 0.38042 | 5.14 | 0 | 0 | 822-1 | RTS 18/I | RTS 17/ I | 0.151 | 2.04 |  |  |  |  | POL1_1
|  | D 2.1,2 napojení : (13+14)*0,5 |  | 13.5 | [21 empty] | VV | 0
27 | 573231111R00 | Postřik živičný spojovací bez posypu kamenivem ze silniční emulze, v množství od 0,5 do 0,7 kg/m2 | m2 | 27 |  | 0 |  | 0 |  | 0 | 21 | 0 | 0.00071 | 0.02 | 0 | 0 | 822-1 | RTS 18/I | RTS 17/ I | 0.002 | 0.05 |  |  |  |  | POL1_1
|  | D 2.1,2 napojení : (13+14)*1 |  | 27 | [21 empty] | VV | 0
28 | 577131111RT3 | Beton asfaltový s rozprostřením a zhutněním v pruhu šířky do 3 m, ACO 11+, tloušťky 40 mm, plochy do 200 m2 | m2 | 27 |  | 0 |  | 0 |  | 0 | 21 | 0 | 0.10373 | 2.8 | 0 | 0 | 822-1 | RTS 18/I | RTS 17/ I | 0.064 | 1.73 |  |  |  |  | POL1_1
|  | D 2.1,2 napojení : (13+14)*1 |  | 27 | [21 empty] | VV | 0
29 | 596215020R00 | Kladení zámkové dlažby do drtě tloušťka dlažby 60 mm, tloušťka lože 30 mm | m2 | 79 |  | 0 |  | 0 |  | 0 | 21 | 0 | 0.05545 | 4.38 | 0 | 0 | 822-1 | RTS 18/I | RTS 17/ I | 0.524 | 41.4 |  |  |  |  | POL1_1
|  | s provedením lože z kameniva drceného, s vyplněním spár, s dvojitým hutněním a se smetením přebytečného materiálu na krajnici. S dodáním hmot pro lože a výplň spár. | [23 empty] | SPI |  | s provedením lože z kameniva drceného, s vyplněním spár, s dvojitým hutněním a se smetením přebytečného materiálu na krajnici. S dodáním hmot pro lože a výplň spár.
|  | D 2.2,3,4 : 79 |  | 79 | [21 empty] | VV | 0
30 | 599142111T00 | Zálivka asfaltová včetně úpravy spáry (biguma) | m | 29 |  | 0 |  | 0 |  | 0 | 21 | 0 | 0.00224 | 0.06 | 0 | 0 |  | Vlastní | RTS 17/I | 0.129 | 3.74 |  |  |  |  | POL1_1
|  | D 2.1,2 napojení : 13+14+0,5*4 |  | 29 | [21 empty] | VV | 0
31 | 919731114R00 | Zarovnání styčné plochy podkladu nebo krytu z betonu prostého, tloušťky přes 150 do 250 mm | m | 29 |  | 0 |  | 0 |  | 0 | 21 | 0 | 0 | 0 | 0 | 0 | 822-1 | RTS 18/I | RTS 17/ I | 0.453 | 13.14 |  |  |  |  | POL1_1
|  | podél vybourané části komunikace nebo zpevněné plochy | [23 empty] | SPI
|  | D 2.1,2 napojení : 13+14+0,5*4 |  | 29 | [21 empty] | VV | 0
32 | 59245110R | dlažba betonová dvouvrstvá, skladebná; obdélník; šedá; l = 200 mm; š = 100 mm; tl. 60,0 mm | m2 | 79.79 |  | 0 |  | 0 |  | 0 | 21 | 0 | 0.129 | 10.29 | 0 | 0 | SPCM | RTS 18/I | RTS 17/ I | 0 | 0 |  |  |  |  | POL3_
|  | D 2.2,3,4 : 79*1,01 |  | 79.79 | [21 empty] | VV | 0
Díl: | 89 | Ostatní konstrukce na trubním vedení |  |  |  | 0 |  | 0 |  | 0 |  | 0 |  | 58.85 |  | 0 |  |  |  |  | 66.04 |  |  |  |  | DIL
33 | 597091124R00 | Odvodňovací liniový systém - žlaby z polymerbetonu, bez ochranné hrany, š.100 mm vpust osazená do betonového lože, délky 500 mm, šířky 130 mm, zatížení A 15, B 125, stavební výšky 565 mm | kus | 3 |  | 0 |  | 0 |  | 0 | 21 | 0 | 0.07728 | 0.23 | 0 | 0 | 822-1 | RTS 18/I | RTS 17/ I | 0.12391 | 0.37 |  |  |  |  | POL1_
|  | D 2.1,2,3,4 žlab 1 : 1 |  | 1 | [21 empty] | VV | 0
|  | žlab 2 : 2 |  | 2 | [21 empty] | VV | 0
34 | 597091131R00 | Odvodňovací liniový systém - žlaby z polymerbetonu, bez ochranné hrany, š.100 mm plné čelo na začátek a konec žlabu, -, -, , - | kus | 4 |  | 0 |  | 0 |  | 0 | 21 | 0 | 0.00142 | 0.01 | 0 | 0 | 822-1 | RTS 18/I | RTS 17/ I | 0.02 | 0.08 |  |  |  |  | POL1_
|  | D 2.1,2,3,4 žlab 1 : 2 |  | 2 | [21 empty] | VV | 0
|  | žlab 2 : 2 |  | 2 | [21 empty] | VV | 0
35 | 597092111R00 | Odvodňovací liniový systém - žlaby z polymerbetonu, s ochranou hran pozinkovanou ocelí, světlá šířka 100 mm žlab osazený do betonového lože, délky 1000 mm, stavební výšky 150-150 mm, zatížení A15, B 125, - | kus | 72.5 |  | 0 |  | 0 |  | 0 | 21 | 0 | 0.13133 | 9.52 | 0 | 0 | 822-1 | RTS 18/I | RTS 17/ I | 0.24782 | 17.97 |  |  |  |  | POL1_
|  | D 2.1,2,3,4 žlab 1 : 24 |  | 24 | [21 empty] | VV | 0
|  | žlab 2 : 48,5 |  | 48.5 | [21 empty] | VV | 0
36 | 597092144R00 | Odvodňovací liniový systém - žlaby z polymerbetonu, s ochranou hran pozinkovanou ocelí, světlá šířka 100 mm krycí rošt mřížkový pozink ocel, délky 1000 mm, -, zatížení D 400, - | kus | 72 |  | 0 |  | 0 |  | 0 | 21 | 0 | 0.00546 | 0.39 | 0 | 0 | 822-1 | RTS 18/I | RTS 17/ I | 0.05 | 3.6 |  |  |  |  | POL1_
|  | D 2.1,2,3,4 žlab 1 : 24 |  | 24 | [21 empty] | VV | 0
|  | žlab 2 : 48 |  | 48 | [21 empty] | VV | 0
37 | 597092154R00 | Odvodňovací liniový systém - žlaby z polymerbetonu, s ochranou hran pozinkovanou ocelí, světlá šířka 100 mm krycí rošt mřížkový pozink ocel, délky 500 mm, -, zatížení D 400, - | kus | 1 |  | 0 |  | 0 |  | 0 | 21 | 0 | 0.00294 | 0 | 0 | 0 | 822-1 | RTS 18/I | RTS 17/ I | 0.05 | 0.05 |  |  |  |  | POL1_
|  | D 2.1,2,3,4 žlab 2 : 1 |  | 1 | [21 empty] | VV | 0
38 | 597092194R00 | Odvodňovací liniový systém - žlaby z polymerbetonu, s ochranou hran pozinkovanou ocelí, světlá šířka 100 mm příplatek ke žlabu za únosnost lože, -, -, zatížení D 400, - | m | 72.5 |  | 0 |  | 0 |  | 0 | 21 | 0 | 0.36283 | 26.31 | 0 | 0 | 822-1 | RTS 18/I | RTS 17/ I | 0.23394 | 16.96 |  |  |  |  | POL1_
|  | D 2.1,2,3,4 žlab 1 : 24 |  | 24 | [21 empty] | VV | 0
|  | žlab 2 : 48,5 |  | 48.5 | [21 empty] | VV | 0
39 | 899623151R00 | Obetonování potrubí nebo zdiva stok betonem prostým třídy C 16/20 | m3 | 4.8336 |  | 0 |  | 0 |  | 0 | 21 | 0 | 2.525 | 12.2 | 0 | 0 | 827-1 | RTS 18/I | RTS 17/ I | 1.303 | 6.3 |  |  |  |  | POL1_
|  | z cementu portlandského nebo struskoportlandského, v otevřeném výkopu, | [23 empty] | SPI
|  | Začátek provozního součtu | [23 empty] | VV
|  | D 2.1,2,3,4 propustek 1 : 7,53 |  | 7.53 | [21 empty] | VV | 2
|  | propustek 2 : 8,55 |  | 8.55 | [21 empty] | VV | 2
|  | Mezisoučet |  | 16.08 | [21 empty] | VV | 3
|  | Konec provozního součtu | [23 empty] | VV
|  | 16,08*0,825*0,45 |  | 5.9697 | [21 empty] | VV | 0
|  | -0,15*0,15*3,14*16,08 |  | -1.1361 | [21 empty] | VV | 0
40 | 919571111R00 | Zřízení propustku z trub plastových do DN 300 mm | m | 16.08 |  | 0 |  | 0 |  | 0 | 21 | 0 | 0.62472 | 10.05 | 0 | 0 | 822-1 | RTS 18/I | RTS 17/ I | 1.288 | 20.71 |  |  |  |  | POL1_
|  | D 2.1,2,3,4 propustek 1 : 7,53 |  | 7.53 | [21 empty] | VV | 0
|  | propustek 2 : 8,55 |  | 8.55 | [21 empty] | VV | 0
41 | 28614240R | trubka plastová kanalizační PP; s hrdlem, plné žebro (DIN 16961); Sn 16 kN/m2; D = 335,0 mm; l = 3 000,0 mm | kus | 4 |  | 0 |  | 0 |  | 0 | 21 | 0 | 0.0257 | 0.1 | 0 | 0 | SPCM | RTS 18/I | RTS 17/ I | 0 | 0 |  |  |  |  | POL3_
|  | D 2.1,2,3,4 propustek 1 : 1 |  | 1 | [21 empty] | VV | 0
|  | propustek 2 : 3 |  | 3 | [21 empty] | VV | 0
42 | 28614241R | trubka plastová kanalizační PP; s hrdlem, plné žebro (DIN 16961); Sn 16 kN/m2; D = 335,0 mm; l = 5 000,0 mm | kus | 1 |  | 0 |  | 0 |  | 0 | 21 | 0 | 0.042 | 0.04 | 0 | 0 | SPCM | RTS 18/I | RTS 17/ I | 0 | 0 |  |  |  |  | POL3_
|  | D 2.1,2,3,4 propustek 1 : 1 |  | 1 | [21 empty] | VV | 0
Díl: | 91 | Doplňující práce na komunikaci |  |  |  | 0 |  | 0 |  | 0 |  | 0 |  | 64.41 |  | 0 |  |  |  |  | 61.37 |  |  |  |  | DIL
43 | 916661111R00 | Osazení parkového obrubníku betonového s opěrou | m | 63.5 |  | 0 |  | 0 |  | 0 | 21 | 0 | 0.1525 | 9.68 | 0 | 0 | 822-1 | RTS 18/I | RTS 17/ I | 0.162 | 10.29 |  |  |  |  | POL1_
|  | se zřízením lože z betonu prostého C 12/15 tl. 80-100 mm | [23 empty] | SPI
|  | D 2.1,2,3,4 betonový obrubník 250/80/1000 : 63,5 |  | 63.5 | [21 empty] | VV | 0
44 | 917862111R00 | Osazení silničního nebo chodníkového obrubníku stojatého, s boční opěrou z betonu prostého, do lože z betonu prostého C 12/15 | m | 171 |  | 0 |  | 0 |  | 0 | 21 | 0 | 0.188 | 32.15 | 0 | 0 | 822-1 | RTS 18/I | RTS 17/ I | 0.272 | 46.51 |  |  |  |  | POL1_
|  | S dodáním hmot pro lože tl. 80-100 mm. | [23 empty] | SPI
|  | D 2.1,2,3,4 betonový obrubník 250/150/1000 : 140,5 |  | 140.5 | [21 empty] | VV | 0
|  | betonový obrubník nájezdový rovný 150/150/1000 : 24,5 |  | 24.5 | [21 empty] | VV | 0
|  | betonový obrubník sklopený - pravý : 3 |  | 3 | [21 empty] | VV | 0
|  | betonový obrubník sklopený - levý : 3 |  | 3 | [21 empty] | VV | 0
45 | 935112113T00 | Osazení přík.žlabu do C16/20 tl.10cm z tvárnic š.do 60cm | m | 24.55 |  | 0 |  | 0 |  | 0 | 21 | 0 | 0.14565 | 3.58 | 0 | 0 |  | Vlastní | RTS 17/I | 0.186 | 4.57 |  |  |  |  | POL1_
|  | Včetně dodání hmot pro lože a vyplnění spár. | [23 empty] | POP
|  | D 2.1,2,3,4 : 19,45+5,1 |  | 24.55 | [21 empty] | VV | 0
46 | 59217010R | obrubník silniční materiál beton; l = 1000,0 mm; š = 150,0 mm; h = 250,0 mm; barva přírodní | kus | 141.905 |  | 0 |  | 0 |  | 0 | 21 | 0 | 0.08197 | 11.63 | 0 | 0 | SPCM | RTS 18/I | RTS 17/ I | 0 | 0 |  |  |  |  | POL3_
|  | D 2.1,2,3,4 betonový obrubník 250/150/1000 : 140,5*1,01 |  | 141.905 | [21 empty] | VV | 0
47 | 592174230R | obrubník chodníkový materiál beton; l = 1000,0 mm; š = 80,0 mm; h = 250,0 mm; barva šedá | kus | 64.135 |  | 0 |  | 0 |  | 0 | 21 | 0 | 0.045 | 2.89 | 0 | 0 | SPCM | RTS 18/I | RTS 17/ I | 0 | 0 |  |  |  |  | POL3_
|  | D 2.1,2,3,4 betonový obrubník 250/80/1000 : 63,5*1,01 |  | 64.135 | [21 empty] | VV | 0
48 | 59217476R | obrubník silniční nájezdový; materiál beton; l = 1000,0 mm; š = 150,0 mm; h = 150,0 mm; barva šedá | kus | 24.745 |  | 0 |  | 0 |  | 0 | 21 | 0 | 0.0483 | 1.2 | 0 | 0 | SPCM | RTS 18/I | RTS 17/ I | 0 | 0 |  |  |  |  | POL3_
|  | D 2.1,2,3,4 bet. obrubník nájezdový rovný 150/150/1000 : 24,5*1,01 |  | 24.745 | [21 empty] | VV | 0
49 | 59217480R | obrubník silniční přechodový levý; materiál beton; l = 1000,0 mm; š = 150,0 mm; výškový rozsah h = 150 až 250 mm; barva šedá | kus | 3.03 |  | 0 |  | 0 |  | 0 | 21 | 0 | 0.067 | 0.2 | 0 | 0 | SPCM | RTS 18/I | RTS 17/ I | 0 | 0 |  |  |  |  | POL3_
|  | D 2.1,2,3,4 betonový obrubník sklopený - levý : 3*1,01 |  | 3.03 | [21 empty] | VV | 0
50 | 59217481R | obrubník silniční přechodový pravý; materiál beton; l = 1000,0 mm; š = 150,0 mm; výškový rozsah h = 150 až 250 mm; barva šedá | kus | 3.03 |  | 0 |  | 0 |  | 0 | 21 | 0 | 0.067 | 0.2 | 0 | 0 | SPCM | RTS 18/I | RTS 17/ I | 0 | 0 |  |  |  |  | POL3_
|  | D 2.1,2,3,4 betonový obrubník sklopený - pravý : 3*1,01 |  | 3.03 | [21 empty] | VV | 0
51 | 59227516R | žlab odvodňovací TBZ; beton; l = 500,0 mm; š = 500 mm; h = 130,0 mm | kus | 49.591 |  | 0 |  | 0 |  | 0 | 21 | 0 | 0.058 | 2.88 | 0 | 0 | SPCM | RTS 18/I | RTS 17/ I | 0 | 0 |  |  |  |  | POL3_
|  | D 2.1,2,3,4 : (19,45+5,1)/0,5*1,01 |  | 49.591 | [21 empty] | VV | 0
Díl: | 96 | Bourání konstrukcí |  |  |  | 0 |  | 0 |  | 0 |  | 0 |  | 0 |  | 11.29 |  |  |  |  | 22.73 |  |  |  |  | DIL
52 | 113107520R00 | Odstranění podkladů nebo krytů z kameniva hrubého drceného, v ploše jednotlivě do 50 m2, tloušťka vrstvy 200 mm | m2 | 13.5 |  | 0 |  | 0 |  | 0 | 21 | 0 | 0 | 0 | 0.44 | 5.94 | 822-1 | RTS 18/I | RTS 17/ I | 0.632 | 8.53 |  |  |  |  | POL1_
|  | D 2.1,2 napojení : (13+14)*0,5 |  | 13.5 | [21 empty] | VV | 0
53 | 113108310R00 | Odstranění podkladů nebo krytů živičných, v ploše jednotlivě do 50 m2, tloušťka vrstvy 100 mm | m2 | 13.5 |  | 0 |  | 0 |  | 0 | 21 | 0 | 0 | 0 | 0.22 | 2.97 | 822-1 | RTS 18/I | RTS 17/ I | 0.375 | 5.06 |  |  |  |  | POL1_
|  | D 2.1,2 napojení : (13+14)*0,5 |  | 13.5 | [21 empty] | VV | 0
54 | 113151113R00 | Odstranění podkladu, krytu frézováním povrch živičný, plochy do 500 m2 na jednom objektu nebo při provádění pruhu šířky do 750 mm, tloušťky 40 mm | m2 | 27 |  | 0 |  | 0 |  | 0 | 21 | 0 | 0 | 0 | 0.088 | 2.38 | 822-1 | RTS 18/I | RTS 17/ I | 0.072 | 1.94 |  |  |  |  | POL1_
|  | s naložením na dopravní prostředek, očištění povrchu od frézované plochy, opotřebování frézovacích nástrojů (nožů, upínacích kroužků, držáků) nutné ruční odstranění (vybourání) živičného krytu kolem překážek, | [23 empty] | SPI |  | s naložením na dopravní prostředek, očištění povrchu od frézované plochy, opotřebování frézovacích nástrojů (nožů, upínacích kroužků, držáků) nutné ruční odstranění (vybourání) živičného krytu kolem překážek,
|  | D 2.1,2 napojení : (13+14)*1 |  | 27 | [21 empty] | VV | 0
55 | 919735113R00 | Řezání stávajících krytů nebo podkladů živičných, hloubky přes 100 do 150 mm | m | 29 |  | 0 |  | 0 |  | 0 | 21 | 0 | 0 | 0 | 0 | 0 | 822-1 | RTS 18/I | RTS 17/ I | 0.055 | 1.6 |  |  |  |  | POL1_1
|  | včetně spotřeby vody | [23 empty] | SPI
|  | D 2.1,2 napojení : 13+14+0,5*4 |  | 29 | [21 empty] | VV | 0
56 | 979081111R00 | Odvoz suti a vybouraných hmot na skládku do 1 km | t | 11.286 |  | 0 |  | 0 |  | 0 | 21 | 0 | 0 | 0 | 0 | 0 | 801-3 | RTS 18/I | RTS 17/ I | 0.49 | 5.53 |  |  |  |  | POL8_
|  | Včetně naložení na dopravní prostředek a složení na skládku, bez poplatku za skládku. | [23 empty] | POP
57 | 979081121R00 | Odvoz suti a vybouraných hmot na skládku příplatek za každý další 1 km | t | 282.15 |  | 0 |  | 0 |  | 0 | 21 | 0 | 0 | 0 | 0 | 0 | 801-3 | RTS 18/I | RTS 17/ I | 0 | 0 |  |  |  |  | POL8_
58 | 979990112R00 | Poplatek za skládku obalovaný asfalt | t | 11.286 |  | 0 |  | 0 |  | 0 | 21 | 0 | 0 | 0 | 0 | 0 | 801-3 | RTS 18/I | RTS 17/ I | 0 | 0 |  |  |  |  | POL8_
59 | 979093111R00 | Uložení suti na skládku bez zhutnění | t | 11.286 |  | 0 |  | 0 |  | 0 | 21 | 0 | 0 | 0 | 0 | 0 |  | RTS 18/I | RTS 17/ I | 0.006 | 0.07 |  |  |  |  | POL8_
Díl: | 99 | Staveništní přesun hmot |  |  |  | 0 |  | 0 |  | 0 |  | 0 |  | 0 |  | 0 |  |  |  |  | 88.97 |  |  |  |  | DIL
60 | 998223011R00 | Přesun hmot pozemních komunikací, kryt dlážděný jakékoliv délky objektu | t | 228.1344 |  | 0 |  | 0 |  | 0 | 21 | 0 | 0 | 0 | 0 | 0 | 822-1 | RTS 18/I | RTS 17/ I | 0.39 | 88.97 |  |  |  |  | POL7_
|  | vodorovně do 200 m | [23 empty] | SPI
[24 empty] | 15 | 21
| Celkem |  |  |  |  | 0 | [17 empty] | 0 | 0 | SUM
END

## D 2.4 1 Pol
Položkový soupis prací a dodávek | [25 empty] | #TypZaznamu#
S: | 160804 | Výstavba nové výjezdové základny ZZS PAK v Pce-Čivice | [23 empty] | STA
O: | D 2.4 | SO-04 Přípojka vody a kanalizace | [20 empty] | STA |  |  | OBJ
R: | 1 | Přípojka vody a kanalizace | [23 empty] | ROZ
P.č. | Číslo položky | Název položky | MJ | množství | cena / MJ | Celkem | Dodávka | Dodávka celk. | Montáž | Montáž celk. | DPH | cena s DPH | hmotnost / MJ | hmotnost celk.(t) | dem. hmotnost / MJ | dem. hmotnost celk.(t) | Ceník | Cen. soustava / platnost | Cenová úroveň | Nhod / MJ | Nhod celk. | Dodavatel
Díl: | 1 | Zemní práce |  |  |  | 0 |  | 0 |  | 0 |  | 0 |  | 135.08 |  | 0 |  |  |  |  | 478.31 |  |  |  |  | DIL
1 | 132201110R00 | Hloubení rýh šířky do 60 cm do 50 m3, v hornině 3, hloubení strojně | m3 | 8.97 |  | 0 |  | 0 |  | 0 | 21 | 0 | 0 | 0 | 0 | 0 | 800-1 | RTS 18/I | RTS 17/ I | 0.365 | 3.27 |  |  |  |  | POL1_1
|  | zapažených i nezapažených s urovnáním dna do předepsaného profilu a spádu, s přehozením výkopku na přilehlém terénu na vzdálenost do 3 m od podélné osy rýhy nebo s naložením výkopku na dopravní prostředek. | [23 empty] | SPI |  | zapažených i nezapažených s urovnáním dna do předepsaného profilu a spádu, s přehozením výkopku na přilehlém terénu na vzdálenost do 3 m od podélné osy rýhy nebo s naložením výkopku na dopravní prostředek.
2 | 132201212R00 | Hloubení rýh šířky přes 60 do 200 cm do 1000 m3, v hornině 3, hloubení strojně | m3 | 335.41 |  | 0 |  | 0 |  | 0 | 21 | 0 | 0 | 0 | 0 | 0 | 800-1 | RTS 18/I | RTS 17/ I | 0.16 | 53.67 |  |  |  |  | POL1_1
|  | zapažených i nezapažených, s urovnáním dna do předepsaného profilu a spádu, s případně nutným přehozením výkopku na vzdálenost do 3 m ve výkopišti, s přehozením výkopku na přilehlém terénu na vzdálenost do 5 m od podélné osy rýhy nebo s naložením výkopku na dopravní prostředek. | [23 empty] | SPI |  | zapažených i nezapažených, s urovnáním dna do předepsaného profilu a spádu, s případně nutným přehozením výkopku na vzdálenost do 3 m ve výkopišti, s přehozením výkopku na přilehlém terénu na vzdálenost do 5 m od podélné osy rýhy nebo s naložením výkopku na dopravní prostředek.
3 | 132201219R00 | Hloubení rýh šířky přes 60 do 200 cm příplatek za lepivost, v hornině 3, | m3 | 344.38 |  | 0 |  | 0 |  | 0 | 21 | 0 | 0 | 0 | 0 | 0 | 800-1 | RTS 18/I | RTS 17/ I | 0.084 | 28.93 |  |  |  |  | POL1_1
|  | zapažených i nezapažených, s urovnáním dna do předepsaného profilu a spádu, s případně nutným přehozením výkopku na vzdálenost do 3 m ve výkopišti, s přehozením výkopku na přilehlém terénu na vzdálenost do 5 m od podélné osy rýhy nebo s naložením výkopku na dopravní prostředek. | [23 empty] | SPI |  | zapažených i nezapažených, s urovnáním dna do předepsaného profilu a spádu, s případně nutným přehozením výkopku na vzdálenost do 3 m ve výkopišti, s přehozením výkopku na přilehlém terénu na vzdálenost do 5 m od podélné osy rýhy nebo s naložením výkopku na dopravní prostředek.
|  | 8,97+335,41 |  | 344.38 | [21 empty] | VV | 0
4 | 151101101R00 | Zřízení pažení a rozepření stěn rýh příložné pro jakoukoliv mezerovitost, hloubky do 2 m | m2 | 191.35 |  | 0 |  | 0 |  | 0 | 21 | 0 | 0.00099 | 0.19 | 0 | 0 | 800-1 | RTS 18/I | RTS 17/ I | 0.236 | 45.16 |  |  |  |  | POL1_1
|  | pro podzemní vedení pro všechny šířky rýhy, | [23 empty] | SPI
5 | 151101102R00 | Zřízení pažení a rozepření stěn rýh příložné pro jakoukoliv mezerovitost, hloubky do 4 m | m2 | 30.69 |  | 0 |  | 0 |  | 0 | 21 | 0 | 0.00086 | 0.03 | 0 | 0 | 800-1 | RTS 18/I | RTS 17/ I | 0.479 | 14.7 |  |  |  |  | POL1_1
|  | pro podzemní vedení pro všechny šířky rýhy, | [23 empty] | SPI
6 | 151101111R00 | Odstranění pažení a rozepření rýh příložné , hloubky do 2 m | m2 | 191.35 |  | 0 |  | 0 |  | 0 | 21 | 0 | 0 | 0 | 0 | 0 | 800-1 | RTS 18/I | RTS 17/ I | 0.07 | 13.39 |  |  |  |  | POL1_1
|  | pro podzemní vedení s uložením materiálu na vzdálenost do 3 m od kraje výkopu, | [23 empty] | SPI
7 | 151101112R00 | Odstranění pažení a rozepření rýh příložné , hloubky do 4 m | m2 | 30.69 |  | 0 |  | 0 |  | 0 | 21 | 0 | 0 | 0 | 0 | 0 | 800-1 | RTS 18/I | RTS 17/ I | 0.327 | 10.04 |  |  |  |  | POL1_1
|  | pro podzemní vedení s uložením materiálu na vzdálenost do 3 m od kraje výkopu, | [23 empty] | SPI
8 | 161101101R00 | Svislé přemístění výkopku z horniny 1 až 4, při hloubce výkopu přes 1 do 2,5 m | m3 | 344.38 |  | 0 |  | 0 |  | 0 | 21 | 0 | 0 | 0 | 0 | 0 | 800-1 | RTS 18/I | RTS 17/ I | 0.345 | 118.81 |  |  |  |  | POL1_1
|  | bez naložení do dopravní nádoby, ale s vyprázdněním dopravní nádoby na hromadu nebo na dopravní prostředek, | [23 empty] | SPI
9 | 162201102R00 | Vodorovné přemístění výkopku z horniny 1 až 4, na vzdálenost přes 20 do 50 m | m3 | 344.38 |  | 0 |  | 0 |  | 0 | 21 | 0 | 0 | 0 | 0 | 0 | 800-1 | RTS 18/I | RTS 17/ I | 0.074 | 25.48 |  |  |  |  | POL1_1
|  | po suchu, bez ohledu na druh dopravního prostředku, bez naložení výkopku, avšak se složením bez rozhrnutí, | [23 empty] | SPI
10 | 162701105R00 | Vodorovné přemístění výkopku z horniny 1 až 4, na vzdálenost přes 9 000 do 10 000 m | m3 | 191.54 |  | 0 |  | 0 |  | 0 | 21 | 0 | 0 | 0 | 0 | 0 | 800-1 | RTS 18/I | RTS 17/ I | 0.011 | 2.11 |  |  |  |  | POL1_
|  | po suchu, bez ohledu na druh dopravního prostředku, bez naložení výkopku, avšak se složením bez rozhrnutí, | [23 empty] | SPI
11 | 162701109R00 | Vodorovné přemístění výkopku příplatek k ceně za každých dalších i započatých 1 000 m přes 10 000 m z horniny 1 až 4 | m3 | 2873.1 |  | 0 |  | 0 |  | 0 | 21 | 0 | 0 | 0 | 0 | 0 | 800-1 | RTS 18/I | RTS 17/ I | 0 | 0 |  |  |  |  | POL1_
|  | po suchu, bez ohledu na druh dopravního prostředku, bez naložení výkopku, avšak se složením bez rozhrnutí, | [23 empty] | SPI
|  | Výkaz výměr obsahuje pro manipulaci s vytěženou zeminou, popřípadě s vybouranými hmotami, položky, které jsou limitovány určitou vzdáleností pro vodorovné přemístění. Místo pro uložení vytěžené zeminy či vybouraných hmot si zajišťuje uchazeč dle svého technologického plánu a je na uchazeči jaká místa pro uložení zeminy či vybouraných hmot zvolí. Do nabídkové ceny musí uchazeč zakalkulovat skutečné náklady podle odvozní vzdálenosti bez ohledu na to, jaká vzdálenost je uvedená v popise položky.Platí pro všechny položky vodorovného přemístění zeminy, suti, či vybouraných hmot. | [23 empty] | POP |  | Výkaz výměr obsahuje pro manipulaci s vytěženou zeminou, popřípadě s vybouranými hmotami, položky, které jsou limitovány určitou vzdáleností pro vodorovné přemístění. Místo pro uložení vytěžené zeminy či vybouraných hmot si zajišťuje uchazeč dle svého technologického plánu a je na uchazeči jaká místa pro uložení zeminy či vybouraných hmot zvolí. Do nabídkové ceny musí uchazeč zakalkulovat skutečné náklady podle odvozní vzdálenosti bez ohledu na to, jaká vzdálenost je uvedená v popise položky.Platí pro všechny položky vodorovného přemístění zeminy, suti, či vybouraných hmot.
|  | 191,54*15 |  | 2873.1 | [21 empty] | VV | 0
12 | 171201201R00 | Uložení sypaniny na dočasnou skládku tak, že na 1 m2 plochy připadá přes 2 m3 výkopku nebo ornice | m3 | 344.38 |  | 0 |  | 0 |  | 0 | 21 | 0 | 0 | 0 | 0 | 0 | 800-1 | RTS 18/I | RTS 17/ I | 0.009 | 3.1 |  |  |  |  | POL1_
|  | Výkaz výměr obsahuje pro manipulaci s vytěženou zeminou, popřípadě s vybouranými hmotami, položky, které jsou limitovány určitou vzdáleností pro vodorovné přemístění. Místo pro uložení vytěžené zeminy či vybouraných hmot si zajišťuje uchazeč dle svého technologického plánu a je na uchazeči jaká místa pro uložení zeminy či vybouraných hmot zvolí. Do nabídkové ceny musí uchazeč zakalkulovat skutečné náklady podle odvozní vzdálenosti bez ohledu na to, jaká vzdálenost je uvedená v popise položky.Platí pro všechny položky vodorovného přemístění zeminy, suti, či vybouraných hmot. | [23 empty] | POP |  | Výkaz výměr obsahuje pro manipulaci s vytěženou zeminou, popřípadě s vybouranými hmotami, položky, které jsou limitovány určitou vzdáleností pro vodorovné přemístění. Místo pro uložení vytěžené zeminy či vybouraných hmot si zajišťuje uchazeč dle svého technologického plánu a je na uchazeči jaká místa pro uložení zeminy či vybouraných hmot zvolí. Do nabídkové ceny musí uchazeč zakalkulovat skutečné náklady podle odvozní vzdálenosti bez ohledu na to, jaká vzdálenost je uvedená v popise položky.Platí pro všechny položky vodorovného přemístění zeminy, suti, či vybouraných hmot.
|  | 8,97+335,41 |  | 344.38 | [21 empty] | VV | 0
13 | 174101101R00 | Zásyp sypaninou se zhutněním jam, šachet, rýh nebo kolem objektů v těchto vykopávkách | m3 | 167.06 |  | 0 |  | 0 |  | 0 | 21 | 0 | 0 | 0 | 0 | 0 | 800-1 | RTS 18/I | RTS 17/ I | 0.202 | 33.75 |  |  |  |  | POL1_1
|  | z jakékoliv horniny s uložením výkopku po vrstvách, | [23 empty] | SPI
14 | 175101101RT2 | Obsyp potrubí bez prohození sypaniny | m3 | 79.33 |  | 0 |  | 0 |  | 0 | 21 | 0 | 1.7 | 134.86 | 0 | 0 | 800-1 | RTS 18/I | RTS 17/ I | 1.587 | 125.9 |  |  |  |  | POL1_1
|  | sypaninou z vhodných hornin tř. 1 - 4 nebo materiálem připraveným podél výkopu ve vzdálenosti do 3 m od jeho kraje, pro jakoukoliv hloubku výkopu a jakoukoliv míru zhutnění, | [23 empty] | SPI |  | sypaninou z vhodných hornin tř. 1 - 4 nebo materiálem připraveným podél výkopu ve vzdálenosti do 3 m od jeho kraje, pro jakoukoliv hloubku výkopu a jakoukoliv míru zhutnění,
|  | potrubí : 73,75 |  | 73.75 | [21 empty] | VV | 0
|  | drenáž : 31*0,6*0,3 |  | 5.58 | [21 empty] | VV | 0
15 | 199000002R00 | Poplatky za skládku horniny 1- 4 | m3 | 191.54 |  | 0 |  | 0 |  | 0 | 21 | 0 | 0 | 0 | 0 | 0 | 800-1 | RTS 18/I | RTS 17/ I | 0 | 0 |  |  |  |  | POL1_
Díl: | 28 | Zpevňování hornin a konstrukcí |  |  |  | 0 |  | 0 |  | 0 |  | 0 |  | 7.03 |  | 0 |  |  |  |  | 21.21 |  |  |  |  | DIL
16 | 919441211R00 | Čelo propustku z lomového kamene z trub DN 300 až 500 mm | kus | 1 |  | 0 |  | 0 |  | 0 | 21 | 0 | 7.0275 | 7.03 | 0 | 0 | 822-1 | RTS 18/I | RTS 17/ I | 21.214 | 21.21 |  |  |  |  | POL1_1
|  | do malty cementové, spárování zdiva maltou cementovou, římsy z betonu železového B 12,5, zřízení bednění a jeho odstranění, | [23 empty] | SPI
Díl: | 4 | Vodorovné konstrukce |  |  |  | 0 |  | 0 |  | 0 |  | 0 |  | 45.4 |  | 0 |  |  |  |  | 36.26 |  |  |  |  | DIL
17 | 451541111R00 | Lože pod potrubí, stoky a drobné objekty ze štěrkodrtě 0÷63 mm | m3 | 23.75 |  | 0 |  | 0 |  | 0 | 21 | 0 | 1.7034 | 40.46 | 0 | 0 | 827-1 | RTS 18/I | RTS 17/ I | 1.303 | 30.95 |  |  |  |  | POL1_1
|  | v otevřeném výkopu, | [23 empty] | SPI
|  | potrubí : 15,11 |  | 15.11 | [21 empty] | VV | 0
|  | pod vsak : 9,6*6*0,15 |  | 8.64 | [21 empty] | VV | 0
18 | 452311121R00 | Podkladní a zajišťovací konstrukce z betonu desky pod potrubí, stoky a drobné objekty , z betonu prostého třídy C 8/10 | m3 | 1.9602 |  | 0 |  | 0 |  | 0 | 21 | 0 | 2.5 | 4.9 | 0 | 0 | 827-1 | RTS 18/I | RTS 17/ I | 1.449 | 2.84 |  |  |  |  | POL1_1
|  | z cementu portlandského nebo struskoportlandského, v otevřeném výkopu, | [23 empty] | SPI
|  | 3,3*3,3*0,18 |  | 1.9602 | [21 empty] | VV | 0
19 | 452351101R00 | Bednění podkladních a zajišťovacích konstrukcí desek nebo sedlových loží pod potrubí, stoky a drobné objekty | m2 | 2.64 |  | 0 |  | 0 |  | 0 | 21 | 0 | 0.00441 | 0.01 | 0 | 0 | 827-1 | RTS 18/I | RTS 17/ I | 0.821 | 2.17 |  |  |  |  | POL1_1
|  | v otevřeném výkopu, | [23 empty] | SPI
|  | 3,3*0,2*4 |  | 2.64 | [21 empty] | VV | 0
20 | 452367113R00 | Výztuž podkladních desek, bloků nebo pražců z betonářské oceli BSt 500 S | t | 0.033 |  | 0 |  | 0 |  | 0 | 21 | 0 | 1.0257 | 0.03 | 0 | 0 | 827-1 | RTS 18/I | RTS 17/ I | 9.142 | 0.3 |  |  |  |  | POL1_1
|  | v otevřeném výkopu, | [23 empty] | SPI
|  | 3,3*3,3*3,03/1000 |  | 0.033 | [21 empty] | VV | 0
Díl: | 721-1 | Venkovní kanalizace |  |  |  | 0 |  | 0 |  | 0 |  | 0 |  | 31.41 |  | 0 |  |  |  |  | 144.38 |  |  |  |  | DIL
21 | 212971110R00 | Opláštění trativodů z geotext., do sklonu 1:2,5 | m2 | 155.76 |  | 0 |  | 0 |  | 0 | 21 | 0 | 0.00018 | 0.03 | 0 | 0 |  | RTS 18/I | RTS 17/ I | 0.075 | 11.68 |  |  |  |  | POL1_1
|  | 2*9,6*6 |  | 115.2 | [21 empty] | VV | 0
|  | 2*6*1,3 |  | 15.6 | [21 empty] | VV | 0
|  | 2*9,6*1,3 |  | 24.96 | [21 empty] | VV | 0
22 | 452311141R00 | Podkladní a zajišťovací konstrukce z betonu desky pod potrubí, stoky a drobné objekty , z betonu prostého třídy C 16/20 | m3 | 3.9 |  | 0 |  | 0 |  | 0 | 21 | 0 | 2.5 | 9.75 | 0 | 0 | 827-1 | RTS 18/I | RTS 17/ I | 1.449 | 5.65 |  |  |  |  | POL1_1
|  | z cementu portlandského nebo struskoportlandského, v otevřeném výkopu, | [23 empty] | SPI
23 | 871313121R00 | Montáž potrubí z trub z plastů těsněných gumovým kroužkem DN 150 mm | m | 31 |  | 0 |  | 0 |  | 0 | 21 | 0 | 0 | 0 | 0 | 0 | 827-1 | RTS 18/I | RTS 17/ I | 0.066 | 2.05 |  |  |  |  | POL1_1
|  | v otevřeném výkopu ve sklonu do 20 %, | [23 empty] | SPI
24 | 871313121R00 | Montáž potrubí z trub z plastů těsněných gumovým kroužkem DN 150 mm | m | 84 |  | 0 |  | 0 |  | 0 | 21 | 0 | 0 | 0 | 0 | 0 | 827-1 | RTS 18/I | RTS 17/ I | 0.066 | 5.54 |  |  |  |  | POL1_1
|  | v otevřeném výkopu ve sklonu do 20 %, | [23 empty] | SPI
25 | 871353121R00 | Montáž potrubí z trub z plastů těsněných gumovým kroužkem DN 200 mm | m | 5 |  | 0 |  | 0 |  | 0 | 21 | 0 | 1e-05 | 0 | 0 | 0 | 827-1 | RTS 18/I | RTS 17/ I | 0.08 | 0.4 |  |  |  |  | POL1_1
|  | v otevřeném výkopu ve sklonu do 20 %, | [23 empty] | SPI
26 | 871373121R00 | Montáž potrubí z trub z plastů těsněných gumovým kroužkem DN 300 mm | m | 31 |  | 0 |  | 0 |  | 0 | 21 | 0 | 1e-05 | 0 | 0 | 0 | 827-1 | RTS 18/I | RTS 17/ I | 0.097 | 3.01 |  |  |  |  | POL1_1
|  | v otevřeném výkopu ve sklonu do 20 %, | [23 empty] | SPI
27 | 871373121R00 | Montáž potrubí z trub z plastů těsněných gumovým kroužkem DN 300 mm | m | 31 |  | 0 |  | 0 |  | 0 | 21 | 0 | 1e-05 | 0 | 0 | 0 | 827-1 | RTS 18/I | RTS 17/ I | 0.097 | 3.01 |  |  |  |  | POL1_1
|  | v otevřeném výkopu ve sklonu do 20 %, | [23 empty] | SPI
28 | 877373121RT2 | Montáž tvarovek na potrubí z trub z plastů těsněných gumovým kroužkem odbočných včetně dodávky odbočky D 315/160 mm/60° | kus | 2 |  | 0 |  | 0 |  | 0 | 21 | 0 | 0.00922 | 0.02 | 0 | 0 | 827-1 | RTS 18/I | RTS 17/ I | 0.42 | 0.84 |  |  |  |  | POL1_1
|  | v otevřeném výkopu, | [23 empty] | SPI
29 | 877313123R00 | Montáž tvarovek na potrubí z trub z plastů těsněných gumovým kroužkem jednoosých DN 150 mm | kus | 3 |  | 0 |  | 0 |  | 0 | 21 | 0 | 1e-05 | 0 | 0 | 0 | 827-1 | RTS 18/I | RTS 17/ I | 0.176 | 0.53 |  |  |  |  | POL1_1
|  | v otevřeném výkopu, | [23 empty] | SPI
30 | 891319111R00 | Montáž vodovodních armatur na potrubí navrtávacích pasů s ventilem Jt 1 Mpa na potrubí z trub osinkocementových, litinových, ocelových nebo plastických hmot, DN 150 mm | kus | 1 |  | 0 |  | 0 |  | 0 | 21 | 0 | 0 | 0 | 0 | 0 | 827-1 | RTS 18/I | RTS 17/ I | 3.592 | 3.59 |  |  |  |  | POL1_1
31 | 894411111R00 | Zřízení šachet kanalizačních z betonových dílců na potrubí s obložením dna betonem C 25/30 z cementu portlandského nebo struskoportlandského, na potrubí DN do 200 mm | kus | 2 |  | 0 |  | 0 |  | 0 | 21 | 0 | 2.0143 | 4.03 | 0 | 0 | 827-1 | RTS 18/I | RTS 17/ I | 19.105 | 38.21 |  |  |  |  | POL1_1
|  | výšky vstupu do 1,5 m, podkladní deska z betonu B5, montáž a dodávka stupadel, | [23 empty] | SPI
32 | 894411121R00 | Zřízení šachet kanalizačních z betonových dílců na potrubí s obložením dna betonem C 25/30 z cementu portlandského nebo struskoportlandského, na potrubí DN přes 200 do 300 mm | kus | 2 |  | 0 |  | 0 |  | 0 | 21 | 0 | 2.209 | 4.42 | 0 | 0 | 827-1 | RTS 18/I | RTS 17/ I | 21.292 | 42.58 |  |  |  |  | POL1_1
|  | výšky vstupu do 1,5 m, podkladní deska z betonu B5, montáž a dodávka stupadel, | [23 empty] | SPI
33 | 894401211R00 | Osazení betonových dílců pro šachty skruží rovných o rozměrech 290/1000/90 mm | kus | 2 |  | 0 |  | 0 |  | 0 | 21 | 0 | 0.02111 | 0.04 | 0 | 0 | 827-1 | RTS 18/I | RTS 17/ I | 1.302 | 2.6 |  |  |  |  | POL1_1
34 | 894402211R00 | Osazení betonových dílců pro šachty skruží přechodových o rozměrech 600/1000/700/90 mm | kus | 2 |  | 0 |  | 0 |  | 0 | 21 | 0 | 0.02111 | 0.04 | 0 | 0 | 827-1 | RTS 18/I | RTS 17/ I | 1.302 | 2.6 |  |  |  |  | POL1_1
35 | 899102111R00 | Osazení poklopů litinových a ocelových o hmotnost jednotlivě přes 50 do 100 kg | kus | 6 |  | 0 |  | 0 |  | 0 | 21 | 0 | 0.00702 | 0.04 | 0 | 0 | 827-1 | RTS 18/I | RTS 17/ I | 1.094 | 6.56 |  |  |  |  | POL1_1
36 | 721263003RT3 | Koncové klapky D 160 mm, Koncová klapka (žabí) s klapkou z nerezové oceli, mat.ABS | kus | 1 |  | 0 |  | 0 |  | 0 | 21 | 0 | 0.00143 | 0 | 0 | 0 | 800-721 | RTS 18/I | RTS 17/ I | 0.4 | 0.4 |  |  |  |  | POL1_1
37 | 721290112R00 | Zkouška těsnosti kanalizace v objektech vodou, DN 200 | m | 89 |  | 0 |  | 0 |  | 0 | 21 | 0 | 0 | 0 | 0 | 0 | 800-721 | RTS 18/I | RTS 17/ I | 0.059 | 5.25 |  |  |  |  | POL1_1
38 | 721290113R00 | Zkouška těsnosti kanalizace v objektech vodou, DN 300 | m | 31 |  | 0 |  | 0 |  | 0 | 21 | 0 | 0 | 0 | 0 | 0 | 800-721 | RTS 18/I | RTS 17/ I | 0.079 | 2.45 |  |  |  |  | POL1_1
39 | doprava ORL | Doprava ORL | soubor | 1 |  | 0 |  | 0 |  | 0 | 21 | 0 | 1.825 | 1.83 | 0 | 0 |  | Vlastní | Indiv | 0 | 0 |  |  |  |  | POL1_1
40 | jeřáb pro ORL | Osazení ORL pomocí jeřábu | soubor | 1 |  | 0 |  | 0 |  | 0 | 21 | 0 | 0 | 0 | 0 | 0 |  | Vlastní | Indiv | 0 | 0 |  |  |  |  | POL1_1
41 | navr. odb. | Navrtávací odbočka DN 300/150, se sedlovým kusem | kus | 1 |  | 0 |  | 0 |  | 0 | 21 | 0 | 0 | 0 | 0 | 0 |  | Vlastní | Indiv | 0 | 0 |  |  |  |  | POL1_1
42 | osazení vsaku | Osazení vsakovacích prvků | hod | 21.6 |  | 0 |  | 0 |  | 0 | 21 | 0 | 0 | 0 | 0 | 0 |  | Vlastní | Indiv | 0 | 0 |  |  |  |  | POL1_1
|  | 36*0,3*2 |  | 21.6 | [21 empty] | VV | 0
43 | 894431311RBB | Šachty plastové plastové šachty z dílců D 425 mm, dno přímé s výkyvnými hrdly, D 160 mm, délka šachtové roury 1,50 m, poklop litina 40 t | kus | 1 |  | 0 |  | 0 |  | 0 | 21 | 0 | 0.08747 | 0.09 | 0 | 0 | AP-HSV | RTS 18/I | RTS 17/ I | 1.7625 | 1.76 |  |  |  |  | POL2_
44 | 894431311RBK | Šachty plastové plastové šachty z dílců D 425 mm, dno přímé s výkyvnými hrdly, D 160 mm, délka šachtové roury 1,50 m, poklop plastový do roury 1,5 t | kus | 1 |  | 0 |  | 0 |  | 0 | 21 | 0 | 0.0248 | 0.02 | 0 | 0 | AP-HSV | RTS 18/I | RTS 17/ I | 1.3352 | 1.34 |  |  |  |  | POL2_
45 | 894431321RBK | Šachty plastové plastové šachty z dílců D 425 mm, dno přímé s výkyvnými hrdly, D 160 mm, délka šachtové roury 2,00 m, poklop plastový do roury 1,5 t | kus | 1 |  | 0 |  | 0 |  | 0 | 21 | 0 | 0.03059 | 0.03 | 0 | 0 | AP-HSV | RTS 18/I | RTS 17/ I | 1.3365 | 1.34 |  |  |  |  | POL2_
46 | 894431412RDB | Šachty plastové plastové šachty z dílců D 600 mm, dno s jedním přítokem s výkyvnými hrdly, D 315 mm, délka šachtové roury 1,00 m, poklop litina 40 t | kus | 1 |  | 0 |  | 0 |  | 0 | 21 | 0 | 0.22982 | 0.23 | 0 | 0 | AP-HSV | RTS 18/I | RTS 17/ I | 2.9926 | 2.99 |  |  |  |  | POL2_
47 | 28611211R | trubka plastová drenážní PVC-U; ohebná; korugovaná, s hladkým dnem; perforovaná z 2/3; DN 100,0 mm | m | 31 |  | 0 |  | 0 |  | 0 | 21 | 0 | 0.00016 | 0 | 0 | 0 | SPCM | RTS 18/I | RTS 17/ I | 0 | 0 |  |  |  |  | POL3_0
48 | 28611260.AR | trubka plastová kanalizační PVC; hladká, s hrdlem; Sn 8 kN/m2; D = 160,0 mm; s = 4,70 mm; l = 1000,0 mm | kus | 7 |  | 0 |  | 0 |  | 0 | 21 | 0 | 0.00321 | 0.02 | 0 | 0 | SPCM | RTS 18/I | RTS 17/ I | 0 | 0 |  |  |  |  | POL3_0
49 | 28611261.AR | trubka plastová kanalizační PVC; hladká, s hrdlem; Sn 8 kN/m2; D = 160,0 mm; s = 4,70 mm; l = 3000,0 mm | kus | 4 |  | 0 |  | 0 |  | 0 | 21 | 0 | 0.00963 | 0.04 | 0 | 0 | SPCM | RTS 18/I | RTS 17/ I | 0 | 0 |  |  |  |  | POL3_0
50 | 28611262.AR | trubka plastová kanalizační PVC; hladká, s hrdlem; Sn 8 kN/m2; D = 160,0 mm; s = 4,70 mm; l = 5000,0 mm | kus | 13 |  | 0 |  | 0 |  | 0 | 21 | 0 | 0.01605 | 0.21 | 0 | 0 | SPCM | RTS 18/I | RTS 17/ I | 0 | 0 |  |  |  |  | POL3_0
51 | 28611265.AR | trubka plastová kanalizační PVC; hladká, s hrdlem; Sn 8 kN/m2; D = 200,0 mm; s = 5,90 mm; l = 5000,0 mm | kus | 1 |  | 0 |  | 0 |  | 0 | 21 | 0 | 0.0252 | 0.03 | 0 | 0 | SPCM | RTS 18/I | RTS 17/ I | 0 | 0 |  |  |  |  | POL3_0
52 | 28611270.AR | trubka plastová kanalizační PVC; hladká, s hrdlem; Sn 8 kN/m2; D = 315,0 mm; s = 9,20 mm; l = 1000,0 mm | kus | 3 |  | 0 |  | 0 |  | 0 | 21 | 0 | 0.01237 | 0.04 | 0 | 0 | SPCM | RTS 18/I | RTS 17/ I | 0 | 0 |  |  |  |  | POL3_0
53 | 28611271.AR | trubka plastová kanalizační PVC; hladká, s hrdlem; Sn 8 kN/m2; D = 315,0 mm; s = 9,20 mm; l = 3000,0 mm | kus | 1 |  | 0 |  | 0 |  | 0 | 21 | 0 | 0.03711 | 0.04 | 0 | 0 | SPCM | RTS 18/I | RTS 17/ I | 0 | 0 |  |  |  |  | POL3_0
54 | 28611272.AR | trubka plastová kanalizační PVC; hladká, s hrdlem; Sn 8 kN/m2; D = 315,0 mm; s = 9,20 mm; l = 5000,0 mm | kus | 5 |  | 0 |  | 0 |  | 0 | 21 | 0 | 0.06185 | 0.31 | 0 | 0 | SPCM | RTS 18/I | RTS 17/ I | 0 | 0 |  |  |  |  | POL3_0
55 | 286139925R | trubka plastová drenážní PE-HD; ohebná; profilovaná, s hladkou vnitřní stěnou; perforovaná; DN 300,0 mm | m | 31 |  | 0 |  | 0 |  | 0 | 21 | 0 | 0.00532 | 0.16 | 0 | 0 | SPCM | RTS 18/I | RTS 17/ I | 0 | 0 |  |  |  |  | POL3_0
56 | 28651662.AR | koleno PVC; 45,0 °; D = 160,0 mm; s 1 hrdlem | kus | 3 |  | 0 |  | 0 |  | 0 | 21 | 0 | 0.00066 | 0 | 0 | 0 | SPCM | RTS 18/I | RTS 17/ I | 0 | 0 |  |  |  |  | POL3_0
57 | 55243346.AR | poklop kanalizační litinový; D výrobku 600 mm; únosnost D 400 kN | kus | 6 |  | 0 |  | 0 |  | 0 | 21 | 0 | 0.162 | 0.97 | 0 | 0 | SPCM | RTS 16/ I | RTS 16/ I | 0 | 0 |  |  |  |  | POL3_0
58 | 59224126R | skruž železobetonová přechodová; TBR; DN = 625,0 mm; DN 2 = 1 000 mm; h = 600,0 mm; s = 90,00 mm; počet stupadel 2; ocelové s PE povlakem, kapsové | kus | 6 |  | 0 |  | 0 |  | 0 | 21 | 0 | 0.432 | 2.59 | 0 | 0 | SPCM | RTS 18/I | RTS 17/ I | 0 | 0 |  |  |  |  | POL3_0
59 | 59224150R | skruž železobetonová TBS; DN = 1 000,0 mm; h = 250,0 mm; s = 120,00 mm; počet stupadel 1; ocelové s PE povlakem | kus | 7 |  | 0 |  | 0 |  | 0 | 21 | 0 | 0.25 | 1.75 | 0 | 0 | SPCM | RTS 18/I | RTS 17/ I | 0 | 0 |  |  |  |  | POL3_0
60 | 59224175R | prstenec betonový; DN = 625,0 mm; h = 60,0 mm; s = 120,00 mm | kus | 3 |  | 0 |  | 0 |  | 0 | 21 | 0 | 0.039 | 0.12 | 0 | 0 | SPCM | RTS 18/I | RTS 17/ I | 0 | 0 |  |  |  |  | POL3_0
61 | 59224176R | prstenec betonový; DN = 625,0 mm; h = 80,0 mm; s = 120,00 mm | kus | 4 |  | 0 |  | 0 |  | 0 | 21 | 0 | 0.051 | 0.2 | 0 | 0 | SPCM | RTS 18/I | RTS 17/ I | 0 | 0 |  |  |  |  | POL3_0
62 | 59224177R | prstenec betonový; DN = 625,0 mm; h = 100,0 mm; s = 120,00 mm | kus | 4 |  | 0 |  | 0 |  | 0 | 21 | 0 | 0.068 | 0.27 | 0 | 0 | SPCM | RTS 18/I | RTS 17/ I | 0 | 0 |  |  |  |  | POL3_0
63 | 62831115R | pás izolační z oxidovaného asfaltu natavitelný; nosná vložka skelná rohož; horní strana jemný minerální posyp; spodní strana PE fólie; tl. 4,0 mm | m2 | 11 |  | 0 |  | 0 |  | 0 | 21 | 0 | 0.00455 | 0.05 | 0 | 0 | SPCM | RTS 18/I | RTS 17/ I | 0 | 0 |  |  |  |  | POL3_0
64 | 67313131R | geotextilie juta; funkce protierozní; plošná hmotnost 500 g/m2 | m2 | 186.912 |  | 0 |  | 0 |  | 0 | 21 | 0 | 0.0005 | 0.09 | 0 | 0 | SPCM | RTS 18/I | RTS 17/ I | 0 | 0 |  |  |  |  | POL3_0
|  | 155,76*1,2 |  | 186.912 | [21 empty] | VV | 0
65 | ORL | Gravitačně koalescenční odlučovač lehkých kapalin , maximální průtok 30 l/s, nosnosti D400 | kus | 1 |  | 0 |  | 0 |  | 0 | 21 | 0 | 1.825 | 1.83 | 0 | 0 |  | Vlastní | Indiv | 0 | 0 |  |  |  |  | POL3_0
66 | vsak blok1 | Vsakovací voštinové bloky, typ bloku, pro spodní základovou vrstvu | kus | 16 |  | 0 |  | 0 |  | 0 | 21 | 0 | 0.059 | 0.94 | 0 | 0 |  | Vlastní | Indiv | 0 | 0 |  |  |  |  | POL3_0
67 | vsak blok2 | Vsakovací voštinové bloky, typ bloku, pro horní vrstvy | kus | 20 |  | 0 |  | 0 |  | 0 | 21 | 0 | 0.059 | 1.18 | 0 | 0 |  | Vlastní | Indiv | 0 | 0 |  |  |  |  | POL3_0
Díl: | 8 | Trubní vedení - přípojka vody |  |  |  | 0 |  | 0 |  | 0 |  | 0 |  | 0.15 |  | 0 |  |  |  |  | 8.81 |  |  |  |  | DIL
68 | 871211121R00 | Montáž potrubí z plastických hmot z tlakových trubek polyetylenových, vnějšího průměru 63 mm | m | 11.5 |  | 0 |  | 0 |  | 0 | 21 | 0 | 0 | 0 | 0 | 0 | 827-1 | RTS 18/I | RTS 17/ I | 0.054 | 0.62 |  |  |  |  | POL1_1
|  | v otevřeném výkopu, | [23 empty] | SPI
69 | 871211121R00 | Montáž potrubí z plastických hmot z tlakových trubek polyetylenových, vnějšího průměru 63 mm | m | 5.5 |  | 0 |  | 0 |  | 0 | 21 | 0 | 0 | 0 | 0 | 0 | 827-1 | RTS 18/I | RTS 17/ I | 0.054 | 0.3 |  |  |  |  | POL1_1
|  | v otevřeném výkopu, | [23 empty] | SPI
70 | 891181111R00 | Montáž vodovodních armatur na potrubí šoupátek v otevřeném výkopu nebo v šachtách s osazením zemní soupravy (bez poklopů), DN 40 mm | kus | 1 |  | 0 |  | 0 |  | 0 | 21 | 0 | 0.00023 | 0 | 0 | 0 | 827-1 | RTS 18/I | RTS 17/ I | 1.182 | 1.18 |  |  |  |  | POL1_1
71 | 891269111R00 | Montáž vodovodních armatur na potrubí navrtávacích pasů s ventilem Jt 1 Mpa na potrubí z trub osinkocementových, litinových, ocelových nebo plastických hmot, DN 100 mm | kus | 1 |  | 0 |  | 0 |  | 0 | 21 | 0 | 0 | 0 | 0 | 0 | 827-1 | RTS 18/I | RTS 17/ I | 3.51 | 3.51 |  |  |  |  | POL1_1
72 | 892241111R00 | Tlakové zkoušky vodovodního potrubí DN do 80 mm | m | 11.5 |  | 0 |  | 0 |  | 0 | 21 | 0 | 0 | 0 | 0 | 0 | 827-1 | RTS 18/I | RTS 17/ I | 0.044 | 0.51 |  |  |  |  | POL1_1
|  | přísun, montáže, demontáže a odsunu zkoušecího čerpadla, napuštění tlakovou vodou a dodání vody pro tlakovou zkoušku, | [23 empty] | SPI
73 | 892233111R00 | Proplach a desinfekce vodovodního potrubí DN od 40 do 70 mm | m | 11.5 |  | 0 |  | 0 |  | 0 | 21 | 0 | 0 | 0 | 0 | 0 | 827-1 | RTS 18/I | RTS 17/ I | 0.15 | 1.73 |  |  |  |  | POL1_1
|  | napuštění a vypuštění vody, dodání vody a desinfekčního prostředku, náklady na bakteriologický rozbor vody, | [23 empty] | SPI
74 | 899401112R00 | Osazení poklopů litinových šoupátkových | kus | 1 |  | 0 |  | 0 |  | 0 | 21 | 0 | 0.11178 | 0.11 | 0 | 0 | 827-1 | RTS 18/I | RTS 17/ I | 0.863 | 0.86 |  |  |  |  | POL1_1
|  | včetně podezdění | [23 empty] | SPI
75 | 722219191R00 | Montáž vodovodních armatur přirubových souprav zemních | kus | 1 |  | 0 |  | 0 |  | 0 | 21 | 0 | 0 | 0 | 0 | 0 | 800-721 | RTS 18/I | RTS 17/ I | 0.101 | 0.1 |  |  |  |  | POL1_1
76 | 28314147R | fólie výstražná PE; pro vodu; bílá; š = 220,0 mm; tl. 0,09 mm; l = 250 m | m | 6 |  | 0 |  | 0 |  | 0 | 21 | 0 | 0 | 0 | 0 | 0 | SPCM | RTS 18/I | RTS 17/ I | 0 | 0 |  |  |  |  | POL3_0
77 | 286134461R | trubka plastová vodovodní hladká; PE 100RC; SDR 11,0; PN 16; D = 40,0 mm; s = 3,70 mm; l = 100 000,0 mm | m | 11.5 |  | 0 |  | 0 |  | 0 | 21 | 0 | 0.00043 | 0 | 0 | 0 | SPCM | RTS 18/I | RTS 17/ I | 0 | 0 |  |  |  |  | POL3_0
78 | 28614002.AR | trubka ochranná HDPE; SDR 26,0; vnější průměr 63,0 mm; vnitřní průměr 57,0 mm; s = 3,00 mm; barva černá se žlutými pruhy | m | 5.5 |  | 0 |  | 0 |  | 0 | 21 | 0 | 0.00057 | 0 | 0 | 0 | SPCM | RTS 18/I | RTS 17/ I | 0 | 0 |  |  |  |  | POL3_0
79 | 34140925R | vodič CY; silový, propojovací jednožilový; pevné uložení; jádro Cu plné holé; počet žil 1; jmen.průřez jádra 4,00 mm2; vnější průměr 4,3 mm; izolace PVC; tl. izolace min 0,8 mm; odolnost proti šíření plamene | m | 12 |  | 0 |  | 0 |  | 0 | 21 | 0 | 4e-05 | 0 | 0 | 0 | SPCM | RTS 18/I | RTS 17/ I | 0 | 0 |  |  |  |  | POL3_0
80 | 42228110R | šoupátko pro domovní přípojky pro vodovod; DN 5/4"; PN 16; L = 140 mm; médium pitná voda; provedení: na obou stranách s vnitřním závitem; těleso tvárná litina | kus | 1 |  | 0 |  | 0 |  | 0 | 21 | 0 | 0.0042 | 0 | 0 | 0 | SPCM | RTS 18/I | RTS 17/ I | 0 | 0 |  |  |  |  | POL3_0
81 | 42273502R | pas navrtávací tvárná litina; provedení s kulovým uzávěrem; PN 16; DN potrubí 80 až 500 mm; závit G 1 1/4"; příslušenství kulový kohout; pro typ potrubí litina, ocel | kus | 1 |  | 0 |  | 0 |  | 0 | 21 | 0 | 0.0057 | 0.01 | 0 | 0 | SPCM | RTS 18/I | RTS 17/ I | 0 | 0 |  |  |  |  | POL3_0
82 | 42291200R | souprava zemní tuhá Y 1020; pro vodu; DN 40; šoupátková; D = 63,0 mm; L = 1 100 mm; krycí hloubka 1,5 m | kus | 1 |  | 0 |  | 0 |  | 0 | 21 | 0 | 0.0063 | 0.01 | 0 | 0 | SPCM | RTS 18/I | RTS 17/ I | 0 | 0 |  |  |  |  | POL3_0
83 | 42291352R | poklop šoupátkový šedá litina; použití pro vodu, pro plyn; h = 210,0 mm; vnitř.pr.D = 180 mm; D = 260,0 mm | kus | 1 |  | 0 |  | 0 |  | 0 | 21 | 0 | 0.016 | 0.02 | 0 | 0 | SPCM | RTS 18/I | RTS 17/ I | 0 | 0 |  |  |  |  | POL3_0
Díl: | 97 | Prorážení otvorů |  |  |  | 0 |  | 0 |  | 0 |  | 0 |  | 0 |  | 0 |  |  |  |  | 1.36 |  |  |  |  | DIL
84 | 970041130R00 | Jádrové vrtání, kruhové prostupy v prostém betonu jádrové vrtání , do D 130 mm | m | 0.24 |  | 0 |  | 0 |  | 0 | 21 | 0 | 0 | 0 | 0.00263 | 0 | 801-3 | RTS 18/I | RTS 17/ I | 3.6 | 0.86 |  |  |  |  | POL1_1
85 | 970041160R00 | Jádrové vrtání, kruhové prostupy v prostém betonu jádrové vrtání , do D 160 mm | m | 0.12 |  | 0 |  | 0 |  | 0 | 21 | 0 | 0 | 0 | 0.00263 | 0 | 801-3 | RTS 18/I | RTS 17/ I | 4.2 | 0.5 |  |  |  |  | POL1_1
Díl: | 99 | Staveništní přesun hmot |  |  |  | 0 |  | 0 |  | 0 |  | 0 |  | 0 |  | 0 |  |  |  |  | 46.26 |  |  |  |  | DIL
86 | 998276101R00 | Přesun hmot pro trubní vedení z trub plastových nebo sklolaminátových v otevřeném výkopu | t | 218.7053 |  | 0 |  | 0 |  | 0 | 21 | 0 | 0 | 0 | 0 | 0 | 827-1 | RTS 18/I | RTS 17/ I | 0.2115 | 46.26 |  |  |  |  | POL7_
|  | vodovodu nebo kanalizace ražené nebo hloubené (827 1.1, 827 1.9, 827 2.1, 827 2.9), drobných objektů | [23 empty] | SPI
[24 empty] | 15 | 21
| Celkem |  |  |  |  | 0 | [17 empty] | 0 | 0 | SUM
END

## D 2.5 1 Pol
Položkový soupis prací a dodávek | [25 empty] | #TypZaznamu#
S: | 160804 | Výstavba nové výjezdové základny ZZS PAK v Pce-Čivice | [23 empty] | STA
O: | D 2.5 | SO-05 Přeložka vodovodu | [20 empty] | STA |  |  | OBJ
R: | 1 | Přeložka vodovodu | [23 empty] | ROZ
P.č. | Číslo položky | Název položky | MJ | množství | cena / MJ | Celkem | Dodávka | Dodávka celk. | Montáž | Montáž celk. | DPH | cena s DPH | hmotnost / MJ | hmotnost celk.(t) | dem. hmotnost / MJ | dem. hmotnost celk.(t) | Ceník | Cen. soustava / platnost | Cenová úroveň | Nhod / MJ | Nhod celk. | Dodavatel
Díl: | 1 | Zemní práce |  |  |  | 0 |  | 0 |  | 0 |  | 0 |  | 5.87 |  | 0 |  |  |  |  | 46.94 |  |  |  |  | DIL
1 | 132201110R00 | Hloubení rýh šířky do 60 cm do 50 m3, v hornině 3, hloubení strojně | m3 | 19.38 |  | 0 |  | 0 |  | 0 | 21 | 0 | 0 | 0 | 0 | 0 | 800-1 | RTS 18/I | RTS 17/ I | 0.365 | 7.07 |  |  |  |  | POL1_0
|  | zapažených i nezapažených s urovnáním dna do předepsaného profilu a spádu, s přehozením výkopku na přilehlém terénu na vzdálenost do 3 m od podélné osy rýhy nebo s naložením výkopku na dopravní prostředek. | [23 empty] | SPI |  | zapažených i nezapažených s urovnáním dna do předepsaného profilu a spádu, s přehozením výkopku na přilehlém terénu na vzdálenost do 3 m od podélné osy rýhy nebo s naložením výkopku na dopravní prostředek.
|  | 19*0,6*1,7 |  | 19.38 | [21 empty] | VV | 0
2 | 132201219R00 | Hloubení rýh šířky přes 60 do 200 cm příplatek za lepivost, v hornině 3, | m3 | 19.38 |  | 0 |  | 0 |  | 0 | 21 | 0 | 0 | 0 | 0 | 0 | 800-1 | RTS 18/I | RTS 17/ I | 0.084 | 1.63 |  |  |  |  | POL1_0
|  | zapažených i nezapažených, s urovnáním dna do předepsaného profilu a spádu, s případně nutným přehozením výkopku na vzdálenost do 3 m ve výkopišti, s přehozením výkopku na přilehlém terénu na vzdálenost do 5 m od podélné osy rýhy nebo s naložením výkopku na dopravní prostředek. | [23 empty] | SPI |  | zapažených i nezapažených, s urovnáním dna do předepsaného profilu a spádu, s případně nutným přehozením výkopku na vzdálenost do 3 m ve výkopišti, s přehozením výkopku na přilehlém terénu na vzdálenost do 5 m od podélné osy rýhy nebo s naložením výkopku na dopravní prostředek.
3 | 151101101R00 | Zřízení pažení a rozepření stěn rýh příložné pro jakoukoliv mezerovitost, hloubky do 2 m | m2 | 64.6 |  | 0 |  | 0 |  | 0 | 21 | 0 | 0.00099 | 0.06 | 0 | 0 | 800-1 | RTS 18/I | RTS 17/ I | 0.236 | 15.25 |  |  |  |  | POL1_0
|  | pro podzemní vedení pro všechny šířky rýhy, | [23 empty] | SPI
|  | 19*1,7*2 |  | 64.6 | [21 empty] | VV | 0
4 | 151101111R00 | Odstranění pažení a rozepření rýh příložné , hloubky do 2 m | m2 | 64.6 |  | 0 |  | 0 |  | 0 | 21 | 0 | 0 | 0 | 0 | 0 | 800-1 | RTS 18/I | RTS 17/ I | 0.07 | 4.52 |  |  |  |  | POL1_0
|  | pro podzemní vedení s uložením materiálu na vzdálenost do 3 m od kraje výkopu, | [23 empty] | SPI
5 | 161101101R00 | Svislé přemístění výkopku z horniny 1 až 4, při hloubce výkopu přes 1 do 2,5 m | m3 | 19.38 |  | 0 |  | 0 |  | 0 | 21 | 0 | 0 | 0 | 0 | 0 | 800-1 | RTS 18/I | RTS 17/ I | 0.345 | 6.69 |  |  |  |  | POL1_0
|  | bez naložení do dopravní nádoby, ale s vyprázdněním dopravní nádoby na hromadu nebo na dopravní prostředek, | [23 empty] | SPI
6 | 162201102R00 | Vodorovné přemístění výkopku z horniny 1 až 4, na vzdálenost přes 20 do 50 m | m3 | 4.56 |  | 0 |  | 0 |  | 0 | 21 | 0 | 0 | 0 | 0 | 0 | 800-1 | RTS 18/I | RTS 17/ I | 0.074 | 0.34 |  |  |  |  | POL1_0
|  | po suchu, bez ohledu na druh dopravního prostředku, bez naložení výkopku, avšak se složením bez rozhrnutí, | [23 empty] | SPI
|  | 1,14+3,42 |  | 4.56 | [21 empty] | VV | 0
7 | 174101101R00 | Zásyp sypaninou se zhutněním jam, šachet, rýh nebo kolem objektů v těchto vykopávkách | m3 | 14.82 |  | 0 |  | 0 |  | 0 | 21 | 0 | 0 | 0 | 0 | 0 | 800-1 | RTS 18/I | RTS 17/ I | 0.202 | 2.99 |  |  |  |  | POL1_0
|  | z jakékoliv horniny s uložením výkopku po vrstvách, | [23 empty] | SPI
|  | 19,38-1,14-3,42 |  | 14.82 | [21 empty] | VV | 0
8 | 175101101RT2 | Obsyp potrubí bez prohození sypaniny, s dodáním štěrkopísku frakce 0 - 22 mm | m3 | 3.42 |  | 0 |  | 0 |  | 0 | 21 | 0 | 1.7 | 5.81 | 0 | 0 | 800-1 | RTS 18/I | RTS 17/ I | 1.587 | 5.43 |  |  |  |  | POL1_0
|  | sypaninou z vhodných hornin tř. 1 - 4 nebo materiálem připraveným podél výkopu ve vzdálenosti do 3 m od jeho kraje, pro jakoukoliv hloubku výkopu a jakoukoliv míru zhutnění, | [23 empty] | SPI |  | sypaninou z vhodných hornin tř. 1 - 4 nebo materiálem připraveným podél výkopu ve vzdálenosti do 3 m od jeho kraje, pro jakoukoliv hloubku výkopu a jakoukoliv míru zhutnění,
|  | 19*0,6*0,3 |  | 3.42 | [21 empty] | VV | 0
9 | 460600001RT3 | Naložení a odvoz zeminy, odvoz na vzdálenost 5000 m | m3 | 4.56 |  | 0 |  | 0 |  | 0 | 21 | 0 | 0 | 0 | 0 | 0 |  | RTS 18/I | RTS 17/ I | 0.663 | 3.02 |  |  |  |  | POL1_0
10 | skládka | Poplatek za skládku, zemina bez asf. příměsi | t | 8.208 |  | 0 |  | 0 |  | 0 | 21 | 0 | 0 | 0 | 0 | 0 |  | Vlastní | Indiv | 0 | 0 |  |  |  |  | POL1_0
|  | 4,56*1,8 |  | 8.208 | [21 empty] | VV | 0
11 | 162100010RAB | Příplatek za vodorovný přesun za každých dalších 5 000 m vodorvoného přemístění výkopku | m3 | 18.24 |  | 0 |  | 0 |  | 0 | 21 | 0 | 0 | 0 | 0 | 0 | AP-HSV | RTS 18/I | RTS 17/ I | 0 | 0 |  |  |  |  | POL2_0
|  | výkopku přes vymezenou dopravní vzdálenost uvedenou u jednotlivých položek. | [23 empty] | SPI
|  | 4,56*4 |  | 18.24 | [21 empty] | VV | 0
Díl: | 4 | Vodorovné konstrukce |  |  |  | 0 |  | 0 |  | 0 |  | 0 |  | 2.67 |  | 0 |  |  |  |  | 2.38 |  |  |  |  | DIL
12 | 451573111R00 | Lože pod potrubí, stoky a drobné objekty z písku a štěrkopísku do 65 mm | m3 | 1.14 |  | 0 |  | 0 |  | 0 | 21 | 0 | 1.8908 | 2.16 | 0 | 0 | 827-1 | RTS 18/I | RTS 17/ I | 1.317 | 1.5 |  |  |  |  | POL1_0
|  | v otevřeném výkopu, | [23 empty] | SPI
|  | 19*0,6*0,1 |  | 1.14 | [21 empty] | VV | 0
13 | 452311111R00 | Podkladní a zajišťovací konstrukce z betonu desky pod potrubí, stoky a drobné objekty , z betonu prostého třídy C -/7,5 | m3 | 0.2025 |  | 0 |  | 0 |  | 0 | 21 | 0 | 2.5 | 0.51 | 0 | 0 | 827-1 | RTS 18/I | RTS 17/ I | 1.449 | 0.29 |  |  |  |  | POL1_0
|  | z cementu portlandského nebo struskoportlandského, v otevřeném výkopu, | [23 empty] | SPI
|  | 0,6*0,15*0,8 |  | 0.072 | [21 empty] | VV | 0
|  | 0,6*0,15*1,1 |  | 0.099 | [21 empty] | VV | 0
|  | 0,15*0,35*0,3*2 |  | 0.0315 | [21 empty] | VV | 0
14 | 452353101R00 | Bednění podkladních a zajišťovacích konstrukcí bloků pro potrubí | m2 | 0.72 |  | 0 |  | 0 |  | 0 | 21 | 0 | 0.0048 | 0 | 0 | 0 | 827-1 | RTS 18/I | RTS 17/ I | 0.825 | 0.59 |  |  |  |  | POL1_0
|  | v otevřeném výkopu, | [23 empty] | SPI
|  | 4*0,6*0,2 |  | 0.48 | [21 empty] | VV | 0
|  | 0,3*0,4*2 |  | 0.24 | [21 empty] | VV | 0
Díl: | 8 | Trubní vedení |  |  |  | 0 |  | 0 |  | 0 |  | 0 |  | 0.32 |  | 0 |  |  |  |  | 14.93 |  |  |  |  | DIL
15 | 857242121R00 | Montáž litinových tvarovek na potrubí litinovém tlakovém jednoosých, na potrubí z trub přírubových v otevřeném výkopu, v otevřeném kanálu nebo v šachtě, DN 80 mm | kus | 1 |  | 0 |  | 0 |  | 0 | 21 | 0 | 0.00022 | 0 | 0 | 0 | 827-1 | RTS 18/I | RTS 17/ I | 0.759 | 0.76 |  |  |  |  | POL1_0
16 | 857701102R00 | Montáž litinových tvarovek na potrubí litinovém tlakovém odbočných, na potrubí z trub hrdlových v otevřeném výkopu, v otevřeném kanálu nebo v šachtě, DN 100 mm | kus | 1 |  | 0 |  | 0 |  | 0 | 21 | 0 | 0.00021 | 0 | 0 | 0 | 827-1 | RTS 18/I | RTS 17/ I | 1.6504 | 1.65 |  |  |  |  | POL1_0
17 | 871251121R00 | Montáž potrubí z plastických hmot z tlakových trubek polyetylenových, vnějšího průměru 110 mm | m | 19 |  | 0 |  | 0 |  | 0 | 21 | 0 | 0 | 0 | 0 | 0 | 827-1 | RTS 18/I | RTS 17/ I | 0.172 | 3.27 |  |  |  |  | POL1_0
|  | v otevřeném výkopu, | [23 empty] | SPI
18 | 877313123R00 | Montáž tvarovek na potrubí z trub z plastů těsněných gumovým kroužkem jednoosých DN 150 mm | kus | 2 |  | 0 |  | 0 |  | 0 | 21 | 0 | 1e-05 | 0 | 0 | 0 | 827-1 | RTS 18/I | RTS 17/ I | 0.176 | 0.35 |  |  |  |  | POL1_0
|  | v otevřeném výkopu, | [23 empty] | SPI
19 | 891241111R00 | Montáž vodovodních armatur na potrubí šoupátek v otevřeném výkopu nebo v šachtách s osazením zemní soupravy (bez poklopů), DN 80 mm | kus | 1 |  | 0 |  | 0 |  | 0 | 21 | 0 | 0.00022 | 0 | 0 | 0 | 827-1 | RTS 18/I | RTS 17/ I | 1.554 | 1.55 |  |  |  |  | POL1_0
20 | 891247211R00 | Montáž vodovodních armatur na potrubí hydrantů nadzemních, DN 80 mm | kus | 1 |  | 0 |  | 0 |  | 0 | 21 | 0 | 0.00277 | 0 | 0 | 0 | 827-1 | RTS 18/I | RTS 17/ I | 1.663 | 1.66 |  |  |  |  | POL1_0
21 | 892271111R00 | Tlakové zkoušky vodovodního potrubí DN 100 nebo 125 mm | m | 19 |  | 0 |  | 0 |  | 0 | 21 | 0 | 0 | 0 | 0 | 0 | 827-1 | RTS 18/I | RTS 17/ I | 0.044 | 0.84 |  |  |  |  | POL1_0
|  | přísun, montáže, demontáže a odsunu zkoušecího čerpadla, napuštění tlakovou vodou a dodání vody pro tlakovou zkoušku, | [23 empty] | SPI
22 | 892273111R00 | Proplach a desinfekce vodovodního potrubí DN od 80 do 125 mm | m | 19 |  | 0 |  | 0 |  | 0 | 21 | 0 | 0 | 0 | 0 | 0 | 827-1 | RTS 18/I | RTS 17/ I | 0.21 | 3.99 |  |  |  |  | POL1_0
|  | napuštění a vypuštění vody, dodání vody a desinfekčního prostředku, náklady na bakteriologický rozbor vody, | [23 empty] | SPI
23 | 899401112R00 | Osazení poklopů litinových šoupátkových | kus | 1 |  | 0 |  | 0 |  | 0 | 21 | 0 | 0.11178 | 0.11 | 0 | 0 | 827-1 | RTS 18/I | RTS 17/ I | 0.863 | 0.86 |  |  |  |  | POL1_0
|  | včetně podezdění | [23 empty] | SPI
24 | jist koš | Jištění proti posunu pro PVC potrubí d110 mm PN 10, vč. klínů, D+M | ks | 5 |  | 0 |  | 0 |  | 0 | 21 | 0 | 0.0035 | 0.02 | 0 | 0 |  | Vlastní | Indiv | 0 | 0 |  |  |  |  | POL1_0
25 | 27322617R | kroužek těsnicí organické vlákno + NBR; bezasbestový, přírubový; d 142,0 mm; DN = 80,0 mm; tl = 2,00 mm | kus | 3 |  | 0 |  | 0 |  | 0 | 21 | 0 | 0 | 0 | 0 | 0 | SPCM | RTS 18/I | RTS 17/ I | 0 | 0 |  |  |  |  | POL3_0
26 | 27322619R | kroužek těsnicí organické vlákno + NBR; bezasbestový, přírubový; d 168,0 mm; DN = 100,0 mm; tl = 2,00 mm | kus | 4 |  | 0 |  | 0 |  | 0 | 21 | 0 | 0 | 0 | 0 | 0 | SPCM | RTS 18/I | RTS 17/ I | 0 | 0 |  |  |  |  | POL3_0
27 | 28314148R | fólie výstražná PE; pro vodu; bílá; š = 300,0 mm; tl. 0,09 mm; l = 250 m | m | 19 |  | 0 |  | 0 |  | 0 | 21 | 0 | 0 | 0 | 0 | 0 | SPCM | RTS 18/I | RTS 17/ I | 0 | 0 |  |  |  |  | POL3_0
28 | 28611220.AR | trubka plastová drenážní PVC; ohebná; perforovaná po celém obvodu; DN 50,0 mm | m | 1 |  | 0 |  | 0 |  | 0 | 21 | 0 | 0.00016 | 0 | 0 | 0 | SPCM | RTS 18/I | RTS 17/ I | 0 | 0 |  |  |  |  | POL3_0
29 | 286134607R | trubka plastová vodovodní hladká; s certifikací dle PAS 1075; PE 100 RC; SDR 11,0; PN 16; D = 110,0 mm; s = 10,00 mm | m | 19 |  | 0 |  | 0 |  | 0 | 21 | 0 | 0.00314 | 0.06 | 0 | 0 | SPCM | RTS 18/I | RTS 17/ I | 0 | 0 |  |  |  |  | POL3_0
30 | 28650174R | příruba přesuvná; PVC-U; d = 132,0 mm; D = 110,0 mm | kus | 2 |  | 0 |  | 0 |  | 0 | 21 | 0 | 0.0042 | 0.01 | 0 | 0 | SPCM | RTS 18/I | RTS 17/ I | 0 | 0 |  |  |  |  | POL3_0
31 | 286536172R | oblouk PE100 RC; 22,0 °; SDR 11,0; D = 110,0 mm; s = 10,00 mm; hladký; spoj svařovaný | kus | 1 |  | 0 |  | 0 |  | 0 | 21 | 0 | 0.0015 | 0 | 0 | 0 | SPCM | RTS 18/I | RTS 17/ I | 0 | 0 |  |  |  |  | POL3_0
32 | 28653766R | nákružek lemový PE 100; SDR 17,0; D = 110,0 mm; spoj svařovaný | kus | 4 |  | 0 |  | 0 |  | 0 | 21 | 0 | 0.00035 | 0 | 0 | 0 | SPCM | RTS 18/I | RTS 17/ I | 0 | 0 |  |  |  |  | POL3_0
33 | 31947218R | příruba točivá; mat. 11 375; Js 100 mm; 1,6 MPa; PN 16; vnitř.D = 100,0 mm; vnější D1= 215 mm; ČSN 13 1275 | kus | 4 |  | 0 |  | 0 |  | 0 | 21 | 0 | 0 | 0 | 0 | 0 | SPCM | RTS 18/I | RTS 17/ I | 0 | 0 |  |  |  |  | POL3_0
34 | 34140926R | vodič CY; silový, propojovací jednožilový; pevné uložení; jádro Cu plné holé; počet žil 1; jmen.průřez jádra 6,00 mm2; vnější průměr 4,8 mm; izolace PVC; tl. izolace min 0,8 mm; odolnost proti šíření plamene | m | 25 |  | 0 |  | 0 |  | 0 | 21 | 0 | 4e-05 | 0 | 0 | 0 | SPCM | RTS 18/I | RTS 17/ I | 0 | 0 |  |  |  |  | POL3_0
35 | 42227204R | šoupátko přírubové použití uzavírací přírubová armatura; médium pitná a užitková voda, odpadní voda; DN 80; l = 180 mm; PN 10 nebo 16; D 200 mm; max.provozní tlak 16 bar; max teplota 70 °C; povrch.ochrana vně i uvnitř epoxidovým práškem | kus | 1 |  | 0 |  | 0 |  | 0 | 21 | 0 | 0.018 | 0.02 | 0 | 0 | SPCM | RTS 18/I | RTS 17/ I | 0 | 0 |  |  |  |  | POL3_0
36 | 42273622R | hydrant nadzemní PN 16; provedení dvojitý uzávěr, výstup 2B, dvojitý uzávěr s koulí; DN 80; krycí hloubka 1,5m; těleso tvárná litina; pro: vodu | kus | 1 |  | 0 |  | 0 |  | 0 | 21 | 0 | 0.05 | 0.05 | 0 | 0 | SPCM | RTS 18/I | RTS 17/ I | 0 | 0 |  |  |  |  | POL3_0
37 | 422913304R | souprava zemní teleskopická pro ruční ovládání šoupat a domovních šoupátek; DN 65-80; šoupátková; rozsah min.0,65m max. 1,1m; provedení dvoudílné; mat. vnější chránička z PE, ovl.čtyřhran z litiny, vnitřní teleskop ze zink.oceli | kus | 1 |  | 0 |  | 0 |  | 0 | 21 | 0 | 0.006 | 0.01 | 0 | 0 | SPCM | RTS 18/I | RTS 17/ I | 0 | 0 |  |  |  |  | POL3_0
38 | 42291352R | poklop šoupátkový šedá litina; použití pro vodu, pro plyn; h = 210,0 mm; vnitř.pr.D = 180 mm; D = 260,0 mm | kus | 1 |  | 0 |  | 0 |  | 0 | 21 | 0 | 0.016 | 0.02 | 0 | 0 | SPCM | RTS 18/I | RTS 17/ I | 0 | 0 |  |  |  |  | POL3_0
39 | 5525852704R | tvarovka přírubová s hladkým koncem tvárná litina; DN 100 mm; l = 360 mm; povrch. úprava práškový epoxid | kus | 1 |  | 0 |  | 0 |  | 0 | 21 | 0 | 0.0097 | 0.01 | 0 | 0 | SPCM | RTS 18/I | RTS 17/ I | 0 | 0 |  |  |  |  | POL3_0
40 | 5526009702R | koleno 90 °; PN 10; DN 80 mm; tvárná litina; přírubové; s patkou; uvnitř práškový epoxid; vně práškový epoxid | kus | 1 |  | 0 |  | 0 |  | 0 | 21 | 0 | 0.0122 | 0.01 | 0 | 0 | SPCM | RTS 18/I | RTS 17/ I | 0 | 0 |  |  |  |  | POL3_0
Díl: | 99 | Staveništní přesun hmot |  |  |  | 0 |  | 0 |  | 0 |  | 0 |  | 0 |  | 0 |  |  |  |  | 0.07 |  |  |  |  | DIL
41 | 998276101R00 | Přesun hmot pro trubní vedení z trub plastových nebo sklolaminátových v otevřeném výkopu | t | 0.3168 |  | 0 |  | 0 |  | 0 | 21 | 0 | 0 | 0 | 0 | 0 | 827-1 | RTS 18/I | RTS 17/ I | 0.2115 | 0.07 |  |  |  |  | POL1_0
|  | vodovodu nebo kanalizace ražené nebo hloubené (827 1.1, 827 1.9, 827 2.1, 827 2.9), drobných objektů | [23 empty] | SPI
[24 empty] | 15 | 21
| Celkem |  |  |  |  | 0 | [17 empty] | 0 | 0 | SUM
END

## D 2.6 1 Pol
Položkový soupis prací a dodávek | [25 empty] | #TypZaznamu#
S: | 160804 | Výstavba nové výjezdové základny ZZS PAK v Pce-Čivice | [23 empty] | STA
O: | D 2.6 | SO-06 Sadové a terénní úpravy | [20 empty] | STA |  |  | OBJ
R: | 1 | Sadové a terénní úpravy | [23 empty] | ROZ
P.č. | Číslo položky | Název položky | MJ | množství | cena / MJ | Celkem | Dodávka | Dodávka celk. | Montáž | Montáž celk. | DPH | cena s DPH | hmotnost / MJ | hmotnost celk.(t) | dem. hmotnost / MJ | dem. hmotnost celk.(t) | Ceník | Cen. soustava / platnost | Cenová úroveň | Nhod / MJ | Nhod celk. | Dodavatel
Díl: | 181b | ZALOŽENÍ TRÁVNÍKU PARKOVÉHO |  |  |  | 0 |  | 0 |  | 0 |  | 0 |  | 0.02 |  | 0 |  |  |  |  | 70.66 |  |  |  |  | DIL
1 | 180402111R00 | Založení trávníku parkového výsevem v rovině | m2 | 295 |  | 0 |  | 0 |  | 0 | 21 | 0 | 0 | 0 | 0 | 0 |  | RTS 18/I | RTS 17/ I | 0.06 | 17.7 |  |  |  |  | POL1_
|  | D 2.5.1 : 295 |  | 295 | [21 empty] | VV | 0
2 | 182001111R00 | Plošná úprava terénu, nerovnosti do 10 cm v rovině | m2 | 295 |  | 0 |  | 0 |  | 0 | 21 | 0 | 0 | 0 | 0 | 0 |  | RTS 18/I | RTS 17/ I | 0.09 | 26.55 |  |  |  |  | POL1_
|  | D 2.5.1 : 295 |  | 295 | [21 empty] | VV | 0
3 | 183403114R00 | Obdělání půdy kultivátorováním v rovině | m2 | 295 |  | 0 |  | 0 |  | 0 | 21 | 0 | 0 | 0 | 0 | 0 |  | RTS 18/I | RTS 17/ I | 0.001 | 0.3 |  |  |  |  | POL1_
|  | D 2.5.1 : 295 |  | 295 | [21 empty] | VV | 0
4 | 183403153R00 | Obdělání půdy hrabáním, v rovině | m2 | 295 |  | 0 |  | 0 |  | 0 | 21 | 0 | 0 | 0 | 0 | 0 |  | RTS 18/I | RTS 17/ I | 0.015 | 4.43 |  |  |  |  | POL1_
|  | D 2.5.1 : 295 |  | 295 | [21 empty] | VV | 0
5 | 183403161R00 | Obdělání půdy válením, v rovině | m2 | 295 |  | 0 |  | 0 |  | 0 | 21 | 0 | 0 | 0 | 0 | 0 |  | RTS 18/I | RTS 17/ I | 0.001 | 0.3 |  |  |  |  | POL1_
|  | D 2.5.1 : 295 |  | 295 | [21 empty] | VV | 0
6 | 184802111R00 | Chem. odplevelení před založ. postřikem, v rovině | m2 | 295 |  | 0 |  | 0 |  | 0 | 21 | 0 | 0 | 0 | 0 | 0 |  | RTS 18/I | RTS 17/ I | 0.003 | 0.89 |  |  |  |  | POL1_
|  | D 2.5.1 : 295 |  | 295 | [21 empty] | VV | 0
7 | 184802611R00 | Chem. odplevel. po založ.,postřik naširoko, rovina | m2 | 295 |  | 0 |  | 0 |  | 0 | 21 | 0 | 0 | 0 | 0 | 0 |  | RTS 18/I | RTS 17/ I | 0.006 | 1.77 |  |  |  |  | POL1_
|  | D 2.5.1 : 295 |  | 295 | [21 empty] | VV | 0
8 | 185802113R00 | Hnojení umělým hnojivem v rovině | t | 0.01475 |  | 0 |  | 0 |  | 0 | 21 | 0 | 0 | 0 | 0 | 0 |  | RTS 18/I | RTS 17/ I | 21.429 | 0.32 |  |  |  |  | POL1_
|  | D 2.5.1 : 295*0,00005 |  | 0.01475 | [21 empty] | VV | 0
9 | 185804311R00 | Zalití rostlin vodou plochy do 20 m2 | m3 | 8.85 |  | 0 |  | 0 |  | 0 | 21 | 0 | 0 | 0 | 0 | 0 |  | RTS 18/I | RTS 17/ I | 1.195 | 10.58 |  |  |  |  | POL1_
|  | D 2.5.1 10l/m2, provedeno 3x : 295*0,01*3 |  | 8.85 | [21 empty] | VV | 0
10 | 185851111R00 | Dovoz vody pro zálivku rostlin do 6 km | m3 | 8.85 |  | 0 |  | 0 |  | 0 | 21 | 0 | 0 | 0 | 0 | 0 |  | RTS 18/I | RTS 17/ I | 0.884 | 7.82 |  |  |  |  | POL1_
|  | D 2.5.1 10l/m2, provedeno 3x : 295*0,01*3 |  | 8.85 | [21 empty] | VV | 0
11 | 00572420R | směs travní parková, dekorativní | kg | 14.75 |  | 0 |  | 0 |  | 0 | 21 | 0 | 0.001 | 0.01 | 0 | 0 | SPCM | RTS 18/I | RTS 17/ I | 0 | 0 |  |  |  |  | POL3_
|  | D 2.5.1 : 295*0,05 |  | 14.75 | [21 empty] | VV | 0
12 | 25111115T | Floranid Permanent, Granulované vícesložkové dlouhodobé hnojivo bez fosforu... | kg | 14.75 |  | 0 |  | 0 |  | 0 | 21 | 0 | 0.001 | 0.01 | 0 | 0 |  | Vlastní | kalk | 0 | 0 |  |  |  |  | POL3_
|  | Granulované vícesložkové dlouhodobé hnojivo bez fosforu... | [23 empty] | POP
|  | D 2.5.1 : 295*0,05 |  | 14.75 | [21 empty] | VV | 0
13 | 25230500.AR | herbicid selektivní; účinná látka dichlorpikolinová kyselina; hubení dvouděložných plevelů | l | 0.0236 |  | 0 |  | 0 |  | 0 | 21 | 0 | 0.00116 | 0 | 0 | 0 | SPCM | RTS 18/I | RTS 17/ I | 0 | 0 |  |  |  |  | POL3_
|  | D 2.5.1 : 0,00295*8 |  | 0.0236 | [21 empty] | VV | 0
14 | 252305001.AT | LONTREL 300 herbicid selektivní bal. po 1 litru | l | 0.04425 |  | 0 |  | 0 |  | 0 | 21 | 0 | 0.00116 | 0 | 0 | 0 |  | Vlastní | kalk | 0 | 0 |  |  |  |  | POL3_
|  | Postřikový herbicid ve formě emulgovatelného koncentrátu k postemergentní likvidaci plevelů, odolných dvouděložných plevelů v širokém spektru plodin (zelenina, postřik na trávník, obiloviny, mák,...). Obsah: Fluroxypyr 250 g/l | [23 empty] | POP |  | Postřikový herbicid ve formě emulgovatelného koncentrátu k postemergentní likvidaci plevelů, odolných dvouděložných plevelů v širokém spektru plodin (zelenina, postřik na trávník, obiloviny, mák,...). Obsah: Fluroxypyr 250 g/l
|  | D 2.5.1 -295m2 trávníku : 15*0,00295 |  | 0.04425 | [21 empty] | VV | 0
15 | 25234009.AR | herbicid totální; účinná látka izopropylaminová sůl glyphosatu; hubení dvouděložných plevelů, jednoděložných plevelů | l | 0.295 |  | 0 |  | 0 |  | 0 | 21 | 0 | 0.001 | 0 | 0 | 0 | SPCM | RTS 18/I | RTS 17/ I | 0 | 0 |  |  |  |  | POL3_
|  | D 2.5.1 provedeno 2x : 295*2*0,0005 |  | 0.295 | [21 empty] | VV | 0
Díl: | 181d | VÝSADBA KEŘŮ, TRVALEK, TRAV A CIBULOVIN |  |  |  | 0 |  | 0 |  | 0 |  | 0 |  | 0.62 |  | 0 |  |  |  |  | 8.94 |  |  |  |  | DIL
16 | 184102111R00 | Výsadba dřevin s balem D do 20 cm, v rovině | kus | 10 |  | 0 |  | 0 |  | 0 | 21 | 0 | 0 | 0 | 0 | 0 |  | RTS 18/I | RTS 17/ I | 0.162 | 1.62 |  |  |  |  | POL1_
|  | D 2.5.1 : 10 |  | 10 | [21 empty] | VV | 0
17 | 184921090T00 | Položení mulčovací textilie | m2 | 10 |  | 0 |  | 0 |  | 0 | 21 | 0 | 0 | 0 | 0 | 0 |  | Vlastní | RTS 17/I | 0 | 0 |  |  |  |  | POL1_
|  | D 2.5.1 : 10 |  | 10 | [21 empty] | VV | 0
18 | 184921093R00 | Mulčování rostlin tl. do 0,1 m rovina | m2 | 10 |  | 0 |  | 0 |  | 0 | 21 | 0 | 0 | 0 | 0 | 0 |  | RTS 18/I | RTS 17/ I | 0.16 | 1.6 |  |  |  |  | POL1_
|  | D 2.5.1 : 10 |  | 10 | [21 empty] | VV | 0
19 | 185804312R00 | Zalití rostlin vodou plochy nad 20 m2 | m3 | 5 |  | 0 |  | 0 |  | 0 | 21 | 0 | 0 | 0 | 0 | 0 |  | RTS 18/I | RTS 17/ I | 0.26 | 1.3 |  |  |  |  | POL1_
|  | D 2.5.1 : 5 |  | 5 | [21 empty] | VV | 0
20 | 185851111R00 | Dovoz vody pro zálivku rostlin do 6 km | m3 | 5 |  | 0 |  | 0 |  | 0 | 21 | 0 | 0 | 0 | 0 | 0 |  | RTS 18/I | RTS 17/ I | 0.884 | 4.42 |  |  |  |  | POL1_
|  | D 2.5.1 : 5 |  | 5 | [21 empty] | VV | 0
21 | 10391100R | kůra mulčovací; balení volně loženo | m3 | 1 |  | 0 |  | 0 |  | 0 | 21 | 0 | 0.6 | 0.6 | 0 | 0 |  | RTS 18/I | RTS 17/ I | 0 | 0 |  |  |  |  | POL12_0
|  | D 2.6.1 : 10*0,1 |  | 1 | [21 empty] | VV | 0
22 | 02656018PCT | Mochna křovitá - Potentilla fruticosa 20-30 cm | kus | 10 |  | 0 |  | 0 |  | 0 | 21 | 0 | 0.002 | 0.02 | 0 | 0 |  | Vlastní | RTS 17/I | 0 | 0 |  |  |  |  | POL3_
|  | D 2.5.1 : 10 |  | 10 | [21 empty] | VV | 0
23 | 69381111R | geotextilie funkce mulčovací; plošná hmotnost 45 g/m2 | m2 | 11 |  | 0 |  | 0 |  | 0 | 21 | 0 | 0 | 0 | 0 | 0 | SPCM | RTS 18/I | RTS 17/ I | 0 | 0 |  |  |  |  | POL3_
|  | D 2.5.1 : 10*1,1 |  | 11 | [21 empty] | VV | 0
Díl: | 181e | VÝSADBA VZROSTLÝCH STROMŮ |  |  |  | 0 |  | 0 |  | 0 |  | 0 |  | 1 |  | 0 |  |  |  |  | 63.83 |  |  |  |  | DIL
24 | 183101221R00 | Hloub. jamek s výměnou 50% půdy do 1 m3 sv.1:5 | kus | 5 |  | 0 |  | 0 |  | 0 | 21 | 0 | 0 | 0 | 0 | 0 |  | RTS 18/I | RTS 17/ I | 3.478 | 17.39 |  |  |  |  | POL1_
|  | D 2.5.1 : 5 |  | 5 | [21 empty] | VV | 0
25 | 184102117R00 | Výsadba dřevin s balem D do 1 m, v rovině | kus | 5 |  | 0 |  | 0 |  | 0 | 21 | 0 | 0 | 0 | 0 | 0 |  | RTS 18/I | RTS 17/ I | 5.738 | 28.69 |  |  |  |  | POL1_
|  | D 2.5.1 : 5 |  | 5 | [21 empty] | VV | 0
26 | 184202112R00 | Ukotvení dřeviny kůly D do 10 cm, dl. do 3 m | kus | 5 |  | 0 |  | 0 |  | 0 | 21 | 0 | 0.00056 | 0 | 0 | 0 |  | RTS 18/I | RTS 17/ I | 0.874 | 4.37 |  |  |  |  | POL1_
|  | D 2.5.1 : 5 |  | 5 | [21 empty] | VV | 0
27 | 184211132T00 | Zhotovení závlahové mísy u solitérních dřevin o prům.do 100cm | kus | 5 |  | 0 |  | 0 |  | 0 | 21 | 0 | 0 | 0 | 0 | 0 |  | Vlastní | RTS 17/I | 0 | 0 |  |  |  |  | POL1_
|  | D 2.5.1 : 5 |  | 5 | [21 empty] | VV | 0
28 | 184501114R00 | Zhotovení obalu kmene z juty, 2vrstvy, v rovině | m2 | 9 |  | 0 |  | 0 |  | 0 | 21 | 0 | 0.00037 | 0 | 0 | 0 |  | RTS 18/I | RTS 17/ I | 0.242 | 2.18 |  |  |  |  | POL1_
|  | D 2.5.1 : 5*1,8 |  | 9 | [21 empty] | VV | 0
29 | 184921093R00 | Mulčování rostlin tl. do 0,1 m rovina | m2 | 5 |  | 0 |  | 0 |  | 0 | 21 | 0 | 0 | 0 | 0 | 0 |  | RTS 18/I | RTS 17/ I | 0.16 | 0.8 |  |  |  |  | POL1_
|  | D 2.5.1 : 5 |  | 5 | [21 empty] | VV | 0
30 | 185804311R00 | Zalití rostlin vodou plochy do 20 m2 | m3 | 5 |  | 0 |  | 0 |  | 0 | 21 | 0 | 0 | 0 | 0 | 0 |  | RTS 18/I | RTS 17/ I | 1.195 | 5.98 |  |  |  |  | POL1_
|  | D 2.5.1 : 5 |  | 5 | [21 empty] | VV | 0
31 | 185851111R00 | Dovoz vody pro zálivku rostlin do 6 km | m3 | 5 |  | 0 |  | 0 |  | 0 | 21 | 0 | 0 | 0 | 0 | 0 |  | RTS 18/I | RTS 17/ I | 0.884 | 4.42 |  |  |  |  | POL1_
|  | D 2.5.1 : 5 |  | 5 | [21 empty] | VV | 0
32 | 026503239PCT | Bříza bělokorá - Betula pendula 14-16cm průměr kmen, krytokořenná sadba | kus | 5 |  | 0 |  | 0 |  | 0 | 21 | 0 | 0.01 | 0.05 | 0 | 0 |  | Vlastní | RTS 17/I | 0 | 0 |  |  |  |  | POL3_
|  | D 2.5.1 : 5 |  | 5 | [21 empty] | VV | 0
33 | 05217230R | tyč jehličnatá; 100 až 120 mm; jakost 4; tř. 3 | kus | 15 |  | 0 |  | 0 |  | 0 | 21 | 0 | 0.033 | 0.5 | 0 | 0 | SPCM | RTS 18/I | RTS 17/ I | 0 | 0 |  |  |  |  | POL3_
|  | D 2.5.1 : 5*3 |  | 15 | [21 empty] | VV | 0
34 | 05217250T | úvazek +dřevěná příčka dl.60cm | kus | 5 |  | 0 |  | 0 |  | 0 | 21 | 0 | 0 | 0 | 0 | 0 |  | Vlastní | RTS 17/I | 0 | 0 |  |  |  |  | POL3_
|  | D 2.5.1 : 5 |  | 5 | [21 empty] | VV | 0
35 | 10391100R | kůra mulčovací; balení volně loženo | m3 | 0.75 |  | 0 |  | 0 |  | 0 | 21 | 0 | 0.6 | 0.45 | 0 | 0 | SPCM | RTS 18/I | RTS 17/ I | 0 | 0 |  |  |  |  | POL3_
|  | D 2.5.1 : 5*0,15 |  | 0.75 | [21 empty] | VV | 0
Díl: | 99 | Staveništní přesun hmot |  |  |  | 0 |  | 0 |  | 0 |  | 0 |  | 0 |  | 0 |  |  |  |  | 3.18 |  |  |  |  | DIL
36 | 998231311R00 | Přesun hmot pro sadovnické a krajin. úpravy do 5km | t | 1.651 |  | 0 |  | 0 |  | 0 | 21 | 0 | 0 | 0 | 0 | 0 |  | RTS 18/I | RTS 17/ I | 1.925 | 3.18 |  |  |  |  | POL7_
[24 empty] | 15 | 21
| Celkem |  |  |  |  | 0 | [17 empty] | 0 | 0 | SUM
END