## Pokyny pro vyplnění
Pokyny pro vyplnění
Ve všech listech tohoto souboru můžete měnit pouze buňky s modrým pozadím. Jedná se o tyto údaje : - údaje o firmě - jednotkové ceny položek zadané na maximálně dvě desetinná místa

## Stavba
#RTSROZP# | Soupis stavebních prací, dodávek a služeb
| Stavba: |  | R2216 | Výstavba nové výjezdové základny ZZS PAK v Chrudim
| Zadavatel |  | Pardubický kraj |  |  |  | IČO: | 70892822
|  |  | Komenského náměstí 125 |  |  |  | DIČ: | CZ70892822
|  | 53211 | Pardubice
| Projektant: |  | APOLO CZ s.r.o. |  |  |  | IČO: | 27492851
|  |  | Tyršova 155 |  |  |  | DIČ: | CZ27492851
|  | 57201 | Polička
| Zhotovitel: | [5 empty] | IČO:
DIČ:
Vypracoval:
| Rozpis ceny | [6 empty] | Celkem
HSV | HSV | [6 empty] | 0
PSV | PSV | [6 empty] | 0
MON | MON | [6 empty] | 0
VN | Vedlejší náklady | [6 empty] | 0
ON | Ostatní náklady | [6 empty] | 0
| Celkem | [6 empty] | 0
Rekapitulace daní
0 | Základ pro sníženou DPH |  |  | 15 | % | 0 |  |  | CZK
0 | Snížená DPH |  |  | 15 | % | 0 |  |  | CZK
0 | Základ pro základní DPH |  |  | 21 | % | 0 |  |  | CZK
0 | Základní DPH |  |  | 21 | % | 0 |  |  | CZK
0 | Zaokrouhlení |  |  |  |  | 0 |  |  | CZK
| Cena celkem bez DPH |  |  |  |  | 0 |  |  | CZK
0 | Cena celkem s DPH |  |  |  |  | 0 |  |  | CZK
|  | v |  |  | dne |  | 2026-07-29
|  |  | Za zhotovitele |  |  |  | Za objednatele
Rekapitulace dílčích částí
#CASTI>> | Číslo | Název |  |  | Základ pro sníženou DPH | Základ pro základní DPH | DPH celkem | Cena celkem | %
1 | Stavba |  |  |  | 0 | 0 | 0 | 0
2 | 01 | Ostatní a vedlejší náklady |  |  | 0 | 0 | 0 | 0
3 | 2 | Rozpočet VN, ON - DPS |  |  | 0 | 0 | 0 | 0
2 | D1-01 | Výjezdová základna |  |  | 0 | 0 | 0 | 0
3 | 2 | Stavební, statika, PBŘ - DPS |  |  | 0 | 0 | 0 | 0
3 | 3 | Zařízení ZTI - DPS |  |  | 0 | 0 | 0 | 0
3 | 4 | Silnoproudá elektroinstalace - DPS |  |  | 0 | 0 | 0 | 0
3 | 5 | Bleskosvod - DPS |  |  | 0 | 0 | 0 | 0
3 | 6 | Zařízení pro vytápění - DPS |  |  | 0 | 0 | 0 | 0
3 | 7 | Zařízení VZT - DPS |  |  | 0 | 0 | 0 | 0
3 | 8 | Zařízení pro ochlazování - DPS |  |  | 0 | 0 | 0 | 0
3 | 9 | Slaboproudá elektrotechnika - DPS |  |  | 0 | 0 | 0 | 0
2 | D1-02 | Komunikace a zpevněné plochy |  |  | 0 | 0 | 0 | 0
3 | 2 | Komunikace a zpevněné plochy - DPS |  |  | 0 | 0 | 0 | 0
2 | D1-03 | Připojovací objekt |  |  | 0 | 0 | 0 | 0
3 | 2 | Připojovací objekt - DPS |  |  | 0 | 0 | 0 | 0
2 | D1-04 | Kácení dřevin, náhradní výsadba |  |  | 0 | 0 | 0 | 0
3 | 3 | Náhradní výsadba - DPS |  |  | 0 | 0 | 0 | 0
2 | D2-01 | Přípojka kanalizace |  |  | 0 | 0 | 0 | 0
3 | 2 | Přípojka kanalizace - DPS |  |  | 0 | 0 | 0 | 0
2 | D2-02 | Připojka vodovodu |  |  | 0 | 0 | 0 | 0
3 | 2 | Přípojka vodovodu - DPS |  |  | 0 | 0 | 0 | 0
2 | D2-03 | Přeložka STL plynovodu |  |  | 0 | 0 | 0 | 0
3 | 2 | Přeložka STL plynovodu - DPS |  |  | 0 | 0 | 0 | 0
2 | D2-04 | Areálové rozvody elektro |  |  | 0 | 0 | 0 | 0
3 | 2 | Areálové rozvody elektro - DPS |  |  | 0 | 0 | 0 | 0
2 | D2-05 | Přeložka kabelu ČD-telematika |  |  | 0 | 0 | 0 | 0
3 | 2 | Přeložka kabelu ČD Telematika - DPS |  |  | 0 | 0 | 0 | 0
2 | D2-06 | Přípojka plynu a areálové rozvody |  |  | 0 | 0 | 0 | 0
3 | 2 | Přípojka STL plynovodu - DPS |  |  | 0 | 0 | 0 | 0
3 | 3 | Areálový NTL plynovod - DPS |  |  | 0 | 0 | 0 | 0
| Celkem za stavbu |  |  |  | 0 | 0 | 0 | 0 | 0
Rekapitulace dílů
| Číslo | Název |  |  | Typ dílu |  |  | Celkem | %
| 1 | Zemní práce |  |  | HSV |  |  | 0
| 18 | Povrchové úpravy terénu |  |  | HSV |  |  | 0
| 2 | Zakládání |  |  | HSV |  |  | 0
| 3 | Svislé a kompletní konstrukce |  |  | HSV |  |  | 0
| 4 | Vodorovné konstrukce |  |  | HSV |  |  | 0
| 45 | Podkladní a vedlejší konstrukce |  |  | HSV |  |  | 0
| 5 | Komunikace |  |  | HSV |  |  | 0
| 61 | Úpravy povrchů vnitřních |  |  | HSV |  |  | 0
| 62 | Úpravy povrchů vnějších |  |  | HSV |  |  | 0
| 63 | Podlahy a podlahové konstrukce |  |  | HSV |  |  | 0
| 64 | Osazování výplní otvorů |  |  | HSV |  |  | 0
| 8 | Trubní vedení |  |  | HSV |  |  | 0
| 91 | Doplňující práce na komunikaci |  |  | HSV |  |  | 0
| 94 | Lešení a stavební výtahy |  |  | HSV |  |  | 0
| 95 | Dokončovací práce |  |  | HSV |  |  | 0
| 97 | Prorážení otvorů |  |  | HSV |  |  | 0
| 99 | Staveništní přesun hmot |  |  | HSV |  |  | 0
| 711 | Izolace proti vodě |  |  | PSV |  |  | 0
| 712 | Povlakové krytiny |  |  | PSV |  |  | 0
| 713 | Izolace tepelné |  |  | PSV |  |  | 0
| 721 | Vnitřní kanalizace |  |  | PSV |  |  | 0
| 722 | Vnitřní vodovod |  |  | PSV |  |  | 0
| 723 | Vnitřní plynovod |  |  | PSV |  |  | 0
| 725 | Zařizovací předměty |  |  | PSV |  |  | 0
| 726 | Instalační prefabrikáty |  |  | PSV |  |  | 0
| 728 | Vzduchotechnika |  |  | PSV |  |  | 0
| 731 | Kotelny |  |  | PSV |  |  | 0
| 732 | Strojovny |  |  | PSV |  |  | 0
| 733 | Rozvod potrubí |  |  | PSV |  |  | 0
| 734 | Armatury |  |  | PSV |  |  | 0
| 735 | Otopná tělesa |  |  | PSV |  |  | 0
| 736 | Podlahové vytápění |  |  | PSV |  |  | 0
| 762 | Konstrukce tesařské |  |  | PSV |  |  | 0
| 763 | Konstrukce suché výstavby |  |  | PSV |  |  | 0
| 764 | Konstrukce klempířské |  |  | PSV |  |  | 0
| 766 | Konstrukce truhlářské |  |  | PSV |  |  | 0
| 767 | Konstrukce zámečnické |  |  | PSV |  |  | 0
| 771 | Podlahy z dlaždic |  |  | PSV |  |  | 0
| 776 | Podlahy povlakové |  |  | PSV |  |  | 0
| 781 | Obklady keramické |  |  | PSV |  |  | 0
| 783 | Nátěry |  |  | PSV |  |  | 0
| 784 | Malby |  |  | PSV |  |  | 0
| M21 | Elektromontáže |  |  | MON |  |  | 0
| M22 | Montáž sdělovací a zabezp. techniky |  |  | MON |  |  | 0
| M46 | Zemní práce při montážích |  |  | MON |  |  | 0
| D96 | Přesuny suti a vybouraných hmot |  |  | PSU |  |  | 0
| VN | Vedlejší náklady |  |  | VN |  |  | 0
| ON | Ostatní náklady |  |  | ON |  |  | 0
| Cena celkem | [6 empty] | 0 | 0
Note on C13: PSČ
Note on D11: Název
Note on D12: Ulice
Note on D13: Ulice
Note on I11: IČO
Note on I12: DIČ

## VzorPolozky (hidden)
Položkový rozpočet
S:
O:
R:

## 01 2 Naklady
Soupis vedlejších a ostatních nákladů | [25 empty] | #TypZaznamu#
S: | R2216 | Výstavba nové výjezdové základny ZZS PAK v Chrudim | [23 empty] | STA
O: | 01 | Ostatní a vedlejší náklady | [20 empty] | NAK |  |  | OBJ
R: | 2 | Rozpočet VN, ON - DPS | [23 empty] | ROZ
P.č. | Číslo položky | Název položky | MJ | množství | cena / MJ | Celkem | Dodávka | Dodávka celk. | Montáž | Montáž celk. | DPH | cena s DPH | hmotnost / MJ | hmotnost celk.(t) | dem. hmotnost / MJ | dem. hmotnost celk.(t) | Ceník | Cen. soustava / platnost | Cenová úroveň | Nhod / MJ | Nhod celk. | Dodavatel
Díl: | VN | Vedlejší náklady |  |  |  | 0 |  | 0 |  | 0 |  | 0 |  | 0 |  | 0 |  |  |  |  | 0 |  |  |  |  | DIL
1 | 005121 R | Zařízení staveniště | Soubor | 1 |  | 0 |  | 0 |  | 0 | 21 | 0 | 0 | 0 | 0 | 0 |  | RTS 17/ II | Indiv | 0 | 0 |  |  |  |  | POL99_8
|  | Veškeré náklady spojené s vybudováním, provozem a odstraněním zařízení staveniště. | [23 empty] | POP
POP
|  | Součástí jsou také náklady na ochranu staveniště před vstupem nepovolaných osob, včetně příslušného značení, náklady na oplocení staveniště či na jeho osvětlení, náklady na vypracování potřebné dokumentace pro provoz staveniště z hlediska požární ochrany (požární řád a poplachová směrnice) a z hlediska provozu staveniště (provozně dopravní řád). | [23 empty] | POP | Součástí jsou také náklady na ochranu staveniště před vstupem nepovolaných osob, včetně příslušného značení, náklady na oplocení staveniště či na jeho osvětlení, náklady na vypracování potřebné dokumentace pro provoz staveniště z hlediska požární ochrany (požární řád a poplachová směrnice) a z hlediska provozu staveniště (provozně dopravní řád).
POP
|  | Součástí je také uvedení všech ploch dotčených zařízením staveniště do původního stavu po dokončení stavby. | [23 empty] | POP
2 | 00511 R | Geodetické práce | Soubor | 1 |  | 0 |  | 0 |  | 0 | 21 | 0 | 0 | 0 | 0 | 0 |  | RTS 17/ II | Indiv | 0 | 0 |  |  |  |  | POL99_8
|  | Náklady na geodetické práce při provádění stavby - náklady spojené s vytyčením stavby (stavebních objektů i dopravní a technické infrastruktury) odborně způsobilou osobou vč. vypracování vytyčovacího protokolu a geodetické práce v průběhu výstavby dle potřeb zhotovitele. | [23 empty] | POP | Náklady na geodetické práce při provádění stavby - náklady spojené s vytyčením stavby (stavebních objektů i dopravní a technické infrastruktury) odborně způsobilou osobou vč. vypracování vytyčovacího protokolu a geodetické práce v průběhu výstavby dle potřeb zhotovitele.
3 | 005124010R | Koordinační činnost | Soubor | 1 |  | 0 |  | 0 |  | 0 | 21 | 0 | 0 | 0 | 0 | 0 |  | RTS 17/ II | Indiv | 0 | 0 |  |  |  |  | POL99_8
|  | Koordinace stavebních a technologických dodávek stavby. | [23 empty] | POP
Díl: | ON | Ostatní náklady |  |  |  | 0 |  | 0 |  | 0 |  | 0 |  | 0 |  | 0 |  |  |  |  | 0 |  |  |  |  | DIL
4 | 004111020R | Vypracování projektové dokumentace (dílenské a výrobně montážní) | Soubor | 1 |  | 0 |  | 0 |  | 0 | 21 | 0 | 0 | 0 | 0 | 0 |  | RTS 17/ II | Indiv | 0 | 0 |  |  |  |  | POL99_8
|  | Náklady spojené s vypracováním projektové dokumentace zajišťované zhotovitelem, většinou v obsahu a rozsahu dílenské, výrobní a montážní dokumentace stavby. | [23 empty] | POP | Náklady spojené s vypracováním projektové dokumentace zajišťované zhotovitelem, většinou v obsahu a rozsahu dílenské, výrobní a montážní dokumentace stavby.
5 | 005211020R | Ochrana stávajících inženýrských sítí na staveništ | Soubor | 1 |  | 0 |  | 0 |  | 0 | 21 | 0 | 0 | 0 | 0 | 0 |  | RTS 17/ II | Indiv | 0 | 0 |  |  |  |  | POL99_8
|  | Náklady na přezkoumání podkladů objednatele o stavu inženýrských sítí probíhajících staveništěm nebo dotčenými stavbou i mimo území staveniště, kontrola a vytýčení jejich skutečné trasy a provedení ochranných opatření pro jejich zabezpečení. | [23 empty] | POP | Náklady na přezkoumání podkladů objednatele o stavu inženýrských sítí probíhajících staveništěm nebo dotčenými stavbou i mimo území staveniště, kontrola a vytýčení jejich skutečné trasy a provedení ochranných opatření pro jejich zabezpečení.
6 | 00523 R | Zkoušky a revize | Soubor | 1 |  | 0 |  | 0 |  | 0 | 21 | 0 | 0 | 0 | 0 | 0 |  | RTS 17/ II | Indiv | 0 | 0 |  |  |  |  | POL99_8
|  | Náklady zhotovitele související s prováděním dílčích i komplexních zkoušek a revizí předepsaných projektem, technickými normami nebo objednatelem (dle plánu řízení a kontroly jakosti, jak je uvedeno v návrhu SoD) a které jsou pro provedení a kolaudaci díla nezbytné. | [23 empty] | POP | Náklady zhotovitele související s prováděním dílčích i komplexních zkoušek a revizí předepsaných projektem, technickými normami nebo objednatelem (dle plánu řízení a kontroly jakosti, jak je uvedeno v návrhu SoD) a které jsou pro provedení a kolaudaci díla nezbytné.
|  | Jedná se mimo jiné o: | [23 empty] | POP
|  | - zkoušky a revize plynových zařízení (tlakové zkoušky potrubí, výchozí revize plynových zařízení) na vnitřní plyn, přípojku i přeložku STL | [23 empty] | POP
|  | - zkoušky a revize elektrických zařízení (hromosvod, elektroinstalace) | [23 empty] | POP
|  | - zkoušky a revize zařízení pro vytápění (spalinové cesty, tlakové nádoby, tlakové zkoušky potrubí, topná zkouška, apod.) | [23 empty] | POP
|  | - zkoušky a revize zařízení vzduchotechniky | [23 empty] | POP
|  | - revize hasicích přístrojů | [23 empty] | POP
|  | - zkoušky zhutnění podloží, příp. laboratorní rozbory zemin při návrhu úpravy podloží vč. účasti oprávněného geologa nebo geotechnika při provádění těchto prací | [23 empty] | POP | - zkoušky zhutnění podloží, příp. laboratorní rozbory zemin při návrhu úpravy podloží vč. účasti oprávněného geologa nebo geotechnika při provádění těchto prací
|  | - výtažné a odtrhové zkoušky | [23 empty] | POP
POP
|  | - k jednotlivým zkouškám budou vyhotoveny patřičné protokoly a revizní zprávy v rozsahu dle platných norem a vyhlášek | [23 empty] | POP
7 | 005241010R | Dokumentace skutečného provedení | Soubor | 1 |  | 0 |  | 0 |  | 0 | 21 | 0 | 0 | 0 | 0 | 0 |  | RTS 17/ II | Indiv | 0 | 0 |  |  |  |  | POL99_8
|  | Náklady na vyhotovení dokumentace skutečného provedení stavby a její předání objednateli v požadované formě a požadovaném počtu - 3 paré v tištěné podobě + 1x elektronicky na CD, pokud v SoD není uvedeno jinak. | [23 empty] | POP | Náklady na vyhotovení dokumentace skutečného provedení stavby a její předání objednateli v požadované formě a požadovaném počtu - 3 paré v tištěné podobě + 1x elektronicky na CD, pokud v SoD není uvedeno jinak.
8 | 005211030R | Dočasná dopravní opatření | Soubor | 1 |  | 0 |  | 0 |  | 0 | 21 | 0 | 0 | 0 | 0 | 0 |  | RTS 17/ II | Indiv | 0 | 0 |  |  |  |  | POL99_8
|  | Náklady na vyhotovení návrhu dočasného dopravního značení, jeho projednání a schválení s dotčenými orgány a organizacemi, zajištění povolení zvláštního užívání komunikace pro provádění stavby, dodání dopravních značek a světelné signalizace, jejich rozmístění a přemísťování a jejich údržba v průběhu výstavby včetně následného odstranění po ukončení stavebních prací. | [23 empty] | POP | Náklady na vyhotovení návrhu dočasného dopravního značení, jeho projednání a schválení s dotčenými orgány a organizacemi, zajištění povolení zvláštního užívání komunikace pro provádění stavby, dodání dopravních značek a světelné signalizace, jejich rozmístění a přemísťování a jejich údržba v průběhu výstavby včetně následného odstranění po ukončení stavebních prací.
9 | 005211040R | Užívání veřejných ploch a prostranství | Soubor | 1 |  | 0 |  | 0 |  | 0 | 21 | 0 | 0 | 0 | 0 | 0 |  | RTS 17/ II | Indiv | 0 | 0 |  |  |  |  | POL99_8
|  | Náklady a poplatky spojené s užíváním veřejných ploch a prostranství, pokud jsou stavebními pracemi nebo souvisejícími činnostmi dotčeny, a to včetně užívání ploch v souvislosti s uložením stavebního materiálu nebo stavebního odpadu. Jedná se především o poplatky majiteli/správci komunikace za zásahy do komunikace a přilehlých příkopů. | [23 empty] | POP | Náklady a poplatky spojené s užíváním veřejných ploch a prostranství, pokud jsou stavebními pracemi nebo souvisejícími činnostmi dotčeny, a to včetně užívání ploch v souvislosti s uložením stavebního materiálu nebo stavebního odpadu. Jedná se především o poplatky majiteli/správci komunikace za zásahy do komunikace a přilehlých příkopů.
10 | 00524 R | Předání a převzetí díla | Soubor | 1 |  | 0 |  | 0 |  | 0 | 21 | 0 | 0 | 0 | 0 | 0 |  | RTS 17/ II | Indiv | 0 | 0 |  |  |  |  | POL99_8
|  | Náklady zhotovitele, které vzniknou v souvislosti s povinnostmi zhotovitele při předání a převzetí díla dle podmínek v SoD. | [23 empty] | POP
11 | 005241020R | Geodetické zaměření skutečného provedení | Soubor | 1 |  | 0 |  | 0 |  | 0 | 21 | 0 | 0 | 0 | 0 | 0 |  | RTS 17/ II | Indiv | 0 | 0 |  |  |  |  | POL99_8
|  | Náklady na provedení skutečného zaměření stavby (stavebních objektů i dopravní a technické infrastruktury) oprávněným geodetem v rozsahu nezbytném pro zápis změny do katastru nemovitostí a pro zápis do GIS, pokud v SoD není stanoveno jinak. | [23 empty] | POP | Náklady na provedení skutečného zaměření stavby (stavebních objektů i dopravní a technické infrastruktury) oprávněným geodetem v rozsahu nezbytném pro zápis změny do katastru nemovitostí a pro zápis do GIS, pokud v SoD není stanoveno jinak.
|  | Jedná se o vyhotovení geometrického plánu pro zápis staveb do katastru nemovitostí a zaměření celé stavby (rozsah komunikací a zpevněných ploch, skutečné trasy sítí technické infrastruktury atd.) pro jejich zápis do GIS. Geometrický plán bude ověřen Katastrálním úřadem. U přeložky kabelu ČD Telematika bude provedeno zaměření a zobrazení kabel trasy na pevný bod (980ks) vč. zpracování výsledků měření. | [23 empty] | POP | Jedná se o vyhotovení geometrického plánu pro zápis staveb do katastru nemovitostí a zaměření celé stavby (rozsah komunikací a zpevněných ploch, skutečné trasy sítí technické infrastruktury atd.) pro jejich zápis do GIS. Geometrický plán bude ověřen Katastrálním úřadem. U přeložky kabelu ČD Telematika bude provedeno zaměření a zobrazení kabel trasy na pevný bod (980ks) vč. zpracování výsledků měření.
12 | 005261010R | Pojištění dodavatele a pojištění díla | Soubor | 1 |  | 0 |  | 0 |  | 0 | 21 | 0 | 0 | 0 | 0 | 0 |  | RTS 17/ II | Indiv | 0 | 0 |  |  |  |  | POL99_8
|  | Náklady spojené s povinným pojištěním dodavatele nebo stavebního díla či jeho části nebo odpovědnosti za škodu v rozsahu dle SoD. | [23 empty] | POP
13 | 005261020R | Bankovní záruky | Soubor | 1 |  | 0 |  | 0 |  | 0 | 21 | 0 | 0 | 0 | 0 | 0 |  | RTS 17/ II | Indiv | 0 | 0 |  |  |  |  | POL99_8
|  | Náklady zhotovitele spojené se zřízením zajišťovacích bankovních záruk po celou dobu realizace díla a celou záruční dobu dle požadavků SoD. | [23 empty] | POP
14 | 005281010R | Propagace | Soubor | 1 |  | 0 |  | 0 |  | 0 | 21 | 0 | 0 | 0 | 0 | 0 |  | RTS 17/ II | Indiv | 0 | 0 |  |  |  |  | POL99_8
|  | Náklady spojené s označením stavby a povinnou publicitou projektu v rozsahu: | [23 empty] | POP
|  | 1. Zhotovení a montáž 1ks velkoplošného celobarevného informačního panelu 510*240cm k označení staveniště po celou dobu stavby dle pravidel povinné publicity IROP. Text a umístění panelu bude určeno a schváleno investorem. Součástí je i konstrukce pro umístění v prostoru stavby a demontáž vč. ekologické likvidace po dokončení stavby. | [23 empty] | POP | 1. Zhotovení a montáž 1ks velkoplošného celobarevného informačního panelu 510*240cm k označení staveniště po celou dobu stavby dle pravidel povinné publicity IROP. Text a umístění panelu bude určeno a schváleno investorem. Součástí je i konstrukce pro umístění v prostoru stavby a demontáž vč. ekologické likvidace po dokončení stavby.
15 | 005281011R | Propagace - pamětní deska | Soubor | 1 |  | 0 |  | 0 |  | 0 | 21 | 0 | 0 | 0 | 0 | 0 |  | Vlastní | Indiv | 0 | 0 |  |  |  |  | POL99_8
|  | Náklady spojené s označením stavby a povinnou publicitou projektu v rozsahu: | [23 empty] | POP
|  | 1. Zhotovení a montáž 1ks stálé informační tabule pro venkovní prostředí (pamětní desky) dle pravidel povinné publicity IROP, 30*40 cm. Text a barevnost řešení bude určena a schválena investorem. | [23 empty] | POP | 1. Zhotovení a montáž 1ks stálé informační tabule pro venkovní prostředí (pamětní desky) dle pravidel povinné publicity IROP, 30*40 cm. Text a barevnost řešení bude určena a schválena investorem.
[24 empty] | 15 | 21
| Celkem |  |  |  |  | 0 | [17 empty] | 0 | 0 | SUM
END

## D1-01 2 Pol skryta (hidden)
Položkový soupis prací a dodávek | [25 empty] | #TypZaznamu#
S: | R2216 | Výstavba nové výjezdové základny ZZS PAK v Chrudim | [23 empty] | STA
O: | D1-01 | Výjezdová základna | [20 empty] | STA |  |  | OBJ
R: | 2 | Stavební, statika, PBŘ - DPS | [23 empty] | ROZ
P.č. | Číslo položky | Název položky | MJ | množství | cena / MJ | Celkem | Dodávka | Dodávka celk. | Montáž | Montáž celk. | DPH | cena s DPH | hmotnost / MJ | hmotnost celk.(t) | dem. hmotnost / MJ | dem. hmotnost celk.(t) | Ceník | Cen. soustava / platnost | Cenová úroveň | Nhod / MJ | Nhod celk. | Dodavatel
Díl: | 00 | Stavební část |  |  |  | 0 |  | 0 |  | 0 |  | 0 |  | 0 |  | 0 |  |  |  |  | 0 |  |  |  |  | DIL
1 | rozpočet | Rozpočet stavební části vč. statiky a PBŘ viz příloha rozpočtu | kpl | 1 | 0 | 0 |  | 0 |  | 0 | 21 | 0 | 0 | 0 | 0 | 0 |  | Vlastní | Indiv | 0 | 0 |  |  |  |  | POL1_
[24 empty] | 15 | 21
| Celkem |  |  |  |  | 0 | [17 empty] | 0 | 0 | SUM
END

## D1-01-2 Pol
| List obsahuje: |  | 1) Krycí list soupisu | 2) Rekapitulace |  |  | 3) Soupis prací | Zpět na list: | Rekapitulace stavby
[19 empty] | {98dd3efe-286b-40cb-8d61-3a1473630484} | [5 empty] | r1 | rýha do 60cm | m3 | 30,559 | 2
[19 empty] | 2 | [5 empty] | r2 | rýha nad 60cm | m3 | 55,928 | 2
| KRYCÍ LIST SOUPISU | [8 empty] | v --- níže se nacházejí doplnkové a pomocné údaje k sestavám --- v | [8 empty] | False | [5 empty] | s11hiv | s1.1 HI vodor | m2 | 271,198 | 2
[25 empty] | s11v | s1.1 vodorovná | m2 | 267,706 | 2
| Stavba: | [23 empty] | s11kp | s11 kraj pole | m2 | 64,626 | 2
|  | Výstavba nové výjezdové základny ZZS PAK v Chrudimi | [22 empty] | s11rp | s11 roh pole | m2 | 28,1 | 2
| Objekt: | [23 empty] | s13hiv | s13 hi vodor | m2 | 6,527 | 2
|  | 01 - Výjezdová základna | [22 empty] | s11his | s1.1 HI svislá | m2 | 12,306 | 2
| Soupis: | [23 empty] | s13his | s1.3 HI svislá | m2 | 2,097 | 2
|  | 01 - Stavební část, statika, PBŘ | [22 empty] | s13sv | s13 spád vrstva | m2 | 5,549 | 2
[25 empty] | s14hiv | s14 hi vodor | m2 | 102,978 | 2
| KSO: |  |  |  |  | CC-CZ: | [18 empty] | s14his | s14 hi svislá | m2 | 8,544 | 2
| Místo: |  |  |  |  | Datum: | [18 empty] | s14v | s14 vodor ti | m2 | 98,81 | 2
[25 empty] | s14kp | s14 kraj pole | m2 | 38,2 | 2
| Zadavatel: |  |  |  |  | IČ: | 70892822 | [17 empty] | s14rp | s14 roh pole | m2 | 14,2 | 2
|  | Pardubický kraj |  |  |  | DIČ: | CZ70892822 | [17 empty] | s12sv | s12 spád vrstva | m2 | 304,443 | 2
[25 empty] | s12rp | s12 roh pole | m2 | 16 | 2
| Uchazeč: |  |  |  |  | IČ: | [18 empty] | s12kp | s12 kraj pole | m2 | 92,26 | 2
[6 empty] | DIČ: | [18 empty] | kos | ker obkl stěn | m2 | 652,503 | 2
[25 empty] | kop | ker obkl parapet | m | 11 | 2
| Projektant: |  |  |  |  | IČ: | 27492851 | [17 empty] | hiv | hi vodorovná | m2 | 594,747 | 2
|  | APOLO CZ s.r.o. |  |  |  | DIČ: | CZ27492851 | [17 empty] | his | hi svislá | m2 | 72,006 | 2
[25 empty] | z300zř | 300 zakl.řada | m2 | 25,048 | 2
| Poznámka: | [23 empty] | zs | zateplení soklu | m2 | 67,826 | 2
|  | Cena montáže AL oken je včetně prvků pro přerušení tepelného mostu (purenit) viz.detaily otvorů (předsazená mtž, ocel.sloup). Tonáž prefa stropních kcí není započítána do přesunů hmot (předpokládá se jejich zabudování ihned po dovezení na stavbu bez složení na staven.skládce). Pozor: u neceníkových položek, které neobsahují hmotnosti, je nutné započítat cenu přesunu hmot této položky do její jednotkové ceny za dodávku a montáž!!! – důvod: u neceníkových položek nelze přesně stanovit jejich hmotnosti (např.oddíly 766 a 767).Cena montáže AL oken je včetně prvků pro přerušení tepelného mostu (purenit) viz.detaily otvorů (předsazená mtž, ocel.sloup). | [22 empty] | s22v | s22 vinyl | m2 | 82,19 | 2
[25 empty] | s25v | s25 vinyl | m2 | 151,9 | 2
[25 empty] | s21čz | s21 čistící zona | m2 | 5,339 | 2
| Cena bez DPH | [5 empty] | 0 | [17 empty] | kdp | ker dl podesta | m2 | 4,575 | 2
[25 empty] | kd2r10 | ker dl 2np r10,11 | m2 | 10,283 | 2
|  |  | Základ daně |  |  | Sazba daně | Výše daně | [17 empty] | kd1r10 | ker dl 1np r10 | m2 | 82,699 | 2
| DPH | základní | 0 |  |  | 21% | 0 | [17 empty] | s23kd | s23 ker dlaž garáže | m2 | 239,926 | 2
|  | snížená | 0 |  |  | 15% | 0 | [17 empty] | s21kd | s21 ker dl 1np | m2 | 202,362 | 2
|  | zákl. přenesená | 0 |  |  | 21% | 0 | [17 empty] | s24kd | s24 ker dl 2np | m2 | 68,914 | 2
|  | sníž. přenesená | 0 |  |  | 15% | 0 | [17 empty] | ksr9 | ker sokl r9 | m | 107,035 | 2
|  | nulová | 0 |  |  | 0% | 0 | [17 empty] | c1 | c1 podhled | m2 | 575,953 | 2
[25 empty] | ksr10 | ker sokl r10 | m | 48,18 | 2
| Cena s DPH |  |  | v | CZK |  | 0 | [17 empty] | c4 | c4 strop | m2 | 5 | 2
[25 empty] | c3 | c3 podhled | m2 | 133 | 2
[25 empty] | c3sv | c3 podhled světlík | m2 | 29,664 | 2
[25 empty] | c2 | c2 podhled | m2 | 20,64 | 2
[25 empty] | zp | zatepl.podhledů | m2 | 67,262 | 2
[25 empty] | zs8 | zatepl.stěn do 8cm | m2 | 105,207 | 2
REKAPITULACE ČLENĚNÍ SOUPISU PRACÍ | [24 empty] | zs12 | zatepl.stěn do 12cm | m2 | 190,896 | 2
[25 empty] | zs16 | zatepl.stěn do 16cm | m2 | 1,375 | 2
Stavba: | [24 empty] | zs20 | zatepl.stěn do 20cm | m2 | 21,805 | 2
|  | Výstavba nové výjezdové základny ZZS PAK v Chrudimi | [22 empty] | rl | rohovník | m | 120,906 | 2
Objekt: | [24 empty] | s28 | skladba s.28 | m2 | 64,488 | 2
|  | 01 - Výjezdová základna | [22 empty] | lř | lešení řadové | m2 | 624,705 | 2
Soupis: | [24 empty] | tiop | ti omítka pod perlinku | m2 | 334,862 | 2
|  | 01 - Stavební část, statika, PBŘ | [22 empty] | tiobp | ti omítka bez perlinky | m2 | 100,162 | 2
[25 empty] | ja | jáma | m3 | 1095,871 | 2
Místo: | [5 empty] | Datum:
Zadavatel: |  |  | Pardubický kraj |  |  | Projektant: | APOLO CZ s.r.o.
Uchazeč:
Kód dílu - Popis | [6 empty] | Cena celkem [CZK]
Náklady soupisu celkem | [6 empty] | 0 | [12 empty] | -1
| HSV - Práce a dodávky HSV | [5 empty] | 0
| 1 - Zemní práce | [5 empty] | 0
| 2 - Zakládání | [5 empty] | 0
| 3 - Svislé a kompletní konstrukce | [5 empty] | 0
| 4 - Vodorovné konstrukce | [5 empty] | 0
| 61 - Úprava povrchů vnitřních | [5 empty] | 0
| 62 - Úprava povrchů vnějších | [5 empty] | 0
| 63 - Podlahy a podlahové konstrukce | [5 empty] | 0
| 64 - Osazování výplní otvorů | [5 empty] | 0
| 94 - Lešení a stavební výtahy | [5 empty] | 0
| 95 - Různé dokončovací konstrukce a práce pozemních staveb | [5 empty] | 0
| 97 - Prorážení otvorů a ostatní bourací práce | [5 empty] | 0
| 997 - Přesun sutě | [5 empty] | 0
| 998 - Přesun hmot | [5 empty] | 0
| PSV - Práce a dodávky PSV | [5 empty] | 0
| 711 - Izolace proti vodě, vlhkosti a plynům | [5 empty] | 0
| 712 - Povlakové krytiny | [5 empty] | 0
| 713 - Izolace tepelné | [5 empty] | 0
| 762 - Konstrukce tesařské | [5 empty] | 0
| 763 - Konstrukce suché výstavby | [5 empty] | 0
| 764 - Konstrukce klempířské | [5 empty] | 0
| 766 - Konstrukce truhlářské | [5 empty] | 0
| 767 - Konstrukce zámečnické | [5 empty] | 0
| 771 - Podlahy z dlaždic | [5 empty] | 0
| 776 - Podlahy povlakové | [5 empty] | 0
| 781 - Dokončovací práce - obklady | [5 empty] | 0
| 784 - Dokončovací práce - malby a tapety | [5 empty] | 0
SOUPIS PRACÍ
Stavba:
Výstavba nové výjezdové základny ZZS PAK v Chrudimi
Objekt:
01 - Výjezdová základna
Soupis:
01 - Stavební část, statika, PBŘ
Místo: | [5 empty] | Datum:
Zadavatel: |  |  | Pardubický kraj |  |  | Projektant: | APOLO CZ s.r.o.
Uchazeč:
PČ | Typ | Kód | Popis | MJ | Množství | J.cena [CZK] | Cena celkem [CZK] | Cenová soustava |  | Poznámka | DPH | J. Nh [h] | Nh celkem [h] | J. hmotnost_x000D_ [t]J. hmotnost_x000D_ [t]J. hmotnost_x000D_ [t]J. hmotnost_x000D_ [t]J. hmotnost_x000D_ [t]J. hmotnost_x000D_ [t]J. hmotnost_x000D_ [t]J. hmotnost_x000D_ [t]J. hmotnost_x000D_ [t]J. hmotnost_x000D_ [t]J. hmotnost_x000D_ [t]J. hmotnost_x000D_ [t]J. hmotnost_x000D_ [t] | Hmotnost_x000D_ celkem [t]Hmotnost_x000D_ celkem [t]Hmotnost_x000D_ celkem [t]Hmotnost_x000D_ celkem [t]Hmotnost_x000D_ celkem [t]Hmotnost_x000D_ celkem [t]Hmotnost_x000D_ celkem [t]Hmotnost_x000D_ celkem [t]Hmotnost_x000D_ celkem [t]Hmotnost_x000D_ celkem [t]Hmotnost_x000D_ celkem [t]Hmotnost_x000D_ celkem [t]Hmotnost_x000D_ celkem [t] | J. suť [t] | Suť Celkem [t]
Náklady soupisu celkem | [6 empty] | 0 | [5 empty] | 9598.4949 |  | 1252.3771 |  | 0.29036 |  | D | -1 | [15 empty] | 0
| D | HSV | Práce a dodávky HSV |  |  |  | 0 | [5 empty] | 6139.2175 |  | 1204.9895 |  | 0.29036 | 1 | D | 0 |  |  |  | ROZPOCET | [11 empty] | 0
| D | 1 | Zemní práce |  |  |  | 0 | [5 empty] | 609.0722 |  | 139.509 |  | 0 | 1 | D | 1 |  |  |  | ROZPOCET | [11 empty] | 0
1 | K | 121101101 | Sejmutí ornice nebo lesní půdy s vodorovným přemístěním na hromady v místě upotřebení nebo na dočasné či trvalé skládky se složením, na vzdálenost do 50 m | m3 | 400.45 |  | 0 | CS ÚRS 2017 01 |  |  | základní | 0.097 | 38.8436 | 0 | 0 | 0 | 0 | 4 | K | 2 |  |  |  | ROZPOCET | [5 empty] | 0 | 0 | 0 | 0 | 0 | 1 | 0 | 4 | 1527316116
| VV |  | "C.03" | [15 empty] | VV | 2 | 1 | True | 0 | ROZPOCET
| VV |  | "v ploše celé stavby"0,2*2002,25 |  | 400.45 | [13 empty] | VV | 2 | 2 | True | 0 | ROZPOCET
| VV |  | Součet |  | 400.45 | [13 empty] | VV | 2 | 4 | True | 1 | ROZPOCET
2 | K | 167101102 | Nakládání, skládání a překládání neulehlého výkopku nebo sypaniny nakládání, množství přes 100 m3, z hornin tř. 1 až 4 | m3 | 287.954 |  | 0 | CS ÚRS 2017 01 |  |  | základní | 0.097 | 27.9315 | 0 | 0 | 0 | 0 | 4 | K | 2 |  |  |  | ROZPOCET | [5 empty] | 0 | 0 | 0 | 0 | 0 | 1 | 0 | 4 | 74557581
| VV |  | "C.03" | [15 empty] | VV | 2 | 1 | True | 0 | ROZPOCET
| VV |  | "sejmutí v ploše celé stavby"0,2*2002,25 |  | 400.45 | [13 empty] | VV | 2 | 2 | True | 0 | ROZPOCET
| VV |  | "ponechání pro ozelenění - bude uložena na staveništi do 50m"- 562,48*0,2 |  | -112.496 | [13 empty] | VV | 2 | 2 | True | 0 | ROZPOCET
| VV |  | Součet |  | 287.954 | [13 empty] | VV | 2 | 4 | True | 1 | ROZPOCET
3 | K | 162701102 | Vodorovné přemístění výkopku nebo sypaniny po suchu na obvyklém dopravním prostředku, bez naložení výkopku, avšak se složením bez rozhrnutí z horniny tř. 1 až 4 na vzdálenost přes 6 000 do 7000 m | m3 | 287.954 |  | 0 | CS ÚRS 2017 01 |  |  | základní | 0.071 | 20.4447 | 0 | 0 | 0 | 0 | 4 | K | 2 |  |  |  | ROZPOCET | [5 empty] | 0 | 0 | 0 | 0 | 0 | 1 | 0 | 4 | -1692296853
402 | K | 131201103 | Hloubení nezapažených jam a zářezů s urovnáním dna do předepsaného profilu a spádu v hornině tř. 3 přes 1 000 do 5 000 m3 | m3 | 1095.871 |  | 0 | CS ÚRS 2017 01 |  |  | základní | 0.152 | 166.5724 | 0 | 0 | 0 | 0 | 4 | K | 2 |  |  |  | ROZPOCET | [5 empty] | 0 | 0 | 0 | 0 | 0 | 1 | 0 | 4 | 1670624644
| VV |  | "D1-01-1.02" | [15 empty] | VV | 2 | 1 | True | 0 | ROZPOCET
| VV |  | "pro zemní práce nebude použit příplatek za hloubení v blízkosti sítí, jelikož jejich trasy budou přeloženy" | [15 empty] | VV | 2 | 1 | True | 0 | ROZPOCET
| VV |  | "od PP po -1,6m" | [15 empty] | VV | 2 | 1 | True | 0 | ROZPOCET
| VV |  | "pod 2patrovou částí"13,35*25,2*(1,22+1,25+1,4+1,66)/4+7,25*0,13*(1,25+1,32)/2 |  | 466.312 | [13 empty] | VV | 2 | 2 | True | 0 | ROZPOCET
| VV |  | "pod garážovou částí"23,6*16,35*(1,32+1,32+1,62+1,69)/4+2,88*2,25*(1,26+1,32)/2 |  | 582.326 | [13 empty] | VV | 2 | 2 | True | 0 | ROZPOCET
| VV |  |  |  | 0 | [13 empty] | VV | 2 | 2 | True | 0 | ROZPOCET
| VV |  | "zářez,svahování" | [15 empty] | VV | 2 | 1 | True | 0 | ROZPOCET
| VV |  | "pod 2patrovou částí"0,5*(13,7*0,3*(1,22+1,25)/2+7,05*0,35*(1,25+1,32)/2+1,6*0,6*(1,62+1,66)/2+13,8*0,55*(1,4+1,66)/2+25,7*0,5*(1,4+1,22)/2) |  | 19.134 | [13 empty] | VV | 2 | 2 | True | 0 | ROZPOCET
| VV |  | "pod garážovou částí"0,5*(20,6*0,5*1,32+2,85*0,45*(1,32+1,26)/2+2,7*0,45*1,26+19,7*0,55*(1,26+1,69)/2+23,6*0,6*(1,62+1,69)/2) |  | 28.099 | [13 empty] | VV | 2 | 2 | True | 0 | ROZPOCET
| VV | ja | Součet |  | 1095.871 | [13 empty] | VV | 2 | 4 | True | 1 | ROZPOCET
5 | K | 131201109 | Hloubení nezapažených jam a zářezů s urovnáním dna do předepsaného profilu a spádu Příplatek k cenám za lepivost horniny tř. 3 | m3 | 547.936 |  | 0 | CS ÚRS 2017 01 |  |  | základní | 0.04 | 21.9174 | 0 | 0 | 0 | 0 | 4 | K | 2 |  |  |  | ROZPOCET | [5 empty] | 0 | 0 | 0 | 0 | 0 | 1 | 0 | 4 | -835426686
| VV |  | 1095,871*0,5 'Přepočtené koeficientem množství |  | 547.936 | [13 empty] | VV | 2 | 2 | False | 1 | ROZPOCET
6 | K | 132201101 | Hloubení zapažených i nezapažených rýh šířky do 600 mm s urovnáním dna do předepsaného profilu a spádu v hornině tř. 3 do 100 m3 | m3 | 30.559 |  | 0 | CS ÚRS 2017 01 |  |  | základní | 2.32 | 70.8969 | 0 | 0 | 0 | 0 | 4 | K | 2 |  |  |  | ROZPOCET | [5 empty] | 0 | 0 | 0 | 0 | 0 | 1 | 0 | 4 | 2106852045
| VV |  | "D1-01-1.02" | [15 empty] | VV | 2 | 1 | True | 0 | ROZPOCET
| VV |  | "1"3,85*0,5*0,6 |  | 1.155 | [13 empty] | VV | 2 | 2 | True | 0 | ROZPOCET
| VV |  | "3"5,73*0,5*0,6 |  | 1.719 | [13 empty] | VV | 2 | 2 | True | 0 | ROZPOCET
| VV |  | "5"24,4*0,5*0,6 |  | 7.32 | [13 empty] | VV | 2 | 2 | True | 0 | ROZPOCET
| VV |  | "6"2,38*0,3*0,6 |  | 0.428 | [13 empty] | VV | 2 | 2 | True | 0 | ROZPOCET
| VV |  | "7"1,38*0,5*0,6 |  | 0.414 | [13 empty] | VV | 2 | 2 | True | 0 | ROZPOCET
| VV |  | "8"13,7*0,5*0,6 |  | 4.11 | [13 empty] | VV | 2 | 2 | True | 0 | ROZPOCET
| VV |  | "9"3,25*0,5*0,6 |  | 0.975 | [13 empty] | VV | 2 | 2 | True | 0 | ROZPOCET
| VV |  | "10"23,9*0,6*0,6 |  | 8.604 | [13 empty] | VV | 2 | 2 | True | 0 | ROZPOCET
| VV |  | "12"1*0,6*0,6 |  | 0.36 | [13 empty] | VV | 2 | 2 | True | 0 | ROZPOCET
| VV |  | "13"1,1*0,5*0,6 |  | 0.33 | [13 empty] | VV | 2 | 2 | True | 0 | ROZPOCET
| VV |  | "14"12,35*0,5*0,6 |  | 3.705 | [13 empty] | VV | 2 | 2 | True | 0 | ROZPOCET
| VV |  | "18"1,8*0,6*0,6 |  | 0.648 | [13 empty] | VV | 2 | 2 | True | 0 | ROZPOCET
| VV |  | "podkladní mazanina pod armované pasy Z2"0,05*0,5*(24,4+9,8-2,55) |  | 0.791 | [13 empty] | VV | 2 | 2 | True | 0 | ROZPOCET
| VV | r1 | Součet |  | 30.559 | [13 empty] | VV | 2 | 4 | True | 1 | ROZPOCET
7 | K | 132201109 | Hloubení zapažených i nezapažených rýh šířky do 600 mm s urovnáním dna do předepsaného profilu a spádu v hornině tř. 3 Příplatek k cenám za lepivost horniny tř. 3 | m3 | 15.28 |  | 0 | CS ÚRS 2017 01 |  |  | základní | 0.654 | 9.9931 | 0 | 0 | 0 | 0 | 4 | K | 2 |  |  |  | ROZPOCET | [5 empty] | 0 | 0 | 0 | 0 | 0 | 1 | 0 | 4 | -453766294
| VV |  | 30,559*0,5 'Přepočtené koeficientem množství |  | 15.28 | [13 empty] | VV | 2 | 2 | False | 1 | ROZPOCET
8 | K | 132201201 | Hloubení zapažených i nezapažených rýh šířky přes 600 do 2 000 mm s urovnáním dna do předepsaného profilu a spádu v hornině tř. 3 do 100 m3 | m3 | 55.928 |  | 0 | CS ÚRS 2017 01 |  |  | základní | 1.43 | 79.977 | 0 | 0 | 0 | 0 | 4 | K | 2 |  |  |  | ROZPOCET | [5 empty] | 0 | 0 | 0 | 0 | 0 | 1 | 0 | 4 | -628247461
| VV |  | "D1-01-1.02" | [15 empty] | VV | 2 | 1 | True | 0 | ROZPOCET
| VV |  | "2"(2,9*1,2-0,35*0,35*0,5*4)*0,6 |  | 1.941 | [13 empty] | VV | 2 | 2 | True | 0 | ROZPOCET
| VV |  | "4"20,85*0,7*0,6 |  | 8.757 | [13 empty] | VV | 2 | 2 | True | 0 | ROZPOCET
| VV |  | "11"24,1*1,25*0,6 |  | 18.075 | [13 empty] | VV | 2 | 2 | True | 0 | ROZPOCET
| VV |  | "15"23,2*1,05*0,6 |  | 14.616 | [13 empty] | VV | 2 | 2 | True | 0 | ROZPOCET
| VV |  | "16"15,675*0,9*0,6 |  | 8.465 | [13 empty] | VV | 2 | 2 | True | 0 | ROZPOCET
| VV |  | "17"(1,95*1,6-0,35*0,35*0,5*2)*0,6 |  | 1.799 | [13 empty] | VV | 2 | 2 | True | 0 | ROZPOCET
| VV |  | "podkladní mazanina pod armované pasy Z1,3-5 + Z2 širší"0,05*(1,05*24,2+0,7*9,75+1,25*6+0,9*3)+0,05*2,55*1,2 |  | 2.275 | [13 empty] | VV | 2 | 2 | True | 0 | ROZPOCET
| VV | r2 | Součet |  | 55.928 | [13 empty] | VV | 2 | 4 | True | 1 | ROZPOCET
9 | K | 132201209 | Hloubení zapažených i nezapažených rýh šířky přes 600 do 2 000 mm s urovnáním dna do předepsaného profilu a spádu v hornině tř. 3 Příplatek k cenám za lepivost horniny tř. 3 | m3 | 27.964 |  | 0 | CS ÚRS 2017 01 |  |  | základní | 0.1 | 2.7964 | 0 | 0 | 0 | 0 | 4 | K | 2 |  |  |  | ROZPOCET | [5 empty] | 0 | 0 | 0 | 0 | 0 | 1 | 0 | 4 | 1964481272
| VV |  | 55,928*0,5 'Přepočtené koeficientem množství |  | 27.964 | [13 empty] | VV | 2 | 2 | False | 1 | ROZPOCET
10 | K | 161101101 | Svislé přemístění výkopku bez naložení do dopravní nádoby avšak s vyprázdněním dopravní nádoby na hromadu nebo do dopravního prostředku z horniny tř. 1 až 4, při hloubce výkopu přes 1 do 2,5 m | m3 | 174.157 |  | 0 | CS ÚRS 2017 01 |  |  | základní | 0.345 | 60.0842 | 0 | 0 | 0 | 0 | 4 | K | 2 |  |  |  | ROZPOCET | [5 empty] | 0 | 0 | 0 | 0 | 0 | 1 | 0 | 4 | -1333215301
| VV |  | ja*0,08 |  | 87.67 | [13 empty] | VV | 2 | 2 | True | 0 | ROZPOCET
| VV |  | r1*1 |  | 30.559 | [13 empty] | VV | 2 | 2 | True | 0 | ROZPOCET
| VV |  | r2*1 |  | 55.928 | [13 empty] | VV | 2 | 2 | True | 0 | ROZPOCET
| VV |  | Součet |  | 174.157 | [13 empty] | VV | 2 | 4 | True | 1 | ROZPOCET
403 | K | 162601102 | Vodorovné přemístění výkopku nebo sypaniny po suchu na obvyklém dopravním prostředku, bez naložení výkopku, avšak se složením bez rozhrnutí z horniny tř. 1 až 4 na vzdálenost přes 4 000 do 5 000 m | m3 | 1182.358 |  | 0 | CS ÚRS 2017 01 |  |  | základní | 0.062 | 73.3062 | 0 | 0 | 0 | 0 | 4 | K | 2 |  |  |  | ROZPOCET | [5 empty] | 0 | 0 | 0 | 0 | 0 | 1 | 0 | 4 | 297481032
| P |  | Poznámka k položce: Výkaz výměr obsahuje pro manipulaci s vytěženou zeminou nebo vybouranými hmotami položky, které jsou limitovány určitou vzdáleností pro vodorovné přemístění, která vychází z předpokladu projektanta. Skutečné místo pro uložení vytěžené zeminy či vybouraných hmot si zajišťuje uchazeč dle svého technologického plánu a je na uchazeči jaká místa pro uložení zeminy či vybouraných hmot zvolí. Do nabídkové ceny musí uchazeč zakalkulovat skutečné náklady podle odvozní vzdálenosti bez ohledu na to, jaká vzdálenost je uvedená v popise položky. Platí pro všechny položky vodorovného přemístění zeminy, suti, či vybouraných | [15 empty] | P | 2
| VV |  | ja+r1+r2 |  | 1182.358 | [13 empty] | VV | 2 | 2 | True | 1 | ROZPOCET
13 | K | 171201211 | Uložení sypaniny poplatek za uložení sypaniny na skládce (skládkovné) | t | 2128.244 |  | 0 | CS ÚRS 2017 01 |  |  | základní | 0 | 0 | 0 | 0 | 0 | 0 | 4 | K | 2 |  |  |  | ROZPOCET | [5 empty] | 0 | 0 | 0 | 0 | 0 | 1 | 0 | 4 | 362151974
| VV |  | 1182,358*1,8 'Přepočtené koeficientem množství |  | 2128.244 | [13 empty] | VV | 2 | 2 | False | 1 | ROZPOCET
14 | K | 181951102 | Úprava pláně vyrovnáním výškových rozdílů v hornině tř. 1 až 4 se zhutněním | m2 | 729.703 |  | 0 | CS ÚRS 2017 01 |  |  | základní | 0.018 | 13.1347 | 0 | 0 | 0 | 0 | 4 | K | 2 |  |  |  | ROZPOCET | [5 empty] | 0 | 0 | 0 | 0 | 0 | 1 | 0 | 4 | -883887354
| VV |  | "D1-01-1.02" | [15 empty] | VV | 2 | 1 | True | 0 | ROZPOCET
| VV |  | "pod 2patrovou částí"13,35*25,2+7,25*0,13 |  | 337.363 | [13 empty] | VV | 2 | 2 | True | 0 | ROZPOCET
| VV |  | "pod garážovou částí"23,6*16,35+2,88*2,25 |  | 392.34 | [13 empty] | VV | 2 | 2 | True | 0 | ROZPOCET
| VV |  | Součet |  | 729.703 | [13 empty] | VV | 2 | 4 | True | 1 | ROZPOCET
15 | K | 174101101 | Zásyp sypaninou z jakékoliv horniny s uložením výkopku ve vrstvách se zhutněním jam, šachet, rýh nebo kolem objektů v těchto vykopávkách | m3 | 77.505 |  | 0 | CS ÚRS 2017 01 |  |  | základní | 0.299 | 23.174 | 0 | 0 | 0 | 0 | 4 | K | 2 |  |  |  | ROZPOCET | [5 empty] | 0 | 0 | 0 | 0 | 0 | 1 | 0 | 4 | -1423073843
| VV |  | "C.03, D1-01-1.02,03,04,07" | [15 empty] | VV | 2 | 1 | True | 0 | ROZPOCET
| VV |  | "venkovní zásyp kolem základů pod okapovým chodníkem od -1,6 po -0,15" | [15 empty] | VV | 2 | 1 | True | 0 | ROZPOCET
| VV |  | (0,5+0,07+0,5*0,5)*(1,6-0,15)*24,1 |  | 28.655 | [13 empty] | VV | 2 | 2 | True | 0 | ROZPOCET
| VV |  | (0,5+0,1+0,55*0,5)*(1,6-0,15)*(12,18+0,07+0,5+0,5*0,5+0,1+0,5+0,6*0,5) |  | 17.636 | [13 empty] | VV | 2 | 2 | True | 0 | ROZPOCET
| VV |  | (0,5+0,1+0,6*0,5)*(1,6-0,15)*(1,63) |  | 2.127 | [13 empty] | VV | 2 | 2 | True | 0 | ROZPOCET
| VV |  | (0,5+0,05+0,6*0,5)*(1,6-0,15)*23,6 |  | 29.087 | [13 empty] | VV | 2 | 2 | True | 0 | ROZPOCET
| VV |  | Součet |  | 77.505 | [13 empty] | VV | 2 | 4 | True | 1 | ROZPOCET
16 | M | 103641r | Zemina nepropustná, hutnitelná, vhodná pro hutněný zásyp kolem objektu (např. písčité jíly, jílovité hlíny písčité, hlinité a jílovité písky a štěrky) | t | 139.509 |  | 0 |  |  |  | základní | 0 | 0 | 1 | 139.509 | 0 | 0 | 8 | M | 2 |  |  |  | ROZPOCET | [5 empty] | 0 | 0 | 0 | 0 | 0 | 1 | 0 | 4 | 296373610
| VV |  | 77,505*1,8 'Přepočtené koeficientem množství |  | 139.509 | [13 empty] | VV | 2 | 2 | False | 1 | ROZPOCET
| D | 2 | Zakládání |  |  |  | 0 | [5 empty] | 969.407 |  | 623.4218 |  | 0 | 1 | D | 1 |  |  |  | ROZPOCET | [11 empty] | 0
17 | K | 274353121 | Bednění kotevních otvorů a prostupů v základových konstrukcích v pasech včetně polohového zajištění a odbednění, popř. ztraceného bednění z pletiva apod. průřezu přes 0,02 do 0,05 m2, hl. do 0,50 m | kus | 3 |  | 0 | CS ÚRS 2017 01 |  |  | základní | 0.623 | 1.869 | 0.00498 | 0.01494 | 0 | 0 | 4 | K | 2 |  |  |  | ROZPOCET | [5 empty] | 0 | 0 | 0 | 0 | 0 | 1 | 0 | 4 | 1493925984
| VV |  | "prostupy základy"3 |  | 3 | [13 empty] | VV | 2 | 2 | True | 1 | ROZPOCET
18 | K | 274353131 | Bednění kotevních otvorů a prostupů v základových konstrukcích v pasech včetně polohového zajištění a odbednění, popř. ztraceného bednění z pletiva apod. průřezu přes 0,05 do 0,10 m2, hl. do 1,00 m | kus | 11 |  | 0 | CS ÚRS 2017 01 |  |  | základní | 1.064 | 11.704 | 0.01351 | 0.14861 | 0 | 0 | 4 | K | 2 |  |  |  | ROZPOCET | [5 empty] | 0 | 0 | 0 | 0 | 0 | 1 | 0 | 4 | 74245140
| VV |  | "prostupy základy"9+2 |  | 11 | [13 empty] | VV | 2 | 2 | True | 1 | ROZPOCET
19 | K | 274313711 | Základy z betonu prostého pasy betonu kamenem neprokládaného tř. C 20/25 | m3 | 48.261 |  | 0 | CS ÚRS 2017 01 |  |  | základní | 0.584 | 28.1844 | 2.4533 | 118.3982 | 0 | 0 | 4 | K | 2 |  |  |  | ROZPOCET | [5 empty] | 0 | 0 | 0 | 0 | 0 | 1 | 0 | 4 | -1718311404
| VV |  | "D1-01-2.2.1" | [15 empty] | VV | 2 | 1 | True | 0 | ROZPOCET
| VV |  | "kubatura výkopu rýh vč.podkl.mazaniny"r1+r2 |  | 86.487 | [13 empty] | VV | 2 | 2 | True | 0 | ROZPOCET
| VV |  |  |  | 0 | [13 empty] | VV | 2 | 2 | True | 0 | ROZPOCET
| VV |  | "odpočet podklaďáku" | [15 empty] | VV | 2 | 1 | True | 0 | ROZPOCET
| VV |  | "podkladní mazanina pod armované pasy Z2 bez širší části"-0,05*0,5*(24,4+9,8-2,55) |  | -0.791 | [13 empty] | VV | 2 | 2 | True | 0 | ROZPOCET
| VV |  | "podkladní mazanina pod armované pasy Z1,3-5 + Z2 širší část"-(0,05*(1,05*24,2+0,7*9,75+1,25*6+0,9*3)+0,05*2,55*1,2) |  | -2.275 | [13 empty] | VV | 2 | 2 | True | 0 | ROZPOCET
| VV |  |  |  | 0 | [13 empty] | VV | 2 | 2 | True | 0 | ROZPOCET
| VV |  | "odpočet vyztuženého betonu"-(1,05*0,6*24,2+(0,5*0,6*(24,4+9,8-2,55)+1,2*0,6*2,55)+0,7*0,6*9,75+1,25*0,6*6+0,9*0,6*3) |  | -36.792 | [13 empty] | VV | 2 | 2 | True | 0 | ROZPOCET
| VV |  | Mezisoučet |  | 46.629 | [13 empty] | VV | 2 | 3 | True | 0 | ROZPOCET
| VV |  |  |  | 0 | [13 empty] | VV | 2 | 2 | True | 0 | ROZPOCET
| VV |  | "betonáž do výkopu"46,629*1,035 |  | 48.261 | [13 empty] | VV | 2 | 2 | True | 1 | ROZPOCET
20 | K | 631311113 | Mazanina z betonu prostého bez zvýšených nároků na prostředí tl. přes 50 do 80 mm tř. C 12/15 | m3 | 3.173 |  | 0 | CS ÚRS 2017 01 |  |  | základní | 3.213 | 10.1948 | 2.2563 | 7.1594 | 0 | 0 | 4 | K | 2 |  |  |  | ROZPOCET | [5 empty] | 0 | 0 | 0 | 0 | 0 | 1 | 0 | 4 | -890806849
| VV |  | "D1-01-2.2.1" | [15 empty] | VV | 2 | 1 | True | 0 | ROZPOCET
| VV |  | "podkladní mazanina pod armované pasy Z2 bez širší části"0,05*0,5*(24,4+9,8-2,55) |  | 0.791 | [13 empty] | VV | 2 | 2 | True | 0 | ROZPOCET
| VV |  | "podkladní mazanina pod armované pasy Z1,3-5 + Z2 širší část"0,05*(1,05*24,2+0,7*9,75+1,25*6+0,9*3)+0,05*2,55*1,2 |  | 2.275 | [13 empty] | VV | 2 | 2 | True | 0 | ROZPOCET
| VV |  | Mezisoučet |  | 3.066 | [13 empty] | VV | 2 | 3 | True | 0 | ROZPOCET
| VV |  | "betonáž do výkopu"3,066*1,035 |  | 3.173 | [13 empty] | VV | 2 | 2 | True | 1 | ROZPOCET
21 | K | 274321411 | Základy z betonu železového (bez výztuže) pasy z betonu bez zvýšených nároků na prostředí tř. C 20/25 | m3 | 38.08 |  | 0 | CS ÚRS 2017 01 |  |  | základní | 0.629 | 23.9523 | 2.4533 | 93.4213 | 0 | 0 | 4 | K | 2 |  |  |  | ROZPOCET | [5 empty] | 0 | 0 | 0 | 0 | 0 | 1 | 0 | 4 | 294446085
| VV |  | "vyztužený beton - betonáž do výkopu!!!"1,035*(1,05*0,6*24,2+(0,5*0,6*(24,4+9,8-2,55)+1,2*0,6*2,55)+0,7*0,6*9,75+1,25*0,6*6+0,9*0,6*3) |  | 38.08 | [13 empty] | VV | 2 | 2 | True | 0 | ROZPOCET
| VV |  | Součet |  | 38.08 | [13 empty] | VV | 2 | 4 | True | 1 | ROZPOCET
22 | K | 274361821 | Výztuž základů pasů z betonářské oceli 10 505 (R) nebo BSt 500 | t | 3.416 |  | 0 | CS ÚRS 2017 01 |  |  | základní | 32.821 | 112.1165 | 1.0602 | 3.6215 | 0 | 0 | 4 | K | 2 |  |  |  | ROZPOCET | [5 empty] | 0 | 0 | 0 | 0 | 0 | 1 | 0 | 4 | -1245137346
23 | K | 279113131 | Základové zdi z tvárnic ztraceného bednění včetně výplně z betonu bez zvláštních nároků na vliv prostředí třídy C 16/20, tloušťky zdiva 150 mm | m2 | 41.263 |  | 0 | CS ÚRS 2017 01 |  |  | základní | 0.531 | 21.9107 | 0.34662 | 14.3026 | 0 | 0 | 4 | K | 2 |  |  |  | ROZPOCET | [5 empty] | 0 | 0 | 0 | 0 | 0 | 1 | 0 | 4 | -143883157
| VV |  | "D1-01-1.03" | [15 empty] | VV | 2 | 1 | True | 0 | ROZPOCET
| VV |  | "v ceně zohlednit vyšší třídu betonu C20/25 a drážky s prostupy pro instalace dle jejich požadavků!!!" | [15 empty] | VV | 2 | 1 | True | 0 | ROZPOCET
| VV |  | 1,25*(1,7+2,51) |  | 5.263 | [13 empty] | VV | 2 | 2 | True | 0 | ROZPOCET
| VV |  | 1,5*24 |  | 36 | [13 empty] | VV | 2 | 2 | True | 0 | ROZPOCET
| VV |  | Součet |  | 41.263 | [13 empty] | VV | 2 | 4 | True | 1 | ROZPOCET
24 | K | 279113132 | Základové zdi z tvárnic ztraceného bednění včetně výplně z betonu bez zvláštních nároků na vliv prostředí třídy C 16/20, tloušťky zdiva přes 150 do 200 mm | m2 | 40.875 |  | 0 | CS ÚRS 2017 01 |  |  | základní | 0.67 | 27.3863 | 0.42832 | 17.5076 | 0 | 0 | 4 | K | 2 |  |  |  | ROZPOCET | [5 empty] | 0 | 0 | 0 | 0 | 0 | 1 | 0 | 4 | 2026695676
| VV |  | "D1-01-1.03" | [15 empty] | VV | 2 | 1 | True | 0 | ROZPOCET
| VV |  | "v ceně zohlednit vyšší třídu betonu C20/25 a drážky s prostupy pro instalace dle jejich požadavků!!!" | [15 empty] | VV | 2 | 1 | True | 0 | ROZPOCET
| VV |  | 1,5*(2,84+1,01+0,02+17,75+0,5+2,225+0,5+2,105+0,3) |  | 40.875 | [13 empty] | VV | 2 | 2 | True | 0 | ROZPOCET
| VV |  | Součet |  | 40.875 | [13 empty] | VV | 2 | 4 | True | 1 | ROZPOCET
25 | K | 279113134 | Základové zdi z tvárnic ztraceného bednění včetně výplně z betonu bez zvláštních nároků na vliv prostředí třídy C 16/20, tloušťky zdiva přes 250 do 300 mm | m2 | 216.856 |  | 0 | CS ÚRS 2017 01 |  |  | základní | 0.94 | 203.8446 | 0.67489 | 146.3539 | 0 | 0 | 4 | K | 2 |  |  |  | ROZPOCET | [5 empty] | 0 | 0 | 0 | 0 | 0 | 1 | 0 | 4 | 1930233638
| VV |  | "D1-01-1.03" | [15 empty] | VV | 2 | 1 | True | 0 | ROZPOCET
| VV |  | "v ceně zohlednit vyšší třídu betonu C20/25 a drážky s prostupy pro instalace dle jejich požadavků!!!" | [15 empty] | VV | 2 | 1 | True | 0 | ROZPOCET
| VV |  | 1,25*(24*2+10,15+0,9+1,5+16,925+(0,15+3,8+0,9+6,1+0,1)+0,3*2) |  | 111.406 | [13 empty] | VV | 2 | 2 | True | 0 | ROZPOCET
| VV |  | 1,25*(24,2*2+10,6+1,08+0,67+(0,5+0,1+0,3+0,1+17,75+0,35)+3,55) |  | 104.25 | [13 empty] | VV | 2 | 2 | True | 0 | ROZPOCET
| VV |  | 1,5*(0,3+0,5) |  | 1.2 | [13 empty] | VV | 2 | 2 | True | 0 | ROZPOCET
| VV |  | Součet |  | 216.856 | [13 empty] | VV | 2 | 4 | True | 1 | ROZPOCET
404 | K | 174101101 | Zásyp sypaninou z jakékoliv horniny s uložením výkopku ve vrstvách se zhutněním jam, šachet, rýh nebo kolem objektů v těchto vykopávkách | m3 | 739.628 |  | 0 | CS ÚRS 2017 01 |  |  | základní | 0.299 | 221.1488 | 0 | 0 | 0 | 0 | 4 | K | 2 |  |  |  | ROZPOCET | [5 empty] | 0 | 0 | 0 | 0 | 0 | 1 | 0 | 4 | -808526678
| VV |  | "D1-01-1.03,D1-01-1.07 " | [15 empty] | VV | 2 | 1 | True | 0 | ROZPOCET
| VV |  | "Hutnění po vrstvách na výsledný modul deformace min.E(def2)=35Mpa, musí být homogenní v celé ploše podloží" | [15 empty] | VV | 2 | 1 | True | 0 | ROZPOCET
| VV |  | "násyp uvnitř mezi ztrac.bednění" | [15 empty] | VV | 2 | 1 | True | 0 | ROZPOCET
| VV |  | "od -1,6 po -0,35"1,25*(10,15*23,4-16,925*0,3-1,5*0,3+0,9*2+24,2*10+18,8*3,55) |  | 678.153 | [13 empty] | VV | 2 | 2 | True | 0 | ROZPOCET
| VV |  | "od -1,6 po -0,08 (bet.dlažba)-odpočet zateplení 8cm od -0,55"1,52*(5,28*4,4-0,5*0,3-0,3*0,3-0,75*0,1+18,2*0,55)-0,08*0,47*(5,18+0,67+3,85+18,2+0,55) |  | 48.979 | [13 empty] | VV | 2 | 2 | True | 0 | ROZPOCET
| VV |  | "od -1,6 po -0,1 (pohled.beton)-odpočet zateplení 8cm od -0,55"1,5*23,4*0,38-0,08*0,45*23,4 |  | 12.496 | [13 empty] | VV | 2 | 2 | True | 0 | ROZPOCET
| VV |  | Součet |  | 739.628 | [13 empty] | VV | 2 | 4 | True | 1 | ROZPOCET
405 | M | 583441970 | štěrkodrť frakce 0-63 | t | 1479.256 |  | 0 | CS ÚRS 2017 01 |  |  | základní | 0 | 0 | 0 | 0 | 0 | 0 | 8 | M | 2 |  |  |  | ROZPOCET | [5 empty] | 0 | 0 | 0 | 0 | 0 | 1 | 0 | 4 | 1365892959
| VV |  | 739,628*2 'Přepočtené koeficientem množství |  | 1479.256 | [13 empty] | VV | 2 | 2 | False | 1 | ROZPOCET
27 | K | 631311135 | Mazanina z betonu prostého bez zvýšených nároků na prostředí tl. přes 120 do 240 mm tř. C 20/25 | m3 | 89.198 |  | 0 | CS ÚRS 2017 01 |  |  | základní | 2.317 | 206.6718 | 2.4533 | 218.8286 | 0 | 0 | 4 | K | 2 |  |  |  | ROZPOCET | [5 empty] | 0 | 0 | 0 | 0 | 0 | 1 | 0 | 4 | 499485298
| VV |  | "D1-01-1.03,D1-01-1.07 " | [15 empty] | VV | 2 | 1 | True | 0 | ROZPOCET
| VV |  | "podkladní deska, případné dilatační celky budou tvořeny v průběhu betonáže, není tedy uvažováno s dodatečným prořezáním spár" | [15 empty] | VV | 2 | 1 | True | 0 | ROZPOCET
| VV |  | 0,15*(10,75*24+0,9*2,3+0,9*0,3+0,3*0,3*2) |  | 39.078 | [13 empty] | VV | 2 | 2 | True | 0 | ROZPOCET
| VV |  | 0,15*(24,5*10,6+2,51*0,15+1,08*0,3+0,67*0,3+19,1*3,85) |  | 50.12 | [13 empty] | VV | 2 | 2 | True | 0 | ROZPOCET
| VV |  | Součet |  | 89.198 | [13 empty] | VV | 2 | 4 | True | 1 | ROZPOCET
28 | K | 631319175 | Příplatek k cenám mazanin za stržení povrchu spodní vrstvy mazaniny latí před vložením výztuže nebo pletiva pro tl. obou vrstev mazaniny přes 120 do 240 mm | m3 | 133.797 |  | 0 | CS ÚRS 2017 01 |  |  | základní | 0.205 | 27.4284 | 0 | 0 | 0 | 0 | 4 | K | 2 |  |  |  | ROZPOCET | [5 empty] | 0 | 0 | 0 | 0 | 0 | 1 | 0 | 4 | -1679183913
| VV |  | 89,198*1,5 'Přepočtené koeficientem množství |  | 133.797 | [13 empty] | VV | 2 | 2 | False | 1 | ROZPOCET
29 | K | 631351101 | Bednění v podlahách rýh a hran zřízení | m2 | 45.371 |  | 0 | CS ÚRS 2017 01 |  |  | základní | 0.396 | 17.9669 | 0.01352 | 0.61342 | 0 | 0 | 4 | K | 2 |  |  |  | ROZPOCET | [5 empty] | 0 | 0 | 0 | 0 | 0 | 1 | 0 | 4 | -353291031
| VV |  | "D1-01-1.03,D1-01-1.07 " | [15 empty] | VV | 2 | 1 | True | 0 | ROZPOCET
| VV |  | "podkladní deska, dilatační celky budou tvořeny bedněním v průběhu betonáže, není tedy uvažováno s dodatečným prořezáním spár" | [15 empty] | VV | 2 | 1 | True | 0 | ROZPOCET
| VV |  | 0,15*(10,75*5+24*3+0,9+2,3+0,9*2+0,3+0,3*2*2) |  | 19.838 | [13 empty] | VV | 2 | 2 | True | 0 | ROZPOCET
| VV |  | 0,15*(24,5*3+10,6*5+2,51*2+1,08*2+0,3*2+0,67*2+0,1+19,1+3,85*4) |  | 25.533 | [13 empty] | VV | 2 | 2 | True | 0 | ROZPOCET
| VV |  | Součet |  | 45.371 | [13 empty] | VV | 2 | 4 | True | 1 | ROZPOCET
30 | K | 631351102 | Bednění v podlahách rýh a hran odstranění | m2 | 45.371 |  | 0 | CS ÚRS 2017 01 |  |  | základní | 0.24 | 10.889 | 0 | 0 | 0 | 0 | 4 | K | 2 |  |  |  | ROZPOCET | [5 empty] | 0 | 0 | 0 | 0 | 0 | 1 | 0 | 4 | 1839628436
31 | K | 631362021 | Výztuž mazanin ze svařovaných sítí z drátů typu KARI | t | 2.898 |  | 0 | CS ÚRS 2017 01 |  |  | základní | 15.231 | 44.1394 | 1.0531 | 3.0518 | 0 | 0 | 4 | K | 2 |  |  |  | ROZPOCET | [5 empty] | 0 | 0 | 0 | 0 | 0 | 1 | 0 | 4 | -1545564294
| VV |  | "D1-01-1.03,D1-01-1.07 " | [15 empty] | VV | 2 | 1 | True | 0 | ROZPOCET
| VV |  | "podkladní deska - spodní výztuž +25% na přesahy a pomoc.distanč.výztuž" | [15 empty] | VV | 2 | 1 | True | 0 | ROZPOCET
| VV |  | (10,75*24+0,9*2,3+0,9*0,3+0,3*0,3*2)*3,04*0,001*1,25 |  | 0.99 | [13 empty] | VV | 2 | 2 | True | 0 | ROZPOCET
| VV |  | (24,5*10,6+2,51*0,15+1,08*0,3+0,67*0,3+19,1*3,85)*3,04*0,001*1,25 |  | 1.27 | [13 empty] | VV | 2 | 2 | True | 0 | ROZPOCET
| VV |  |  |  | 0 | [13 empty] | VV | 2 | 2 | True | 0 | ROZPOCET
| VV |  | "podkladní deska - vrchní výztuž +25% na přesahy a pomoc.distanč.výztuž - odhad" | [15 empty] | VV | 2 | 1 | True | 0 | ROZPOCET
| VV |  | 3*(18+5+15+18)*3,04*0,001*1,25 |  | 0.638 | [13 empty] | VV | 2 | 2 | True | 0 | ROZPOCET
| VV |  | Součet |  | 2.898 | [13 empty] | VV | 2 | 4 | True | 1 | ROZPOCET
| D | 3 | Svislé a kompletní konstrukce |  |  |  | 0 | [5 empty] | 756.1152 |  | 194.4807 |  | 0 | 1 | D | 1 |  |  |  | ROZPOCET | [11 empty] | 0
32 | K | 311238362 | Zdivo nosné jednovrstvé z cihel děrovaných vnitřní , spojené na pero a drážku broušené, lepené PUR pěnou, pevnost cihel P10, tl. zdiva 200 mm | m2 | 4.744 |  | 0 | CS ÚRS 2017 01 |  |  | základní | 0.442 | 2.0968 | 0.13301 | 0.631 | 0 | 0 | 4 | K | 2 |  |  |  | ROZPOCET | [5 empty] | 0 | 0 | 0 | 0 | 0 | 1 | 0 | 4 | 1589811729
| VV |  | "D1-01-1.04,05,07,věnce statiky" | [15 empty] | VV | 2 | 1 | True | 0 | ROZPOCET
| VV |  | "sklady - od -0,2 po věnec +2,675" | [15 empty] | VV | 2 | 1 | True | 0 | ROZPOCET
| VV |  | 2,875*1,65 |  | 4.744 | [13 empty] | VV | 2 | 2 | True | 1 | ROZPOCET
33 | K | 311238363 | Zdivo nosné jednovrstvé z cihel děrovaných vnitřní , spojené na pero a drážku broušené, lepené PUR pěnou, pevnost cihel P10, tl. zdiva 240 mm | m2 | 130.251 |  | 0 | CS ÚRS 2017 01 |  |  | základní | 0.51 | 66.428 | 0.15994 | 20.8323 | 0 | 0 | 4 | K | 2 |  |  |  | ROZPOCET | [5 empty] | 0 | 0 | 0 | 0 | 0 | 1 | 0 | 4 | -481561583
| VV |  | "D1-01-1.04,05,07,věnce statiky" | [15 empty] | VV | 2 | 1 | True | 0 | ROZPOCET
| VV |  | "dvoupodlažní objekt" | [15 empty] | VV | 2 | 1 | True | 0 | ROZPOCET
| VV |  | "1np - od -0,2 po věnec +2,8"3*4 |  | 12 | [13 empty] | VV | 2 | 2 | True | 0 | ROZPOCET
| VV |  | "2np - od +3,05 po panel +6,1"3,05*4 |  | 12.2 | [13 empty] | VV | 2 | 2 | True | 0 | ROZPOCET
| VV |  | "atika - od +6,35 po +6,85"0,5*(12,06*2+23,46*2) |  | 35.52 | [13 empty] | VV | 2 | 2 | True | 0 | ROZPOCET
| VV |  |  |  | 0 | [13 empty] | VV | 2 | 2 | True | 0 | ROZPOCET
| VV |  | "sklady - atika od +3,15 po +4,7"1,55*(24,1+0,08+0,05+0,25+4,1+0,05+0,1) |  | 44.532 | [13 empty] | VV | 2 | 2 | True | 0 | ROZPOCET
| VV |  | "garáže - atika od +4,01 po +4,7"0,69*(24,5-0,1+0,1+13,23+0,05-0,1) |  | 25.999 | [13 empty] | VV | 2 | 2 | True | 0 | ROZPOCET
| VV |  |  |  | 0 | [13 empty] | VV | 2 | 2 | True | 0 | ROZPOCET
| VV |  | Součet |  | 130.251 | [13 empty] | VV | 2 | 4 | True | 1 | ROZPOCET
34 | K | 311238364 | Zdivo nosné jednovrstvé z cihel děrovaných vnitřní , spojené na pero a drážku broušené, lepené PUR pěnou, pevnost cihel P10, tl. zdiva 300 mm | m2 | 173.905 |  | 0 | CS ÚRS 2017 01 |  |  | základní | 0.59 | 102.6039 | 0.20241 | 35.2001 | 0 | 0 | 4 | K | 2 |  |  |  | ROZPOCET | [5 empty] | 0 | 0 | 0 | 0 | 0 | 1 | 0 | 4 | 700398859
| VV |  | "D1-01-1.04,D1-01-1.07,věnce statiky" | [15 empty] | VV | 2 | 1 | True | 0 | ROZPOCET
| VV | z300zř | "zakládací řada"0,25*(24*2+35,25*2+0,9+0,45*2+0,67-1,63-3,26*5-1,15-0,5-1,2) |  | 25.048 | [13 empty] | VV | 2 | 2 | True | 0 | ROZPOCET
| VV |  |  |  | 0 | [13 empty] | VV | 2 | 2 | True | 0 | ROZPOCET
| VV |  | "dvoupodlažní objekt" | [15 empty] | VV | 2 | 1 | True | 0 | ROZPOCET
| VV |  | "1np - od -0,2 po věnec +2,55" | [15 empty] | VV | 2 | 1 | True | 0 | ROZPOCET
| VV |  | 2,75*(0,9+0,9+8,9+0,9+2,65+0,9+1,275)-0,9*2,45*3 |  | 38.554 | [13 empty] | VV | 2 | 2 | True | 0 | ROZPOCET
| VV |  | "2np - od +3,05 po věnec +5,8" | [15 empty] | VV | 2 | 1 | True | 0 | ROZPOCET
| VV |  | 2,75*(23,4)-0,9*2,35*6 |  | 51.66 | [13 empty] | VV | 2 | 2 | True | 0 | ROZPOCET
| VV |  |  |  | 0 | [13 empty] | VV | 2 | 2 | True | 0 | ROZPOCET
| VV |  | "sklady - od -0,2 po věnec +2,675" | [15 empty] | VV | 2 | 1 | True | 0 | ROZPOCET
| VV |  | 2,875*(18,72-1,65)-1*2,45-0,9*2,45*4-1,6*2,4 |  | 33.966 | [13 empty] | VV | 2 | 2 | True | 0 | ROZPOCET
| VV |  |  |  | 0 | [13 empty] | VV | 2 | 2 | True | 0 | ROZPOCET
| VV |  | "garáže - od +3,15 po věnec +3,8 (uskočení +4,28)"0,65*(24,5-0,35+0,08) |  | 15.75 | [13 empty] | VV | 2 | 2 | True | 0 | ROZPOCET
| VV |  | "garáže - od +3,8 (uskočení VZT +4,28)"0,48*(1,01+(1,01-0,165)) |  | 0.89 | [13 empty] | VV | 2 | 2 | True | 0 | ROZPOCET
| VV |  | "garáže - od +4,01 po +4,43 (bez uskočení)"0,42*(24,5-0,35+0,08-2,465-2,63) |  | 8.037 | [13 empty] | VV | 2 | 2 | True | 0 | ROZPOCET
| VV |  | Součet |  | 173.905 | [13 empty] | VV | 2 | 4 | True | 1 | ROZPOCET
35 | K | 311238904r | Příplatek k zdivu z cihel děrovaných tl 300 mm za zakládací maltu | m2 | 25.048 |  | 0 |  |  |  | základní | 0 | 0 | 0 | 0 | 0 | 0 | 4 | K | 2 |  |  |  | ROZPOCET | [5 empty] | 0 | 0 | 0 | 0 | 0 | 1 | 0 | 4 | 454491700
| VV |  | z300zř |  | 25.048 | [13 empty] | VV | 2 | 2 | True | 1 | ROZPOCET
36 | K | 311238462 | Zdivo nosné jednovrstvé z cihel děrovaných vnější , spojené na pero a drážku broušené, lepené PUR pěnou, pevnost cihel P10, tl. zdiva 380 mm | m2 | 405.004 |  | 0 | CS ÚRS 2017 01 |  |  | základní | 0.738 | 298.893 | 0.22489 | 91.0813 | 0 | 0 | 4 | K | 2 |  |  |  | ROZPOCET | [5 empty] | 0 | 0 | 0 | 0 | 0 | 1 | 0 | 4 | -152150002
| VV |  | "D1-01-1.04,05,07,věnce statiky" | [15 empty] | VV | 2 | 1 | True | 0 | ROZPOCET
| VV |  | "dvoupodlažní objekt" | [15 empty] | VV | 2 | 1 | True | 0 | ROZPOCET
| VV |  | "1np - od -0,2 po věnec +2,55" | [15 empty] | VV | 2 | 1 | True | 0 | ROZPOCET
| VV |  | (2,75-0,25)*(12,26*2-0,5-1,2+1,8-0,38+1,95) |  | 65.475 | [13 empty] | VV | 2 | 2 | True | 0 | ROZPOCET
| VV |  | 2,75*14,6-0,8*2,45-3,05*(2,75-1,86)-1*2,45 |  | 33.026 | [13 empty] | VV | 2 | 2 | True | 0 | ROZPOCET
| VV |  | (1,2-0,25)*(5,24+10,715) |  | 15.157 | [13 empty] | VV | 2 | 2 | True | 0 | ROZPOCET
| VV |  | (2,25-0,25)*(5,325+5,41) |  | 21.47 | [13 empty] | VV | 2 | 2 | True | 0 | ROZPOCET
| VV |  | "2np - od +3,05 po věnec +5,8" | [15 empty] | VV | 2 | 1 | True | 0 | ROZPOCET
| VV |  | 2,75*(5,38+1,17*2+1,28+5,8+2,35+0,9+1,25+5,28+5,78) |  | 83.49 | [13 empty] | VV | 2 | 2 | True | 0 | ROZPOCET
| VV |  | 1,1*(23,4+1,3) |  | 27.17 | [13 empty] | VV | 2 | 2 | True | 0 | ROZPOCET
| VV |  | 1,8*12,7 |  | 22.86 | [13 empty] | VV | 2 | 2 | True | 0 | ROZPOCET
| VV |  | "odpočet věnce V3.3 ve zdivu od +3,8 po +4,01"-0,21*(9,7+8,83) |  | -3.891 | [13 empty] | VV | 2 | 2 | True | 0 | ROZPOCET
| VV |  |  |  | 0 | [13 empty] | VV | 2 | 2 | True | 0 | ROZPOCET
| VV |  | "sklady - od -0,2 po věnec +2,675" | [15 empty] | VV | 2 | 1 | True | 0 | ROZPOCET
| VV |  | 2,875*(0,9-0,38) |  | 1.495 | [13 empty] | VV | 2 | 2 | True | 0 | ROZPOCET
| VV |  | (2,875-0,25)*(0,38+1,17+1,15+2,18+3,55+0,38-1,15+0,67) |  | 21.866 | [13 empty] | VV | 2 | 2 | True | 0 | ROZPOCET
| VV |  | (2,25-0,25)*(6,85+6,85) |  | 27.4 | [13 empty] | VV | 2 | 2 | True | 0 | ROZPOCET
| VV |  |  |  | 0 | [13 empty] | VV | 2 | 2 | True | 0 | ROZPOCET
| VV |  | "garáže - od -0,2 po věnec +3,8" | [15 empty] | VV | 2 | 1 | True | 0 | ROZPOCET
| VV |  | 4*1,05 |  | 4.2 | [13 empty] | VV | 2 | 2 | True | 0 | ROZPOCET
| VV |  | (4-0,25)*(10,76+24,5)-4,4*0,9-3,26*(3,25+0,2+0,25-0,25)*5 |  | 72.03 | [13 empty] | VV | 2 | 2 | True | 0 | ROZPOCET
| VV |  | "garáže - od -0,2 po věnec +2,675"(2,875-0,25)*5,05 |  | 13.256 | [13 empty] | VV | 2 | 2 | True | 0 | ROZPOCET
| VV |  | Součet |  | 405.004 | [13 empty] | VV | 2 | 4 | True | 1 | ROZPOCET
37 | K | 311113133 | Nadzákladové zdi z tvárnic ztraceného bednění hladkých, včetně výplně z betonu třídy C 16/20, tloušťky zdiva přes 200 do 250 mm | m2 | 1.375 |  | 0 | CS ÚRS 2017 01 |  |  | základní | 0.904 | 1.243 | 0.55291 | 0.76025 | 0 | 0 | 4 | K | 2 |  |  |  | ROZPOCET | [5 empty] | 0 | 0 | 0 | 0 | 0 | 1 | 0 | 4 | -1115038692
| VV |  | "D1-01-1.04,D1-01-1.07,věnce statiky" | [15 empty] | VV | 2 | 1 | True | 0 | ROZPOCET
| VV |  | "dvoupodlažní objekt" | [15 empty] | VV | 2 | 1 | True | 0 | ROZPOCET
| VV |  | "1np - od -0,2 po věnec +2,55"2,75*0,5 |  | 1.375 | [13 empty] | VV | 2 | 2 | True | 0 | ROZPOCET
| VV |  | Součet |  | 1.375 | [13 empty] | VV | 2 | 4 | True | 1 | ROZPOCET
38 | K | 311113134 | Nadzákladové zdi z tvárnic ztraceného bednění hladkých, včetně výplně z betonu třídy C 16/20, tloušťky zdiva přes 250 do 300 mm | m2 | 1.375 |  | 0 | CS ÚRS 2017 01 |  |  | základní | 1.086 | 1.4932 | 0.67489 | 0.92797 | 0 | 0 | 4 | K | 2 |  |  |  | ROZPOCET | [5 empty] | 0 | 0 | 0 | 0 | 0 | 1 | 0 | 4 | -799406212
| VV |  | "D1-01-1.04,D1-01-1.07,věnce statiky" | [15 empty] | VV | 2 | 1 | True | 0 | ROZPOCET
| VV |  | "dvoupodlažní objekt" | [15 empty] | VV | 2 | 1 | True | 0 | ROZPOCET
| VV |  | "1np - od -0,2 po věnec +2,55"2,75*0,5 |  | 1.375 | [13 empty] | VV | 2 | 2 | True | 0 | ROZPOCET
| VV |  | Součet |  | 1.375 | [13 empty] | VV | 2 | 4 | True | 1 | ROZPOCET
39 | K | 311361821 | Výztuž nadzákladových zdí nosných svislých nebo odkloněných od svislice, rovných nebo oblých z betonářské oceli 10 505 (R) nebo BSt 500 | t | 0.054 |  | 0 | CS ÚRS 2017 01 |  |  | základní | 36.738 | 1.9839 | 1.0488 | 0.056636 | 0 | 0 | 4 | K | 2 |  |  |  | ROZPOCET | [5 empty] | 0 | 0 | 0 | 0 | 0 | 1 | 0 | 4 | 1202677542
| VV |  | "D1-01-1.04,D1-01-1.07,věnce statiky" | [15 empty] | VV | 2 | 1 | True | 0 | ROZPOCET
| VV |  | "dvoupodlažní objekt" | [15 empty] | VV | 2 | 1 | True | 0 | ROZPOCET
| VV |  | "1np - od -0,2 po věnec +2,55 do ztrac.bednění"(2,75+0,25)*5*2*1,578*0,001*1,15 |  | 0.054 | [13 empty] | VV | 2 | 2 | True | 0 | ROZPOCET
| VV |  | Součet |  | 0.054 | [13 empty] | VV | 2 | 4 | True | 1 | ROZPOCET
40 | K | 342248362 | Příčky jednoduché z cihel děrovaných spojených na pero a drážku broušených, lepených PUR pěnou, pevnost cihel P10, tl. příčky 140 mm | m2 | 304.5 |  | 0 | CS ÚRS 2017 01 |  |  | základní | 0.408 | 124.236 | 0.09466 | 28.824 | 0 | 0 | 4 | K | 2 |  |  |  | ROZPOCET | [5 empty] | 0 | 0 | 0 | 0 | 0 | 1 | 0 | 4 | -55452683
| VV |  | "D1-01-1.04,05,07,věnce statiky" | [15 empty] | VV | 2 | 1 | True | 0 | ROZPOCET
| VV |  |  |  | 0 | [13 empty] | VV | 2 | 2 | True | 0 | ROZPOCET
| VV |  | "dvoupodlažní objekt" | [15 empty] | VV | 2 | 1 | True | 0 | ROZPOCET
| VV |  | "1np - od -0,2 po strop +2,8" | [15 empty] | VV | 2 | 1 | True | 0 | ROZPOCET
| VV |  | 3*(2,55+1,96+1,42+4*2+1,92+1,925+0,115+2,75+4,25*4+1,67)-0,8*2,4*3-0,7*2,4*2 |  | 108.81 | [13 empty] | VV | 2 | 2 | True | 0 | ROZPOCET
| VV |  | "2np - od +3,05 po strop +6,1" | [15 empty] | VV | 2 | 1 | True | 0 | ROZPOCET
| VV |  | 3,05*(4,25*5+4*4+1,42+2,66+2,56+1,35)-0,8*2,3*2-0,9*2,3 |  | 132.232 | [13 empty] | VV | 2 | 2 | True | 0 | ROZPOCET
| VV |  | "atika arkýře - od +6,265 po +6,445" | [15 empty] | VV | 2 | 1 | True | 0 | ROZPOCET
| VV |  | 0,18*(6,16+1,11*2) |  | 1.508 | [13 empty] | VV | 2 | 2 | True | 0 | ROZPOCET
| VV |  |  |  | 0 | [13 empty] | VV | 2 | 2 | True | 0 | ROZPOCET
| VV |  | "sklady - od -0,2 po strop +2,9" | [15 empty] | VV | 2 | 1 | True | 0 | ROZPOCET
| VV |  | 3,1*(3,55*2) |  | 22.01 | [13 empty] | VV | 2 | 2 | True | 0 | ROZPOCET
| VV |  |  |  | 0 | [13 empty] | VV | 2 | 2 | True | 0 | ROZPOCET
| VV |  | "garáže - od -0,2 po HEA280 +4,01" | [15 empty] | VV | 2 | 1 | True | 0 | ROZPOCET
| VV |  | 4,21*10-0,9*2,4 |  | 39.94 | [13 empty] | VV | 2 | 2 | True | 0 | ROZPOCET
| VV |  | Součet |  | 304.5 | [13 empty] | VV | 2 | 4 | True | 1 | ROZPOCET
41 | K | 342248361 | Příčky jednoduché z cihel děrovaných spojených na pero a drážku broušených, lepených PUR pěnou, pevnost cihel P10, tl. příčky 115 mm | m2 | 125.231 |  | 0 | CS ÚRS 2017 01 |  |  | základní | 0.396 | 49.5915 | 0.08405 | 10.5257 | 0 | 0 | 4 | K | 2 |  |  |  | ROZPOCET | [5 empty] | 0 | 0 | 0 | 0 | 0 | 1 | 0 | 4 | -1122971852
| VV |  | "D1-01-1.04,05,07,věnce statiky" | [15 empty] | VV | 2 | 1 | True | 0 | ROZPOCET
| VV |  |  |  | 0 | [13 empty] | VV | 2 | 2 | True | 0 | ROZPOCET
| VV |  | "dvoupodlažní objekt" | [15 empty] | VV | 2 | 1 | True | 0 | ROZPOCET
| VV |  | "1np - od -0,2 po strop +2,8" | [15 empty] | VV | 2 | 1 | True | 0 | ROZPOCET
| VV |  | 3*(3,95+3,46*2+1,6*2+3,86)-0,7*2,4*5 |  | 45.39 | [13 empty] | VV | 2 | 2 | True | 0 | ROZPOCET
| VV |  | "odpočet výseku ve schod.stěně"-2*(0,4+1,6)*0,5 |  | -2 | [13 empty] | VV | 2 | 2 | True | 0 | ROZPOCET
| VV |  | "2np - od +3,05 po strop +6,1" | [15 empty] | VV | 2 | 1 | True | 0 | ROZPOCET
| VV |  | 3,05*(1,65+2,865+3,46*2+1,6*2)-0,7*2,3*6-0,35*1,33*2 |  | 34.046 | [13 empty] | VV | 2 | 2 | True | 0 | ROZPOCET
| VV |  |  |  | 0 | [13 empty] | VV | 2 | 2 | True | 0 | ROZPOCET
| VV |  | "sklady - od -0,2 po strop +2,9" | [15 empty] | VV | 2 | 1 | True | 0 | ROZPOCET
| VV |  | 3,1*(3,55*3+2,2)-0,8*2,4 |  | 37.915 | [13 empty] | VV | 2 | 2 | True | 0 | ROZPOCET
| VV |  |  |  | 0 | [13 empty] | VV | 2 | 2 | True | 0 | ROZPOCET
| VV |  | "garáže - od -0,2 po věnec +3,8" | [15 empty] | VV | 2 | 1 | True | 0 | ROZPOCET
| VV |  | 4*2,47 |  | 9.88 | [13 empty] | VV | 2 | 2 | True | 0 | ROZPOCET
| VV |  | Součet |  | 125.231 | [13 empty] | VV | 2 | 4 | True | 1 | ROZPOCET
42 | K | 342248360 | Příčky jednoduché z cihel děrovaných spojených na pero a drážku broušených, lepených PUR pěnou, pevnost cihel P10, tl. příčky 80 mm | m2 | 10.654 |  | 0 | CS ÚRS 2017 01 |  |  | základní | 0.422 | 4.496 | 0.06637 | 0.70711 | 0 | 0 | 4 | K | 2 |  |  |  | ROZPOCET | [5 empty] | 0 | 0 | 0 | 0 | 0 | 1 | 0 | 4 | 1044080884
| VV |  | "D1-01-1.04,05,07,věnce statiky" | [15 empty] | VV | 2 | 1 | True | 0 | ROZPOCET
| VV |  | "dvoupodlažní objekt - schodiště" | [15 empty] | VV | 2 | 1 | True | 0 | ROZPOCET
| VV |  | 4,35*0,3+(4,35+3,05)*0,5*(2,385-0,3) |  | 9.02 | [13 empty] | VV | 2 | 2 | True | 0 | ROZPOCET
| VV |  | 1,1*1,485 |  | 1.634 | [13 empty] | VV | 2 | 2 | True | 0 | ROZPOCET
| VV |  | Součet |  | 10.654 | [13 empty] | VV | 2 | 4 | True | 1 | ROZPOCET
43 | K | 342272148 | Příčky z pórobetonových přesných příčkovek hladkých, objemové hmotnosti 500 kg/m3 na tenké maltové lože, tloušťky příčky 50 mm | m2 | 6.413 |  | 0 | CS ÚRS 2017 01 |  |  | základní | 0.502 | 3.2193 | 0.04017 | 0.25761 | 0 | 0 | 4 | K | 2 |  |  |  | ROZPOCET | [5 empty] | 0 | 0 | 0 | 0 | 0 | 1 | 0 | 4 | 162489919
| VV |  | "D1-01-1.04,05,07,věnce statiky" | [15 empty] | VV | 2 | 1 | True | 0 | ROZPOCET
| VV |  |  |  | 0 | [13 empty] | VV | 2 | 2 | True | 0 | ROZPOCET
| VV |  | "dvoupodlažní objekt" | [15 empty] | VV | 2 | 1 | True | 0 | ROZPOCET
| VV |  | "2np - od +3,05 po strop +6,1"3,05*(0,3+0,4) |  | 2.135 | [13 empty] | VV | 2 | 2 | True | 0 | ROZPOCET
| VV |  |  |  | 0 | [13 empty] | VV | 2 | 2 | True | 0 | ROZPOCET
| VV |  | "sklady - od -0,2 po strop +2,9"3,1*(0,29*2+0,2*4) |  | 4.278 | [13 empty] | VV | 2 | 2 | True | 0 | ROZPOCET
| VV |  | Součet |  | 6.413 | [13 empty] | VV | 2 | 4 | True | 1 | ROZPOCET
44 | K | 342291112 | Ukotvení příček polyuretanovou pěnou, tl. příčky přes 100 mm | m | 146.405 |  | 0 | CS ÚRS 2017 01 |  |  | základní | 0.18 | 26.3529 | 0.00012 | 0.017569 | 0 | 0 | 4 | K | 2 |  |  |  | ROZPOCET | [5 empty] | 0 | 0 | 0 | 0 | 0 | 1 | 0 | 4 | 174637296
| VV |  | "D1-01-1.04,05,07,věnce statiky" | [15 empty] | VV | 2 | 1 | True | 0 | ROZPOCET
| VV |  |  |  | 0 | [13 empty] | VV | 2 | 2 | True | 0 | ROZPOCET
| VV |  | "tl.140" | [15 empty] | VV | 2 | 1 | True | 0 | ROZPOCET
| VV |  | "dvoupodlažní objekt" | [15 empty] | VV | 2 | 1 | True | 0 | ROZPOCET
| VV |  | "1np"(2,55+1,96+1,42+4*2+1,92+1,925+0,115+2,75+4,25*4+1,67) |  | 39.31 | [13 empty] | VV | 2 | 2 | True | 0 | ROZPOCET
| VV |  | "2np"(4,25*5+4*4+1,42+2,66+2,56+1,35) |  | 45.24 | [13 empty] | VV | 2 | 2 | True | 0 | ROZPOCET
| VV |  | "sklady"(3,55*2) |  | 7.1 | [13 empty] | VV | 2 | 2 | True | 0 | ROZPOCET
| VV |  | "garáže"10 |  | 10 | [13 empty] | VV | 2 | 2 | True | 0 | ROZPOCET
| VV |  |  |  | 0 | [13 empty] | VV | 2 | 2 | True | 0 | ROZPOCET
| VV |  | "tl.115" | [15 empty] | VV | 2 | 1 | True | 0 | ROZPOCET
| VV |  | "dvoupodlažní objekt" | [15 empty] | VV | 2 | 1 | True | 0 | ROZPOCET
| VV |  | "1np"(3,95+3,46*2+1,6*2+3,86-2) |  | 15.93 | [13 empty] | VV | 2 | 2 | True | 0 | ROZPOCET
| VV |  | "2np"(1,65+2,865+3,46*2+1,6*2-1,33*2) |  | 11.975 | [13 empty] | VV | 2 | 2 | True | 0 | ROZPOCET
| VV |  | "sklady"(3,55*3+2,2) |  | 12.85 | [13 empty] | VV | 2 | 2 | True | 0 | ROZPOCET
| VV |  |  |  | 0 | [13 empty] | VV | 2 | 2 | True | 0 | ROZPOCET
| VV |  | "tl.250"4 |  | 4 | [13 empty] | VV | 2 | 2 | True | 0 | ROZPOCET
| VV |  | Součet |  | 146.405 | [13 empty] | VV | 2 | 4 | True | 1 | ROZPOCET
45 | K | 342291111 | Ukotvení příček polyuretanovou pěnou, tl. příčky do 100 mm | m | 2.08 |  | 0 | CS ÚRS 2017 01 |  |  | základní | 0.12 | 0.2496 | 8e-05 | 0.0001664 | 0 | 0 | 4 | K | 2 |  |  |  | ROZPOCET | [5 empty] | 0 | 0 | 0 | 0 | 0 | 1 | 0 | 4 | -1926868188
| VV |  | "D1-01-1.04,05,07,věnce statiky" | [15 empty] | VV | 2 | 1 | True | 0 | ROZPOCET
| VV |  | "tl.50" | [15 empty] | VV | 2 | 1 | True | 0 | ROZPOCET
| VV |  | "dvoupodlažní objekt" | [15 empty] | VV | 2 | 1 | True | 0 | ROZPOCET
| VV |  | "2np"(0,3+0,4) |  | 0.7 | [13 empty] | VV | 2 | 2 | True | 0 | ROZPOCET
| VV |  | "sklady"(0,29*2+0,2*4) |  | 1.38 | [13 empty] | VV | 2 | 2 | True | 0 | ROZPOCET
| VV |  | Součet |  | 2.08 | [13 empty] | VV | 2 | 4 | True | 1 | ROZPOCET
46 | K | 342291121 | Ukotvení příček plochými kotvami, do konstrukce cihelné | m | 225.13 |  | 0 | CS ÚRS 2017 01 |  |  | základní | 0.2 | 45.026 | 0.00014 | 0.031518 | 0 | 0 | 4 | K | 2 |  |  |  | ROZPOCET | [5 empty] | 0 | 0 | 0 | 0 | 0 | 1 | 0 | 4 | -2016059887
| VV |  | "D1-01-1.04,05,07,věnce statiky" | [15 empty] | VV | 2 | 1 | True | 0 | ROZPOCET
| VV |  | "dvoupodlažní objekt" | [15 empty] | VV | 2 | 1 | True | 0 | ROZPOCET
| VV |  | "1np"3*(12+9) |  | 63 | [13 empty] | VV | 2 | 2 | True | 0 | ROZPOCET
| VV |  | "2np"3,05*(14+11) |  | 76.25 | [13 empty] | VV | 2 | 2 | True | 0 | ROZPOCET
| VV |  | "atika arkýře - od +6,265 po +6,445"0,18*2 |  | 0.36 | [13 empty] | VV | 2 | 2 | True | 0 | ROZPOCET
| VV |  | "sklady - od -0,2 po strop +2,9"3,1*12 |  | 37.2 | [13 empty] | VV | 2 | 2 | True | 0 | ROZPOCET
| VV |  | "garáže - od -0,2 po HEA280 +4,01"4,21*2 |  | 8.42 | [13 empty] | VV | 2 | 2 | True | 0 | ROZPOCET
| VV |  | "k S1.1"1,2*5+2,25*4+2,75*2+1,2 |  | 21.7 | [13 empty] | VV | 2 | 2 | True | 0 | ROZPOCET
| VV |  | "k S2.1"1,1*10+1,8*4 |  | 18.2 | [13 empty] | VV | 2 | 2 | True | 0 | ROZPOCET
| VV |  | Součet |  | 225.13 | [13 empty] | VV | 2 | 4 | True | 1 | ROZPOCET
47 | K | 317168131 | Překlady keramické vysoké osazené do maltového lože, šířky překladu 7 cm výšky 23,8 cm, délky 125 cm | kus | 66 |  | 0 | CS ÚRS 2017 01 |  |  | základní | 0.253 | 16.698 | 0.04645 | 3.0657 | 0 | 0 | 4 | K | 2 |  |  |  | ROZPOCET | [5 empty] | 0 | 0 | 0 | 0 | 0 | 1 | 0 | 4 | 940525785
48 | K | 317168138 | Překlady keramické vysoké osazené do maltového lože, šířky překladu 7 cm výšky 23,8 cm, délky 300 cm | kus | 3 |  | 0 | CS ÚRS 2017 01 |  |  | základní | 0.48 | 1.44 | 0.11121 | 0.33363 | 0 | 0 | 4 | K | 2 |  |  |  | ROZPOCET | [5 empty] | 0 | 0 | 0 | 0 | 0 | 1 | 0 | 4 | -810183719
49 | K | 317168140 | Překlady keramické vysoké osazené do maltového lože, šířky překladu 7 cm výšky 23,8 cm, délky 350 cm | kus | 5 |  | 0 | CS ÚRS 2017 01 |  |  | základní | 0.55 | 2.75 | 0.12957 | 0.64785 | 0 | 0 | 4 | K | 2 |  |  |  | ROZPOCET | [5 empty] | 0 | 0 | 0 | 0 | 0 | 1 | 0 | 4 | -911739833
50 | K | 317168122 | Překlady keramické ploché osazené do maltového lože, výšky překladu 7,1 cm šířky 14,5 cm, délky 125 cm | kus | 11 |  | 0 | CS ÚRS 2017 01 |  |  | základní | 0.318 | 3.498 | 0.02743 | 0.30173 | 0 | 0 | 4 | K | 2 |  |  |  | ROZPOCET | [5 empty] | 0 | 0 | 0 | 0 | 0 | 1 | 0 | 4 | 1702013755
51 | K | 317168112 | Překlady keramické ploché osazené do maltového lože, výšky překladu 7,1 cm šířky 11,5 cm, délky 125 cm | kus | 12 |  | 0 | CS ÚRS 2017 01 |  |  | základní | 0.318 | 3.816 | 0.02321 | 0.27852 | 0 | 0 | 4 | K | 2 |  |  |  | ROZPOCET | [5 empty] | 0 | 0 | 0 | 0 | 0 | 1 | 0 | 4 | -904923798
52 | K | 31701 | Ocelové prvky (překlady, sloupy, výměna B) d,m vč.povrch.úpravy | kg | 12163.42 |  | 0 |  |  |  | základní | 0 | 0 | 0 | 0 | 0 | 0 | 4 | K | 2 |  |  |  | ROZPOCET | [5 empty] | 0 | 0 | 0 | 0 | 0 | 1 | 0 | 4 | -857279496
| VV |  | "cena obsahuje dod.a mtž ocel.prvků (překlady, sloupy, výměna B) vč.povrchové úpravy a případného podbetonování pro uložení" | [15 empty] | VV | 2 | 1 | True | 0 | ROZPOCET
| VV |  | "D1-01-2.2.2"7669,95 |  | 7669.95 | [13 empty] | VV | 2 | 2 | True | 0 | ROZPOCET
| VV |  | "D1-01-2.2.4"3599,64 |  | 3599.64 | [13 empty] | VV | 2 | 2 | True | 0 | ROZPOCET
| VV |  | "D1-01-2.2.5"893,83 |  | 893.83 | [13 empty] | VV | 2 | 2 | True | 0 | ROZPOCET
| VV |  | Součet |  | 12163.42 | [13 empty] | VV | 2 | 4 | True | 1 | ROZPOCET
| D | 4 | Vodorovné konstrukce |  |  |  | 0 | [5 empty] | 576.956 |  | 93.9293 |  | 0 | 1 | D | 1 |  |  |  | ROZPOCET | [11 empty] | 0
53 | K | 413321515 | Nosníky z betonu železového (bez výztuže) včetně stěnových i jeřábových drah, volných trámů, průvlaků, rámových příčlí, ztužidel, konzol, vodorovných táhel apod., tyčových konstrukcí tř. C 20/25 | m3 | 1.578 |  | 0 | CS ÚRS 2017 01 |  |  | základní | 1.152 | 1.8179 | 2.4534 | 3.8714 | 0 | 0 | 4 | K | 2 |  |  |  | ROZPOCET | [5 empty] | 0 | 0 | 0 | 0 | 0 | 1 | 0 | 4 | 964190108
| VV |  | "D1-01-1.04,1.07,2.2.5" | [15 empty] | VV | 2 | 1 | True | 0 | ROZPOCET
| VV |  | "obetonování překladů I160, eps bude zahrnuta v kontakt.zateplení"0,3*0,2*(3,6+3,6*5+4,7) |  | 1.578 | [13 empty] | VV | 2 | 2 | True | 1 | ROZPOCET
54 | K | 413351107 | Bednění nosníků včetně stěnových i jeřábových drah, volných trámů, průvlaků, rámových příčlí, ztužidel, konzol, vodorovných táhel apod., tyčových konstrukcí bez podpěrné konstrukce, neproměnného nebo proměnného průřezu tvaru zalomeného nebo půdorysně zakřiveného zřízení | m2 | 17.69 |  | 0 | CS ÚRS 2017 01 |  |  | základní | 0.819 | 14.4881 | 0.00077 | 0.013621 | 0 | 0 | 4 | K | 2 |  |  |  | ROZPOCET | [5 empty] | 0 | 0 | 0 | 0 | 0 | 1 | 0 | 4 | -18256557
| VV |  | "D1-01-1.04,1.07,2.2.5" | [15 empty] | VV | 2 | 1 | True | 0 | ROZPOCET
| VV |  | "obetonování překladů I160"0,2*2*(3,7+3,7*5+4,8)+0,3*(3,26*5+1,6+4,4)+0,1*2 |  | 17.69 | [13 empty] | VV | 2 | 2 | True | 1 | ROZPOCET
55 | K | 413351108 | Bednění nosníků včetně stěnových i jeřábových drah, volných trámů, průvlaků, rámových příčlí, ztužidel, konzol, vodorovných táhel apod., tyčových konstrukcí bez podpěrné konstrukce, neproměnného nebo proměnného průřezu tvaru zalomeného nebo půdorysně zakřiveného odstranění | m2 | 17.69 |  | 0 | CS ÚRS 2017 01 |  |  | základní | 0.329 | 5.82 | 0 | 0 | 0 | 0 | 4 | K | 2 |  |  |  | ROZPOCET | [5 empty] | 0 | 0 | 0 | 0 | 0 | 1 | 0 | 4 | 900281039
56 | K | 413351213 | Podpěrná konstrukce nosníků a tyčových konstrukcí výšky do 4 m, se zesílením dna bednění, na výměru m2 půdorysu pro zatížení betonovou směsí a výztuží přes 5 do 10 kPa zřízení | m2 | 8.518 |  | 0 | CS ÚRS 2017 01 |  |  | základní | 0.943 | 8.0325 | 0.0082 | 0.069848 | 0 | 0 | 4 | K | 2 |  |  |  | ROZPOCET | [5 empty] | 0 | 0 | 0 | 0 | 0 | 1 | 0 | 4 | -634189640
| VV |  | "D1-01-1.04,1.07,2.2.5" | [15 empty] | VV | 2 | 1 | True | 0 | ROZPOCET
| VV |  | "obetonování překladů I160"0,3*(3,26*5+1,6+4,4)+0,1*2 |  | 6.89 | [13 empty] | VV | 2 | 2 | True | 0 | ROZPOCET
| VV |  | "věnce nad otvory"1,2*0,28*2+0,5*0,28+1,15*0,28+1,3*0,38 |  | 1.628 | [13 empty] | VV | 2 | 2 | True | 0 | ROZPOCET
| VV |  | Součet |  | 8.518 | [13 empty] | VV | 2 | 4 | True | 1 | ROZPOCET
57 | K | 413351214 | Podpěrná konstrukce nosníků a tyčových konstrukcí výšky do 4 m, se zesílením dna bednění, na výměru m2 půdorysu pro zatížení betonovou směsí a výztuží přes 5 do 10 kPa odstranění | m2 | 8.518 |  | 0 | CS ÚRS 2017 01 |  |  | základní | 0.33 | 2.8109 | 0 | 0 | 0 | 0 | 4 | K | 2 |  |  |  | ROZPOCET | [5 empty] | 0 | 0 | 0 | 0 | 0 | 1 | 0 | 4 | -1161309725
58 | K | 417321414 | Ztužující pásy a věnce z betonu železového (bez výztuže) tř. C 20/25 | m3 | 29.906 |  | 0 | CS ÚRS 2017 01 |  |  | základní | 1.448 | 43.3039 | 2.4534 | 73.3714 | 0 | 0 | 4 | K | 2 |  |  |  | ROZPOCET | [5 empty] | 0 | 0 | 0 | 0 | 0 | 1 | 0 | 4 | -1292479474
| VV |  | "D1-01-1.04,05,06,07,věnce statiky" | [15 empty] | VV | 2 | 1 | True | 0 | ROZPOCET
| VV |  |  |  | 0 | [13 empty] | VV | 2 | 2 | True | 0 | ROZPOCET
| VV |  | "atiky" | [15 empty] | VV | 2 | 1 | True | 0 | ROZPOCET
| VV |  | "dvoupodlažní objekt - věnce V2"0,25*0,1*(12,06*2+23,46*2) |  | 1.776 | [13 empty] | VV | 2 | 2 | True | 0 | ROZPOCET
| VV |  | "arkýř - věnce V2"0,14*0,1*(1,25*2+5,88) |  | 0.117 | [13 empty] | VV | 2 | 2 | True | 0 | ROZPOCET
| VV |  | "sklady, garáže - V3.4"0,25*0,1*(24,1*2+0,05*2+0,08*2+17,93) |  | 1.66 | [13 empty] | VV | 2 | 2 | True | 0 | ROZPOCET
| VV |  |  |  | 0 | [13 empty] | VV | 2 | 2 | True | 0 | ROZPOCET
| VV |  | "strop 1np" | [15 empty] | VV | 2 | 1 | True | 0 | ROZPOCET
| VV |  | "dvoupodlažní objekt" | [15 empty] | VV | 2 | 1 | True | 0 | ROZPOCET
| VV |  | "pod hea320"0,28*0,25*1,95 |  | 0.137 | [13 empty] | VV | 2 | 2 | True | 0 | ROZPOCET
| VV |  | "V1.2"0,28*0,5*18,1 |  | 2.534 | [13 empty] | VV | 2 | 2 | True | 0 | ROZPOCET
| VV |  | "V1.6"0,28*0,25*6,51+0,38*0,25*6,51 |  | 1.074 | [13 empty] | VV | 2 | 2 | True | 0 | ROZPOCET
| VV |  | "V1.3 vč.dutin"0,38*0,25*13,7+(0,23+0,15)*0,25*13,7-0,1*0,5*2,3 |  | 2.488 | [13 empty] | VV | 2 | 2 | True | 0 | ROZPOCET
| VV |  | "V1.4"0,25*0,25*4 |  | 0.25 | [13 empty] | VV | 2 | 2 | True | 0 | ROZPOCET
| VV |  | "V1.5 vč.dutin"0,3*0,25*16,93+0,3*0,25*16,93 |  | 2.54 | [13 empty] | VV | 2 | 2 | True | 0 | ROZPOCET
| VV |  | "sklady" | [15 empty] | VV | 2 | 1 | True | 0 | ROZPOCET
| VV |  | "V1.7a"0,28*0,225*5,5 |  | 0.347 | [13 empty] | VV | 2 | 2 | True | 0 | ROZPOCET
| VV |  | "V1.9"0,28*0,225*4,23+0,3*0,25*4,23 |  | 0.584 | [13 empty] | VV | 2 | 2 | True | 0 | ROZPOCET
| VV |  | "V1.8 vč.dutin"0,3*0,225*(24,22+2)+(0,2+0,1)*0,25*24,22 |  | 3.586 | [13 empty] | VV | 2 | 2 | True | 0 | ROZPOCET
| VV |  | "garáže" | [15 empty] | VV | 2 | 1 | True | 0 | ROZPOCET
| VV |  | "V3.1"0,3*0,21*19,12 |  | 1.205 | [13 empty] | VV | 2 | 2 | True | 0 | ROZPOCET
| VV |  | "V3.1 vzt"0,3*0,15*(5+0,42*4) |  | 0.301 | [13 empty] | VV | 2 | 2 | True | 0 | ROZPOCET
| VV |  | "V3.3"0,28*0,21*10,68+0,38*0,21*(8,83+9,7) |  | 2.107 | [13 empty] | VV | 2 | 2 | True | 0 | ROZPOCET
| VV |  | "V3.2"0,28*0,21*24,12 |  | 1.418 | [13 empty] | VV | 2 | 2 | True | 0 | ROZPOCET
| VV |  | 1,05*0,38*0,21 |  | 0.084 | [13 empty] | VV | 2 | 2 | True | 0 | ROZPOCET
| VV |  |  |  | 0 | [13 empty] | VV | 2 | 2 | True | 0 | ROZPOCET
| VV |  | "strop 2np" | [15 empty] | VV | 2 | 1 | True | 0 | ROZPOCET
| VV |  | "dvoupodlažní objekt" | [15 empty] | VV | 2 | 1 | True | 0 | ROZPOCET
| VV |  | "V2.2"0,28*0,55*19,33 |  | 2.977 | [13 empty] | VV | 2 | 2 | True | 0 | ROZPOCET
| VV |  | "V2.3"0,38*0,3*10,83 |  | 1.235 | [13 empty] | VV | 2 | 2 | True | 0 | ROZPOCET
| VV |  | "V2.4"0,38*0,55*6,44 |  | 1.346 | [13 empty] | VV | 2 | 2 | True | 0 | ROZPOCET
| VV |  | "V2.5"0,3*0,3*23,78 |  | 2.14 | [13 empty] | VV | 2 | 2 | True | 0 | ROZPOCET
| VV |  | Součet |  | 29.906 | [13 empty] | VV | 2 | 4 | True | 1 | ROZPOCET
59 | K | 417351115 | Bednění bočnic ztužujících pásů a věnců včetně vzpěr zřízení | m2 | 166.395 |  | 0 | CS ÚRS 2017 01 |  |  | základní | 0.681 | 113.315 | 0.00519 | 0.86359 | 0 | 0 | 4 | K | 2 |  |  |  | ROZPOCET | [5 empty] | 0 | 0 | 0 | 0 | 0 | 1 | 0 | 4 | -1973757494
| VV |  | "D1-01-1.04,05,06,07,věnce statiky" | [15 empty] | VV | 2 | 1 | True | 0 | ROZPOCET
| VV |  |  |  | 0 | [13 empty] | VV | 2 | 2 | True | 0 | ROZPOCET
| VV |  | "atiky" | [15 empty] | VV | 2 | 1 | True | 0 | ROZPOCET
| VV |  | "dvoupodlažní objekt - věnce V2"2*0,1*(12,06*2+23,46*2) |  | 14.208 | [13 empty] | VV | 2 | 2 | True | 0 | ROZPOCET
| VV |  | "arkýř - věnce V2"2*0,1*(1,25*2+5,88) |  | 1.676 | [13 empty] | VV | 2 | 2 | True | 0 | ROZPOCET
| VV |  | "sklady, garáže - V3.4"2*0,1*(24,1*2+0,05*2+0,08*2+17,93) |  | 13.278 | [13 empty] | VV | 2 | 2 | True | 0 | ROZPOCET
| VV |  |  |  | 0 | [13 empty] | VV | 2 | 2 | True | 0 | ROZPOCET
| VV |  | "strop 1np" | [15 empty] | VV | 2 | 1 | True | 0 | ROZPOCET
| VV |  | "dvoupodlažní objekt" | [15 empty] | VV | 2 | 1 | True | 0 | ROZPOCET
| VV |  | "pod hea320"2*0,25*(1,95+0,28) |  | 1.115 | [13 empty] | VV | 2 | 2 | True | 0 | ROZPOCET
| VV |  | "V1.2"(0,5+0,25)*18,1+0,25*0,45*2+0,25*0,9+0,25*0,28*3 |  | 14.235 | [13 empty] | VV | 2 | 2 | True | 0 | ROZPOCET
| VV |  | "V1.6"2*0,25*6,51+0,1*6,51 |  | 3.906 | [13 empty] | VV | 2 | 2 | True | 0 | ROZPOCET
| VV |  | "V1.3 vč.dutin"2*0,25*13,7+0,25*13,7+0,25*0,28*3 |  | 10.485 | [13 empty] | VV | 2 | 2 | True | 0 | ROZPOCET
| VV |  | "V1.4"0,25*(4+0,25*2) |  | 1.125 | [13 empty] | VV | 2 | 2 | True | 0 | ROZPOCET
| VV |  | "V1.5 vč.dutin"2*0,25*16,93+0,25*0,3 |  | 8.54 | [13 empty] | VV | 2 | 2 | True | 0 | ROZPOCET
| VV |  | "sklady" | [15 empty] | VV | 2 | 1 | True | 0 | ROZPOCET
| VV |  | "V1.7a"2*0,225*5,5+0,225*0,28*4 |  | 2.727 | [13 empty] | VV | 2 | 2 | True | 0 | ROZPOCET
| VV |  | "V1.9"2*0,225*4,23 |  | 1.904 | [13 empty] | VV | 2 | 2 | True | 0 | ROZPOCET
| VV |  | "V1.8 vč.dutin"(0,475+0,225)*24,22+2*0,25*2 |  | 17.954 | [13 empty] | VV | 2 | 2 | True | 0 | ROZPOCET
| VV |  | "garáže" | [15 empty] | VV | 2 | 1 | True | 0 | ROZPOCET
| VV |  | "V3.1"2*0,21*19,12 |  | 8.03 | [13 empty] | VV | 2 | 2 | True | 0 | ROZPOCET
| VV |  | "V3.1 vzt"2*0,15*(5+0,42*4)+0,42*0,3*4 |  | 2.508 | [13 empty] | VV | 2 | 2 | True | 0 | ROZPOCET
| VV |  | "V3.3"2*0,21*10,68+2*0,21*(8,83+9,7) |  | 12.268 | [13 empty] | VV | 2 | 2 | True | 0 | ROZPOCET
| VV |  | "V3.2"2*0,21*24,12 |  | 10.13 | [13 empty] | VV | 2 | 2 | True | 0 | ROZPOCET
| VV |  | 0,21*(1,05*2+0,38*2) |  | 0.601 | [13 empty] | VV | 2 | 2 | True | 0 | ROZPOCET
| VV |  |  |  | 0 | [13 empty] | VV | 2 | 2 | True | 0 | ROZPOCET
| VV |  | "strop 2np" | [15 empty] | VV | 2 | 1 | True | 0 | ROZPOCET
| VV |  | "dvoupodlažní objekt" | [15 empty] | VV | 2 | 1 | True | 0 | ROZPOCET
| VV |  | "V2.2"(0,55+0,3)*19,33 |  | 16.431 | [13 empty] | VV | 2 | 2 | True | 0 | ROZPOCET
| VV |  | "V2.3"2*0,3*10,83 |  | 6.498 | [13 empty] | VV | 2 | 2 | True | 0 | ROZPOCET
| VV |  | "V2.4"(2*0,3+0,1)*6,44 |  | 4.508 | [13 empty] | VV | 2 | 2 | True | 0 | ROZPOCET
| VV |  | "V2.5"2*0,3*23,78 |  | 14.268 | [13 empty] | VV | 2 | 2 | True | 0 | ROZPOCET
| VV |  | Součet |  | 166.395 | [13 empty] | VV | 2 | 4 | True | 1 | ROZPOCET
60 | K | 417351116 | Bednění bočnic ztužujících pásů a věnců včetně vzpěr odstranění | m2 | 166.395 |  | 0 | CS ÚRS 2017 01 |  |  | základní | 0.24 | 39.9348 | 0 | 0 | 0 | 0 | 4 | K | 2 |  |  |  | ROZPOCET | [5 empty] | 0 | 0 | 0 | 0 | 0 | 1 | 0 | 4 | 492708959
61 | K | 417361821 | Výztuž ztužujících pásů a věnců z betonářské oceli 10 505 (R) nebo BSt 500 | t | 2.687 |  | 0 | CS ÚRS 2017 01 |  |  | základní | 37.704 | 101.3106 | 1.0526 | 2.8282 | 0 | 0 | 4 | K | 2 |  |  |  | ROZPOCET | [5 empty] | 0 | 0 | 0 | 0 | 0 | 1 | 0 | 4 | 1907329913
| VV |  | "D1-01-2.2.2," | [15 empty] | VV | 2 | 1 | True | 0 | ROZPOCET
| VV |  | "výpis prutové výztuže (obsahuje i zálivk.výztuž stropů)" | [15 empty] | VV | 2 | 1 | True | 0 | ROZPOCET
| VV |  | 0,001*(1106,25+795,91+785) |  | 2.687 | [13 empty] | VV | 2 | 2 | True | 1 | ROZPOCET
62 | K | 274353111 | Bednění kotevních otvorů a prostupů v základových konstrukcích v pasech včetně polohového zajištění a odbednění, popř. ztraceného bednění z pletiva apod. průřezu přes 0,01 do 0,02 m2, hl. do 0,50 m | kus | 10 |  | 0 | CS ÚRS 2017 01 |  |  | základní | 0.554 | 5.54 | 0.00308 | 0.0308 | 0 | 0 | 4 | K | 2 |  |  |  | ROZPOCET | [5 empty] | 0 | 0 | 0 | 0 | 0 | 1 | 0 | 4 | 87444025
| VV |  | "D1-01-1.04,05,07,věnce statiky"8+2 |  | 10 | [13 empty] | VV | 2 | 2 | True | 1 | ROZPOCET
63 | K | 274353121 | Bednění kotevních otvorů a prostupů v základových konstrukcích v pasech včetně polohového zajištění a odbednění, popř. ztraceného bednění z pletiva apod. průřezu přes 0,02 do 0,05 m2, hl. do 0,50 m | kus | 2 |  | 0 | CS ÚRS 2017 01 |  |  | základní | 0.623 | 1.246 | 0.00498 | 0.00996 | 0 | 0 | 4 | K | 2 |  |  |  | ROZPOCET | [5 empty] | 0 | 0 | 0 | 0 | 0 | 1 | 0 | 4 | -365459515
| VV |  | "D1-01-1.04,05,07,věnce statiky"2 |  | 2 | [13 empty] | VV | 2 | 2 | True | 1 | ROZPOCET
64 | K | 4101 | Strop z předepnutých panelů d,m - sklady | m2 | 110.599 |  | 0 |  |  |  | základní | 0 | 0 | 0 | 0 | 0 | 0 | 4 | K | 2 |  |  |  | ROZPOCET | [5 empty] | 0 | 0 | 0 | 0 | 0 | 1 | 0 | 4 | -534305583
| VV |  | "D1-01-2.2.2" | [15 empty] | VV | 2 | 1 | True | 0 | ROZPOCET
| VV |  | "Tonáž prefa kcí není započítána do přesunů hmot (předpokládá se jejich zabudování ihned po dovezení na stavbu bez složení na staven.skládce)" | [15 empty] | VV | 2 | 1 | True | 0 | ROZPOCET
| VV |  | "cena obsahuje dod.a mtž panelů" | [15 empty] | VV | 2 | 1 | True | 0 | ROZPOCET
| VV |  | "vč.zalití zálivkové výztuže, dod.a mtž trnů s jejich zabetonováním a potřebné vybetonování dutin panelů (např.pro kotvení)" | [15 empty] | VV | 2 | 1 | True | 0 | ROZPOCET
| VV |  | "dodávka a mtž zálivkové výztuže je obsažena ve výztuži věnců!!!" | [15 empty] | VV | 2 | 1 | True | 0 | ROZPOCET
| VV |  | "D.4,4a,4b"4,7*(1,2*16+0,82*3+0,6*2) |  | 107.442 | [13 empty] | VV | 2 | 2 | True | 0 | ROZPOCET
| VV |  | "D.5"3,85*0,82 |  | 3.157 | [13 empty] | VV | 2 | 2 | True | 0 | ROZPOCET
| VV |  | Součet |  | 110.599 | [13 empty] | VV | 2 | 4 | True | 1 | ROZPOCET
65 | K | 4102 | Strop z předepnutých panelů d,m - 1.NP | m2 | 227.927 |  | 0 |  |  |  | základní | 0 | 0 | 0 | 0 | 0 | 0 | 4 | K | 2 |  |  |  | ROZPOCET | [5 empty] | 0 | 0 | 0 | 0 | 0 | 1 | 0 | 4 | -1942313625
| VV |  | "D1-01-2.2.2" | [15 empty] | VV | 2 | 1 | True | 0 | ROZPOCET
| VV |  | "Tonáž prefa kcí není započítána do přesunů hmot (předpokládá se jejich zabudování ihned po dovezení na stavbu bez složení na staven.skládce)" | [15 empty] | VV | 2 | 1 | True | 0 | ROZPOCET
| VV |  | "cena obsahuje dod.a mtž panelů" | [15 empty] | VV | 2 | 1 | True | 0 | ROZPOCET
| VV |  | "vč.zalití zálivkové výztuže, dod.a mtž trnů s jejich zabetonováním a potřebné vybetonování dutin panelů (např.pro kotvení)" | [15 empty] | VV | 2 | 1 | True | 0 | ROZPOCET
| VV |  | "případné zabetonování uložení panelů na 3xI340" | [15 empty] | VV | 2 | 1 | True | 0 | ROZPOCET
| VV |  | "dodávka a mtž zálivkové výztuže je obsažena ve výztuži věnců!!!" | [15 empty] | VV | 2 | 1 | True | 0 | ROZPOCET
| VV |  | "D.1"4,45*1,2*14 |  | 74.76 | [13 empty] | VV | 2 | 2 | True | 0 | ROZPOCET
| VV |  | "D.2,2a,2b,2c"5,85*(1,2*8+0,38+0,82+0,6) |  | 66.69 | [13 empty] | VV | 2 | 2 | True | 0 | ROZPOCET
| VV |  | "D.3,3a"5,7*(1,2*6+0,82) |  | 45.714 | [13 empty] | VV | 2 | 2 | True | 0 | ROZPOCET
| VV |  | "D.6,6a"6,7*(1,2+0,6) |  | 12.06 | [13 empty] | VV | 2 | 2 | True | 0 | ROZPOCET
| VV |  | "D.1a,1b"4,3*(1,2*5+0,675) |  | 28.703 | [13 empty] | VV | 2 | 2 | True | 0 | ROZPOCET
| VV |  | Součet |  | 227.927 | [13 empty] | VV | 2 | 4 | True | 1 | ROZPOCET
66 | K | 4103 | Strop z předepnutých panelů d,m - 2.NP (střecha) | m2 | 286.8 |  | 0 |  |  |  | základní | 0 | 0 | 0 | 0 | 0 | 0 | 4 | K | 2 |  |  |  | ROZPOCET | [5 empty] | 0 | 0 | 0 | 0 | 0 | 1 | 0 | 4 | -743391662
| VV |  | "D1-01-2.2.4" | [15 empty] | VV | 2 | 1 | True | 0 | ROZPOCET
| VV |  | "Tonáž prefa kcí není započítána do přesunů hmot (předpokládá se jejich zabudování ihned po dovezení na stavbu bez složení na staven.skládce)" | [15 empty] | VV | 2 | 1 | True | 0 | ROZPOCET
| VV |  | "cena obsahuje dod.a mtž panelů" | [15 empty] | VV | 2 | 1 | True | 0 | ROZPOCET
| VV |  | "vč.zalití zálivkové výztuže, dod.a mtž trnů s jejich zabetonováním a potřebné vybetonování dutin panelů (např.pro kotvení)" | [15 empty] | VV | 2 | 1 | True | 0 | ROZPOCET
| VV |  | "dodávka a mtž zálivkové výztuže je obsažena ve výztuži věnců!!!" | [15 empty] | VV | 2 | 1 | True | 0 | ROZPOCET
| VV |  | "D.6,6a"5,1*(1,2*19+0,6) |  | 119.34 | [13 empty] | VV | 2 | 2 | True | 0 | ROZPOCET
| VV |  | "D.7,9,11"6,9*(1,2*17+0,6+1,2) |  | 153.18 | [13 empty] | VV | 2 | 2 | True | 0 | ROZPOCET
| VV |  | "D.8"5,85*1,2 |  | 7.02 | [13 empty] | VV | 2 | 2 | True | 0 | ROZPOCET
| VV |  | "D.10"5,55*1,2 |  | 6.66 | [13 empty] | VV | 2 | 2 | True | 0 | ROZPOCET
| VV |  | "D.12"0,5*1,2 |  | 0.6 | [13 empty] | VV | 2 | 2 | True | 0 | ROZPOCET
| VV |  | Součet |  | 286.8 | [13 empty] | VV | 2 | 4 | True | 1 | ROZPOCET
67 | K | 4301 | Prefa schodiště dvouramenné vč.stupňů s mezipodestou a výstupní deskou d,m | kpl | 1 |  | 0 |  |  |  | základní | 0 | 0 | 0 | 0 | 0 | 0 | 4 | K | 2 |  |  |  | ROZPOCET | [5 empty] | 0 | 0 | 0 | 0 | 0 | 1 | 0 | 4 | -1894209762
| VV |  | "Tonáž prefa kcí není započítána do přesunů hmot (předpokládá se jejich zabudování ihned po dovezení na stavbu bez složení na staven.skládce)" | [15 empty] | VV | 2 | 1 | True | 0 | ROZPOCET
| VV |  | "viz. výkres statiky D1-01-2.2.2 strop nad 1.np" | [15 empty] | VV | 2 | 1 | True | 0 | ROZPOCET
| VV |  | "prefabrikované schodiště ze dvou kusu:" | [15 empty] | VV | 2 | 1 | True | 0 | ROZPOCET
| VV |  | "1 ks nástupní rameno s mezipodestou" | [15 empty] | VV | 2 | 1 | True | 0 | ROZPOCET
| VV |  | "1 ks výstupní rameno s mezipodestou a s podestou ve 2.NP, která bude tvořit konstrukci stropu" | [15 empty] | VV | 2 | 1 | True | 0 | ROZPOCET
| VV |  | "šířka ramen 1450mm, mezipodesta +1,660, výstup +3,050, stupně 19x166mm = 3150mm" | [15 empty] | VV | 2 | 1 | True | 0 | ROZPOCET
| VV |  | 1 |  | 1 | [13 empty] | VV | 2 | 2 | True | 1 | ROZPOCET
68 | K | 4401 | Ocelové prvky střechy nad garážemi d,m vč.povrch.úpravy | kg | 9104.84 |  | 0 |  |  |  | základní | 0 | 0 | 0.001 | 9.1048 | 0 | 0 | 4 | K | 2 |  |  |  | ROZPOCET | [5 empty] | 0 | 0 | 0 | 0 | 0 | 1 | 0 | 4 | -1639905578
| VV |  | "cena obsahuje dod.a mtž ocel.prvků vč.kotvení dle výkresu vč.povrchové úpravy" | [15 empty] | VV | 2 | 1 | True | 0 | ROZPOCET
| VV |  | "D1-01-2.2.5"9104,84 |  | 9104.84 | [13 empty] | VV | 2 | 2 | True | 1 | ROZPOCET
69 | K | 444171111 | Montáž krytiny střech ocelových konstrukcí z tvarovaných ocelových plechů šroubovaných, výšky budovy do 6 m | m2 | 297.682 |  | 0 | CS ÚRS 2017 01 |  |  | základní | 0.804 | 239.3363 | 0 | 0 | 0 | 0 | 4 | K | 2 |  |  |  | ROZPOCET | [5 empty] | 0 | 0 | 0 | 0 | 0 | 1 | 0 | 4 | 9410067
| VV |  | "D1-01-1.06" | [15 empty] | VV | 2 | 1 | True | 0 | ROZPOCET
| VV |  | "garáže"(24,1+0,08+0,05)*(13,23+0,05-0,1-0,3)-1,2*6*2 |  | 297.682 | [13 empty] | VV | 2 | 2 | True | 1 | ROZPOCET
70 | M | 44401 | trapézový plech TR150/290 tl.0,75mm - dodávka | m2 | 342.334 |  | 0 |  |  |  | základní | 0 | 0 | 0.011 | 3.7657 | 0 | 0 | 8 | M | 2 |  |  |  | ROZPOCET | [5 empty] | 0 | 0 | 0 | 0 | 0 | 1 | 0 | 4 | -1767471483
| VV |  | 297,682*1,15 'Přepočtené koeficientem množství |  | 342.334 | [13 empty] | VV | 2 | 2 | False | 1 | ROZPOCET
| D | 61 | Úprava povrchů vnitřních |  |  |  | 0 | [5 empty] | 875.2467 |  | 28.597 |  | 0 | 1 | D | 1 |  |  |  | ROZPOCET | [11 empty] | 0
71 | K | 612142001 | Potažení vnitřních ploch pletivem v ploše nebo pruzích, na plném podkladu sklovláknitým vtlačením do tmelu stěn | m2 | 150 |  | 0 | CS ÚRS 2017 01 |  |  | základní | 0.36 | 54 | 0.00489 | 0.7335 | 0 | 0 | 4 | K | 2 |  |  |  | ROZPOCET | [5 empty] | 0 | 0 | 0 | 0 | 0 | 1 | 0 | 4 | -2073581200
| VV |  | "přetažení styku 2 kcí (žb x cihla, atd.) s přesahem cca 300mm, detaily sloupů - předběžná výměra (odhad)"150 |  | 150 | [13 empty] | VV | 2 | 2 | True | 1 | ROZPOCET
72 | K | 611131125 | Podkladní a spojovací vrstva vnitřních omítaných ploch penetrace akrylát-silikonová nanášená ručně schodišťových konstrukcí | m2 | 9.88 |  | 0 | CS ÚRS 2017 01 |  |  | základní | 0.163 | 1.6104 | 0.00026 | 0.0025688 | 0 | 0 | 4 | K | 2 |  |  |  | ROZPOCET | [5 empty] | 0 | 0 | 0 | 0 | 0 | 1 | 0 | 4 | -1506073942
73 | K | 611341325 | Omítka sádrová nebo vápenosádrová vnitřních ploch nanášená strojně jednovrstvá, tloušťky do 10 mm hladká schodišťových konstrukcí stropů, stěn, ramen nebo nosníků | m2 | 9.88 |  | 0 | CS ÚRS 2017 01 |  |  | základní | 0.442 | 4.367 | 0.01103 | 0.10898 | 0 | 0 | 4 | K | 2 |  |  |  | ROZPOCET | [5 empty] | 0 | 0 | 0 | 0 | 0 | 1 | 0 | 4 | -692195073
| VV |  | "D1-01-1.04,05,07" | [15 empty] | VV | 2 | 1 | True | 0 | ROZPOCET
| VV |  | "schodiště"3,05*(0,375*2+0,85) |  | 4.88 | [13 empty] | VV | 2 | 2 | True | 0 | ROZPOCET
| VV | c4 | "1.10 - C4"5 |  | 5 | [13 empty] | VV | 2 | 2 | True | 0 | ROZPOCET
| VV |  | Součet |  | 9.88 | [13 empty] | VV | 2 | 4 | True | 1 | ROZPOCET
74 | K | 611341395 | Omítka sádrová nebo vápenosádrová vnitřních ploch nanášená strojně Příplatek k cenám za každých dalších i započatých 5 mm tloušťky omítky přes 10 mm schodišťových konstrukcí | m2 | 9.88 |  | 0 | CS ÚRS 2017 01 |  |  | základní | 0.075 | 0.741 | 0.00552 | 0.054538 | 0 | 0 | 4 | K | 2 |  |  |  | ROZPOCET | [5 empty] | 0 | 0 | 0 | 0 | 0 | 1 | 0 | 4 | -2077321311
75 | K | 612131121 | Podkladní a spojovací vrstva vnitřních omítaných ploch penetrace akrylát-silikonová nanášená ručně stěn | m2 | 1644 |  | 0 | CS ÚRS 2017 01 |  |  | základní | 0.104 | 170.976 | 0.00026 | 0.42744 | 0 | 0 | 4 | K | 2 |  |  |  | ROZPOCET | [5 empty] | 0 | 0 | 0 | 0 | 0 | 1 | 0 | 4 | 1119176142
76 | K | 612341321 | Omítka sádrová nebo vápenosádrová vnitřních ploch nanášená strojně jednovrstvá, tloušťky do 10 mm hladká svislých konstrukcí stěn | m2 | 1644 |  | 0 | CS ÚRS 2017 01 |  |  | základní | 0.32 | 526.08 | 0.01103 | 18.1333 | 0 | 0 | 4 | K | 2 |  |  |  | ROZPOCET | [5 empty] | 0 | 0 | 0 | 0 | 0 | 1 | 0 | 4 | -1738664903
| VV |  | "D1-01-1.04,05,07" | [15 empty] | VV | 2 | 1 | True | 0 | ROZPOCET
| VV |  | "1.01"3*(2,41+1,96*2)-0,9*2,4 |  | 16.83 | [13 empty] | VV | 2 | 2 | True | 0 | ROZPOCET
| VV |  | "1.02"3*(16,15+1,6+10,7+0,75*2+2,335)-0,9*2,2*(3+3)-0,8*2,2*2-1*2,2 |  | 79.255 | [13 empty] | VV | 2 | 2 | True | 0 | ROZPOCET
| VV |  | "1.04"3*(7,13*2+10,15*2+0,655*2-3,05)-6,63*1,8-4,5*1,7 |  | 78.876 | [13 empty] | VV | 2 | 2 | True | 0 | ROZPOCET
| VV |  | "1.05"3*(4,25*2+3,46*2)-2,96*1,8-0,5*2 |  | 39.932 | [13 empty] | VV | 2 | 2 | True | 0 | ROZPOCET
| VV |  | "1.06"3*(4,25*2+5,255*2)-4,755*0,65-0,5*2-0,8*2,2 |  | 51.179 | [13 empty] | VV | 2 | 2 | True | 0 | ROZPOCET
| VV |  | "1.07"3*(2,055*2+1,67*2)-0,8*2,2 |  | 20.59 | [13 empty] | VV | 2 | 2 | True | 0 | ROZPOCET
| VV |  | "1.08"3*(4,25*2+5,325*2)-4,825*0,65-0,5*2-0,8*2,2 |  | 51.554 | [13 empty] | VV | 2 | 2 | True | 0 | ROZPOCET
| VV |  | "1.09"3*(2,055*2+1,67*2)-0,8*2,2 |  | 20.59 | [13 empty] | VV | 2 | 2 | True | 0 | ROZPOCET
| VV |  | "1.10"2,35*(3+1,66)*0,5*2+1,65*1,66*2+3,05*1,66+2,35*1,66*0,5*2 |  | 25.393 | [13 empty] | VV | 2 | 2 | True | 0 | ROZPOCET
| VV |  | "1.11-15"3*(1,42*4+1,6*6+1,655*2+1,665*2+0,95*2+1,33*2)-0,8*2,2*8 |  | 65.36 | [13 empty] | VV | 2 | 2 | True | 0 | ROZPOCET
| VV |  | "1.16"3*(3,86*2+2,75*2)-0,9*2,2 |  | 37.68 | [13 empty] | VV | 2 | 2 | True | 0 | ROZPOCET
| VV |  | "1.17"3*(3,86*2+1,925*2)-0,9*2,2-0,8*2,2 |  | 30.97 | [13 empty] | VV | 2 | 2 | True | 0 | ROZPOCET
| VV |  | "1.18"3*(4,76*2+1,92*2)-0,9*2,2 |  | 38.1 | [13 empty] | VV | 2 | 2 | True | 0 | ROZPOCET
| VV |  | "1.19,26"4,2*(14,74*2+9,24*2+10*4)-3,26*3,45*5-4*0,45-1*2,2*3-0,9*2,2*4-1*1,9-3,05*2,34-0,6*2 |  | 286.64 | [13 empty] | VV | 2 | 2 | True | 0 | ROZPOCET
| VV |  | "1.20"3,1*(4,28*2+3,55*2)-1,45*2,145-1,8*0,85-0,4*2 |  | 43.106 | [13 empty] | VV | 2 | 2 | True | 0 | ROZPOCET
| VV |  | "1.21"3,1*(2,195*2+0,25*2+3,55*2)-0,5*2-1,795*0,85 |  | 34.643 | [13 empty] | VV | 2 | 2 | True | 0 | ROZPOCET
| VV |  | "1.22"3,1*(3,035*2+3,55*2)-0,5*2-1,8*0,85 |  | 38.297 | [13 empty] | VV | 2 | 2 | True | 0 | ROZPOCET
| VV |  | "1.23"3,1*(2,385*2+3,55*2)-0,5*2-1,8*0,85 |  | 34.267 | [13 empty] | VV | 2 | 2 | True | 0 | ROZPOCET
| VV |  | "1.24"3,1*(2,2*2+2,05*2)-0,5*2-0,9*2,2 |  | 23.37 | [13 empty] | VV | 2 | 2 | True | 0 | ROZPOCET
| VV |  | "1.25"3,1*(2,2*2+1,385*2)-0,9*2,2-1,8*0,85 |  | 18.717 | [13 empty] | VV | 2 | 2 | True | 0 | ROZPOCET
| VV |  | "1.27"3,1*(4*2+3,55*2+0,25*2-1,15+0,25*2)-0,6*2-1,8*0,85 |  | 43.615 | [13 empty] | VV | 2 | 2 | True | 0 | ROZPOCET
| VV |  | "2.01"3,05*(21,425+1,6-1,2+0,2*2+0,75*2+10,7)-0,9*2,1*(6+2)-1*2,1-0,8*2,1*2-0,35*1,33 |  | 83.951 | [13 empty] | VV | 2 | 2 | True | 0 | ROZPOCET
| VV |  | "2.02,18"3,05*(3,5+1,555)+9,5*1,8 |  | 32.518 | [13 empty] | VV | 2 | 2 | True | 0 | ROZPOCET
| VV |  | "2.03"3,05*(4,25*2+3,53*2)-3,03*1,95-0,5*1,9 |  | 40.6 | [13 empty] | VV | 2 | 2 | True | 0 | ROZPOCET
| VV |  | "2.04-07"3,05*(4,25*8+3,46*8)-2,96*1,95*4-0,5*1,9*4 |  | 161.236 | [13 empty] | VV | 2 | 2 | True | 0 | ROZPOCET
| VV |  | "2.08"3,05*(4,25*2+5,33*2)-4,83*1,95-0,5*1,9-0,8*2,1 |  | 46.39 | [13 empty] | VV | 2 | 2 | True | 0 | ROZPOCET
| VV |  | "2.09"3,05*(1,65*2+2,75*2)-0,8*2,1 |  | 25.16 | [13 empty] | VV | 2 | 2 | True | 0 | ROZPOCET
| VV |  | "2.10-14"3,05*(1,42*4+1,6*6+1,655*2+1,665*2+0,95*2+1,33*2)-0,8*2,1*8-0,35*1,33*3 |  | 65.928 | [13 empty] | VV | 2 | 2 | True | 0 | ROZPOCET
| VV |  | "2.15"3,05*(3,86*2+1,35*2)-0,9*2,1 |  | 29.891 | [13 empty] | VV | 2 | 2 | True | 0 | ROZPOCET
| VV |  | "2.16"3,05*(3,86*2+2,56*2)-0,9*2,1-0,55*1,95 |  | 36.2 | [13 empty] | VV | 2 | 2 | True | 0 | ROZPOCET
| VV |  | "2.17"3,05*(4,76*2+2,66*2)-1*2,1 |  | 43.162 | [13 empty] | VV | 2 | 2 | True | 0 | ROZPOCET
| VV |  | Součet |  | 1644 | [13 empty] | VV | 2 | 4 | True | 1 | ROZPOCET
77 | K | 612341391 | Omítka sádrová nebo vápenosádrová vnitřních ploch nanášená strojně Příplatek k cenám za každých dalších i započatých 5 mm tloušťky omítky přes 10 mm stěn | m2 | 1644 |  | 0 | CS ÚRS 2017 01 |  |  | základní | 0.06 | 98.64 | 0.00552 | 9.0749 | 0 | 0 | 4 | K | 2 |  |  |  | ROZPOCET | [5 empty] | 0 | 0 | 0 | 0 | 0 | 1 | 0 | 4 | 440317873
78 | K | 61D01b | Provedení opláštění ocel.sloupu dle detailu D01b d,m | m | 0.65 |  | 0 |  |  |  | základní | 0 | 0 | 0 | 0 | 0 | 0 | 4 | K | 2 |  |  |  | ROZPOCET | [5 empty] | 0 | 0 | 0 | 0 | 0 | 1 | 0 | 4 | 814952333
| VV |  | "D1-01-1.04,05,07" | [15 empty] | VV | 2 | 1 | True | 0 | ROZPOCET
| VV |  | "cena bude zahrnovat:vypěnění pur, EPS,purenit" | [15 empty] | VV | 2 | 1 | True | 0 | ROZPOCET
| VV |  | "1np"0,65 |  | 0.65 | [13 empty] | VV | 2 | 2 | True | 0 | ROZPOCET
| VV |  | Součet |  | 0.65 | [13 empty] | VV | 2 | 4 | True | 1 | ROZPOCET
79 | K | 61D01c1 | Provedení opláštění ocel.sloupu dle detailu D01c-1 d,m | m | 15.1 |  | 0 |  |  |  | základní | 0 | 0 | 0 | 0 | 0 | 0 | 4 | K | 2 |  |  |  | ROZPOCET | [5 empty] | 0 | 0 | 0 | 0 | 0 | 1 | 0 | 4 | 714543156
| VV |  | "D1-01-1.04,05,07" | [15 empty] | VV | 2 | 1 | True | 0 | ROZPOCET
| VV |  | "cena bude zahrnovat:vypěnění pur, EPS" | [15 empty] | VV | 2 | 1 | True | 0 | ROZPOCET
| VV |  | "1np"0,65*(2+4)+1,7 |  | 5.6 | [13 empty] | VV | 2 | 2 | True | 0 | ROZPOCET
| VV |  | "2np"1,7*5+1 |  | 9.5 | [13 empty] | VV | 2 | 2 | True | 0 | ROZPOCET
| VV |  | Součet |  | 15.1 | [13 empty] | VV | 2 | 4 | True | 1 | ROZPOCET
80 | K | 61D01c2 | Provedení PO nátěru ocel.sloupu dle detailu D01c-2 d,m | m | 2.45 |  | 0 |  |  |  | základní | 0 | 0 | 0 | 0 | 0 | 0 | 4 | K | 2 |  |  |  | ROZPOCET | [5 empty] | 0 | 0 | 0 | 0 | 0 | 1 | 0 | 4 | -53913472
| VV |  | "D1-01-1.04,05,07" | [15 empty] | VV | 2 | 1 | True | 0 | ROZPOCET
| VV |  | "cena bude zahrnovat:silikon, ochranný nátěr zvyšující pož.odolnost na R30" | [15 empty] | VV | 2 | 1 | True | 0 | ROZPOCET
| VV |  | "1np"0,65+1,8 |  | 2.45 | [13 empty] | VV | 2 | 2 | True | 0 | ROZPOCET
| VV |  | Součet |  | 2.45 | [13 empty] | VV | 2 | 4 | True | 1 | ROZPOCET
81 | K | 622143004 | Montáž omítkových profilů plastových nebo pozinkovaných, upevněných vtlačením do podkladní vrstvy nebo přibitím začišťovacích samolepících | m | 196.17 |  | 0 | CS ÚRS 2017 01 |  |  | základní | 0.096 | 18.8323 | 0 | 0 | 0 | 0 | 4 | K | 2 |  |  |  | ROZPOCET | [5 empty] | 0 | 0 | 0 | 0 | 0 | 1 | 0 | 4 | 425452359
| VV |  | "D1-01-1.04,05,07" | [15 empty] | VV | 2 | 1 | True | 0 | ROZPOCET
| VV |  | "vnitřní i vnější" | [15 empty] | VV | 2 | 1 | True | 0 | ROZPOCET
| VV |  | 1,8*5+0,65*7+10,715+5,41+5,325+2,7*4+1,2+2,7*2+0,5+0,65*9+2,7*2+1,15+0,65*2+4,4+2,7*3+1,63+2,7+5,24+1,7*3 |  | 93.77 | [13 empty] | VV | 2 | 2 | True | 0 | ROZPOCET
| VV |  | 23,4+1,7*14+2,7*4+1,2+1,7*4+1,3+12,7+1*6+5,6+2,7*4 |  | 102.4 | [13 empty] | VV | 2 | 2 | True | 0 | ROZPOCET
| VV |  | Součet |  | 196.17 | [13 empty] | VV | 2 | 4 | True | 1 | ROZPOCET
82 | M | 590515180r | začišťovací profil okenní PVC (APU lišta) | m | 205.979 |  | 0 |  |  |  | základní | 0 | 0 | 0.0003 | 0.061794 | 0 | 0 | 8 | M | 2 |  |  |  | ROZPOCET | [5 empty] | 0 | 0 | 0 | 0 | 0 | 1 | 0 | 4 | -1391665901
| VV |  | 196,17*1,05 'Přepočtené koeficientem množství |  | 205.979 | [13 empty] | VV | 2 | 2 | False | 1 | ROZPOCET
83 | K | 622272 | Obklad z velkoformátových kompaktních HPL desek tl.6mm RAL2011 dod+mtž vč.roštu dle výkresu D1-01-1.13 | m2 | 58.572 |  | 0 |  |  |  | základní | 0 | 0 | 0 | 0 | 0 | 0 | 4 | K | 2 |  |  |  | ROZPOCET | [5 empty] | 0 | 0 | 0 | 0 | 0 | 1 | 0 | 4 | 953834018
| VV |  | " D1-01-1.13" | [15 empty] | VV | 2 | 1 | True | 0 | ROZPOCET
| VV |  | "výměra cca čistá bez prořezu a bez plochy dveří, do ceny zahrnout dílenskou dokumentaci" | [15 empty] | VV | 2 | 1 | True | 0 | ROZPOCET
| VV |  | "A"2*2,7+2*(2,412+1,208)*0,5+0,195*(1,208+1,161+0,012+1,155+0,288) |  | 9.766 | [13 empty] | VV | 2 | 2 | True | 0 | ROZPOCET
| VV |  | "B"4,38*3,15-0,85*0,375+2,3*1,1+2*1,1 |  | 18.208 | [13 empty] | VV | 2 | 2 | True | 0 | ROZPOCET
| VV |  | "C"1,8*4,2-0,85*0,375+2,5*(4,1+2,65)*0,5 |  | 15.679 | [13 empty] | VV | 2 | 2 | True | 0 | ROZPOCET
| VV |  | "D"2,5*(4+1,4)*0,5 |  | 6.75 | [13 empty] | VV | 2 | 2 | True | 0 | ROZPOCET
| VV |  | "E"2,5*1,15+0,18*(1,208+2,5+0,35) |  | 3.605 | [13 empty] | VV | 2 | 2 | True | 0 | ROZPOCET
| VV |  | "F"1,615*1+0,18*1,615+(0,18+0,05)*2,7 |  | 2.527 | [13 empty] | VV | 2 | 2 | True | 0 | ROZPOCET
| VV |  | "G"1,405*1,45 |  | 2.037 | [13 empty] | VV | 2 | 2 | True | 0 | ROZPOCET
| VV |  | Součet |  | 58.572 | [13 empty] | VV | 2 | 4 | True | 1 | ROZPOCET
84 | K | 62227201 | Ukončovací lišta AL pro obklad deskami HPL d,m | m | 4.4 |  | 0 |  |  |  | základní | 0 | 0 | 0 | 0 | 0 | 0 | 4 | K | 2 |  |  |  | ROZPOCET | [5 empty] | 0 | 0 | 0 | 0 | 0 | 1 | 0 | 4 | 738341269
| VV |  | "D1-01-1.13"2,7+1,7 |  | 4.4 | [13 empty] | VV | 2 | 2 | True | 1 | ROZPOCET
85 | K | 6100767 | Nosná ocel.kce dveří 2kř. d,m dle výkresu D1-01-1.13 vč.povrch.úpravy | kg | 199 |  | 0 |  |  |  | základní | 0 | 0 | 0 | 0 | 0 | 0 | 4 | K | 2 |  |  |  | ROZPOCET | [5 empty] | 0 | 0 | 0 | 0 | 0 | 1 | 0 | 4 | -543799894
86 | K | 61007671 | Dveře 2kř.1400/2700 - opláštění, kování, panty, zámek, větr.mř. d,m dle výkresu D1-01-1.13 bez nosné ocel.kce | kus | 1 |  | 0 |  |  |  | základní | 0 | 0 | 0 | 0 | 0 | 0 | 4 | K | 2 |  |  |  | ROZPOCET | [5 empty] | 0 | 0 | 0 | 0 | 0 | 1 | 0 | 4 | 1129425937
| D | 62 | Úprava povrchů vnějších |  |  |  | 0 | [5 empty] | 1115.1477 |  | 18.8789 |  | 0 | 1 | D | 1 |  |  |  | ROZPOCET | [11 empty] | 0
87 | K | 622131101 | Podkladní a spojovací vrstva vnějších omítaných ploch cementový postřik nanášený ručně celoplošně stěn | m2 | 504.225 |  | 0 | CS ÚRS 2017 01 |  |  | základní | 0.087 | 43.8676 | 0.00735 | 3.7061 | 0 | 0 | 4 | K | 2 |  |  |  | ROZPOCET | [5 empty] | 0 | 0 | 0 | 0 | 0 | 1 | 0 | 4 | 787177181
| VV |  | zs+tiop+tiobp |  | 502.85 | [13 empty] | VV | 2 | 2 | True | 0 | ROZPOCET
| VV |  | "S3.9 - 1np od -0,2 po věnec +2,55 na ztrac.bednění S3.9"2,75*0,5 |  | 1.375 | [13 empty] | VV | 2 | 2 | True | 0 | ROZPOCET
| VV |  | Součet |  | 504.225 | [13 empty] | VV | 2 | 4 | True | 1 | ROZPOCET
88 | K | 622321111 | Omítka vápenocementová vnějších ploch nanášená ručně jednovrstvá, tloušťky do 15 mm hrubá zatřená stěn | m2 | 67.826 |  | 0 | CS ÚRS 2017 01 |  |  | základní | 0.34 | 23.0608 | 0.02363 | 1.6027 | 0 | 0 | 4 | K | 2 |  |  |  | ROZPOCET | [5 empty] | 0 | 0 | 0 | 0 | 0 | 1 | 0 | 4 | 511106216
| VV |  | "D1-01-1.03,04,07,D1-01-1.25,26,28 " | [15 empty] | VV | 2 | 1 | True | 0 | ROZPOCET
| VV |  | "zateplení soklu - vyrovnávací omítka"zs |  | 67.826 | [13 empty] | VV | 2 | 2 | True | 0 | ROZPOCET
| VV |  | Součet |  | 67.826 | [13 empty] | VV | 2 | 4 | True | 1 | ROZPOCET
89 | K | 622321191 | Omítka vápenocementová vnějších ploch nanášená ručně Příplatek k cenám za každých dalších i započatých 5 mm tloušťky omítky přes 15 mm stěn | m2 | 67.826 |  | 0 | CS ÚRS 2017 01 |  |  | základní | 0.09 | 6.1043 | 0.0079 | 0.53583 | 0 | 0 | 4 | K | 2 |  |  |  | ROZPOCET | [5 empty] | 0 | 0 | 0 | 0 | 0 | 1 | 0 | 4 | -2143942091
| VV |  | zs |  | 67.826 | [13 empty] | VV | 2 | 2 | True | 1 | ROZPOCET
90 | K | 622811001 | Omítka tepelně izolační vnějších ploch stěn prováděná ručně v 1 vrstvě, tloušťky do 20 mm | m2 | 436.399 |  | 0 | CS ÚRS 2017 01 |  |  | základní | 0.404 | 176.3052 | 0.01 | 4.364 | 0 | 0 | 4 | K | 2 |  |  |  | ROZPOCET | [5 empty] | 0 | 0 | 0 | 0 | 0 | 1 | 0 | 4 | 107420699
| VV |  | "D1-01-1.03,04,07,D1-01-1.25,26,28 " | [15 empty] | VV | 2 | 1 | True | 0 | ROZPOCET
| VV |  | "S3.9 - 1np od -0,2 po věnec +2,55 na ztrac.bednění S3.9"2,75*0,5 |  | 1.375 | [13 empty] | VV | 2 | 2 | True | 0 | ROZPOCET
| VV |  | Mezisoučet |  | 1.375 | [13 empty] | VV | 2 | 3 | True | 0 | ROZPOCET
| VV |  | "fasáda - 100mm pod UT" | [15 empty] | VV | 2 | 1 | True | 0 | ROZPOCET
| VV |  | "dvoupodlažní objekt" | [15 empty] | VV | 2 | 1 | True | 0 | ROZPOCET
| VV |  | 1,63*(5,8+0,1)+(2,3-1,63)*(2,55+0,1)-0,3*2,45 |  | 10.658 | [13 empty] | VV | 2 | 2 | True | 0 | ROZPOCET
| VV |  | 12,26*(5,8+0,1)-1*2,6*2 |  | 67.134 | [13 empty] | VV | 2 | 2 | True | 0 | ROZPOCET
| VV |  | (5,325+5,41)*(2,05+0,1)+10,715*(1+0,1)+1,95*(2,55+0,1)+(0,38*2+0,45*2)*(5,8+0,1)+23,4*1 |  | 73.228 | [13 empty] | VV | 2 | 2 | True | 0 | ROZPOCET
| VV |  | (12,26+0,38+0,9)*(5,8+0,15+0,1)-6,38*(5,8-2,8) |  | 62.777 | [13 empty] | VV | 2 | 2 | True | 0 | ROZPOCET
| VV |  | 0,9*(5,85-4,85) |  | 0.9 | [13 empty] | VV | 2 | 2 | True | 0 | ROZPOCET
| VV |  | "sklady" | [15 empty] | VV | 2 | 1 | True | 0 | ROZPOCET
| VV |  | (1,17+1,15+2,18+3,85+5,02+0,67*2+0,38)*(2,675+0,1)+6,85*(2,05+0,1)*2-0,8*2,575 |  | 69.27 | [13 empty] | VV | 2 | 2 | True | 0 | ROZPOCET
| VV |  | "garáže" | [15 empty] | VV | 2 | 1 | True | 0 | ROZPOCET
| VV |  | (13,69-2,47+0,915*2)*(3,8+0,1) |  | 50.895 | [13 empty] | VV | 2 | 2 | True | 0 | ROZPOCET
| VV | tiop | Mezisoučet |  | 334.862 | [13 empty] | VV | 2 | 3 | True | 0 | ROZPOCET
| VV |  | " D1-01-1.12,04,05,07" | [15 empty] | VV | 2 | 1 | True | 0 | ROZPOCET
| VV |  | "hlavní vstup"5,24*1,125+3,95*2,15+2,93*1,3 |  | 18.197 | [13 empty] | VV | 2 | 2 | True | 0 | ROZPOCET
| VV |  | "boční stěna garáží"2,93*4,1 |  | 12.013 | [13 empty] | VV | 2 | 2 | True | 0 | ROZPOCET
| VV |  | "nika"2,47*4,1 |  | 10.127 | [13 empty] | VV | 2 | 2 | True | 0 | ROZPOCET
| VV |  | "vjezd"24,5*4,1-3,26*3,25*5 |  | 47.475 | [13 empty] | VV | 2 | 2 | True | 0 | ROZPOCET
| VV |  | "ostění vrat"0,38*3,25*10 |  | 12.35 | [13 empty] | VV | 2 | 2 | True | 0 | ROZPOCET
| VV | tiobp | Mezisoučet |  | 100.162 | [13 empty] | VV | 2 | 3 | True | 0 | ROZPOCET
| VV |  | Součet |  | 436.399 | [13 empty] | VV | 2 | 4 | True | 1 | ROZPOCET
91 | K | 621211031 | Montáž kontaktního zateplení z polystyrenových desek nebo z kombinovaných desek na vnější podhledy, tloušťky desek přes 120 do 160 mm | m2 | 64.488 |  | 0 | CS ÚRS 2017 01 |  |  | základní | 1.38 | 88.9934 | 0.00865 | 0.55782 | 0 | 0 | 4 | K | 2 |  |  |  | ROZPOCET | [5 empty] | 0 | 0 | 0 | 0 | 0 | 1 | 0 | 4 | -11308151
| VV |  | "D1-01-1.04,07" | [15 empty] | VV | 2 | 1 | True | 0 | ROZPOCET
| VV |  | "S2.8 - zateplený podhled vjezdů"s28 |  | 64.488 | [13 empty] | VV | 2 | 2 | True | 1 | ROZPOCET
92 | M | 283759350 | deska fasádní polystyrénová EPS 70 F 1000 x 500 x 150 mm | m2 | 65.778 |  | 0 | CS ÚRS 2017 01 |  |  | základní | 0 | 0 | 0.00255 | 0.16773 | 0 | 0 | 8 | M | 2 |  |  |  | ROZPOCET | [5 empty] | 0 | 0 | 0 | 0 | 0 | 1 | 0 | 4 | -1121108807
| VV |  | 64,488*1,02 'Přepočtené koeficientem množství |  | 65.778 | [13 empty] | VV | 2 | 2 | False | 1 | ROZPOCET
93 | K | 621211041 | Montáž kontaktního zateplení z polystyrenových desek nebo z kombinovaných desek na vnější podhledy, tloušťky desek přes 160 do 200 mm | m2 | 67.262 |  | 0 | CS ÚRS 2017 01 |  |  | základní | 1.4 | 94.1668 | 0.00865 | 0.58182 | 0 | 0 | 4 | K | 2 |  |  |  | ROZPOCET | [5 empty] | 0 | 0 | 0 | 0 | 0 | 1 | 0 | 4 | 1692654665
| VV |  | "D1-01-1.04,05,07,detaily" | [15 empty] | VV | 2 | 1 | True | 0 | ROZPOCET
| VV |  | "tl.350mm arkýř"1,17*6,36 |  | 7.441 | [13 empty] | VV | 2 | 2 | True | 0 | ROZPOCET
| VV |  | "tl.250mm"0,4*23,4+(0,85-0,1)*(9,2+0,25+12,7) |  | 25.973 | [13 empty] | VV | 2 | 2 | True | 0 | ROZPOCET
| VV |  | "tl.200mm"5,3*4,4-0,67*0,28+18,8*(0,67-0,1) |  | 33.848 | [13 empty] | VV | 2 | 2 | True | 0 | ROZPOCET
| VV | zp | Součet |  | 67.262 | [13 empty] | VV | 2 | 4 | True | 1 | ROZPOCET
94 | M | 283759540 | deska fasádní polystyrénová EPS 70 F 1000 x 500 x 200 mm | m2 | 68.607 |  | 0 | CS ÚRS 2017 01 |  |  | základní | 0 | 0 | 0.0034 | 0.23326 | 0 | 0 | 8 | M | 2 |  |  |  | ROZPOCET | [5 empty] | 0 | 0 | 0 | 0 | 0 | 1 | 0 | 4 | -190309396
| VV |  | 67,262*1,02 'Přepočtené koeficientem množství |  | 68.607 | [13 empty] | VV | 2 | 2 | False | 1 | ROZPOCET
95 | K | 622211221 | Montáž druhé vrstvy kontaktního zateplení na vnější stěny, z desek polystyrenových, celkové tloušťky izolace přes 240 do 280 mm | m2 | 25.973 |  | 0 | CS ÚRS 2017 01 |  |  | základní | 0.273 | 7.0906 | 0.0067 | 0.17402 | 0 | 0 | 4 | K | 2 |  |  |  | ROZPOCET | [5 empty] | 0 | 0 | 0 | 0 | 0 | 1 | 0 | 4 | -512232318
| VV |  | "tl.250mm"0,4*23,4+(0,85-0,1)*(9,2+0,25+12,7) |  | 25.973 | [13 empty] | VV | 2 | 2 | True | 1 | ROZPOCET
96 | M | 283759330 | deska fasádní polystyrénová EPS 70 F 1000 x 500 x 50 mm | m2 | 26.492 |  | 0 | CS ÚRS 2017 01 |  |  | základní | 0 | 0 | 0.00085 | 0.022518 | 0 | 0 | 8 | M | 2 |  |  |  | ROZPOCET | [5 empty] | 0 | 0 | 0 | 0 | 0 | 1 | 0 | 4 | 691922790
| VV |  | 25,973*1,02 'Přepočtené koeficientem množství |  | 26.492 | [13 empty] | VV | 2 | 2 | False | 1 | ROZPOCET
97 | K | 622211241 | Montáž druhé vrstvy kontaktního zateplení na vnější stěny, z desek polystyrenových, celkové tloušťky izolace přes 320 do 360mm | m2 | 7.441 |  | 0 | CS ÚRS 2017 01 |  |  | základní | 0.293 | 2.1802 | 0.00676 | 0.050301 | 0 | 0 | 4 | K | 2 |  |  |  | ROZPOCET | [5 empty] | 0 | 0 | 0 | 0 | 0 | 1 | 0 | 4 | -247944675
| VV |  | "tl.350mm arkýř"1,17*6,36 |  | 7.441 | [13 empty] | VV | 2 | 2 | True | 1 | ROZPOCET
98 | M | 283759350 | deska fasádní polystyrénová EPS 70 F 1000 x 500 x 150 mm | m2 | 7.59 |  | 0 | CS ÚRS 2017 01 |  |  | základní | 0 | 0 | 0.00255 | 0.019355 | 0 | 0 | 8 | M | 2 |  |  |  | ROZPOCET | [5 empty] | 0 | 0 | 0 | 0 | 0 | 1 | 0 | 4 | -1923449061
| VV |  | 7,441*1,02 'Přepočtené koeficientem množství |  | 7.59 | [13 empty] | VV | 2 | 2 | False | 1 | ROZPOCET
99 | K | 622211011 | Montáž kontaktního zateplení z polystyrenových desek nebo z kombinovaných desek na vnější stěny, tloušťky desek přes 40 do 80 mm | m2 | 105.207 |  | 0 | CS ÚRS 2017 01 |  |  | základní | 1.02 | 107.3111 | 0.00825 | 0.86796 | 0 | 0 | 4 | K | 2 |  |  |  | ROZPOCET | [5 empty] | 0 | 0 | 0 | 0 | 0 | 1 | 0 | 4 | 684828583
| VV |  | "D1-01-1.03,04,07,D1-01-1.25,26 " | [15 empty] | VV | 2 | 1 | True | 0 | ROZPOCET
| VV |  | "zateplení soklu XPS od -0,55 po +0,05"0,6*(24,16*2+(35,86-0,45)*2+0,45*2+0,9+0,67) |  | 72.966 | [13 empty] | VV | 2 | 2 | True | 0 | ROZPOCET
| VV |  | "odpočet u dveří a vrat od -0,55 po -0,2"-(0,6-0,35)*(1,2+3,26*5) |  | -4.375 | [13 empty] | VV | 2 | 2 | True | 0 | ROZPOCET
| VV |  | "odpočet u dveří od -0,35 po -0,2"-(0,6-0,15)*1,7 |  | -0.765 | [13 empty] | VV | 2 | 2 | True | 0 | ROZPOCET
| VV | zs | Mezisoučet |  | 67.826 | [13 empty] | VV | 2 | 3 | True | 0 | ROZPOCET
| VV |  | "zeď u niky odpadků"1,05*(3,8+0,1) |  | 4.095 | [13 empty] | VV | 2 | 2 | True | 0 | ROZPOCET
| VV |  |  |  | 0 | [13 empty] | VV | 2 | 2 | True | 0 | ROZPOCET
| VV |  | "arkýř - EPS"(6,595-2,45)*1,17*2 |  | 9.699 | [13 empty] | VV | 2 | 2 | True | 0 | ROZPOCET
| VV |  | "arkýř - fenol.pěna"(6,595-2,45)*6,46-5,6*2,7 |  | 11.657 | [13 empty] | VV | 2 | 2 | True | 0 | ROZPOCET
| VV |  |  |  | 0 | [13 empty] | VV | 2 | 2 | True | 0 | ROZPOCET
| VV |  | "nad střechou skladů na dvoupodl.objekt"4,15*(5,8-3,15-0,4)-1,3*1,7 |  | 7.128 | [13 empty] | VV | 2 | 2 | True | 0 | ROZPOCET
| VV |  | "nad střechou garáží na dvoupodl.objekt"4,95*(5,8-4,43-0,4) |  | 4.802 | [13 empty] | VV | 2 | 2 | True | 0 | ROZPOCET
| VV | zs8 | Součet |  | 105.207 | [13 empty] | VV | 2 | 4 | True | 1 | ROZPOCET
100 | M | 283759360 | deska fasádní polystyrénová EPS 70 F 1000 x 500 x 80 mm | m2 | 16.346 |  | 0 | CS ÚRS 2017 01 |  |  | základní | 0 | 0 | 0.00136 | 0.022231 | 0 | 0 | 8 | M | 2 |  |  |  | ROZPOCET | [5 empty] | 0 | 0 | 0 | 0 | 0 | 1 | 0 | 4 | 1835336667
| VV |  | "zeď u niky odpadků"1,05*(3,8+0,1) |  | 4.095 | [13 empty] | VV | 2 | 2 | True | 0 | ROZPOCET
| VV |  | "nad střechou skladů na dvoupodl.objekt"4,15*(5,8-3,15-0,4)-1,3*1,7 |  | 7.128 | [13 empty] | VV | 2 | 2 | True | 0 | ROZPOCET
| VV |  | "nad střechou garáží na dvoupodl.objekt"4,95*(5,8-4,43-0,4) |  | 4.802 | [13 empty] | VV | 2 | 2 | True | 0 | ROZPOCET
| VV |  | Součet |  | 16.025 | [13 empty] | VV | 2 | 4 | True | 1 | ROZPOCET
| VV |  | 16,025*1,02 'Přepočtené koeficientem množství |  | 16.346 | [13 empty] | VV | 2 | 2 | False | 1 | ROZPOCET
101 | M | 283763710 | deska z polystyrénu XPS, hrana rovná, polo či pero drážka a hladký povrch 1250 x 600 x 80 mm | m2 | 69.183 |  | 0 | CS ÚRS 2017 01 |  |  | základní | 0 | 0 | 0.0024 | 0.16604 | 0 | 0 | 8 | M | 2 |  |  |  | ROZPOCET | [5 empty] | 0 | 0 | 0 | 0 | 0 | 1 | 0 | 4 | -1719036912
| VV |  | zs |  | 67.826 | [13 empty] | VV | 2 | 2 | True | 1 | ROZPOCET
| VV |  | 67,826*1,02 'Přepočtené koeficientem množství |  | 69.183 | [13 empty] | VV | 2 | 2 | False | 1 | ROZPOCET
102 | M | 283759330 | deska fasádní polystyrénová EPS 70 F 1000 x 500 x 50 mm | m2 | 9.893 |  | 0 | CS ÚRS 2017 01 |  |  | základní | 0 | 0 | 0.00085 | 0.008409 | 0 | 0 | 8 | M | 2 |  |  |  | ROZPOCET | [5 empty] | 0 | 0 | 0 | 0 | 0 | 1 | 0 | 4 | 2057178703
| VV |  | "arkýř - EPS"(6,595-2,45)*1,17*2 |  | 9.699 | [13 empty] | VV | 2 | 2 | True | 1 | ROZPOCET
| VV |  | 9,699*1,02 'Přepočtené koeficientem množství |  | 9.893 | [13 empty] | VV | 2 | 2 | False | 1 | ROZPOCET
103 | M | 620075521 | deska fasádní z fenol.pěny tl.80mm - dodávka | m2 | 11.89 |  | 0 |  |  |  | základní | 0 | 0 | 0 | 0 | 0 | 0 | 8 | M | 2 |  |  |  | ROZPOCET | [5 empty] | 0 | 0 | 0 | 0 | 0 | 1 | 0 | 4 | 1635344525
| VV |  | "arkýř - fenol.pěna"(6,595-2,45)*6,46-5,6*2,7 |  | 11.657 | [13 empty] | VV | 2 | 2 | True | 1 | ROZPOCET
| VV |  | 11,657*1,02 'Přepočtené koeficientem množství |  | 11.89 | [13 empty] | VV | 2 | 2 | False | 1 | ROZPOCET
104 | K | 622211021 | Montáž kontaktního zateplení z polystyrenových desek nebo z kombinovaných desek na vnější stěny, tloušťky desek přes 80 do 120 mm | m2 | 190.896 |  | 0 | CS ÚRS 2017 01 |  |  | základní | 1.04 | 198.5318 | 0.00832 | 1.5883 | 0 | 0 | 4 | K | 2 |  |  |  | ROZPOCET | [5 empty] | 0 | 0 | 0 | 0 | 0 | 1 | 0 | 4 | 1640555471
| VV |  | "D1-01-1.04,D1-01-1.07,věnce statiky" | [15 empty] | VV | 2 | 1 | True | 0 | ROZPOCET
| VV |  | "zvolena položka vč.perlinky" | [15 empty] | VV | 2 | 1 | True | 0 | ROZPOCET
| VV |  | "dvoupodlažní objekt - věnce strop 1np"2,3*0,5+12,25*0,5+1,95*0,25+(4,98+0,9)*0,5+6,38*0,25 |  | 12.298 | [13 empty] | VV | 2 | 2 | True | 0 | ROZPOCET
| VV |  | "dvoupodlažní objekt - ocel.průvl."23,4*0,32+7,06*0,32 |  | 9.747 | [13 empty] | VV | 2 | 2 | True | 0 | ROZPOCET
| VV |  | "sklady - věnec"0,225*(5,5+3,85+5,02+0,67+2) |  | 3.834 | [13 empty] | VV | 2 | 2 | True | 0 | ROZPOCET
| VV |  | "garáž - ocel.překlady"0,2*(4,8+3,7*5) |  | 4.66 | [13 empty] | VV | 2 | 2 | True | 0 | ROZPOCET
| VV |  | "garáž - věnec"0,21*24,12 |  | 5.065 | [13 empty] | VV | 2 | 2 | True | 0 | ROZPOCET
| VV |  |  |  | 0 | [13 empty] | VV | 2 | 2 | True | 0 | ROZPOCET
| VV |  | "atiky" | [15 empty] | VV | 2 | 1 | True | 0 | ROZPOCET
| VV |  | "dvoupodlažní objekt - s.h.věnce +5,8m, h.h.zdiva +6,95"(7-0,05-5,8)*(12,26*2+24,16*2)-6,46*(6,265-5,8) |  | 80.762 | [13 empty] | VV | 2 | 2 | True | 0 | ROZPOCET
| VV |  | "sklady - od +2,7 po +4,8"(4,8-2,7)*(24,5+4,5) |  | 60.9 | [13 empty] | VV | 2 | 2 | True | 0 | ROZPOCET
| VV |  | "garáže -tl.100mm od +3,8 po +4,8"(4,8-3,8)*(18,13-4,5) |  | 13.63 | [13 empty] | VV | 2 | 2 | True | 0 | ROZPOCET
| VV | zs12 | Součet |  | 190.896 | [13 empty] | VV | 2 | 4 | True | 1 | ROZPOCET
105 | M | 283759380 | deska fasádní polystyrénová EPS 70 F 1000 x 500 x 100 mm | m2 | 36.316 |  | 0 | CS ÚRS 2017 01 |  |  | základní | 0 | 0 | 0.0017 | 0.061737 | 0 | 0 | 8 | M | 2 |  |  |  | ROZPOCET | [5 empty] | 0 | 0 | 0 | 0 | 0 | 1 | 0 | 4 | 2039236033
| VV |  | "dvoupodlažní objekt - věnce strop 1np"2,3*0,5+12,25*0,5+1,95*0,25+(4,98+0,9)*0,5+6,38*0,25 |  | 12.298 | [13 empty] | VV | 2 | 2 | True | 0 | ROZPOCET
| VV |  | "dvoupodlažní objekt - ocel.průvl."23,4*0,32+7,06*0,32 |  | 9.747 | [13 empty] | VV | 2 | 2 | True | 0 | ROZPOCET
| VV |  | "sklady"0,225*(5,5+3,85+5,02+0,67+2) |  | 3.834 | [13 empty] | VV | 2 | 2 | True | 0 | ROZPOCET
| VV |  | "garáž - ocel.překlady"0,2*(4,8+3,7*5) |  | 4.66 | [13 empty] | VV | 2 | 2 | True | 0 | ROZPOCET
| VV |  | "garáž - věnec"0,21*24,12 |  | 5.065 | [13 empty] | VV | 2 | 2 | True | 0 | ROZPOCET
| VV |  | Součet |  | 35.604 | [13 empty] | VV | 2 | 4 | True | 1 | ROZPOCET
| VV |  | 35,604*1,02 'Přepočtené koeficientem množství |  | 36.316 | [13 empty] | VV | 2 | 2 | False | 1 | ROZPOCET
106 | K | 622211031 | Montáž kontaktního zateplení z polystyrenových desek nebo z kombinovaných desek na vnější stěny, tloušťky desek přes 120 do 160 mm | m2 | 1.375 |  | 0 | CS ÚRS 2017 01 |  |  | základní | 1.06 | 1.4575 | 0.0085 | 0.011687 | 0 | 0 | 4 | K | 2 |  |  |  | ROZPOCET | [5 empty] | 0 | 0 | 0 | 0 | 0 | 1 | 0 | 4 | -2090026459
| VV |  | "D1-01-1.04,D1-01-1.07,věnce statiky" | [15 empty] | VV | 2 | 1 | True | 0 | ROZPOCET
| VV |  | "dvoupodlažní objekt" | [15 empty] | VV | 2 | 1 | True | 0 | ROZPOCET
| VV |  | "1np - od -0,2 po věnec +2,55 na ztrac.bednění"2,75*0,5 |  | 1.375 | [13 empty] | VV | 2 | 2 | True | 0 | ROZPOCET
| VV | zs16 | Součet |  | 1.375 | [13 empty] | VV | 2 | 4 | True | 1 | ROZPOCET
107 | M | 283759510r | deska fasádní polystyrénová EPS 70 F 1000 x 500 x 130 mm | m2 | 1.403 |  | 0 |  |  |  | základní | 0 | 0 | 0.00238 | 0.0033391 | 0 | 0 | 8 | M | 2 |  |  |  | ROZPOCET | [5 empty] | 0 | 0 | 0 | 0 | 0 | 1 | 0 | 4 | -1148005331
| VV |  | "1np - od -0,2 po věnec +2,55 na ztrac.bednění"2,75*0,5 |  | 1.375 | [13 empty] | VV | 2 | 2 | True | 1 | ROZPOCET
| VV |  | 1,375*1,02 'Přepočtené koeficientem množství |  | 1.403 | [13 empty] | VV | 2 | 2 | False | 1 | ROZPOCET
108 | K | 622211041 | Montáž kontaktního zateplení z polystyrenových desek nebo z kombinovaných desek na vnější stěny, tloušťky desek přes 160 do 200 mm | m2 | 21.805 |  | 0 | CS ÚRS 2017 01 |  |  | základní | 1.08 | 23.5494 | 0.0085 | 0.18534 | 0 | 0 | 4 | K | 2 |  |  |  | ROZPOCET | [5 empty] | 0 | 0 | 0 | 0 | 0 | 1 | 0 | 4 | -1993172867
| VV |  | "D1-01-1.04,D1-01-1.07,věnce statiky" | [15 empty] | VV | 2 | 1 | True | 0 | ROZPOCET
| VV | zs20 | "garáže -tl.180mm od +3,91 po +4,8"(4,8-3,91)*24,5 |  | 21.805 | [13 empty] | VV | 2 | 2 | True | 1 | ROZPOCET
109 | M | 283759530 | deska fasádní polystyrénová EPS 70 F 1000 x 500 x 180 mm | m2 | 22.241 |  | 0 | CS ÚRS 2017 01 |  |  | základní | 0 | 0 | 0.00306 | 0.068057 | 0 | 0 | 8 | M | 2 |  |  |  | ROZPOCET | [5 empty] | 0 | 0 | 0 | 0 | 0 | 1 | 0 | 4 | -687937896
| VV |  | "garáže -tl.180mm od +3,91 po +4,8"(4,8-3,91)*24,5 |  | 21.805 | [13 empty] | VV | 2 | 2 | True | 1 | ROZPOCET
| VV |  | 21,805*1,02 'Přepočtené koeficientem množství |  | 22.241 | [13 empty] | VV | 2 | 2 | False | 1 | ROZPOCET
110 | K | 622211221 | Montáž druhé vrstvy kontaktního zateplení na vnější stěny, z desek polystyrenových, celkové tloušťky izolace přes 240 do 280 mm | m2 | 9.747 |  | 0 | CS ÚRS 2017 01 |  |  | základní | 0.273 | 2.6609 | 0.0067 | 0.065305 | 0 | 0 | 4 | K | 2 |  |  |  | ROZPOCET | [5 empty] | 0 | 0 | 0 | 0 | 0 | 1 | 0 | 4 | -713326482
| VV |  | "dvoupodlažní objekt - ocel.průvl."23,4*0,32+7,06*0,32 |  | 9.747 | [13 empty] | VV | 2 | 2 | True | 1 | ROZPOCET
111 | M | 283759350 | deska fasádní polystyrénová EPS 70 F 1000 x 500 x 150 mm | m2 | 9.942 |  | 0 | CS ÚRS 2017 01 |  |  | základní | 0 | 0 | 0.00255 | 0.025352 | 0 | 0 | 8 | M | 2 |  |  |  | ROZPOCET | [5 empty] | 0 | 0 | 0 | 0 | 0 | 1 | 0 | 4 | -2084779370
| VV |  | 9,747*1,02 'Přepočtené koeficientem množství |  | 9.942 | [13 empty] | VV | 2 | 2 | False | 1 | ROZPOCET
112 | K | 621251101 | Montáž kontaktního zateplení Příplatek k cenám za zápustnou montáž kotev s použitím tepelněizolačních zátek na vnější podhledy z polystyrenu | m2 | 67.262 |  | 0 | CS ÚRS 2017 01 |  |  | základní | 0.016 | 1.0762 | 9e-05 | 0.0060536 | 0 | 0 | 4 | K | 2 |  |  |  | ROZPOCET | [5 empty] | 0 | 0 | 0 | 0 | 0 | 1 | 0 | 4 | 668017465
| VV |  | zp |  | 67.262 | [13 empty] | VV | 2 | 2 | True | 1 | ROZPOCET
113 | K | 622251101 | Montáž kontaktního zateplení Příplatek k cenám za zápustnou montáž kotev s použitím tepelněizolačních zátek na vnější stěny z polystyrenu | m2 | 319.283 |  | 0 | CS ÚRS 2017 01 |  |  | základní | 0.008 | 2.5543 | 6e-05 | 0.019157 | 0 | 0 | 4 | K | 2 |  |  |  | ROZPOCET | [5 empty] | 0 | 0 | 0 | 0 | 0 | 1 | 0 | 4 | -1051143901
| VV |  | zs8+zs12+zs16+zs20 |  | 319.283 | [13 empty] | VV | 2 | 2 | True | 1 | ROZPOCET
114 | K | 622252001 | Montáž lišt kontaktního zateplení zakládacích soklových připevněných hmoždinkami | m | 9.1 |  | 0 | CS ÚRS 2017 01 |  |  | základní | 0.23 | 2.093 | 6e-05 | 0.000546 | 0 | 0 | 4 | K | 2 |  |  |  | ROZPOCET | [5 empty] | 0 | 0 | 0 | 0 | 0 | 1 | 0 | 4 | -598205581
| VV |  | "D1-01-1.03,04,07,D1-01-1.25,26 " | [15 empty] | VV | 2 | 1 | True | 0 | ROZPOCET
| VV |  | "nad střechou skladů na dvoupodl.objekt"4,15 |  | 4.15 | [13 empty] | VV | 2 | 2 | True | 0 | ROZPOCET
| VV |  | "nad střechou garáží na dvoupodl.objekt"4,95 |  | 4.95 | [13 empty] | VV | 2 | 2 | True | 0 | ROZPOCET
| VV |  | Součet |  | 9.1 | [13 empty] | VV | 2 | 4 | True | 1 | ROZPOCET
115 | M | 590516450 | lišta soklová Al s okapničkou, zakládací U 08 cm, 0,7/200 cm | m | 9.555 |  | 0 | CS ÚRS 2017 01 |  |  | základní | 0 | 0 | 0.00028 | 0.0026754 | 0 | 0 | 8 | M | 2 |  |  |  | ROZPOCET | [5 empty] | 0 | 0 | 0 | 0 | 0 | 1 | 0 | 4 | 1332652006
| VV |  | 9,1*1,05 'Přepočtené koeficientem množství |  | 9.555 | [13 empty] | VV | 2 | 2 | False | 1 | ROZPOCET
116 | K | 622142001 | Potažení vnějších ploch pletivem v ploše nebo pruzích, na plném podkladu sklovláknitým vtlačením do tmelu stěn | m2 | 410.234 |  | 0 | CS ÚRS 2017 01 |  |  | základní | 0.33 | 135.3772 | 0.00489 | 2.006 | 0 | 0 | 4 | K | 2 |  |  |  | ROZPOCET | [5 empty] | 0 | 0 | 0 | 0 | 0 | 1 | 0 | 4 | -156912114
| VV |  | "D1-01-1.03,04,07,D1-01-1.25,26 " | [15 empty] | VV | 2 | 1 | True | 0 | ROZPOCET
| VV |  | "perlinka do lepidla na zateplení soklu bude přetažena až na zdivo tl.380mm o cca 150mm | [15 empty] | VV | 2 | 1 | True | 0 | ROZPOCET
| VV |  | "přetažení o 150mm"0,15*(24,16*2+(35,86-0,45)*2+0,45*2+0,9+0,67) |  | 18.242 | [13 empty] | VV | 2 | 2 | True | 0 | ROZPOCET
| VV |  | "odpočet dveří a vrat"-0,15*(1,2+1,63+3,26*5) |  | -2.87 | [13 empty] | VV | 2 | 2 | True | 0 | ROZPOCET
| VV |  |  |  | 0 | [13 empty] | VV | 2 | 2 | True | 0 | ROZPOCET
| VV |  | "potažení TI omítky bez ploch zakrytých hpl deskami"tiop |  | 334.862 | [13 empty] | VV | 2 | 2 | True | 0 | ROZPOCET
| VV |  | "rezerva na potažení jiných kcí (překlady, nadpraží, přetažení z věnců na zdivo)"60 |  | 60 | [13 empty] | VV | 2 | 2 | True | 0 | ROZPOCET
| VV |  | Součet |  | 410.234 | [13 empty] | VV | 2 | 4 | True | 1 | ROZPOCET
117 | K | 622143003 | Montáž omítkových profilů plastových nebo pozinkovaných, upevněných vtlačením do podkladní vrstvy nebo přibitím rohových s tkaninou | m | 212.276 |  | 0 | CS ÚRS 2017 01 |  |  | základní | 0.11 | 23.3504 | 0 | 0 | 0 | 0 | 4 | K | 2 |  |  |  | ROZPOCET | [5 empty] | 0 | 0 | 0 | 0 | 0 | 1 | 0 | 4 | 894859229
| VV |  | "D1-01-1.04,D1-01-1.07,detaily" | [15 empty] | VV | 2 | 1 | True | 0 | ROZPOCET
| VV |  | 7*4+5,9*2+6,05*1+2,7*5+0,65*2+1,05+1,7*2+1 |  | 66.1 | [13 empty] | VV | 2 | 2 | True | 0 | ROZPOCET
| VV |  | (6,595-2,45)*2 |  | 8.29 | [13 empty] | VV | 2 | 2 | True | 0 | ROZPOCET
| VV |  | 2,9*3+2,7*2+0,65*4+2,15 |  | 18.85 | [13 empty] | VV | 2 | 2 | True | 0 | ROZPOCET
| VV |  | 4,85+3,916+3,8*2+0,65*2 |  | 17.666 | [13 empty] | VV | 2 | 2 | True | 0 | ROZPOCET
| VV |  | "rezerva"10 |  | 10 | [13 empty] | VV | 2 | 2 | True | 0 | ROZPOCET
| VV | rl | Mezisoučet |  | 120.906 | [13 empty] | VV | 2 | 3 | True | 0 | ROZPOCET
| VV |  | "nadokenní"5,325+5,41+10,715+0,5+1,2*2+23,4+1,3+18,2+5,4+3,85+4,4+2,47 |  | 83.37 | [13 empty] | VV | 2 | 2 | True | 0 | ROZPOCET
| VV |  | "rezerva"8 |  | 8 | [13 empty] | VV | 2 | 2 | True | 0 | ROZPOCET
| VV | ro | Mezisoučet |  | 91.37 | [13 empty] | VV | 2 | 3 | True | 0 | ROZPOCET
| VV |  | Součet |  | 212.276 | [13 empty] | VV | 2 | 4 | True | 1 | ROZPOCET
118 | M | 590514840 | lišta rohová PVC 10/10 cm s tkaninou bal. 2,5 m | m | 126.951 |  | 0 | CS ÚRS 2017 01 |  |  | základní | 0 | 0 | 3e-05 | 0.0038085 | 0 | 0 | 8 | M | 2 |  |  |  | ROZPOCET | [5 empty] | 0 | 0 | 0 | 0 | 0 | 1 | 0 | 4 | -849502089
| VV |  | rl |  | 120.906 | [13 empty] | VV | 2 | 2 | True | 1 | ROZPOCET
| VV |  | 120,906*1,05 'Přepočtené koeficientem množství |  | 126.951 | [13 empty] | VV | 2 | 2 | False | 1 | ROZPOCET
119 | M | 590515100 | profil okenní s nepřiznanou podomítkovou okapnicí PVC 2,0 m | m | 95.939 |  | 0 | CS ÚRS 2017 01 |  |  | základní | 0 | 0 | 0.0003 | 0.028782 | 0 | 0 | 8 | M | 2 |  |  |  | ROZPOCET | [5 empty] | 0 | 0 | 0 | 0 | 0 | 1 | 0 | 4 | 1226401200
| VV |  | "nadokenní"5,325+5,41+10,715+0,5+1,2*2+23,4+1,3+18,2+5,4+3,85+4,4+2,47 |  | 83.37 | [13 empty] | VV | 2 | 2 | True | 0 | ROZPOCET
| VV |  | "rezerva"8 |  | 8 | [13 empty] | VV | 2 | 2 | True | 0 | ROZPOCET
| VV |  | Součet |  | 91.37 | [13 empty] | VV | 2 | 4 | True | 1 | ROZPOCET
| VV |  | 91,37*1,05 'Přepočtené koeficientem množství |  | 95.939 | [13 empty] | VV | 2 | 2 | False | 1 | ROZPOCET
120 | K | 621531011 | Omítka tenkovrstvá silikonová vnějších ploch probarvená, včetně penetrace podkladu zrnitá, tloušťky 1,5 mm podhledů | m2 | 67.262 |  | 0 | CS ÚRS 2017 01 |  |  | základní | 0.285 | 19.1697 | 0.00268 | 0.18026 | 0 | 0 | 4 | K | 2 |  |  |  | ROZPOCET | [5 empty] | 0 | 0 | 0 | 0 | 0 | 1 | 0 | 4 | 818166899
| VV |  | zp |  | 67.262 | [13 empty] | VV | 2 | 2 | True | 1 | ROZPOCET
121 | K | 622531011 | Omítka tenkovrstvá silikonová vnějších ploch probarvená, včetně penetrace podkladu zrnitá, tloušťky 1,5 mm stěn | m2 | 560.795 |  | 0 | CS ÚRS 2017 01 |  |  | základní | 0.245 | 137.3948 | 0.00268 | 1.5029 | 0 | 0 | 4 | K | 2 |  |  |  | ROZPOCET | [5 empty] | 0 | 0 | 0 | 0 | 0 | 1 | 0 | 4 | 2027181788
| VV |  | "D1-01-1.04,05,06,07,10" | [15 empty] | VV | 2 | 1 | True | 0 | ROZPOCET
| VV |  | "dvoupodlažní objekt" | [15 empty] | VV | 2 | 1 | True | 0 | ROZPOCET
| VV |  | 12,26*(7+0,15+0,1)-5,6*2,7 |  | 73.765 | [13 empty] | VV | 2 | 2 | True | 0 | ROZPOCET
| VV |  | 24,16*(7-5,85)+(0,38+0,9)*(5,85+0,15+0,1) |  | 35.592 | [13 empty] | VV | 2 | 2 | True | 0 | ROZPOCET
| VV |  | 0,9*(5,85-4,85) |  | 0.9 | [13 empty] | VV | 2 | 2 | True | 0 | ROZPOCET
| VV |  | "nad střechou skladů na dvoupodl.objekt"4,15*(5,85-3,15-0,4)-1,3*1,7 |  | 7.335 | [13 empty] | VV | 2 | 2 | True | 0 | ROZPOCET
| VV |  | "nad střechou garáží na dvoupodl.objekt"4,95*(5,85-4,43-0,4) |  | 5.049 | [13 empty] | VV | 2 | 2 | True | 0 | ROZPOCET
| VV |  | 2,3*(2,7+0,1)-0,3*2,6+1,63*(5,85-2,7) |  | 10.795 | [13 empty] | VV | 2 | 2 | True | 0 | ROZPOCET
| VV |  | 12,26*(7+0,1)-1*2,6*2 |  | 81.846 | [13 empty] | VV | 2 | 2 | True | 0 | ROZPOCET
| VV |  | 24,16*(7-5,85)+(0,38+0,45)*(5,85+0,1)*2+23,4*(4,15+0,1)-5,125*0,55-5,31*0,55-10,515*1,7 |  | 113.496 | [13 empty] | VV | 2 | 2 | True | 0 | ROZPOCET
| VV |  | "arkýř boky"1,25*(6,595-2,45)*2 |  | 10.363 | [13 empty] | VV | 2 | 2 | True | 0 | ROZPOCET
| VV |  | Mezisoučet |  | 339.141 | [13 empty] | VV | 2 | 3 | True | 0 | ROZPOCET
| VV |  | "garáže, sklady" | [15 empty] | VV | 2 | 1 | True | 0 | ROZPOCET
| VV |  | 24,5*(4,85-3,916)+1,05*(3,916+0,1+0,1) |  | 27.205 | [13 empty] | VV | 2 | 2 | True | 0 | ROZPOCET
| VV |  | (13,69+0,67)*(4,85+0,1)-4,2*0,55-2,47*3,8+0,915*(3,8+0,1)*2 |  | 66.523 | [13 empty] | VV | 2 | 2 | True | 0 | ROZPOCET
| VV |  | (4,5-0,67+23,6)*(4,85-2,7) |  | 58.975 | [13 empty] | VV | 2 | 2 | True | 0 | ROZPOCET
| VV |  | (18,2+3,85+5,02+0,67+0,38)*(2,7+0,1)-0,95*2,6-6,65*0,55*2 |  | 68.951 | [13 empty] | VV | 2 | 2 | True | 0 | ROZPOCET
| VV |  | Mezisoučet |  | 221.654 | [13 empty] | VV | 2 | 3 | True | 0 | ROZPOCET
| VV |  | Součet |  | 560.795 | [13 empty] | VV | 2 | 4 | True | 1 | ROZPOCET
122 | K | 783823135 | Penetrační nátěr omítek hladkých omítek hladkých, zrnitých tenkovrstvých nebo štukových stupně členitosti 1 a 2 silikonový | m2 | 11.988 |  | 0 | CS ÚRS 2017 01 |  |  | základní | 0.075 | 0.8991 | 0.00014 | 0.0016783 | 0 | 0 | 4 | K | 2 |  |  |  | ROZPOCET | [5 empty] | 0 | 0 | 0 | 0 | 0 | 1 | 0 | 4 | 280675104
| VV |  | "D1-01-1.04,05,06,07,10" | [15 empty] | VV | 2 | 1 | True | 0 | ROZPOCET
| VV |  | "dvoupodlažní objekt" | [15 empty] | VV | 2 | 1 | True | 0 | ROZPOCET
| VV |  | 12,26*(0,15+0,1) |  | 3.065 | [13 empty] | VV | 2 | 2 | True | 0 | ROZPOCET
| VV |  | (0,38+0,9)*(0,15+0,1) |  | 0.32 | [13 empty] | VV | 2 | 2 | True | 0 | ROZPOCET
| VV |  | 2,3*(0,1) |  | 0.23 | [13 empty] | VV | 2 | 2 | True | 0 | ROZPOCET
| VV |  | 12,26*(0,1) |  | 1.226 | [13 empty] | VV | 2 | 2 | True | 0 | ROZPOCET
| VV |  | (0,38+0,45)*(0,1)*2+23,4*(0,1) |  | 2.506 | [13 empty] | VV | 2 | 2 | True | 0 | ROZPOCET
| VV |  | Mezisoučet |  | 7.347 | [13 empty] | VV | 2 | 3 | True | 0 | ROZPOCET
| VV |  | "garáže, sklady" | [15 empty] | VV | 2 | 1 | True | 0 | ROZPOCET
| VV |  | 1,05*(0,1+0,1) |  | 0.21 | [13 empty] | VV | 2 | 2 | True | 0 | ROZPOCET
| VV |  | (13,69+0,67)*(0,1)+0,915*(0,1)*2 |  | 1.619 | [13 empty] | VV | 2 | 2 | True | 0 | ROZPOCET
| VV |  | (18,2+3,85+5,02+0,67+0,38)*(0,1) |  | 2.812 | [13 empty] | VV | 2 | 2 | True | 0 | ROZPOCET
| VV |  | Mezisoučet |  | 4.641 | [13 empty] | VV | 2 | 3 | True | 0 | ROZPOCET
| VV |  | Součet |  | 11.988 | [13 empty] | VV | 2 | 4 | True | 1 | ROZPOCET
123 | K | 783827125 | Krycí (ochranný ) nátěr omítek jednonásobný hladkých omítek hladkých, zrnitých tenkovrstvých nebo štukových stupně členitosti 1 a 2 silikonový | m2 | 11.988 |  | 0 | CS ÚRS 2017 01 |  |  | základní | 0.104 | 1.2468 | 0.00036 | 0.0043157 | 0 | 0 | 4 | K | 2 |  |  |  | ROZPOCET | [5 empty] | 0 | 0 | 0 | 0 | 0 | 1 | 0 | 4 | 210191886
124 | K | 783897609 | Krycí (ochranný ) nátěr omítek Příplatek k cenám za provádění barevného nátěru v odstínu středně sytém jednonásobného | m2 | 11.988 |  | 0 | CS ÚRS 2017 01 |  |  | základní | 0 | 0 | 1e-05 | 0.00011988 | 0 | 0 | 4 | K | 2 |  |  |  | ROZPOCET | [5 empty] | 0 | 0 | 0 | 0 | 0 | 1 | 0 | 4 | 2051825039
125 | K | 622hpl | Obklad z velkoformátových kompaktních HPL desek tl.6mm RAL dod+mtž vč.roštu dle výkresu D1-01-1.12 | m2 | 159.902 |  | 0 |  |  |  | základní | 0 | 0 | 0 | 0 | 0 | 0 | 4 | K | 2 |  |  |  | ROZPOCET | [5 empty] | 0 | 0 | 0 | 0 | 0 | 1 | 0 | 4 | 1304974652
| VV |  | " D1-01-1.12" | [15 empty] | VV | 2 | 1 | True | 0 | ROZPOCET
| VV |  | "výměra cca čistá bez prořezu vč. dveří, do ceny zahrnout dílenskou dokumentaci" | [15 empty] | VV | 2 | 1 | True | 0 | ROZPOCET
| VV |  | "A - dveře do skladu"5,02*2,7 |  | 13.554 | [13 empty] | VV | 2 | 2 | True | 0 | ROZPOCET
| VV |  | "B,C,D,E - hlavní vstup"5,23*1,118+3,93*2,15+2,89*(0,55+1,21)*0,5 |  | 16.84 | [13 empty] | VV | 2 | 2 | True | 0 | ROZPOCET
| VV |  | "F,G,H,I - šikmý podhled"23,35*2,74+(1,595*2+0,01)*0,425*5 |  | 70.779 | [13 empty] | VV | 2 | 2 | True | 0 | ROZPOCET
| VV |  | "J,K,L,M - boční stěna garáží"0,42*3,25+(3,083-0,42)*(3,25+3,91)*0,5 |  | 10.899 | [13 empty] | VV | 2 | 2 | True | 0 | ROZPOCET
| VV |  | "N,O,P - nika"2,47*(1,5+2,3+0,765) |  | 11.276 | [13 empty] | VV | 2 | 2 | True | 0 | ROZPOCET
| VV |  | "Q - mezi vraty (vjezd)"1,47*3,258*5 |  | 23.946 | [13 empty] | VV | 2 | 2 | True | 0 | ROZPOCET
| VV |  | "R - ostění vrat"0,43*3,258*9 |  | 12.608 | [13 empty] | VV | 2 | 2 | True | 0 | ROZPOCET
| VV |  | Součet |  | 159.902 | [13 empty] | VV | 2 | 4 | True | 1 | ROZPOCET
126 | K | 62200767 | Nosná ocel.kce dveří 2kř. a niky d,m dle výkresu D1-01-1.12 vč.povrch.úpravy | kg | 586 |  | 0 |  |  |  | základní | 0 | 0 | 0 | 0 | 0 | 0 | 4 | K | 2 |  |  |  | ROZPOCET | [5 empty] | 0 | 0 | 0 | 0 | 0 | 1 | 0 | 4 | -874593400
127 | K | 622007671 | Dveře 2kř.1390/2700 - kování, panty, zámek d,m dle výkresu D1-01-1.12 bez nosné ocel.kce a opláštění | kus | 2 |  | 0 |  |  |  | základní | 0 | 0 | 0 | 0 | 0 | 0 | 4 | K | 2 |  |  |  | ROZPOCET | [5 empty] | 0 | 0 | 0 | 0 | 0 | 1 | 0 | 4 | -995335931
128 | K | 629991011 | Zakrytí vnějších ploch před znečištěním včetně pozdějšího odkrytí výplní otvorů a svislých ploch fólií přilepenou lepící páskou | m2 | 278.442 |  | 0 | CS ÚRS 2017 01 |  |  | základní | 0.06 | 16.7065 | 0.00012 | 0.033413 | 0 | 0 | 4 | K | 2 |  |  |  | ROZPOCET | [5 empty] | 0 | 0 | 0 | 0 | 0 | 1 | 0 | 4 | 1220164187
| VV |  | "D1-01-1.04,05,07" | [15 empty] | VV | 2 | 1 | True | 0 | ROZPOCET
| VV |  | "2x (venkovní a vnitřní)" | [15 empty] | VV | 2 | 1 | True | 0 | ROZPOCET
| VV |  | 2*(5,325*0,65+5,41*0,65+10,715*1,8+5,24*1,7+1,63*2,7+3,05*2,34+0,5*2,7+1,2*2,7) |  | 102.602 | [13 empty] | VV | 2 | 2 | True | 0 | ROZPOCET
| VV |  | 2*(23,4*1,7+5,6*2,7+12,7*1+1,3*1,7+1,2*2,7) |  | 146.1 | [13 empty] | VV | 2 | 2 | True | 0 | ROZPOCET
| VV |  | 2*(6,85*0,65*2+1,15*2,7+4,4*0,65) |  | 29.74 | [13 empty] | VV | 2 | 2 | True | 0 | ROZPOCET
| VV |  | Součet |  | 278.442 | [13 empty] | VV | 2 | 4 | True | 1 | ROZPOCET
| D | 63 | Podlahy a podlahové konstrukce |  |  |  | 0 | [5 empty] | 234.0073 |  | 102.1244 |  | 0 | 1 | D | 1 |  |  |  | ROZPOCET | [11 empty] | 0
129 | K | 631311114 | Mazanina z betonu prostého bez zvýšených nároků na prostředí tl. přes 50 do 80 mm tř. C 16/20 | m3 | 31.552 |  | 0 | CS ÚRS 2017 01 |  |  | základní | 3.213 | 101.3766 | 2.2563 | 71.192 | 0 | 0 | 4 | K | 2 |  |  |  | ROZPOCET | [5 empty] | 0 | 0 | 0 | 0 | 0 | 1 | 0 | 4 | 796786684
| VV |  | "S2.1"0,06*(s21kd+s21čz) |  | 12.462 | [13 empty] | VV | 2 | 2 | True | 0 | ROZPOCET
| VV |  | "S2.1 pod schodištěm mínus 1.10"0,06*(4*3,05-3,73) |  | 0.508 | [13 empty] | VV | 2 | 2 | True | 0 | ROZPOCET
| VV |  | "S2.2"0,075*s22v |  | 6.164 | [13 empty] | VV | 2 | 2 | True | 0 | ROZPOCET
| VV |  | "S2.4 - cena vč.spádování mazaniny u 2.17"0,055*s24kd |  | 3.79 | [13 empty] | VV | 2 | 2 | True | 0 | ROZPOCET
| VV |  | "S2.5"0,055*s25v |  | 8.355 | [13 empty] | VV | 2 | 2 | True | 0 | ROZPOCET
| VV |  | "S2.7 - žb věnec"0,2*0,05*(3,85+23,6-0,2) |  | 0.273 | [13 empty] | VV | 2 | 2 | True | 0 | ROZPOCET
| VV |  | Součet |  | 31.552 | [13 empty] | VV | 2 | 4 | True | 1 | ROZPOCET
130 | K | 631319171 | Příplatek k cenám mazanin za stržení povrchu spodní vrstvy mazaniny latí před vložením výztuže nebo pletiva pro tl. obou vrstev mazaniny přes 50 do 80 mm | m3 | 31.552 |  | 0 | CS ÚRS 2017 01 |  |  | základní | 0.82 | 25.8726 | 0 | 0 | 0 | 0 | 4 | K | 2 |  |  |  | ROZPOCET | [5 empty] | 0 | 0 | 0 | 0 | 0 | 1 | 0 | 4 | 1502793537
427 | K | 631pcp | Polymercementový hrubý potěr tl.65-80mm, 40MPa, zr.fr. 0-4mm - d,m vč.dilatování úseků | m3 | 17.994 |  | 0 |  |  |  | základní |  | 0 | 0 | 0 | 0 | 0 | 4 | K | 2 |  |  |  | ROZPOCET | [5 empty] | 0 | 0 | 0 | 0 | 0 | 1 | 0 | 4 | -1634343540
| VV |  | jde o neceníkovou položku (potěry jsou do tl.50mm), proto do ceny započítat přesun hmot (např. čerpadlo) dle pracov.postupu zhotovitele | [15 empty] | VV | 2 | 1 | True | 0 | ROZPOCET
| VV |  | "S2.3 - cena vč.spádování a dilatování v ploše, tl.uvažována cca 75mm (2/3 rozdílu tl. 65-80mm dle jehlanu)"0,075*s23kd |  | 17.994 | [13 empty] | VV | 2 | 2 | True | 1 | ROZPOCET
132 | K | 631319173 | Příplatek k cenám mazanin za stržení povrchu spodní vrstvy mazaniny latí před vložením výztuže nebo pletiva pro tl. obou vrstev mazaniny přes 80 do 120 mm | m3 | 1.053 |  | 0 | CS ÚRS 2017 01 |  |  | základní | 0.41 | 0.43173 | 0 | 0 | 0 | 0 | 4 | K | 2 |  |  |  | ROZPOCET | [5 empty] | 0 | 0 | 0 | 0 | 0 | 1 | 0 | 4 | 1320337532
133 | K | 631311137 | Mazanina z betonu prostého bez zvýšených nároků na prostředí tl. přes 120 do 240 mm tř. C 30/37 | m3 | 0.027 |  | 0 | CS ÚRS 2017 01 |  |  | základní | 2.317 | 0.062559 | 2.4533 | 0.066239 | 0 | 0 | 4 | K | 2 |  |  |  | ROZPOCET | [5 empty] | 0 | 0 | 0 | 0 | 0 | 1 | 0 | 4 | 1028337616
| VV |  | "D1-01-1.04,07" | [15 empty] | VV | 2 | 1 | True | 0 | ROZPOCET
| VV |  | "S2.6 - pohledový beton vstup"1,2*0,15*0,15 |  | 0.027 | [13 empty] | VV | 2 | 2 | True | 1 | ROZPOCET
134 | K | 631319013 | Příplatek k cenám mazanin za úpravu povrchu mazaniny přehlazením, mazanina tl. přes 120 do 240 mm | m3 | 0.027 |  | 0 | CS ÚRS 2017 01 |  |  | základní | 0.675 | 0.018225 | 0 | 0 | 0 | 0 | 4 | K | 2 |  |  |  | ROZPOCET | [5 empty] | 0 | 0 | 0 | 0 | 0 | 1 | 0 | 4 | 999167318
135 | K | 631319175 | Příplatek k cenám mazanin za stržení povrchu spodní vrstvy mazaniny latí před vložením výztuže nebo pletiva pro tl. obou vrstev mazaniny přes 120 do 240 mm | m3 | 0.027 |  | 0 | CS ÚRS 2017 01 |  |  | základní | 0.205 | 0.005535 | 0 | 0 | 0 | 0 | 4 | K | 2 |  |  |  | ROZPOCET | [5 empty] | 0 | 0 | 0 | 0 | 0 | 1 | 0 | 4 | -1191099412
136 | K | 631351101 | Bednění v podlahách rýh a hran zřízení | m2 | 5.245 |  | 0 | CS ÚRS 2017 01 |  |  | základní | 0.396 | 2.077 | 0.01352 | 0.070912 | 0 | 0 | 4 | K | 2 |  |  |  | ROZPOCET | [5 empty] | 0 | 0 | 0 | 0 | 0 | 1 | 0 | 4 | -1220903616
| VV |  | "D1-01-1.04,07" | [15 empty] | VV | 2 | 1 | True | 0 | ROZPOCET
| VV |  | "S2.6 - pohledový beton"23,4*0,1+1,2*0,15 |  | 2.52 | [13 empty] | VV | 2 | 2 | True | 0 | ROZPOCET
| VV |  | "S2.7 - žb věnec"2*0,05*(3,85+23,6-0,2) |  | 2.725 | [13 empty] | VV | 2 | 2 | True | 0 | ROZPOCET
| VV |  | Součet |  | 5.245 | [13 empty] | VV | 2 | 4 | True | 1 | ROZPOCET
137 | K | 631351102 | Bednění v podlahách rýh a hran odstranění | m2 | 5.245 |  | 0 | CS ÚRS 2017 01 |  |  | základní | 0.24 | 1.2588 | 0 | 0 | 0 | 0 | 4 | K | 2 |  |  |  | ROZPOCET | [5 empty] | 0 | 0 | 0 | 0 | 0 | 1 | 0 | 4 | 1581788853
138 | K | 631362021 | Výztuž mazanin ze svařovaných sítí z drátů typu KARI | t | 2.784 |  | 0 | CS ÚRS 2017 01 |  |  | základní | 15.231 | 42.4031 | 1.0531 | 2.9317 | 0 | 0 | 4 | K | 2 |  |  |  | ROZPOCET | [5 empty] | 0 | 0 | 0 | 0 | 0 | 1 | 0 | 4 | 474868662
| VV |  | (s21kd+s21čz+s22v+s24kd+s25v)*4,335*1,2*0,001 |  | 2.657 | [13 empty] | VV | 2 | 2 | True | 0 | ROZPOCET
| VV |  | "S2.1 pod schodištěm mínus 1.10"(4*3,05-3,73)*4,335*1,2*0,001 |  | 0.044 | [13 empty] | VV | 2 | 2 | True | 0 | ROZPOCET
| VV |  | "S2.6 - pohledový beton"23,4*0,45*4,335*1,2*0,001 |  | 0.055 | [13 empty] | VV | 2 | 2 | True | 0 | ROZPOCET
| VV |  | "S2.7 - žb věnec"0,2*(3,85+23,6-0,2)*4,335*1,2*0,001 |  | 0.028 | [13 empty] | VV | 2 | 2 | True | 0 | ROZPOCET
| VV |  | Součet |  | 2.784 | [13 empty] | VV | 2 | 4 | True | 1 | ROZPOCET
139 | K | 632481213 | Separační vrstva k oddělení podlahových vrstev z polyetylénové fólie | m2 | 759.101 |  | 0 | CS ÚRS 2017 01 |  |  | základní | 0.025 | 18.9775 | 0.00012 | 0.091092 | 0 | 0 | 4 | K | 2 |  |  |  | ROZPOCET | [5 empty] | 0 | 0 | 0 | 0 | 0 | 1 | 0 | 4 | 207369674
| VV |  | s21kd+s21čz+s22v+s23kd+s24kd+s25v |  | 750.631 | [13 empty] | VV | 2 | 2 | True | 0 | ROZPOCET
| VV |  | "S2.1 pod schodištěm mínus 1.10"4*3,05-3,73 |  | 8.47 | [13 empty] | VV | 2 | 2 | True | 0 | ROZPOCET
| VV |  | Součet |  | 759.101 | [13 empty] | VV | 2 | 4 | True | 1 | ROZPOCET
140 | K | 634111113 | Obvodová dilatace mezi stěnou a mazaninou pružnou těsnicí páskou výšky 80 mm | m | 551.445 |  | 0 | CS ÚRS 2017 01 |  |  | základní | 0.035 | 19.3006 | 6e-05 | 0.033087 | 0 | 0 | 4 | K | 2 |  |  |  | ROZPOCET | [5 empty] | 0 | 0 | 0 | 0 | 0 | 1 | 0 | 4 | 272133713
| VV |  | "D1-01-1.04,05" | [15 empty] | VV | 2 | 1 | True | 0 | ROZPOCET
| VV |  | "1.01"2,8*2+1,96*2 |  | 9.52 | [13 empty] | VV | 2 | 2 | True | 0 | ROZPOCET
| VV |  | "1.02,10"16,15*2+1,6+0,75*2+4*3+2,385*2+1,485 |  | 53.655 | [13 empty] | VV | 2 | 2 | True | 0 | ROZPOCET
| VV |  | "1.04"10,15*2+7,2*2+0,655*2 |  | 36.01 | [13 empty] | VV | 2 | 2 | True | 0 | ROZPOCET
| VV |  | "1.05,06,08"4,25*6+3,46*2+5,255*2+5,325*2 |  | 53.58 | [13 empty] | VV | 2 | 2 | True | 0 | ROZPOCET
| VV |  | "1.07,09"2,055*4+1,67*4 |  | 14.9 | [13 empty] | VV | 2 | 2 | True | 0 | ROZPOCET
| VV |  | "1.11-15"1,42*4+1,6*6+1,665*2+1,655*2+0,95*4+1,33*2 |  | 28.38 | [13 empty] | VV | 2 | 2 | True | 0 | ROZPOCET
| VV |  | "1.16,17"3,86*4+1,925*2+2,75*2 |  | 24.79 | [13 empty] | VV | 2 | 2 | True | 0 | ROZPOCET
| VV |  | "1.18"4,76*2+1,92*2 |  | 13.36 | [13 empty] | VV | 2 | 2 | True | 0 | ROZPOCET
| VV |  | "1.20-23,27"3,55*10+4,28*2+2,195*2+3,035*2+2,385*2+4*2 |  | 67.29 | [13 empty] | VV | 2 | 2 | True | 0 | ROZPOCET
| VV |  | "1.24,25"2,2*4+2,05*2+1,385*2 |  | 15.67 | [13 empty] | VV | 2 | 2 | True | 0 | ROZPOCET
| VV |  | "2.01,02,18"23,4*2+1,555*2+5,6*2+0,75*2 |  | 62.61 | [13 empty] | VV | 2 | 2 | True | 0 | ROZPOCET
| VV |  | "2.03-08"4,25*12+3,53*2+3,46*8+5,33*2 |  | 96.4 | [13 empty] | VV | 2 | 2 | True | 0 | ROZPOCET
| VV |  | "2.09"1,65*2+2,75*2 |  | 8.8 | [13 empty] | VV | 2 | 2 | True | 0 | ROZPOCET
| VV |  | "2.10-14"1,42*4+1,6*6+1,665*2+1,655*2+0,95*4+1,33*2 |  | 28.38 | [13 empty] | VV | 2 | 2 | True | 0 | ROZPOCET
| VV |  | "2.15,16"3,86*4+1,35*2+2,56*2 |  | 23.26 | [13 empty] | VV | 2 | 2 | True | 0 | ROZPOCET
| VV |  | "2.17"4,76*2+2,66*2 |  | 14.84 | [13 empty] | VV | 2 | 2 | True | 0 | ROZPOCET
| VV |  | Součet |  | 551.445 | [13 empty] | VV | 2 | 4 | True | 1 | ROZPOCET
141 | K | 634111114 | Obvodová dilatace mezi stěnou a mazaninou pružnou těsnicí páskou výšky 100 mm | m | 87.96 |  | 0 | CS ÚRS 2017 01 |  |  | základní | 0.037 | 3.2545 | 8e-05 | 0.0070368 | 0 | 0 | 4 | K | 2 |  |  |  | ROZPOCET | [5 empty] | 0 | 0 | 0 | 0 | 0 | 1 | 0 | 4 | 1080465294
| VV |  | "D1-01-1.04" | [15 empty] | VV | 2 | 1 | True | 0 | ROZPOCET
| VV |  | "1.19,26"10*4+14,74*2+9,24*2 |  | 87.96 | [13 empty] | VV | 2 | 2 | True | 1 | ROZPOCET
142 | K | 6300236 | Velkoformátová betonová dlažba 60/60/5cm d,m vč. kladecí vrstvy tl.30mm a řezání | m2 | 36.27 |  | 0 |  |  |  | základní | 0 | 0 | 0.25 | 9.0675 | 0 | 0 | 4 | K | 2 |  |  |  | ROZPOCET | [5 empty] | 0 | 0 | 0 | 0 | 0 | 1 | 0 | 4 | -976668580
| VV |  | "D1-01-1.04,07" | [15 empty] | VV | 2 | 1 | True | 0 | ROZPOCET
| VV |  | "S2.7 - výměra dle legendy místností"33,16+3,11 |  | 36.27 | [13 empty] | VV | 2 | 2 | True | 1 | ROZPOCET
143 | K | 6300653 | Ocel.profil L pro lemování dlažby dle detailu D11 d,m | m | 27.45 |  | 0 |  |  |  | základní | 0 | 0 | 0 | 0 | 0 | 0 | 4 | K | 2 |  |  |  | ROZPOCET | [5 empty] | 0 | 0 | 0 | 0 | 0 | 1 | 0 | 4 | 2028001103
| VV |  | "D1-01-1.04,07" | [15 empty] | VV | 2 | 1 | True | 0 | ROZPOCET
| VV |  | "S2.7 - L-profil 55/55/5 pozinkovaný"23,6+3,85 |  | 27.45 | [13 empty] | VV | 2 | 2 | True | 1 | ROZPOCET
144 | K | 637121111 | Okapový chodník z kameniva s udusáním a urovnáním povrchu z kačírku tl. 100 mm | m2 | 32.75 |  | 0 | CS ÚRS 2017 01 |  |  | základní | 0.19 | 6.2225 | 0.1837 | 6.0162 | 0 | 0 | 4 | K | 2 |  |  |  | ROZPOCET | [5 empty] | 0 | 0 | 0 | 0 | 0 | 1 | 0 | 4 | 1734383436
| VV |  | "C.03, D1-01-1.04,07" | [15 empty] | VV | 2 | 1 | True | 0 | ROZPOCET
| VV |  | 0,6*(24,16+12,26+0,6*2+1,63) |  | 23.55 | [13 empty] | VV | 2 | 2 | True | 0 | ROZPOCET
| VV |  | 0,4*(23,6-0,6) |  | 9.2 | [13 empty] | VV | 2 | 2 | True | 0 | ROZPOCET
| VV |  | Součet |  | 32.75 | [13 empty] | VV | 2 | 4 | True | 1 | ROZPOCET
145 | K | 637311122 | Okapový chodník z obrubníků betonových chodníkových se zalitím spár cementovou maltou do lože z betonu prostého, z obrubníků stojatých | m | 64.05 |  | 0 | CS ÚRS 2017 01 |  |  | základní | 0.199 | 12.746 | 0.19748 | 12.6486 | 0 | 0 | 4 | K | 2 |  |  |  | ROZPOCET | [5 empty] | 0 | 0 | 0 | 0 | 0 | 1 | 0 | 4 | 317901833
| VV |  | "C.03, D1-01-1.04,07" | [15 empty] | VV | 2 | 1 | True | 0 | ROZPOCET
| VV |  | 0,6+24,16+0,6+0,6+12,26+0,6+0,6+1,63-0,4+23,6-0,6+0,4 |  | 64.05 | [13 empty] | VV | 2 | 2 | True | 0 | ROZPOCET
| VV |  | Součet |  | 64.05 | [13 empty] | VV | 2 | 4 | True | 1 | ROZPOCET
| D | 64 | Osazování výplní otvorů |  |  |  | 0 | [5 empty] | 74.44 |  | 3.8775 |  | 0 | 1 | D | 1 |  |  |  | ROZPOCET | [11 empty] | 0
146 | K | 642942111 | Osazování zárubní nebo rámů kovových dveřních lisovaných nebo z úhelníků bez dveřních křídel, na cementovou maltu, plochy otvoru do 2,5 m2 | kus | 20 |  | 0 | CS ÚRS 2017 01 |  |  | základní | 0.754 | 15.08 | 0.01698 | 0.3396 | 0 | 0 | 4 | K | 2 |  |  |  | ROZPOCET | [5 empty] | 0 | 0 | 0 | 0 | 0 | 1 | 0 | 4 | 1485940376
| VV |  | "D1-01-1.04,05,29" | [15 empty] | VV | 2 | 1 | True | 0 | ROZPOCET
| VV |  | "Z21,23,24,26,27"1+(14-9)+1+2+11 |  | 20 | [13 empty] | VV | 2 | 2 | True | 1 | ROZPOCET
147 | K | 642942611 | Osazování zárubní nebo rámů kovových dveřních lisovaných nebo z úhelníků bez dveřních křídel, na montážní pěnu, plochy otvoru do 2,5 m2 | kus | 9 |  | 0 | CS ÚRS 2017 01 |  |  | základní | 0.84 | 7.56 | 0.00048 | 0.00432 | 0 | 0 | 4 | K | 2 |  |  |  | ROZPOCET | [5 empty] | 0 | 0 | 0 | 0 | 0 | 1 | 0 | 4 | 1210257996
| VV |  | "D1-01-1.04,05,29" | [15 empty] | VV | 2 | 1 | True | 0 | ROZPOCET
| VV |  | "Z23"9 |  | 9 | [13 empty] | VV | 2 | 2 | True | 1 | ROZPOCET
148 | K | 642945111 | Osazování ocelových zárubní protipožárních nebo protiplynových dveří do vynechaného otvoru, s obetonováním, dveří jednokřídlových do 2,5 m2 | kus | 8 |  | 0 | CS ÚRS 2017 01 |  |  | základní | 6.475 | 51.8 | 0.4417 | 3.5336 | 0 | 0 | 4 | K | 2 |  |  |  | ROZPOCET | [5 empty] | 0 | 0 | 0 | 0 | 0 | 1 | 0 | 4 | 1894191897
| VV |  | "D1-01-1.04,29" | [15 empty] | VV | 2 | 1 | True | 0 | ROZPOCET
| VV |  | "Z22,25,28"3+4+1 |  | 8 | [13 empty] | VV | 2 | 2 | True | 1 | ROZPOCET
149 | M | 64Z21 | Z21 - zárubeň 900/1970 š.140 dodávka dle popisu ve výpisu vč.konečné povrchové úpravy | kus | 1 |  | 0 |  |  |  | základní | 0 | 0 | 0 | 0 | 0 | 0 | 8 | M | 2 |  |  |  | ROZPOCET | [5 empty] | 0 | 0 | 0 | 0 | 0 | 1 | 0 | 4 | 1876290547
150 | M | 64Z22 | Z22 - zárubeň 900/1970 š.140 EW15 dodávka dle popisu ve výpisu vč.konečné povrchové úpravy | kus | 3 |  | 0 |  |  |  | základní | 0 | 0 | 0 | 0 | 0 | 0 | 8 | M | 2 |  |  |  | ROZPOCET | [5 empty] | 0 | 0 | 0 | 0 | 0 | 1 | 0 | 4 | 145758558
151 | M | 64Z23 | Z23 - zárubeň 800/1970 š.140 dodávka dle popisu ve výpisu vč.konečné povrchové úpravy | kus | 14 |  | 0 |  |  |  | základní | 0 | 0 | 0 | 0 | 0 | 0 | 8 | M | 2 |  |  |  | ROZPOCET | [5 empty] | 0 | 0 | 0 | 0 | 0 | 1 | 0 | 4 | -228764179
152 | M | 64Z24 | Z24 - zárubeň 800/1970 š.115 dodávka dle popisu ve výpisu vč.konečné povrchové úpravy | kus | 1 |  | 0 |  |  |  | základní | 0 | 0 | 0 | 0 | 0 | 0 | 8 | M | 2 |  |  |  | ROZPOCET | [5 empty] | 0 | 0 | 0 | 0 | 0 | 1 | 0 | 4 | 1158119196
153 | M | 64Z25 | Z25 - zárubeň 800/1970 š.140 EW15 dodávka dle popisu ve výpisu vč.konečné povrchové úpravy | kus | 4 |  | 0 |  |  |  | základní | 0 | 0 | 0 | 0 | 0 | 0 | 8 | M | 2 |  |  |  | ROZPOCET | [5 empty] | 0 | 0 | 0 | 0 | 0 | 1 | 0 | 4 | 1795269770
154 | M | 64Z26 | Z26 - zárubeň 700/1970 š.140 dodávka dle popisu ve výpisu vč.konečné povrchové úpravy | kus | 2 |  | 0 |  |  |  | základní | 0 | 0 | 0 | 0 | 0 | 0 | 8 | M | 2 |  |  |  | ROZPOCET | [5 empty] | 0 | 0 | 0 | 0 | 0 | 1 | 0 | 4 | 829110051
155 | M | 64Z27 | Z27 - zárubeň 700/1970 š.115 dodávka dle popisu ve výpisu vč.konečné povrchové úpravy | kus | 11 |  | 0 |  |  |  | základní | 0 | 0 | 0 | 0 | 0 | 0 | 8 | M | 2 |  |  |  | ROZPOCET | [5 empty] | 0 | 0 | 0 | 0 | 0 | 1 | 0 | 4 | -314586583
156 | M | 64Z28 | Z28 - zárubeň 700/1970 š.140 EW15 dodávka dle popisu ve výpisu vč.konečné povrchové úpravy | kus | 1 |  | 0 |  |  |  | základní | 0 | 0 | 0 | 0 | 0 | 0 | 8 | M | 2 |  |  |  | ROZPOCET | [5 empty] | 0 | 0 | 0 | 0 | 0 | 1 | 0 | 4 | -1435955961
| D | 94 | Lešení a stavební výtahy |  |  |  | 0 | [5 empty] | 313.7872 |  | 0.13798 |  | 0 | 1 | D | 1 |  |  |  | ROZPOCET | [11 empty] | 0
157 | K | 941111131 | Montáž lešení řadového trubkového lehkého pracovního s podlahami s provozním zatížením tř. 3 do 200 kg/m2 šířky tř. W12 přes 1,2 do 1,5 m, výšky do 10 m | m2 | 624.705 |  | 0 | CS ÚRS 2017 01 |  |  | základní | 0.162 | 101.2022 | 0 | 0 | 0 | 0 | 4 | K | 2 |  |  |  | ROZPOCET | [5 empty] | 0 | 0 | 0 | 0 | 0 | 1 | 0 | 4 | 606522189
| VV |  | "D1-01-1.04,05,06,07,10" | [15 empty] | VV | 2 | 1 | True | 0 | ROZPOCET
| VV |  | (4,95+1,5+0,85+1,5)*(7+0,15-1,8) |  | 47.08 | [13 empty] | VV | 2 | 2 | True | 0 | ROZPOCET
| VV |  | (1,25+1,5+6,46+1,5*2+1,25*1,5)*(6,595+0,15-1,8) |  | 69.65 | [13 empty] | VV | 2 | 2 | True | 0 | ROZPOCET
| VV |  | (4,4+1,5)*(7+0,15-1,8) |  | 31.565 | [13 empty] | VV | 2 | 2 | True | 0 | ROZPOCET
| VV |  | (18,13-4,5)*(7-4,6-1,8)+4,5*(7-3,35-1,8) |  | 16.503 | [13 empty] | VV | 2 | 2 | True | 0 | ROZPOCET
| VV |  | (1,63+1,5)*(7-1,8) |  | 16.276 | [13 empty] | VV | 2 | 2 | True | 0 | ROZPOCET
| VV |  | (12,26+1,5*2)*(7-1,8) |  | 79.352 | [13 empty] | VV | 2 | 2 | True | 0 | ROZPOCET
| VV |  | (24,16+1,5*2)*(7-1,8) |  | 141.232 | [13 empty] | VV | 2 | 2 | True | 0 | ROZPOCET
| VV |  | Mezisoučet |  | 401.658 | [13 empty] | VV | 2 | 3 | True | 0 | ROZPOCET
| VV |  | (24,5+1,5+18,13+1,5*2+24,5+1,5)*(4,85-1,8) |  | 223.047 | [13 empty] | VV | 2 | 2 | True | 0 | ROZPOCET
| VV | lř | Součet |  | 624.705 | [13 empty] | VV | 2 | 4 | True | 1 | ROZPOCET
158 | K | 941111231 | Montáž lešení řadového trubkového lehkého pracovního s podlahami s provozním zatížením tř. 3 do 200 kg/m2 Příplatek za první a každý další den použití lešení k ceně -1131 | m2 | 46852.875 |  | 0 | CS ÚRS 2017 01 |  |  | základní | 0 | 0 | 0 | 0 | 0 | 0 | 4 | K | 2 |  |  |  | ROZPOCET | [5 empty] | 0 | 0 | 0 | 0 | 0 | 1 | 0 | 4 | -1251860008
| VV |  | "přepoklad je 75 dní (2-3 měsíce), uchazeč (zhotovitel) si jednotkovou cenu za položku přizpůsobí vlastní době použití lešení" | [15 empty] | VV | 2 | 1 | True | 0 | ROZPOCET
| VV |  | "Tím pak odpadnou případné nároky na vícepráce a méněpráce při jiné délce pronájmu lešení" | [15 empty] | VV | 2 | 1 | True | 0 | ROZPOCET
| VV |  | lř*75 |  | 46852.875 | [13 empty] | VV | 2 | 2 | True | 1 | ROZPOCET
159 | K | 941111831 | Demontáž lešení řadového trubkového lehkého pracovního s podlahami s provozním zatížením tř. 3 do 200 kg/m2 šířky tř. W12 přes 1,2 do 1,5 m, výšky do 10 m | m2 | 624.705 |  | 0 | CS ÚRS 2017 01 |  |  | základní | 0.102 | 63.7199 | 0 | 0 | 0 | 0 | 4 | K | 2 |  |  |  | ROZPOCET | [5 empty] | 0 | 0 | 0 | 0 | 0 | 1 | 0 | 4 | -2132421972
160 | K | 944511111 | Montáž ochranné sítě zavěšené na konstrukci lešení z textilie z umělých vláken | m2 | 624.705 |  | 0 | CS ÚRS 2017 01 |  |  | základní | 0.049 | 30.6105 | 0 | 0 | 0 | 0 | 4 | K | 2 |  |  |  | ROZPOCET | [5 empty] | 0 | 0 | 0 | 0 | 0 | 1 | 0 | 4 | -709505903
| VV |  | lř |  | 624.705 | [13 empty] | VV | 2 | 2 | True | 1 | ROZPOCET
161 | K | 944511211 | Montáž ochranné sítě Příplatek za první a každý další den použití sítě k ceně -1111 | m2 | 28111.725 |  | 0 | CS ÚRS 2017 01 |  |  | základní | 0 | 0 | 0 | 0 | 0 | 0 | 4 | K | 2 |  |  |  | ROZPOCET | [5 empty] | 0 | 0 | 0 | 0 | 0 | 1 | 0 | 4 | 974933939
| VV |  | "přepoklad je 45 dní (1-2 měsíce), uchazeč (zhotovitel) si jednotkovou cenu za položku přizpůsobí vlastní době použití" | [15 empty] | VV | 2 | 1 | True | 0 | ROZPOCET
| VV |  | "Tím pak odpadnou případné nároky na vícepráce a méněpráce při jiné délce pronájmu" | [15 empty] | VV | 2 | 1 | True | 0 | ROZPOCET
| VV |  | lř*45 |  | 28111.725 | [13 empty] | VV | 2 | 2 | True | 1 | ROZPOCET
162 | K | 944511811 | Demontáž ochranné sítě zavěšené na konstrukci lešení z textilie z umělých vláken | m2 | 624.705 |  | 0 | CS ÚRS 2017 01 |  |  | základní | 0.033 | 20.6153 | 0 | 0 | 0 | 0 | 4 | K | 2 |  |  |  | ROZPOCET | [5 empty] | 0 | 0 | 0 | 0 | 0 | 1 | 0 | 4 | 1332699746
| VV |  | lř |  | 624.705 | [13 empty] | VV | 2 | 2 | True | 1 | ROZPOCET
163 | K | 949101111 | Lešení pomocné pracovní pro objekty pozemních staveb pro zatížení do 150 kg/m2, o výšce lešeňové podlahy do 1,9 m | m2 | 549.961 |  | 0 | CS ÚRS 2017 01 |  |  | základní | 0.105 | 57.7459 | 0.00013 | 0.071495 | 0 | 0 | 4 | K | 2 |  |  |  | ROZPOCET | [5 empty] | 0 | 0 | 0 | 0 | 0 | 1 | 0 | 4 | 1484454033
| VV |  | s21kd+s21čz+s22v+s24kd+s25v |  | 510.705 | [13 empty] | VV | 2 | 2 | True | 0 | ROZPOCET
| VV |  | "podhled tl.200mm - 1.29,28"5,3*4,4-0,67*0,28+18,8*(0,67) |  | 35.728 | [13 empty] | VV | 2 | 2 | True | 0 | ROZPOCET
| VV |  | "podhled tl.250mm 2p budovy - nad střechou skladů"(0,85)*4,15 |  | 3.528 | [13 empty] | VV | 2 | 2 | True | 0 | ROZPOCET
| VV |  | Součet |  | 549.961 | [13 empty] | VV | 2 | 4 | True | 1 | ROZPOCET
164 | K | 949101112 | Lešení pomocné pracovní pro objekty pozemních staveb pro zatížení do 150 kg/m2, o výšce lešeňové podlahy přes 1,9 do 3,5 m | m2 | 316.614 |  | 0 | CS ÚRS 2017 01 |  |  | základní | 0.126 | 39.8934 | 0.00021 | 0.066489 | 0 | 0 | 4 | K | 2 |  |  |  | ROZPOCET | [5 empty] | 0 | 0 | 0 | 0 | 0 | 1 | 0 | 4 | 1767909364
| VV |  | s23kd+3,05*4 |  | 252.126 | [13 empty] | VV | 2 | 2 | True | 0 | ROZPOCET
| VV |  | s28 |  | 64.488 | [13 empty] | VV | 2 | 2 | True | 0 | ROZPOCET
| VV |  | Součet |  | 316.614 | [13 empty] | VV | 2 | 4 | True | 1 | ROZPOCET
| D | 95 | Různé dokončovací konstrukce a práce pozemních staveb |  |  |  | 0 | [5 empty] | 224.1553 |  | 0.030513 |  | 0 | 1 | D | 1 |  |  |  | ROZPOCET | [11 empty] | 0
165 | K | 95O03 | O03 - větrací mřížka 200/200mm protipožární EI30 - d,m dle výpisu prvků D1-01-1.33 | kus | 3 |  | 0 |  |  |  | základní | 0 | 0 | 0 | 0 | 0 | 0 | 4 | K | 2 |  |  |  | ROZPOCET | [5 empty] | 0 | 0 | 0 | 0 | 0 | 1 | 0 | 4 | -1151612204
166 | K | 95O06 | O06 - sprchové dveře 1600/1900mm - d,m dle výpisu prvků D1-01-1.33 | kus | 3 |  | 0 |  |  |  | základní | 0 | 0 | 0 | 0 | 0 | 0 | 4 | K | 2 |  |  |  | ROZPOCET | [5 empty] | 0 | 0 | 0 | 0 | 0 | 1 | 0 | 4 | 492470078
167 | K | 95O07 | O07 - hydrantový systém D19 dl.30m - d,m dle výpisu prvků D1-01-1.33 | kus | 1 |  | 0 |  |  |  | základní | 0 | 0 | 0 | 0 | 0 | 0 | 4 | K | 2 |  |  |  | ROZPOCET | [5 empty] | 0 | 0 | 0 | 0 | 0 | 1 | 0 | 4 | -1249751971
168 | K | 95O13O16 | O13,14,15,16 - schodišťové madlo nerez - d,m dle výpisu prvků D1-01-1.33 vč.kotvení | m | 15.2 |  | 0 |  |  |  | základní | 0 | 0 | 0 | 0 | 0 | 0 | 4 | K | 2 |  |  |  | ROZPOCET | [5 empty] | 0 | 0 | 0 | 0 | 0 | 1 | 0 | 4 | 684168907
| VV |  | 4,7+2,9+2,9+4,7 |  | 15.2 | [13 empty] | VV | 2 | 2 | True | 1 | ROZPOCET
169 | K | 95O17O18 | O17,O18 - celoskleněné zábradlí v.1m - d,m dle výpisu prvků D1-01-1.33 | m | 6.8 |  | 0 |  |  |  | základní | 0 | 0 | 0 | 0 | 0 | 0 | 4 | K | 2 |  |  |  | ROZPOCET | [5 empty] | 0 | 0 | 0 | 0 | 0 | 1 | 0 | 4 | 1337046065
| VV |  | 1,2+5,6 |  | 6.8 | [13 empty] | VV | 2 | 2 | True | 1 | ROZPOCET
406 | K | 9351131r | O19 - Liniový odvodňovací systém - d,m | kpl | 5 |  | 0 |  |  |  | základní | 0 | 0 | 0 | 0 | 0 | 0 | 4 | K | 2 |  |  |  | ROZPOCET | [5 empty] | 0 | 0 | 0 | 0 | 0 | 1 | 0 | 4 | 68744789
| VV |  | "tech.parametry jednoho kpl dle výpisu prvků D1-01-1.33 (dl.6m, sv.š.100mm, odtok DN100, materiál PP, rošt Pz můstkový pro pojezd OA, atd.)"5 |  | 5 | [13 empty] | VV | 2 | 2 | True | 1 | ROZPOCET
175 | K | 95OD1 | OD1 - nástěnná skříň nerez 1180x350 v.650mm d,m dle popisu ve výpisu D1-01-1.33 | kus | 3 |  | 0 |  |  |  | základní | 0 | 0 | 0 | 0 | 0 | 0 | 4 | K | 2 |  |  |  | ROZPOCET | [5 empty] | 0 | 0 | 0 | 0 | 0 | 1 | 0 | 4 | -2073507196
176 | K | 95OD2 | OD2 - pracovní stůl nerez 1775x700 v.900mm d,m dle popisu ve výpisu D1-01-1.33 | kus | 1 |  | 0 |  |  |  | základní | 0 | 0 | 0 | 0 | 0 | 0 | 4 | K | 2 |  |  |  | ROZPOCET | [5 empty] | 0 | 0 | 0 | 0 | 0 | 1 | 0 | 4 | -1513671643
177 | K | 95OD3 | OD3 - pracovní stůl nerez 1775x700 v.900mm d,m dle popisu ve výpisu D1-01-1.33 | kus | 1 |  | 0 |  |  |  | základní | 0 | 0 | 0 | 0 | 0 | 0 | 4 | K | 2 |  |  |  | ROZPOCET | [5 empty] | 0 | 0 | 0 | 0 | 0 | 1 | 0 | 4 | -1100549024
178 | K | 95OD4 | OD4 - mycí stůl nerez 1800x700 v.900mm 2x dřez lisovaný d,m dle popisu ve výpisu D1-01-1.33 | kus | 1 |  | 0 |  |  |  | základní | 0 | 0 | 0 | 0 | 0 | 0 | 4 | K | 2 |  |  |  | ROZPOCET | [5 empty] | 0 | 0 | 0 | 0 | 0 | 1 | 0 | 4 | -819840815
179 | K | 95OD5 | OD5 - pracovní stůl nerez 1700x700 v.900mm d,m dle popisu ve výpisu D1-01-1.33 | kus | 1 |  | 0 |  |  |  | základní | 0 | 0 | 0 | 0 | 0 | 0 | 4 | K | 2 |  |  |  | ROZPOCET | [5 empty] | 0 | 0 | 0 | 0 | 0 | 1 | 0 | 4 | -2096641399
180 | K | 95OD6 | OD6 - regál policový nerez 1400x500 v.1800mm d,m dle popisu ve výpisu D1-01-1.33 | kus | 1 |  | 0 |  |  |  | základní | 0 | 0 | 0 | 0 | 0 | 0 | 4 | K | 2 |  |  |  | ROZPOCET | [5 empty] | 0 | 0 | 0 | 0 | 0 | 1 | 0 | 4 | -2052778768
181 | K | 95SZS | Střešní záchytný systém d,m dle D1-01-1.27 | kpl | 1 |  | 0 |  |  |  | základní | 0 | 0 | 0 | 0 | 0 | 0 | 4 | K | 2 |  |  |  | ROZPOCET | [5 empty] | 0 | 0 | 0 | 0 | 0 | 1 | 0 | 4 | 289758056
182 | K | 95PHP1 | PHP práškový 34 A/183 B d,m | kus | 2 |  | 0 |  |  |  | základní | 0 | 0 | 0 | 0 | 0 | 0 | 4 | K | 2 |  |  |  | ROZPOCET | [5 empty] | 0 | 0 | 0 | 0 | 0 | 1 | 0 | 4 | 312665826
| VV |  | N 1.01 -2.01 – technické a provozní zázemí | [15 empty] | VV | 2 | 1 | True | 0 | ROZPOCET
| VV |  | "PHP práškové s hasební schopnosti nejméně 34 A/183 B"2 |  | 2 | [13 empty] | VV | 2 | 2 | True | 1 | ROZPOCET
183 | K | 95PHP2 | PHP práškový s hasební schopnosti nejméně 183 B d,m | kus | 2 |  | 0 |  |  |  | základní | 0 | 0 | 0 | 0 | 0 | 0 | 4 | K | 2 |  |  |  | ROZPOCET | [5 empty] | 0 | 0 | 0 | 0 | 0 | 1 | 0 | 4 | -925133284
| VV |  | N 1.02 - garáž I | [15 empty] | VV | 2 | 1 | True | 0 | ROZPOCET
| VV |  | "PHP práškový s hasební schopnosti nejméně 183 B"1 |  | 1 | [13 empty] | VV | 2 | 2 | True | 0 | ROZPOCET
| VV |  |  |  | 0 | [13 empty] | VV | 2 | 2 | True | 0 | ROZPOCET
| VV |  | N 1.03 - garáž II | [15 empty] | VV | 2 | 1 | True | 0 | ROZPOCET
| VV |  | "PHP práškový s hasební schopnosti nejméně 183 B"1 |  | 1 | [13 empty] | VV | 2 | 2 | True | 0 | ROZPOCET
| VV |  | Součet |  | 2 | [13 empty] | VV | 2 | 4 | True | 1 | ROZPOCET
184 | K | 95PHP3 | PHP práškový 34 A/113 B d,m | kus | 2 |  | 0 |  |  |  | základní | 0 | 0 | 0 | 0 | 0 | 0 | 4 | K | 2 |  |  |  | ROZPOCET | [5 empty] | 0 | 0 | 0 | 0 | 0 | 1 | 0 | 4 | 701541877
| VV |  | N 1.04 - příprava, lékárna čistý sklad | [15 empty] | VV | 2 | 1 | True | 0 | ROZPOCET
| VV |  | "PHP práškový s hasební schopnosti nejméně 34 A/113 B"1 |  | 1 | [13 empty] | VV | 2 | 2 | True | 0 | ROZPOCET
| VV |  |  |  | 0 | [13 empty] | VV | 2 | 2 | True | 0 | ROZPOCET
| VV |  | N 1.05 - sklady, údržba | [15 empty] | VV | 2 | 1 | True | 0 | ROZPOCET
| VV |  | "PHP práškový s hasební schopnosti nejméně 34 A/113 B"1 |  | 1 | [13 empty] | VV | 2 | 2 | True | 0 | ROZPOCET
| VV |  | Součet |  | 2 | [13 empty] | VV | 2 | 4 | True | 1 | ROZPOCET
415 | K | 95pbř | PBŘ tabulky pro únik a označení hl. uzávěru vody a hl. vypínače elektriky - d,m | kpl | 1 |  | 0 |  |  |  | základní | 0 | 0 | 0 | 0 | 0 | 0 | 4 | K | 2 |  |  |  | ROZPOCET | [5 empty] | 0 | 0 | 0 | 0 | 0 | 1 | 0 | 4 | -1079372370
| VV |  | "D1-01-3.03,D1-01-3.04" | [15 empty] | VV | 2 | 1 | True | 0 | ROZPOCET
| VV |  | 1.NP: 8ks únik; 1ks voda; 1ks elektro | [15 empty] | VV | 2 | 1 | True | 0 | ROZPOCET
| VV |  | 2.NP: 1ks únik | [15 empty] | VV | 2 | 1 | True | 0 | ROZPOCET
| VV |  | 1 |  | 1 | [13 empty] | VV | 2 | 2 | True | 1 | ROZPOCET
185 | K | 952901111 | Vyčištění budov nebo objektů před předáním do užívání budov bytové nebo občanské výstavby - zametení a umytí podlah, dlažeb, obkladů, schodů v místnostech, chodbách a schodištích, vyčištění a umytí oken, dveří s rámy, zárubněmi, umytí a vyčištění jiných zasklených a natíraných ploch a zařizovacích předmětů, při světlé výšce podlaží do 4 m | m2 | 522.905 |  | 0 | CS ÚRS 2017 01 |  |  | základní | 0.308 | 161.0547 | 4e-05 | 0.020916 | 0 | 0 | 4 | K | 2 |  |  |  | ROZPOCET | [5 empty] | 0 | 0 | 0 | 0 | 0 | 1 | 0 | 4 | -692210123
| VV |  | s21kd+s21čz+s22v+s24kd+s25v+4*3,05 |  | 522.905 | [13 empty] | VV | 2 | 2 | True | 1 | ROZPOCET
186 | K | 952901221 | Vyčištění budov nebo objektů před předáním do užívání průmyslových budov a objektů výrobních, skladovacích, garáží, dílen nebo hal apod. s nespalnou podlahou-zametení podlahy, umytí dlažeb nebo keramických podlah v přilehlých místnostech, chodbách a schodištích, umytí obkladů, schodů, vyčištění a umytí oken a dveří s rámy a zárubněmi, umytí a vyčištění jiných zasklených a natíraných ploch a zařizovacích předmětů jakékoliv výšky podlaží | m2 | 239.926 |  | 0 | CS ÚRS 2017 01 |  |  | základní | 0.263 | 63.1005 | 4e-05 | 0.009597 | 0 | 0 | 4 | K | 2 |  |  |  | ROZPOCET | [5 empty] | 0 | 0 | 0 | 0 | 0 | 1 | 0 | 4 | -1143840075
| VV |  | s23kd |  | 239.926 | [13 empty] | VV | 2 | 2 | True | 1 | ROZPOCET
| D | 97 | Prorážení otvorů a ostatní bourací práce |  |  |  | 0 | [5 empty] | 5.599 |  | 0.0022896 |  | 0.29036 | 1 | D | 1 |  |  |  | ROZPOCET | [11 empty] | 0
187 | K | 971033231 | Vybourání otvorů ve zdivu základovém nebo nadzákladovém z cihel, tvárnic, příčkovek z cihel pálených na maltu vápennou nebo vápenocementovou plochy do 0,0225 m2, tl. do 150 mm | kus | 4 |  | 0 | CS ÚRS 2017 01 |  |  | základní | 0.16 | 0.64 | 0 | 0 | 0.004 | 0.016 | 4 | K | 2 |  |  |  | ROZPOCET | [5 empty] | 0 | 0 | 0 | 0 | 0 | 1 | 0 | 4 | -325819301
| VV |  | "D1-01-1.04,05" | [15 empty] | VV | 2 | 1 | True | 0 | ROZPOCET
| VV |  | "vzt"3+1 |  | 4 | [13 empty] | VV | 2 | 2 | True | 1 | ROZPOCET
188 | K | 971033341 | Vybourání otvorů ve zdivu základovém nebo nadzákladovém z cihel, tvárnic, příčkovek z cihel pálených na maltu vápennou nebo vápenocementovou plochy do 0,09 m2, tl. do 300 mm | kus | 3 |  | 0 | CS ÚRS 2017 01 |  |  | základní | 0.381 | 1.143 | 0 | 0 | 0.054 | 0.162 | 4 | K | 2 |  |  |  | ROZPOCET | [5 empty] | 0 | 0 | 0 | 0 | 0 | 1 | 0 | 4 | 1773044180
| VV |  | "D1-01-1.04,05" | [15 empty] | VV | 2 | 1 | True | 0 | ROZPOCET
| VV |  | "vzt sklady"3 |  | 3 | [13 empty] | VV | 2 | 2 | True | 1 | ROZPOCET
189 | K | 977151122 | Jádrové vrty diamantovými korunkami do stavebních materiálů (železobetonu, betonu, cihel, obkladů, dlažeb, kamene) průměru přes 120 do 130 mm | m | 2.12 |  | 0 | CS ÚRS 2017 01 |  |  | základní | 1.8 | 3.816 | 0.00108 | 0.0022896 | 0.053 | 0.11236 | 4 | K | 2 |  |  |  | ROZPOCET | [5 empty] | 0 | 0 | 0 | 0 | 0 | 1 | 0 | 4 | 1117653619
| VV |  | "D1-01-1.04,05" | [15 empty] | VV | 2 | 1 | True | 0 | ROZPOCET
| VV |  | "vzt pr.125mm"0,38*3+0,14*(3+4) |  | 2.12 | [13 empty] | VV | 2 | 2 | True | 1 | ROZPOCET
| D | 997 | Přesun sutě |  |  |  | 0 | [5 empty] | 1.2757 |  | 0 |  | 0 | 1 | D | 1 |  |  |  | ROZPOCET | [11 empty] | 0
190 | K | 997013212 | Vnitrostaveništní doprava suti a vybouraných hmot vodorovně do 50 m svisle ručně (nošením po schodech) pro budovy a haly výšky přes 6 do 9 m | t | 0.29 |  | 0 | CS ÚRS 2017 01 |  |  | základní | 4.25 | 1.2325 | 0 | 0 | 0 | 0 | 4 | K | 2 |  |  |  | ROZPOCET | [5 empty] | 0 | 0 | 0 | 0 | 0 | 1 | 0 | 4 | -1816383386
191 | K | 997013501 | Odvoz suti a vybouraných hmot na skládku nebo meziskládku se složením, na vzdálenost do 1 km | t | 0.29 |  | 0 | CS ÚRS 2017 01 |  |  | základní | 0.125 | 0.03625 | 0 | 0 | 0 | 0 | 4 | K | 2 |  |  |  | ROZPOCET | [5 empty] | 0 | 0 | 0 | 0 | 0 | 1 | 0 | 4 | -369005500
| P |  | Poznámka k položce: Výkaz výměr obsahuje pro manipulaci s vytěženou zeminou nebo vybouranými hmotami položky, které jsou limitovány určitou vzdáleností pro vodorovné přemístění, která vychází z předpokladu projektanta. Skutečné místo pro uložení vytěžené zeminy či vybouraných hmot si zajišťuje uchazeč dle svého technologického plánu a je na uchazeči jaká místa pro uložení zeminy či vybouraných hmot zvolí. Do nabídkové ceny musí uchazeč zakalkulovat skutečné náklady podle odvozní vzdálenosti bez ohledu na to, jaká vzdálenost je uvedená v popise položky. Platí pro všechny položky vodorovného přemístění zeminy, suti, či vybouraných hmot.Poznámka k položce: | [15 empty] | P | 2
192 | K | 997013509 | Odvoz suti a vybouraných hmot na skládku nebo meziskládku se složením, na vzdálenost Příplatek k ceně za každý další i započatý 1 km přes 1 km | t | 1.16 |  | 0 | CS ÚRS 2017 01 |  |  | základní | 0.006 | 0.00696 | 0 | 0 | 0 | 0 | 4 | K | 2 |  |  |  | ROZPOCET | [5 empty] | 0 | 0 | 0 | 0 | 0 | 1 | 0 | 4 | 1036839698
| VV |  | 0,29*4 'Přepočtené koeficientem množství |  | 1.16 | [13 empty] | VV | 2 | 2 | False | 1 | ROZPOCET
193 | K | 997013803 | Poplatek za uložení stavebního odpadu na skládce (skládkovné) z keramických materiálů | t | 0.29 |  | 0 | CS ÚRS 2017 01 |  |  | základní | 0 | 0 | 0 | 0 | 0 | 0 | 4 | K | 2 |  |  |  | ROZPOCET | [5 empty] | 0 | 0 | 0 | 0 | 0 | 1 | 0 | 4 | 2134586889
| D | 998 | Přesun hmot |  |  |  | 0 | [5 empty] | 384.0082 |  | 0 |  | 0 | 1 | D | 1 |  |  |  | ROZPOCET | [11 empty] | 0
194 | K | 998011002 | Přesun hmot pro budovy občanské výstavby, bydlení, výrobu a služby s nosnou svislou konstrukcí zděnou z cihel, tvárnic nebo kamene vodorovná dopravní vzdálenost do 100 m pro budovy výšky přes 6 do 12 m | t | 1207.573 |  | 0 | CS ÚRS 2017 01 |  |  | základní | 0.318 | 384.0082 | 0 | 0 | 0 | 0 | 4 | K | 2 |  |  |  | ROZPOCET | [5 empty] | 0 | 0 | 0 | 0 | 0 | 1 | 0 | 4 | -819340210
| D | PSV | Práce a dodávky PSV |  |  |  | 0 | [5 empty] | 3459.2774 |  | 47.3876 |  | 0 | 2 | D | 0 |  |  |  | ROZPOCET | [11 empty] | 0
| D | 711 | Izolace proti vodě, vlhkosti a plynům |  |  |  | 0 | [5 empty] | 214.117 |  | 4.6937 |  | 0 | 2 | D | 1 |  |  |  | ROZPOCET | [11 empty] | 0
195 | K | 711111001 | Provedení izolace proti zemní vlhkosti natěradly a tmely za studena na ploše vodorovné V nátěrem penetračním | m2 | 594.747 |  | 0 | CS ÚRS 2017 01 |  |  | základní | 0.024 | 14.2739 | 0 | 0 | 0 | 0 | 16 | K | 2 |  |  |  | ROZPOCET | [5 empty] | 0 | 0 | 0 | 0 | 0 | 1 | 0 | 16 | 2097818784
| VV |  | "D1-01-1.03,04,07 " | [15 empty] | VV | 2 | 1 | True | 0 | ROZPOCET
| VV |  | (10,75*24+0,9*2,3+0,9*0,3+0,45*0,3*2) |  | 260.61 | [13 empty] | VV | 2 | 2 | True | 0 | ROZPOCET
| VV |  | (24,5*10,6+2,51*0,15+1,08*0,3+0,67*0,3+19,1*3,85) |  | 334.137 | [13 empty] | VV | 2 | 2 | True | 0 | ROZPOCET
| VV | hiv | Součet |  | 594.747 | [13 empty] | VV | 2 | 4 | True | 1 | ROZPOCET
196 | M | 111631500 | lak asfaltový penetrační (MJ t) bal 9 kg | t | 0.178 |  | 0 | CS ÚRS 2017 01 |  |  | základní | 0 | 0 | 1 | 0.178 | 0 | 0 | 32 | M | 2 |  |  |  | ROZPOCET | [5 empty] | 0 | 0 | 0 | 0 | 0 | 1 | 0 | 16 | 566286881
| VV |  | 594,747*0,0003 'Přepočtené koeficientem množství |  | 0.178 | [13 empty] | VV | 2 | 2 | False | 1 | ROZPOCET
197 | K | 711112001 | Provedení izolace proti zemní vlhkosti natěradly a tmely za studena na ploše svislé S nátěrem penetračním | m2 | 72.006 |  | 0 | CS ÚRS 2017 01 |  |  | základní | 0.054 | 3.8883 | 0 | 0 | 0 | 0 | 16 | K | 2 |  |  |  | ROZPOCET | [5 empty] | 0 | 0 | 0 | 0 | 0 | 1 | 0 | 16 | -1863396290
| VV |  | "D1-01-1.03,04,07 " | [15 empty] | VV | 2 | 1 | True | 0 | ROZPOCET
| VV |  | "zatažení vodorovné 150mm + svislá 400mm"(0,15+0,4)*(24*2+35,25*2+0,9*2+0,45*2*2+0,67*2+2,81*2+0,93*2) |  | 72.006 | [13 empty] | VV | 2 | 2 | True | 0 | ROZPOCET
| VV | his | Součet |  | 72.006 | [13 empty] | VV | 2 | 4 | True | 1 | ROZPOCET
198 | M | 111631500 | lak asfaltový penetrační (MJ t) bal 9 kg | t | 0.025 |  | 0 | CS ÚRS 2017 01 |  |  | základní | 0 | 0 | 1 | 0.025 | 0 | 0 | 32 | M | 2 |  |  |  | ROZPOCET | [5 empty] | 0 | 0 | 0 | 0 | 0 | 1 | 0 | 16 | -1326172453
| VV |  | 72,006*0,00035 'Přepočtené koeficientem množství |  | 0.025 | [13 empty] | VV | 2 | 2 | False | 1 | ROZPOCET
199 | K | 711141559 | Provedení izolace proti zemní vlhkosti pásy přitavením NAIP na ploše vodorovné V | m2 | 594.747 |  | 0 | CS ÚRS 2017 01 |  |  | základní | 0.222 | 132.0338 | 0.0004 | 0.2379 | 0 | 0 | 16 | K | 2 |  |  |  | ROZPOCET | [5 empty] | 0 | 0 | 0 | 0 | 0 | 1 | 0 | 16 | 1568920461
| VV |  | hiv |  | 594.747 | [13 empty] | VV | 2 | 2 | True | 1 | ROZPOCET
200 | M | 62852015r | pás asfaltovaný modifikovaný SBS s technickými parametry dle skladby konstrukcí D1-01-1.28 | m2 | 683.959 |  | 0 |  |  |  | základní | 0 | 0 | 0.005 | 3.4198 | 0 | 0 | 32 | M | 2 |  |  |  | ROZPOCET | [5 empty] | 0 | 0 | 0 | 0 | 0 | 1 | 0 | 16 | -1091427555
| VV |  | 594,747*1,15 'Přepočtené koeficientem množství |  | 683.959 | [13 empty] | VV | 2 | 2 | False | 1 | ROZPOCET
201 | K | 711142559 | Provedení izolace proti zemní vlhkosti pásy přitavením NAIP na ploše svislé S | m2 | 72.006 |  | 0 | CS ÚRS 2017 01 |  |  | základní | 0.26 | 18.7216 | 0.0004 | 0.028802 | 0 | 0 | 16 | K | 2 |  |  |  | ROZPOCET | [5 empty] | 0 | 0 | 0 | 0 | 0 | 1 | 0 | 16 | 510726671
| VV |  | his |  | 72.006 | [13 empty] | VV | 2 | 2 | True | 1 | ROZPOCET
202 | M | 62852015r | pás asfaltovaný modifikovaný SBS s technickými parametry dle skladby konstrukcí D1-01-1.28 | m2 | 86.407 |  | 0 |  |  |  | základní | 0 | 0 | 0.005 | 0.43204 | 0 | 0 | 32 | M | 2 |  |  |  | ROZPOCET | [5 empty] | 0 | 0 | 0 | 0 | 0 | 1 | 0 | 16 | -439302124
| VV |  | 72,006*1,2 'Přepočtené koeficientem množství |  | 86.407 | [13 empty] | VV | 2 | 2 | False | 1 | ROZPOCET
203 | K | 711161306 | Izolace proti zemní vlhkosti nopovými foliemi základů nebo stěn pro běžné podmínky tloušťky 0,5 mm, šířky 1,0 m | m2 | 67.749 |  | 0 | CS ÚRS 2017 01 |  |  | základní | 0.097 | 6.5717 | 0.00071 | 0.048102 | 0 | 0 | 16 | K | 2 |  |  |  | ROZPOCET | [5 empty] | 0 | 0 | 0 | 0 | 0 | 1 | 0 | 16 | 429135446
| VV |  | "D1-01-1.03,04,07,D1-01-1.25,26 " | [15 empty] | VV | 2 | 1 | True | 0 | ROZPOCET
| VV |  | "na zateplení soklu XPS od -0,55 po +0,0 neodpočítává se snížení dle uprav.terénu (seříznutí dle potřeby)" | [15 empty] | VV | 2 | 1 | True | 0 | ROZPOCET
| VV |  | 0,55*(24,16*2+(35,86-0,45)*2+0,45*2+0,9*2+0,67*2) |  | 67.749 | [13 empty] | VV | 2 | 2 | True | 0 | ROZPOCET
| VV |  | Součet |  | 67.749 | [13 empty] | VV | 2 | 4 | True | 1 | ROZPOCET
204 | K | 711491272 | Provedení izolace proti povrchové a podpovrchové tlakové vodě ostatní na ploše svislé S z textilií, vrstvy ochranné | m2 | 67.749 |  | 0 | CS ÚRS 2017 01 |  |  | základní | 0.196 | 13.2788 | 0 | 0 | 0 | 0 | 16 | K | 2 |  |  |  | ROZPOCET | [5 empty] | 0 | 0 | 0 | 0 | 0 | 1 | 0 | 16 | 650645371
205 | M | 693110240 | geotextilie z polypropylenových vláken netkaná,šíře 650 cm, 300 g/m2 | m2 | 71.136 |  | 0 | CS ÚRS 2017 01 |  |  | základní | 0 | 0 | 0.0003 | 0.021341 | 0 | 0 | 32 | M | 2 |  |  |  | ROZPOCET | [5 empty] | 0 | 0 | 0 | 0 | 0 | 1 | 0 | 16 | -1993205985
| VV |  | 67,749*1,05 'Přepočtené koeficientem množství |  | 71.136 | [13 empty] | VV | 2 | 2 | False | 1 | ROZPOCET
206 | K | 711161381 | Izolace proti zemní vlhkosti nopovými foliemi ukončení izolace lištou | m | 106.88 |  | 0 | CS ÚRS 2017 01 |  |  | základní | 0.05 | 5.344 | 0.00028 | 0.029926 | 0 | 0 | 16 | K | 2 |  |  |  | ROZPOCET | [5 empty] | 0 | 0 | 0 | 0 | 0 | 1 | 0 | 16 | -1564842030
| VV |  | "D1-01-1.03,04,07,D1-01-1.25,26 " | [15 empty] | VV | 2 | 1 | True | 0 | ROZPOCET
| VV |  | "na zateplení soklu XPS od -0,55 po +0,05, odpočítává se vynechání u vrat"(24,16*2+(35,86-0,45)*2+0,45*2+0,9*2+0,67*2)-3,26*5 |  | 106.88 | [13 empty] | VV | 2 | 2 | True | 0 | ROZPOCET
| VV |  | Součet |  | 106.88 | [13 empty] | VV | 2 | 4 | True | 1 | ROZPOCET
207 | K | 711113125 | Izolace proti zemní vlhkosti natěradly a tmely za studena na ploše svislé S těsnicí hmotou dvousložkovou bitumenovou | m2 | 56.81 |  | 0 | CS ÚRS 2017 01 |  |  | základní | 0.19 | 10.7939 | 0.004 | 0.22724 | 0 | 0 | 16 | K | 2 |  |  |  | ROZPOCET | [5 empty] | 0 | 0 | 0 | 0 | 0 | 1 | 0 | 16 | 1290573314
| VV |  | "D1-01-1.04,05,07" | [15 empty] | VV | 2 | 1 | True | 0 | ROZPOCET
| VV |  | "1.07"2,5*(2,055*2+1,67*2)-1,4 |  | 17.225 | [13 empty] | VV | 2 | 2 | True | 0 | ROZPOCET
| VV |  | "1.09"2,5*(2,055*2+1,67*2)-1,4 |  | 17.225 | [13 empty] | VV | 2 | 2 | True | 0 | ROZPOCET
| VV |  | "2.09"2,7*(1,65*2+2,75*2)-1,4 |  | 22.36 | [13 empty] | VV | 2 | 2 | True | 0 | ROZPOCET
| VV |  | Součet |  | 56.81 | [13 empty] | VV | 2 | 4 | True | 1 | ROZPOCET
208 | K | 711113115 | Izolace proti zemní vlhkosti natěradly a tmely za studena na ploše vodorovné V těsnicí hmotou dvousložkovou bitumenovou | m2 | 11.4 |  | 0 | CS ÚRS 2017 01 |  |  | základní | 0.15 | 1.71 | 0.004 | 0.0456 | 0 | 0 | 16 | K | 2 |  |  |  | ROZPOCET | [5 empty] | 0 | 0 | 0 | 0 | 0 | 1 | 0 | 16 | -1539855559
| VV |  | "D1-01-1.04,05,07" | [15 empty] | VV | 2 | 1 | True | 0 | ROZPOCET
| VV |  | "1.07"3,43 |  | 3.43 | [13 empty] | VV | 2 | 2 | True | 0 | ROZPOCET
| VV |  | "1.09"3,43 |  | 3.43 | [13 empty] | VV | 2 | 2 | True | 0 | ROZPOCET
| VV |  | "2.09"4,54 |  | 4.54 | [13 empty] | VV | 2 | 2 | True | 0 | ROZPOCET
| VV |  | Součet |  | 11.4 | [13 empty] | VV | 2 | 4 | True | 1 | ROZPOCET
416 | K | 998711102 | Přesun hmot pro izolace proti vodě, vlhkosti a plynům stanovený z hmotnosti přesunovaného materiálu vodorovná dopravní vzdálenost do 50 m v objektech výšky přes 6 do 12 m | t | 4.694 |  | 0 | CS ÚRS 2017 01 |  |  | základní | 1.598 | 7.501 | 0 | 0 | 0 | 0 | 16 | K | 2 |  |  |  | ROZPOCET | [5 empty] | 0 | 0 | 0 | 0 | 0 | 1 | 0 | 16 | -95405659
| D | 712 | Povlakové krytiny |  |  |  | 0 | [5 empty] | 443.1814 |  | 6.4929 |  | 0 | 2 | D | 1 |  |  |  | ROZPOCET | [11 empty] | 0
210 | K | 712311101 | Provedení povlakové krytiny střech plochých do 10 st. natěradly a tmely za studena nátěrem lakem penetračním nebo asfaltovým | m2 | 380.703 |  | 0 | CS ÚRS 2017 01 |  |  | základní | 0.024 | 9.1369 | 0 | 0 | 0 | 0 | 16 | K | 2 |  |  |  | ROZPOCET | [5 empty] | 0 | 0 | 0 | 0 | 0 | 1 | 0 | 16 | 69913594
| VV |  | "D1-01-1.06,D1-01-1.07,D1-01-1.24" | [15 empty] | VV | 2 | 1 | True | 0 | ROZPOCET
| VV | s11hiv | "S1.1"11,56*23,46 |  | 271.198 | [13 empty] | VV | 2 | 2 | True | 0 | ROZPOCET
| VV | s13hiv | "S1.3"5,88*(0,96+0,05+0,1) |  | 6.527 | [13 empty] | VV | 2 | 2 | True | 0 | ROZPOCET
| VV | s14hiv | "s1.4"(24,1+0,08+0,05)*(4,1+0,05+0,1) |  | 102.978 | [13 empty] | VV | 2 | 2 | True | 0 | ROZPOCET
| VV |  | Součet |  | 380.703 | [13 empty] | VV | 2 | 4 | True | 1 | ROZPOCET
211 | M | 111631500 | lak asfaltový penetrační (MJ t) bal 9 kg | t | 0.114 |  | 0 | CS ÚRS 2017 01 |  |  | základní | 0 | 0 | 1 | 0.114 | 0 | 0 | 32 | M | 2 |  |  |  | ROZPOCET | [5 empty] | 0 | 0 | 0 | 0 | 0 | 1 | 0 | 16 | 125489225
| VV |  | 380,703*0,0003 'Přepočtené koeficientem množství |  | 0.114 | [13 empty] | VV | 2 | 2 | False | 1 | ROZPOCET
212 | K | 712811101 | Provedení povlakové krytiny střech samostatným vytažením izolačního povlaku za studena na konstrukce převyšující úroveň střechy, nátěrem penetračním | m2 | 22.947 |  | 0 | CS ÚRS 2017 01 |  |  | základní | 0.032 | 0.7343 | 0 | 0 | 0 | 0 | 16 | K | 2 |  |  |  | ROZPOCET | [5 empty] | 0 | 0 | 0 | 0 | 0 | 1 | 0 | 16 | 975382427
| VV |  | "D1-01-1.06,D1-01-1.07,D1-01-1.24" | [15 empty] | VV | 2 | 1 | True | 0 | ROZPOCET
| VV |  | "S1.1 - atika"0,15*(11,56*2+23,46*2) |  | 10.506 | [13 empty] | VV | 2 | 2 | True | 0 | ROZPOCET
| VV |  | "S1.1 - výlez"0,5*(0,6*2+1,2*2) |  | 1.8 | [13 empty] | VV | 2 | 2 | True | 0 | ROZPOCET
| VV | s11his | Mezisoučet |  | 12.306 | [13 empty] | VV | 2 | 3 | True | 0 | ROZPOCET
| VV | s13his | "S1.3 - atika"0,15*((0,96+0,05+0,1)*2+5,88*2) |  | 2.097 | [13 empty] | VV | 2 | 2 | True | 0 | ROZPOCET
| VV | s14his | "S1.4 - atika"0,15*((24,1+0,08+0,05)*2+(4,1+0,05+0,1)*2) |  | 8.544 | [13 empty] | VV | 2 | 2 | True | 0 | ROZPOCET
| VV |  | Součet |  | 22.947 | [13 empty] | VV | 2 | 4 | True | 1 | ROZPOCET
213 | M | 111631500 | lak asfaltový penetrační (MJ t) bal 9 kg | t | 0.008 |  | 0 | CS ÚRS 2017 01 |  |  | základní | 0 | 0 | 1 | 0.008 | 0 | 0 | 32 | M | 2 |  |  |  | ROZPOCET | [5 empty] | 0 | 0 | 0 | 0 | 0 | 1 | 0 | 16 | -1548273056
| VV |  | 22,947*0,00035 'Přepočtené koeficientem množství |  | 0.008 | [13 empty] | VV | 2 | 2 | False | 1 | ROZPOCET
214 | K | 712341559 | Provedení povlakové krytiny střech plochých do 10 st. pásy přitavením NAIP v plné ploše | m2 | 380.703 |  | 0 | CS ÚRS 2017 01 |  |  | základní | 0.179 | 68.1458 | 0.00088 | 0.33502 | 0 | 0 | 16 | K | 2 |  |  |  | ROZPOCET | [5 empty] | 0 | 0 | 0 | 0 | 0 | 1 | 0 | 16 | 1524125589
| VV |  | s11hiv+s13hiv+s14hiv |  | 380.703 | [13 empty] | VV | 2 | 2 | True | 1 | ROZPOCET
215 | M | 628520150r | pás asfaltovaný modifikovaný SBS s technickými parametry dle skladby konstrukcí D1-01-1.28 | m2 | 437.807 |  | 0 |  |  |  | základní | 0 | 0 | 0.005 | 2.189 | 0 | 0 | 32 | M | 2 |  |  |  | ROZPOCET | [5 empty] | 0 | 0 | 0 | 0 | 0 | 1 | 0 | 16 | -1379934573
| VV |  | 380,702*1,15 'Přepočtené koeficientem množství |  | 437.807 | [13 empty] | VV | 2 | 2 | False | 1 | ROZPOCET
216 | K | 712399097 | Provedení povlakové krytiny střech plochých do 10 st. -ostatní práce Příplatek k cenám za plochu do 10 m2 NAIP, foliemi nebo termoplasty | m2 | 6.527 |  | 0 | CS ÚRS 2017 01 |  |  | základní | 0.067 | 0.43731 | 0 | 0 | 0 | 0 | 16 | K | 2 |  |  |  | ROZPOCET | [5 empty] | 0 | 0 | 0 | 0 | 0 | 1 | 0 | 16 | -215833513
| VV |  | s13hiv |  | 6.527 | [13 empty] | VV | 2 | 2 | True | 1 | ROZPOCET
217 | K | 712841559 | Provedení povlakové krytiny střech samostatným vytažením izolačního povlaku pásy přitavením na konstrukce převyšující úroveň střechy, NAIP | m2 | 22.947 |  | 0 | CS ÚRS 2017 01 |  |  | základní | 0.257 | 5.8974 | 0.00094 | 0.02157 | 0 | 0 | 16 | K | 2 |  |  |  | ROZPOCET | [5 empty] | 0 | 0 | 0 | 0 | 0 | 1 | 0 | 16 | 1880467030
| VV |  | s11his+s13his+s14his |  | 22.947 | [13 empty] | VV | 2 | 2 | True | 1 | ROZPOCET
218 | M | 628520150r | pás asfaltovaný modifikovaný SBS s technickými parametry dle skladby konstrukcí D1-01-1.28 | m2 | 27.536 |  | 0 |  |  |  | základní | 0 | 0 | 0.005 | 0.13768 | 0 | 0 | 32 | M | 2 |  |  |  | ROZPOCET | [5 empty] | 0 | 0 | 0 | 0 | 0 | 1 | 0 | 16 | 1663237746
| VV |  | 22,947*1,2 'Přepočtené koeficientem množství |  | 27.536 | [13 empty] | VV | 2 | 2 | False | 1 | ROZPOCET
219 | K | 712331111 | Provedení povlakové krytiny střech plochých do 10 st. pásy na sucho podkladní samolepící asfaltový pás | m2 | 320.525 |  | 0 | CS ÚRS 2017 01 |  |  | základní | 0.115 | 36.8604 | 0 | 0 | 0 | 0 | 16 | K | 2 |  |  |  | ROZPOCET | [5 empty] | 0 | 0 | 0 | 0 | 0 | 1 | 0 | 16 | 541330036
| VV |  | "D1-01-1.06,D1-01-1.07,D1-01-1.21,23,24" | [15 empty] | VV | 2 | 1 | True | 0 | ROZPOCET
| VV |  | "S1.2 - vodorovná"(24,1+0,05+0,08)*(13,23+0,05-0,1)-6*1,2*2 |  | 304.951 | [13 empty] | VV | 2 | 2 | True | 0 | ROZPOCET
| VV |  | "S1.2 - vytažení na svislé kce"0,15*(6*4+1,2*4+(24,1+0,05+0,08)+(13,23+0,05)*2) |  | 11.939 | [13 empty] | VV | 2 | 2 | True | 0 | ROZPOCET
| VV |  | "S1.2 - stažení dolů na svislé kce"0,15*(24,1+0,05+0,08) |  | 3.635 | [13 empty] | VV | 2 | 2 | True | 0 | ROZPOCET
| VV |  | Součet |  | 320.525 | [13 empty] | VV | 2 | 4 | True | 1 | ROZPOCET
220 | M | 628662810r | pás samolepící asfaltovaný modifikovaný SBS s technickými parametry dle skladby konstrukcí D1-01-1.28 | m2 | 368.604 |  | 0 |  |  |  | základní | 0 | 0 | 0.004 | 1.4744 | 0 | 0 | 32 | M | 2 |  |  |  | ROZPOCET | [5 empty] | 0 | 0 | 0 | 0 | 0 | 1 | 0 | 16 | 1828201805
| VV |  | 320,525*1,15 'Přepočtené koeficientem množství |  | 368.604 | [13 empty] | VV | 2 | 2 | False | 1 | ROZPOCET
221 | K | 712391171 | Provedení povlakové krytiny střech plochých do 10 st. -ostatní práce provedení vrstvy textilní podkladní | m2 | 323.036 |  | 0 | CS ÚRS 2017 01 |  |  | základní | 0.09 | 29.0732 | 0 | 0 | 0 | 0 | 16 | K | 2 |  |  |  | ROZPOCET | [5 empty] | 0 | 0 | 0 | 0 | 0 | 1 | 0 | 16 | 712364833
| VV |  | "D1-01-1.06,D1-01-1.07,D1-01-1.24" | [15 empty] | VV | 2 | 1 | True | 0 | ROZPOCET
| VV |  | "vodorovná plocha S1.1"s11v |  | 267.706 | [13 empty] | VV | 2 | 2 | True | 0 | ROZPOCET
| VV | s11ab | "bok atiky S1.1 - prům.výška cca 300mm"0,3*(11,46*2+23,36*2) |  | 20.892 | [13 empty] | VV | 2 | 2 | True | 0 | ROZPOCET
| VV | s11av | "vrch atiky S1.1"0,4*(11,46*2+24,16*2) |  | 28.496 | [13 empty] | VV | 2 | 2 | True | 0 | ROZPOCET
| VV |  | "výlez"0,2*(1,2*2+0,6*2) |  | 0.72 | [13 empty] | VV | 2 | 2 | True | 0 | ROZPOCET
| VV |  | "vrch atiky S1.3"as13 |  | 2.526 | [13 empty] | VV | 2 | 2 | True | 0 | ROZPOCET
| VV |  | "bok atiky S1.3 - prům.výška cca 200mm"0,2*(5,78*2+0,96*2) |  | 2.696 | [13 empty] | VV | 2 | 2 | True | 0 | ROZPOCET
| VV |  | Součet |  | 323.036 | [13 empty] | VV | 2 | 4 | True | 1 | ROZPOCET
222 | M | 693110260 | geotextilie z polypropylenových vláken netkaná,šíře 650 cm, 500 g/m2 | m2 | 371.491 |  | 0 | CS ÚRS 2017 01 |  |  | základní | 0 | 0 | 0.0005 | 0.18575 | 0 | 0 | 32 | M | 2 |  |  |  | ROZPOCET | [5 empty] | 0 | 0 | 0 | 0 | 0 | 1 | 0 | 16 | -775850951
| VV |  | 323,036*1,15 'Přepočtené koeficientem množství |  | 371.491 | [13 empty] | VV | 2 | 2 | False | 1 | ROZPOCET
223 | K | 712391171 | Provedení povlakové krytiny střech plochých do 10 st. -ostatní práce provedení vrstvy textilní podkladní | m2 | 244.698 |  | 0 | CS ÚRS 2017 01 |  |  | základní | 0.09 | 22.0228 | 0 | 0 | 0 | 0 | 16 | K | 2 |  |  |  | ROZPOCET | [5 empty] | 0 | 0 | 0 | 0 | 0 | 1 | 0 | 16 | -2069485039
| VV |  | "D1-01-1.06,D1-01-1.07,D1-01-1.24" | [15 empty] | VV | 2 | 1 | True | 0 | ROZPOCET
| VV |  | "vodorovná plocha S1.4"s14v |  | 98.81 | [13 empty] | VV | 2 | 2 | True | 0 | ROZPOCET
| VV |  | "vrch atiky S1.4"as14 |  | 11.44 | [13 empty] | VV | 2 | 2 | True | 0 | ROZPOCET
| VV |  | "S1.4 vnitřní atika 50mm"1,5*(4,1+24,1) |  | 42.3 | [13 empty] | VV | 2 | 2 | True | 0 | ROZPOCET
| VV |  | "S1.4 vnitřní atika 80mm"0,15*4,1 |  | 0.615 | [13 empty] | VV | 2 | 2 | True | 0 | ROZPOCET
| VV |  | "S1.4 vnitřní atika 100mm"1,2*(24,1) |  | 28.92 | [13 empty] | VV | 2 | 2 | True | 0 | ROZPOCET
| VV |  | "S1.2 atika a stěna"(0,4+0,1+0,1)*24,5+(0,4+0,2+0,1)*13,23+(0,2+0,1)*13,23 |  | 27.93 | [13 empty] | VV | 2 | 2 | True | 0 | ROZPOCET
| VV |  | "zakončení S1.2 dle D08"(0,625+0,2)*24,1 |  | 19.883 | [13 empty] | VV | 2 | 2 | True | 0 | ROZPOCET
| VV |  | "S1.2 světlíky"(0,3+0,1+0,1)*(6,1*4+1,3*4) |  | 14.8 | [13 empty] | VV | 2 | 2 | True | 0 | ROZPOCET
| VV |  | Součet |  | 244.698 | [13 empty] | VV | 2 | 4 | True | 1 | ROZPOCET
224 | M | 71295142 | sklovláknitý vlies 120g/m2 - dodávka | m2 | 281.403 |  | 0 |  |  |  | základní | 0 | 0 | 0 | 0 | 0 | 0 | 32 | M | 2 |  |  |  | ROZPOCET | [5 empty] | 0 | 0 | 0 | 0 | 0 | 1 | 0 | 16 | 1937990374
| VV |  | 244,698*1,15 'Přepočtené koeficientem množství |  | 281.403 | [13 empty] | VV | 2 | 2 | False | 1 | ROZPOCET
225 | K | 712363601 | Provedení povlakové krytiny střech plochých do 10 st. s mechanicky kotvenou izolací včetně položení fólie a horkovzdušného svaření tl. tepelné izolace přes 240 mm budovy výšky do 18 m, kotvené do betonu nebo pórobetonu vnitřní plocha | m2 | 477.087 |  | 0 | CS ÚRS 2017 01 |  |  | základní | 0.216 | 103.0508 | 0.00014 | 0.066792 | 0 | 0 | 16 | K | 2 |  |  |  | ROZPOCET | [5 empty] | 0 | 0 | 0 | 0 | 0 | 1 | 0 | 16 | -1867490641
| VV |  | "D1-01-1.06,D1-01-1.07,D1-01-1.24" | [15 empty] | VV | 2 | 1 | True | 0 | ROZPOCET
| VV |  | "parametry kotvení viz výkres střechy D1-01-1.06" | [15 empty] | VV | 2 | 1 | True | 0 | ROZPOCET
| VV |  | "S1.1"s11v-s11rp-s11kp |  | 174.98 | [13 empty] | VV | 2 | 2 | True | 0 | ROZPOCET
| VV |  | "vrch atiky S1.1"s11av |  | 28.496 | [13 empty] | VV | 2 | 2 | True | 0 | ROZPOCET
| VV |  | "vrch atiky S1.3"as13 |  | 2.526 | [13 empty] | VV | 2 | 2 | True | 0 | ROZPOCET
| VV |  | "S1.4"s14v-s14rp-s14kp |  | 46.41 | [13 empty] | VV | 2 | 2 | True | 0 | ROZPOCET
| VV |  | "vrch atiky S1.4"as14 |  | 11.44 | [13 empty] | VV | 2 | 2 | True | 0 | ROZPOCET
| VV |  | "S1.2"24,1*13,23-6*1,2*2-s12rp-s12kp |  | 196.183 | [13 empty] | VV | 2 | 2 | True | 0 | ROZPOCET
| VV |  | "vrch atiky S1.2"as12 |  | 17.052 | [13 empty] | VV | 2 | 2 | True | 0 | ROZPOCET
| VV |  | Součet |  | 477.087 | [13 empty] | VV | 2 | 4 | True | 1 | ROZPOCET
226 | K | 712363602 | Provedení povlakové krytiny střech plochých do 10 st. s mechanicky kotvenou izolací včetně položení fólie a horkovzdušného svaření tl. tepelné izolace přes 240 mm budovy výšky do 18 m, kotvené do betonu nebo pórobetonu okraj | m2 | 195.086 |  | 0 | CS ÚRS 2017 01 |  |  | základní | 0.233 | 45.455 | 0.00028 | 0.054624 | 0 | 0 | 16 | K | 2 |  |  |  | ROZPOCET | [5 empty] | 0 | 0 | 0 | 0 | 0 | 1 | 0 | 16 | 833689614
| VV |  | "D1-01-1.06,D1-01-1.07,D1-01-1.24" | [15 empty] | VV | 2 | 1 | True | 0 | ROZPOCET
| VV |  | "parametry kotvení viz výkres střechy D1-01-1.06" | [15 empty] | VV | 2 | 1 | True | 0 | ROZPOCET
| VV | s11kp | "S1.1"1,4*(16,36*2)+1,25*(5,26*2)+2,6*2,18 |  | 64.626 | [13 empty] | VV | 2 | 2 | True | 0 | ROZPOCET
| VV | s14kp | "S1.4"1*19,1*2 |  | 38.2 | [13 empty] | VV | 2 | 2 | True | 0 | ROZPOCET
| VV | s12kp | "S1.2"1*(19,1*2+8,23*2+3,3*4+6,1*4) |  | 92.26 | [13 empty] | VV | 2 | 2 | True | 0 | ROZPOCET
| VV |  | Součet |  | 195.086 | [13 empty] | VV | 2 | 4 | True | 1 | ROZPOCET
227 | K | 712363603 | Provedení povlakové krytiny střech plochých do 10 st. s mechanicky kotvenou izolací včetně položení fólie a horkovzdušného svaření tl. tepelné izolace přes 240 mm budovy výšky do 18 m, kotvené do betonu nebo pórobetonu roh | m2 | 63.849 |  | 0 | CS ÚRS 2017 01 |  |  | základní | 0.251 | 16.0261 | 0.00043 | 0.027455 | 0 | 0 | 16 | K | 2 |  |  |  | ROZPOCET | [5 empty] | 0 | 0 | 0 | 0 | 0 | 1 | 0 | 16 | 1721589605
| VV |  | "D1-01-1.06,D1-01-1.07,D1-01-1.24" | [15 empty] | VV | 2 | 1 | True | 0 | ROZPOCET
| VV |  | "parametry kotvení viz výkres střechy D1-01-1.06" | [15 empty] | VV | 2 | 1 | True | 0 | ROZPOCET
| VV | s11rp | "S1.1"3,5*1,4*4+1,7*1,25*4 |  | 28.1 | [13 empty] | VV | 2 | 2 | True | 0 | ROZPOCET
| VV |  | "S1.3"s13sv |  | 5.549 | [13 empty] | VV | 2 | 2 | True | 0 | ROZPOCET
| VV | s14rp | "S1.4"1*(2,5*4+2,1*2) |  | 14.2 | [13 empty] | VV | 2 | 2 | True | 0 | ROZPOCET
| VV | s12rp | "S1.2"1*(2,5*4+1,5*4) |  | 16 | [13 empty] | VV | 2 | 2 | True | 0 | ROZPOCET
| VV |  | Součet |  | 63.849 | [13 empty] | VV | 2 | 4 | True | 1 | ROZPOCET
228 | M | 283220410r | fólie střešní mPVC ke kotvení 1,5 mm s technickými parametry dle skladby konstrukcí D1-01-1.28 | m2 | 846.425 |  | 0 |  |  |  | základní | 0 | 0 | 0.0019 | 1.6082 | 0 | 0 | 32 | M | 2 |  |  |  | ROZPOCET | [5 empty] | 0 | 0 | 0 | 0 | 0 | 1 | 0 | 16 | 1057991850
| VV |  | 736,022*1,15 'Přepočtené koeficientem množství |  | 846.425 | [13 empty] | VV | 2 | 2 | False | 1 | ROZPOCET
229 | K | 712861705 | Provedení povlakové krytiny střech samostatným vytažením izolačního povlaku fólií na konstrukce převyšující úroveň střechy, přilepenou se svařovanými spoji | m2 | 116.865 |  | 0 | CS ÚRS 2017 01 |  |  | základní | 0.34 | 39.7341 | 3e-05 | 0.0035059 | 0 | 0 | 16 | K | 2 |  |  |  | ROZPOCET | [5 empty] | 0 | 0 | 0 | 0 | 0 | 1 | 0 | 16 | -1623940455
| VV |  | "D1-01-1.06,D1-01-1.07,D1-01-1.24" | [15 empty] | VV | 2 | 1 | True | 0 | ROZPOCET
| VV |  | "bok atiky S1.1 - prům.výška cca 300mm"s11ab |  | 20.892 | [13 empty] | VV | 2 | 2 | True | 0 | ROZPOCET
| VV |  | "bok atiky S1.3 - prům.výška cca 200mm"0,2*(5,78*2+0,96*2) |  | 2.696 | [13 empty] | VV | 2 | 2 | True | 0 | ROZPOCET
| VV |  | "S1.4 vnitřní atika 50mm"1,5*(4,1+24,1) |  | 42.3 | [13 empty] | VV | 2 | 2 | True | 0 | ROZPOCET
| VV |  | "S1.4 vnitřní atika 80mm"0,15*4,1 |  | 0.615 | [13 empty] | VV | 2 | 2 | True | 0 | ROZPOCET
| VV |  | "S1.4 vnitřní atika 100mm"1,2*(24,1) |  | 28.92 | [13 empty] | VV | 2 | 2 | True | 0 | ROZPOCET
| VV |  | "S1.2 atika a stěna"(0,1)*24,5+(0,2)*13,23+(0,2)*13,23 |  | 7.742 | [13 empty] | VV | 2 | 2 | True | 0 | ROZPOCET
| VV |  | "zakončení S1.2 dle D08"(0,2)*24,1 |  | 4.82 | [13 empty] | VV | 2 | 2 | True | 0 | ROZPOCET
| VV |  | "S1.2 světlíky"(0,3)*(6,1*4+1,3*4) |  | 8.88 | [13 empty] | VV | 2 | 2 | True | 0 | ROZPOCET
| VV |  | Součet |  | 116.865 | [13 empty] | VV | 2 | 4 | True | 1 | ROZPOCET
230 | M | 283220410r | fólie střešní mPVC ke kotvení 1,5 mm s technickými parametry dle skladby konstrukcí D1-01-1.28 | m2 | 140.238 |  | 0 |  |  |  | základní | 0 | 0 | 0.0019 | 0.26645 | 0 | 0 | 32 | M | 2 |  |  |  | ROZPOCET | [5 empty] | 0 | 0 | 0 | 0 | 0 | 1 | 0 | 16 | -2126934204
| VV |  | 116,865*1,2 'Přepočtené koeficientem množství |  | 140.238 | [13 empty] | VV | 2 | 2 | False | 1 | ROZPOCET
231 | K | 7123633 | Poplastované lišty (plechy) a pvc tvarovky rohů, koutů pro střešní plášť d,m | kpl | 1 |  | 0 |  |  |  | základní | 0 | 0 | 0 | 0 | 0 | 0 | 16 | K | 2 |  |  |  | ROZPOCET | [5 empty] | 0 | 0 | 0 | 0 | 0 | 1 | 0 | 16 | -1781428108
| VV |  | "D1-01-1.06,D1-01-1.07,D1-01-1.24" | [15 empty] | VV | 2 | 1 | True | 0 | ROZPOCET
| VV |  | "lišty z poplastovaného plechu a pvc tvarovky rohů,koutů budou součástí kompletizované dodávky střešního pláště" | [15 empty] | VV | 2 | 1 | True | 0 | ROZPOCET
| VV |  | "odhadované množství viz.výpis poplastovaných plechů D1-01-1.06"1 |  | 1 | [13 empty] | VV | 2 | 2 | True | 1 | ROZPOCET
232 | K | 7129945 | Opracování prostupu VZT potrubí dle detailu D08 d,m (pásek,lišta,vytažení folie) | kus | 4 |  | 0 |  |  |  | základní | 0 | 0 | 0 | 0 | 0 | 0 | 16 | K | 2 |  |  |  | ROZPOCET | [5 empty] | 0 | 0 | 0 | 0 | 0 | 1 | 0 | 16 | 2035833300
| VV |  | "D1-01-1.06,D1-01-1.23"4 |  | 4 | [13 empty] | VV | 2 | 2 | True | 1 | ROZPOCET
233 | K | 712998202 | Provedení povlakové krytiny střech - ostatní práce montáž odvodňovacího prvku nouzového atikového přepadu z PVC na dešťovou vodu DN 125 | kus | 4 |  | 0 | CS ÚRS 2017 01 |  |  | základní | 1.16 | 4.64 | 0.0001 | 0.0004 | 0 | 0 | 16 | K | 2 |  |  |  | ROZPOCET | [5 empty] | 0 | 0 | 0 | 0 | 0 | 1 | 0 | 16 | 1260435713
234 | M | 712P04 | P04 - pojistný přepad 100/100 dl.760mm dodávka dle popisu ve výpisu | kus | 4 |  | 0 |  |  |  | základní | 0 | 0 | 0 | 0 | 0 | 0 | 32 | M | 2 |  |  |  | ROZPOCET | [5 empty] | 0 | 0 | 0 | 0 | 0 | 1 | 0 | 16 | -1240655439
235 | K | 712999002r | Montáž tvarovky prostupu | kus | 112 |  | 0 |  |  |  | základní | 0.46 | 51.52 | 0 | 0 | 0 | 0 | 16 | K | 2 |  |  |  | ROZPOCET | [5 empty] | 0 | 0 | 0 | 0 | 0 | 1 | 0 | 16 | 1134223359
| VV |  | "dle výpisu D1-01-1.31" | [15 empty] | VV | 2 | 1 | True | 0 | ROZPOCET
| VV |  | 6+3+5+2+33+50+1+12 |  | 112 | [13 empty] | VV | 2 | 2 | True | 1 | ROZPOCET
236 | M | 712P05 | P05 - těsnící prostupová tvarovka DN200 dodávka dle popisu ve výpisu D1-01-1.31 | kus | 6 |  | 0 |  |  |  | základní | 0 | 0 | 0 | 0 | 0 | 0 | 32 | M | 2 |  |  |  | ROZPOCET | [5 empty] | 0 | 0 | 0 | 0 | 0 | 1 | 0 | 16 | 2114280561
237 | M | 712P06 | P06 - těsnící prostupová tvarovka DN180 dodávka dle popisu ve výpisu D1-01-1.31 | kus | 3 |  | 0 |  |  |  | základní | 0 | 0 | 0 | 0 | 0 | 0 | 32 | M | 2 |  |  |  | ROZPOCET | [5 empty] | 0 | 0 | 0 | 0 | 0 | 1 | 0 | 16 | 788201406
238 | M | 712P07 | P07 - těsnící prostupová tvarovka DN150 dodávka dle popisu ve výpisu D1-01-1.31 | kus | 5 |  | 0 |  |  |  | základní | 0 | 0 | 0 | 0 | 0 | 0 | 32 | M | 2 |  |  |  | ROZPOCET | [5 empty] | 0 | 0 | 0 | 0 | 0 | 1 | 0 | 16 | 116171667
239 | M | 712P08 | P08 - těsnící prostupová tvarovka DN110 dodávka dle popisu ve výpisu D1-01-1.31 | kus | 2 |  | 0 |  |  |  | základní | 0 | 0 | 0 | 0 | 0 | 0 | 32 | M | 2 |  |  |  | ROZPOCET | [5 empty] | 0 | 0 | 0 | 0 | 0 | 1 | 0 | 16 | -549736363
240 | M | 71291 | těsnící prostupová tvarovka 50x50mm dodávka dle popisu ve výpisu D1-01-1.31 | kus | 33 |  | 0 |  |  |  | základní | 0 | 0 | 0 | 0 | 0 | 0 | 32 | M | 2 |  |  |  | ROZPOCET | [5 empty] | 0 | 0 | 0 | 0 | 0 | 1 | 0 | 16 | -1333884343
241 | M | 71292 | těsnící prostupová tvarovka 30x30mm dodávka dle popisu ve výpisu D1-01-1.31 | kus | 50 |  | 0 |  |  |  | základní | 0 | 0 | 0 | 0 | 0 | 0 | 32 | M | 2 |  |  |  | ROZPOCET | [5 empty] | 0 | 0 | 0 | 0 | 0 | 1 | 0 | 16 | 1128521860
242 | M | 71293 | těsnící prostupová tvarovka DN17 dodávka dle popisu ve výpisu D1-01-1.31 | kus | 1 |  | 0 |  |  |  | základní | 0 | 0 | 0 | 0 | 0 | 0 | 32 | M | 2 |  |  |  | ROZPOCET | [5 empty] | 0 | 0 | 0 | 0 | 0 | 1 | 0 | 16 | 1284011389
243 | M | 71294 | těsnící prostupová tvarovka DN43 dodávka dle popisu ve výpisu D1-01-1.31 | kus | 12 |  | 0 |  |  |  | základní | 0 | 0 | 0 | 0 | 0 | 0 | 32 | M | 2 |  |  |  | ROZPOCET | [5 empty] | 0 | 0 | 0 | 0 | 0 | 1 | 0 | 16 | 1087285622
244 | K | 712P01 | P01 - střešní vtok DN125 s nástavcem dodávka a montáž dle popisu ve výpisu D1-01-1.31 | kus | 2 |  | 0 |  |  |  | základní | 0 | 0 | 0 | 0 | 0 | 0 | 16 | K | 2 |  |  |  | ROZPOCET | [5 empty] | 0 | 0 | 0 | 0 | 0 | 1 | 0 | 16 | -979750839
245 | K | 712P02 | P02 - střešní vtok DN110 s nástavcem dodávka a montáž dle popisu ve výpisu D1-01-1.31 | kus | 2 |  | 0 |  |  |  | základní | 0 | 0 | 0 | 0 | 0 | 0 | 16 | K | 2 |  |  |  | ROZPOCET | [5 empty] | 0 | 0 | 0 | 0 | 0 | 1 | 0 | 16 | 37034250
246 | K | 712P03 | P03 - střešní vtok DN75 s nástavcem dodávka a montáž dle popisu ve výpisu D1-01-1.31 | kus | 2 |  | 0 |  |  |  | základní | 0 | 0 | 0 | 0 | 0 | 0 | 16 | K | 2 |  |  |  | ROZPOCET | [5 empty] | 0 | 0 | 0 | 0 | 0 | 1 | 0 | 16 | 1779912287
417 | K | 998712102 | Přesun hmot pro povlakové krytiny stanovený z hmotnosti přesunovaného materiálu vodorovná dopravní vzdálenost do 50 m v objektech výšky přes 6 do 12 m | t | 6.493 |  | 0 | CS ÚRS 2017 01 |  |  | základní | 1.609 | 10.4472 | 0 | 0 | 0 | 0 | 16 | K | 2 |  |  |  | ROZPOCET | [5 empty] | 0 | 0 | 0 | 0 | 0 | 1 | 0 | 16 | -491454503
| D | 713 | Izolace tepelné |  |  |  | 0 | [5 empty] | 337.3945 |  | 7.2704 |  | 0 | 2 | D | 1 |  |  |  | ROZPOCET | [11 empty] | 0
248 | K | 713131141 | Montáž tepelné izolace stěn rohožemi, pásy, deskami, dílci, bloky (izolační materiál ve specifikaci) lepením celoplošně | m2 | 178 |  | 0 | CS ÚRS 2017 01 |  |  | základní | 0.211 | 37.558 | 0.006 | 1.068 | 0 | 0 | 16 | K | 2 |  |  |  | ROZPOCET | [5 empty] | 0 | 0 | 0 | 0 | 0 | 1 | 0 | 16 | 258485701
| VV |  | "D1-01-1.06,D1-01-1.07,D1-01-1.24" | [15 empty] | VV | 2 | 1 | True | 0 | ROZPOCET
| VV |  | "S1.1 vnitřní atika 50mm"(0,65-0,05)*(11,56*2+23,46*2) |  | 42.024 | [13 empty] | VV | 2 | 2 | True | 0 | ROZPOCET
| VV |  | "S1.3 vnitřní atika 50mm"(0,33-0,05)*(5,88+1,01*2) |  | 2.212 | [13 empty] | VV | 2 | 2 | True | 0 | ROZPOCET
| VV |  | "S1.4 vnitřní atika 50mm"(1,7-0,05)*(4,15+24,1+0,05+0,08) |  | 46.827 | [13 empty] | VV | 2 | 2 | True | 0 | ROZPOCET
| VV |  | "S1.4 vnitřní stěna 80mm"0,4*4,15 |  | 1.66 | [13 empty] | VV | 2 | 2 | True | 0 | ROZPOCET
| VV |  | "S1.4 vnitřní atika 100mm"1,3*(24,1+0,05+0,08) |  | 31.499 | [13 empty] | VV | 2 | 2 | True | 0 | ROZPOCET
| VV |  | "S1.2 vnitřní atika 50mm"(0,4-0,05)*((24,1+0,05+0,08)+(13,23+0,05)) |  | 13.129 | [13 empty] | VV | 2 | 2 | True | 0 | ROZPOCET
| VV |  | "S1.2 vnitřní stěna 80mm"(0,4-0,1)*(13,23+0,05) |  | 3.984 | [13 empty] | VV | 2 | 2 | True | 0 | ROZPOCET
| VV |  | "S1.2 boky světlíků 100mm MW"0,3*(6,1*4+1,2*4) |  | 8.76 | [13 empty] | VV | 2 | 2 | True | 0 | ROZPOCET
| VV |  |  |  | 0 | [13 empty] | VV | 2 | 2 | True | 0 | ROZPOCET
| VV |  | "D1-01-1.04,05,07,detaily otvorů" | [15 empty] | VV | 2 | 1 | True | 0 | ROZPOCET
| VV |  | "XPS pod vnitřní parapety oken" | [15 empty] | VV | 2 | 1 | True | 0 | ROZPOCET
| VV |  | 0,275*(7,13+3,46+5,255+5,325+3,53+3,46*4+5,33) |  | 12.064 | [13 empty] | VV | 2 | 2 | True | 0 | ROZPOCET
| VV |  | 0,41*(5,1+5,3+4,1+3,05+1,3) |  | 7.729 | [13 empty] | VV | 2 | 2 | True | 0 | ROZPOCET
| VV |  | 0,2*(2,2*6+4,4) |  | 3.52 | [13 empty] | VV | 2 | 2 | True | 0 | ROZPOCET
| VV |  | "XPS arkýř podlaha AL proskl.fasáda"0,15*5,6 |  | 0.84 | [13 empty] | VV | 2 | 2 | True | 0 | ROZPOCET
| VV |  | "XPS na podladové rozšiř.profily dveří"0,2*(1,2+0,5+1,63+1,15)+0,1*1,2 |  | 1.016 | [13 empty] | VV | 2 | 2 | True | 0 | ROZPOCET
| VV |  | "XPS prostup VZT"0,3*(0,48*2+0,66*2)*4 |  | 2.736 | [13 empty] | VV | 2 | 2 | True | 0 | ROZPOCET
| VV |  | Součet |  | 178 | [13 empty] | VV | 2 | 4 | True | 1 | ROZPOCET
249 | M | 283759330 | deska fasádní polystyrénová EPS 70 F 1000 x 500 x 50 mm | m2 | 106.276 |  | 0 | CS ÚRS 2017 01 |  |  | základní | 0 | 0 | 0.00085 | 0.090335 | 0 | 0 | 32 | M | 2 |  |  |  | ROZPOCET | [5 empty] | 0 | 0 | 0 | 0 | 0 | 1 | 0 | 16 | 1354276562
| VV |  | "S1.1 vnitřní atika 50mm"(0,65-0,05)*(11,56*2+23,46*2) |  | 42.024 | [13 empty] | VV | 2 | 2 | True | 0 | ROZPOCET
| VV |  | "S1.3 vnitřní atika 50mm"(0,33-0,05)*(5,88+1,01*2) |  | 2.212 | [13 empty] | VV | 2 | 2 | True | 0 | ROZPOCET
| VV |  | "S1.4 vnitřní atika 50mm"(1,7-0,05)*(4,15+24,1+0,05+0,08) |  | 46.827 | [13 empty] | VV | 2 | 2 | True | 0 | ROZPOCET
| VV |  | "S1.2 vnitřní atika 50mm"(0,4-0,05)*((24,1+0,05+0,08)+(13,23+0,05)) |  | 13.129 | [13 empty] | VV | 2 | 2 | True | 0 | ROZPOCET
| VV |  | Součet |  | 104.192 | [13 empty] | VV | 2 | 4 | True | 1 | ROZPOCET
| VV |  | 104,192*1,02 'Přepočtené koeficientem množství |  | 106.276 | [13 empty] | VV | 2 | 2 | False | 1 | ROZPOCET
250 | M | 283759360 | deska fasádní polystyrénová EPS 70 F 1000 x 500 x 80 mm | m2 | 5.757 |  | 0 | CS ÚRS 2017 01 |  |  | základní | 0 | 0 | 0.00136 | 0.0078295 | 0 | 0 | 32 | M | 2 |  |  |  | ROZPOCET | [5 empty] | 0 | 0 | 0 | 0 | 0 | 1 | 0 | 16 | -1681364910
| VV |  | "S1.4 vnitřní stěna 80mm"0,4*4,15 |  | 1.66 | [13 empty] | VV | 2 | 2 | True | 0 | ROZPOCET
| VV |  | "S1.2 vnitřní stěna 80mm"(0,4-0,1)*(13,23+0,05) |  | 3.984 | [13 empty] | VV | 2 | 2 | True | 0 | ROZPOCET
| VV |  | Součet |  | 5.644 | [13 empty] | VV | 2 | 4 | True | 1 | ROZPOCET
| VV |  | 5,644*1,02 'Přepočtené koeficientem množství |  | 5.757 | [13 empty] | VV | 2 | 2 | False | 1 | ROZPOCET
251 | M | 283759380 | deska fasádní polystyrénová EPS 70 F 1000 x 500 x 100 mm | m2 | 32.129 |  | 0 | CS ÚRS 2017 01 |  |  | základní | 0 | 0 | 0.0017 | 0.054619 | 0 | 0 | 32 | M | 2 |  |  |  | ROZPOCET | [5 empty] | 0 | 0 | 0 | 0 | 0 | 1 | 0 | 16 | -1574600066
| VV |  | "S1.4 vnitřní atika 100mm"1,3*(24,1+0,05+0,08) |  | 31.499 | [13 empty] | VV | 2 | 2 | True | 1 | ROZPOCET
| VV |  | 31,499*1,02 'Přepočtené koeficientem množství |  | 32.129 | [13 empty] | VV | 2 | 2 | False | 1 | ROZPOCET
252 | M | 631403530 | deska izolační minerální kontaktních fasád podélné vlákno λ-0.039 500x1000x100 mm | m2 | 8.935 |  | 0 | CS ÚRS 2017 01 |  |  | základní | 0 | 0 | 0.0161 | 0.14385 | 0 | 0 | 32 | M | 2 |  |  |  | ROZPOCET | [5 empty] | 0 | 0 | 0 | 0 | 0 | 1 | 0 | 16 | -506302754
| VV |  | "S1.2 boky světlíků 100mm MW"0,3*(6,1*4+1,2*4) |  | 8.76 | [13 empty] | VV | 2 | 2 | True | 1 | ROZPOCET
| VV |  | 8,76*1,02 'Přepočtené koeficientem množství |  | 8.935 | [13 empty] | VV | 2 | 2 | False | 1 | ROZPOCET
253 | M | 283763600 | deska z polystyrénu XPS, hrana rovná a strukturovaný povrch 1250 x 600 x 20 mm | m2 | 24.816 |  | 0 | CS ÚRS 2017 01 |  |  | základní | 0 | 0 | 0.0006 | 0.01489 | 0 | 0 | 32 | M | 2 |  |  |  | ROZPOCET | [5 empty] | 0 | 0 | 0 | 0 | 0 | 1 | 0 | 16 | -1228604341
| VV |  | "XPS pod vnitřní parapety oken" | [15 empty] | VV | 2 | 1 | True | 0 | ROZPOCET
| VV |  | 0,275*(7,13+3,46+5,255+5,325+3,53+3,46*4+5,33) |  | 12.064 | [13 empty] | VV | 2 | 2 | True | 0 | ROZPOCET
| VV |  | 0,41*(5,1+5,3+4,1+3,05+1,3) |  | 7.729 | [13 empty] | VV | 2 | 2 | True | 0 | ROZPOCET
| VV |  | 0,2*(2,2*6+4,4) |  | 3.52 | [13 empty] | VV | 2 | 2 | True | 0 | ROZPOCET
| VV |  | "XPS na podladové rozšiř.profily dveří"0,2*(1,2+0,5+1,63+1,15)+0,1*1,2 |  | 1.016 | [13 empty] | VV | 2 | 2 | True | 0 | ROZPOCET
| VV |  | Součet |  | 24.329 | [13 empty] | VV | 2 | 4 | True | 1 | ROZPOCET
| VV |  | 24,329*1,02 'Přepočtené koeficientem množství |  | 24.816 | [13 empty] | VV | 2 | 2 | False | 1 | ROZPOCET
254 | M | 283763660 | deska z polystyrénu XPS, hrana rovná, polo či pero drážka a hladký povrch 1250 x 600 x 50 mm | m2 | 3.648 |  | 0 | CS ÚRS 2017 01 |  |  | základní | 0 | 0 | 0.0015 | 0.005472 | 0 | 0 | 32 | M | 2 |  |  |  | ROZPOCET | [5 empty] | 0 | 0 | 0 | 0 | 0 | 1 | 0 | 16 | 1812435477
| VV |  | "XPS arkýř podlaha AL proskl.fasáda"0,15*5,6 |  | 0.84 | [13 empty] | VV | 2 | 2 | True | 0 | ROZPOCET
| VV |  | "XPS prostup VZT"0,3*(0,48*2+0,66*2)*4 |  | 2.736 | [13 empty] | VV | 2 | 2 | True | 0 | ROZPOCET
| VV |  | Součet |  | 3.576 | [13 empty] | VV | 2 | 4 | True | 1 | ROZPOCET
| VV |  | 3,576*1,02 'Přepočtené koeficientem množství |  | 3.648 | [13 empty] | VV | 2 | 2 | False | 1 | ROZPOCET
255 | K | 713131145 | Montáž tepelné izolace stěn rohožemi, pásy, deskami, dílci, bloky (izolační materiál ve specifikaci) lepením bodově | m2 | 59.514 |  | 0 | CS ÚRS 2017 01 |  |  | základní | 0.199 | 11.8433 | 0.003 | 0.17854 | 0 | 0 | 16 | K | 2 |  |  |  | ROZPOCET | [5 empty] | 0 | 0 | 0 | 0 | 0 | 1 | 0 | 16 | 438198584
| VV |  | "D1-01-1.06,D1-01-1.07,D1-01-1.24" | [15 empty] | VV | 2 | 1 | True | 0 | ROZPOCET
| VV | as11 | "vrch atiky S1.1"0,4*(11,46*2+24,16*2) |  | 28.496 | [13 empty] | VV | 2 | 2 | True | 0 | ROZPOCET
| VV | as13 | "vrch atiky S1.3"0,29*6,46+0,34*0,96*2 |  | 2.526 | [13 empty] | VV | 2 | 2 | True | 0 | ROZPOCET
| VV | as14 | "vrch atiky S1.4"0,4*(4,1+24,1+0,4) |  | 11.44 | [13 empty] | VV | 2 | 2 | True | 0 | ROZPOCET
| VV | as12 | "vrch atiky S1.2"0,4*(13,23)+0,48*24,5 |  | 17.052 | [13 empty] | VV | 2 | 2 | True | 0 | ROZPOCET
| VV |  | Součet |  | 59.514 | [13 empty] | VV | 2 | 4 | True | 1 | ROZPOCET
256 | M | 283763610 | deska z polystyrénu XPS, hrana rovná, polo či pero drážka a hladký povrch 1250 x 600 x 30 mm | m2 | 58.705 |  | 0 | CS ÚRS 2017 01 |  |  | základní | 0 | 0 | 0.0009 | 0.052834 | 0 | 0 | 32 | M | 2 |  |  |  | ROZPOCET | [5 empty] | 0 | 0 | 0 | 0 | 0 | 1 | 0 | 16 | 370870427
| VV |  | 57,554*1,02 'Přepočtené koeficientem množství |  | 58.705 | [13 empty] | VV | 2 | 2 | False | 1 | ROZPOCET
257 | K | 713141151 | Montáž tepelné izolace střech plochých rohožemi, pásy, deskami, dílci, bloky (izolační materiál ve specifikaci) kladenými volně jednovrstvá | m2 | 366.516 |  | 0 | CS ÚRS 2017 01 |  |  | základní | 0.09 | 32.9864 | 0 | 0 | 0 | 0 | 16 | K | 2 |  |  |  | ROZPOCET | [5 empty] | 0 | 0 | 0 | 0 | 0 | 1 | 0 | 16 | -175164116
| VV |  | "D1-01-1.06,D1-01-1.07,D1-01-1.24" | [15 empty] | VV | 2 | 1 | True | 0 | ROZPOCET
| VV | s11v | "S1.1"11,46*23,36 |  | 267.706 | [13 empty] | VV | 2 | 2 | True | 0 | ROZPOCET
| VV | s14v | "S1.4"4,1*24,1 |  | 98.81 | [13 empty] | VV | 2 | 2 | True | 0 | ROZPOCET
| VV |  | Součet |  | 366.516 | [13 empty] | VV | 2 | 4 | True | 1 | ROZPOCET
258 | M | 283759910r | deska z pěnového polystyrenu EPS 150 S 1000 x 500 x 150 mm | m2 | 373.846 |  | 0 |  |  |  | základní | 0 | 0 | 0.0048 | 1.7945 | 0 | 0 | 32 | M | 2 |  |  |  | ROZPOCET | [5 empty] | 0 | 0 | 0 | 0 | 0 | 1 | 0 | 16 | -1347366740
| VV |  | 366,516*1,02 'Přepočtené koeficientem množství |  | 373.846 | [13 empty] | VV | 2 | 2 | False | 1 | ROZPOCET
259 | K | 713141335 | Montáž tepelné izolace střech plochých spádovými klíny v ploše přilepenými za studena bodově | m2 | 366.516 |  | 0 | CS ÚRS 2017 01 |  |  | základní | 0.226 | 82.8326 | 0.00058 | 0.21258 | 0 | 0 | 16 | K | 2 |  |  |  | ROZPOCET | [5 empty] | 0 | 0 | 0 | 0 | 0 | 1 | 0 | 16 | 861628470
| VV |  | "uvažováno s pomocným přibodováním spádové vrstvy, zhotovitel si v této položce ocení vlastní způsob (volně, přikotvení nebo přibodování tmelem)" | [15 empty] | VV | 2 | 1 | True | 0 | ROZPOCET
| VV |  | s11v+s14v |  | 366.516 | [13 empty] | VV | 2 | 2 | True | 1 | ROZPOCET
260 | M | 283761420 | klín izolační z pěnového polystyrenu EPS 150 spádový, 1000x1000 mm | m3 | 56.587 |  | 0 | CS ÚRS 2017 01 |  |  | základní | 0 | 0 | 0.025 | 1.4147 | 0 | 0 | 32 | M | 2 |  |  |  | ROZPOCET | [5 empty] | 0 | 0 | 0 | 0 | 0 | 1 | 0 | 16 | 1894769453
| VV |  | "S1.1 - výpočet vychází z objemu odečteného jehlanu"s11v*0,23-(10*10*0,21/3)*2 |  | 47.572 | [13 empty] | VV | 2 | 2 | True | 0 | ROZPOCET
| VV |  | "S1.4 - průměrná tl. zohledňuje 2x jehlan"s14v*0,08 |  | 7.905 | [13 empty] | VV | 2 | 2 | True | 0 | ROZPOCET
| VV |  | Součet |  | 55.477 | [13 empty] | VV | 2 | 4 | True | 1 | ROZPOCET
| VV |  | 55,477*1,02 'Přepočtené koeficientem množství |  | 56.587 | [13 empty] | VV | 2 | 2 | False | 1 | ROZPOCET
261 | K | 713141311 | Montáž tepelné izolace střech plochých spádovými klíny v ploše kladenými volně | m2 | 309.992 |  | 0 | CS ÚRS 2017 01 |  |  | základní | 0.16 | 49.5987 | 0 | 0 | 0 | 0 | 16 | K | 2 |  |  |  | ROZPOCET | [5 empty] | 0 | 0 | 0 | 0 | 0 | 1 | 0 | 16 | -32049445
| VV |  | "D1-01-1.06,D1-01-1.07,D1-01-1.24" | [15 empty] | VV | 2 | 1 | True | 0 | ROZPOCET
| VV | s13sv | "S1.3"5,78*0,96 |  | 5.549 | [13 empty] | VV | 2 | 2 | True | 0 | ROZPOCET
| VV | s12sv | "S1.2"24,1*13,23-1,2*6*2 |  | 304.443 | [13 empty] | VV | 2 | 2 | True | 0 | ROZPOCET
| VV |  | Součet |  | 309.992 | [13 empty] | VV | 2 | 4 | True | 1 | ROZPOCET
262 | M | 6310124 | Spádová deska z kamenné vlny s technickými parametry dle skladby konstrukcí D1-01-1.28 - dodávka | m3 | 37.546 |  | 0 |  |  |  | základní | 0 | 0 | 0 | 0 | 0 | 0 | 32 | M | 2 |  |  |  | ROZPOCET | [5 empty] | 0 | 0 | 0 | 0 | 0 | 1 | 0 | 16 | 84513585
| VV |  | s13sv*0,05 |  | 0.277 | [13 empty] | VV | 2 | 2 | True | 0 | ROZPOCET
| VV |  | s12sv*0,12 |  | 36.533 | [13 empty] | VV | 2 | 2 | True | 0 | ROZPOCET
| VV |  | Součet |  | 36.81 | [13 empty] | VV | 2 | 4 | True | 1 | ROZPOCET
| VV |  | 36,81*1,02 'Přepočtené koeficientem množství |  | 37.546 | [13 empty] | VV | 2 | 2 | False | 1 | ROZPOCET
263 | K | 713141151 | Montáž tepelné izolace střech plochých rohožemi, pásy, deskami, dílci, bloky (izolační materiál ve specifikaci) kladenými volně jednovrstvá | m2 | 5.549 |  | 0 | CS ÚRS 2017 01 |  |  | základní | 0.09 | 0.49941 | 0 | 0 | 0 | 0 | 16 | K | 2 |  |  |  | ROZPOCET | [5 empty] | 0 | 0 | 0 | 0 | 0 | 1 | 0 | 16 | 1309521662
| VV |  | "D1-01-1.06,D1-01-1.07,D1-01-1.24" | [15 empty] | VV | 2 | 1 | True | 0 | ROZPOCET
| VV |  | "S1.3"s13sv |  | 5.549 | [13 empty] | VV | 2 | 2 | True | 1 | ROZPOCET
264 | K | 713141135 | Montáž tepelné izolace střech plochých rohožemi, pásy, deskami, dílci, bloky (izolační materiál ve specifikaci) přilepenými za studena bodově, jednovrstvá | m2 | 304.443 |  | 0 | CS ÚRS 2017 01 |  |  | základní | 0.128 | 38.9687 | 0.00058 | 0.17658 | 0 | 0 | 16 | K | 2 |  |  |  | ROZPOCET | [5 empty] | 0 | 0 | 0 | 0 | 0 | 1 | 0 | 16 | -942855755
| VV |  | "uvažováno s pomocným přibodováním 2.vrstvy, zhotovitel si v této položce ocení vlastní způsob (např. volně nebo přikotvení nebo přibodování tmelem)" | [15 empty] | VV | 2 | 1 | True | 0 | ROZPOCET
| VV |  | "S1.2"s12sv |  | 304.443 | [13 empty] | VV | 2 | 2 | True | 0 | ROZPOCET
| VV |  | Součet |  | 304.443 | [13 empty] | VV | 2 | 4 | True | 1 | ROZPOCET
265 | M | 71302182 | PIR deska s AL folií tl.100mm s technickými parametry dle skladby konstrukcí D1-01-1.28 - dodávka | m2 | 316.192 |  | 0 |  |  |  | základní | 0 | 0 | 0 | 0 | 0 | 0 | 32 | M | 2 |  |  |  | ROZPOCET | [5 empty] | 0 | 0 | 0 | 0 | 0 | 1 | 0 | 16 | 416956810
| VV |  | "D1-01-1.06,D1-01-1.07,D1-01-1.24" | [15 empty] | VV | 2 | 1 | True | 0 | ROZPOCET
| VV |  | "S1.3"s13sv |  | 5.549 | [13 empty] | VV | 2 | 2 | True | 0 | ROZPOCET
| VV |  | "S1.2"s12sv |  | 304.443 | [13 empty] | VV | 2 | 2 | True | 0 | ROZPOCET
| VV |  | Součet |  | 309.992 | [13 empty] | VV | 2 | 4 | True | 1 | ROZPOCET
| VV |  | 309,992*1,02 'Přepočtené koeficientem množství |  | 316.192 | [13 empty] | VV | 2 | 2 | False | 1 | ROZPOCET
266 | K | 7139201 | Spádové klíny u výlezu a světlíků - d,m | m2 | 0.935 |  | 0 |  |  |  | základní | 0 | 0 | 0 | 0 | 0 | 0 | 16 | K | 2 |  |  |  | ROZPOCET | [5 empty] | 0 | 0 | 0 | 0 | 0 | 1 | 0 | 16 | 223541923
| VV |  | "D1-01-1.06" | [15 empty] | VV | 2 | 1 | True | 0 | ROZPOCET
| VV |  | 0,6*0,3*0,5+1,3*0,65*0,5*2 |  | 0.935 | [13 empty] | VV | 2 | 2 | True | 1 | ROZPOCET
267 | K | 713121111 | Montáž tepelné izolace podlah rohožemi, pásy, deskami, dílci, bloky (izolační materiál ve specifikaci) kladenými volně jednovrstvá | m2 | 467.09 |  | 0 | CS ÚRS 2017 01 |  |  | základní | 0.06 | 28.0254 | 0 | 0 | 0 | 0 | 16 | K | 2 |  |  |  | ROZPOCET | [5 empty] | 0 | 0 | 0 | 0 | 0 | 1 | 0 | 16 | 362955870
| VV |  | "D1-01-1.04,07,19 " | [15 empty] | VV | 2 | 1 | True | 0 | ROZPOCET
| VV |  | "zateplení XPS mezi ostěním vrat + dveří"3,26*0,38*5+1,2*0,13 |  | 6.35 | [13 empty] | VV | 2 | 2 | True | 0 | ROZPOCET
| VV |  |  |  | 0 | [13 empty] | VV | 2 | 2 | True | 0 | ROZPOCET
| VV |  | "garáže"s23kd |  | 239.926 | [13 empty] | VV | 2 | 2 | True | 0 | ROZPOCET
| VV |  | "kročejovka 2np"s24kd+s25v |  | 220.814 | [13 empty] | VV | 2 | 2 | True | 0 | ROZPOCET
| VV |  | Součet |  | 467.09 | [13 empty] | VV | 2 | 4 | True | 1 | ROZPOCET
268 | M | 283763660 | deska z polystyrénu XPS, hrana rovná, polo či pero drážka a hladký povrch 1250 x 600 x 50 mm | m2 | 6.477 |  | 0 | CS ÚRS 2017 01 |  |  | základní | 0 | 0 | 0.0015 | 0.0097155 | 0 | 0 | 32 | M | 2 |  |  |  | ROZPOCET | [5 empty] | 0 | 0 | 0 | 0 | 0 | 1 | 0 | 16 | -320954476
| VV |  | "zateplení XPS mezi ostěním vrat + dveří"3,26*0,38*5+1,2*0,13 |  | 6.35 | [13 empty] | VV | 2 | 2 | True | 1 | ROZPOCET
| VV |  | 6,35*1,02 'Přepočtené koeficientem množství |  | 6.477 | [13 empty] | VV | 2 | 2 | False | 1 | ROZPOCET
269 | M | 283764220 | deska z polystyrénu XPS, hrana polodrážková a hladký povrch tl 100 mm | m2 | 244.725 |  | 0 | CS ÚRS 2017 01 |  |  | základní | 0 | 0 | 0.003 | 0.73418 | 0 | 0 | 32 | M | 2 |  |  |  | ROZPOCET | [5 empty] | 0 | 0 | 0 | 0 | 0 | 1 | 0 | 16 | 239486270
| VV |  | s23kd |  | 239.926 | [13 empty] | VV | 2 | 2 | True | 1 | ROZPOCET
| VV |  | 239,926*1,02 'Přepočtené koeficientem množství |  | 244.725 | [13 empty] | VV | 2 | 2 | False | 1 | ROZPOCET
270 | M | 283766330 | deska polystyrénová pro snížení kročejového hluku (max. zatížení 3,5 kN/m2) 1000x500x30-3mm | m2 | 225.23 |  | 0 | CS ÚRS 2017 01 |  |  | základní | 0 | 0 | 0.00096 | 0.21622 | 0 | 0 | 32 | M | 2 |  |  |  | ROZPOCET | [5 empty] | 0 | 0 | 0 | 0 | 0 | 1 | 0 | 16 | -275123004
| VV |  | "kročejovka 2np"s24kd+s25v |  | 220.814 | [13 empty] | VV | 2 | 2 | True | 1 | ROZPOCET
| VV |  | 220,814*1,02 'Přepočtené koeficientem množství |  | 225.23 | [13 empty] | VV | 2 | 2 | False | 1 | ROZPOCET
271 | K | 713121121 | Montáž tepelné izolace podlah rohožemi, pásy, deskami, dílci, bloky (izolační materiál ve specifikaci) kladenými volně dvouvrstvá | m2 | 298.361 |  | 0 | CS ÚRS 2017 01 |  |  | základní | 0.14 | 41.7705 | 0 | 0 | 0 | 0 | 16 | K | 2 |  |  |  | ROZPOCET | [5 empty] | 0 | 0 | 0 | 0 | 0 | 1 | 0 | 16 | 1155323407
| VV |  | s21kd+s21čz+s22v |  | 289.891 | [13 empty] | VV | 2 | 2 | True | 0 | ROZPOCET
| VV |  | "S2.1 pod schodištěm mínus 1.10"4*3,05-3,73 |  | 8.47 | [13 empty] | VV | 2 | 2 | True | 0 | ROZPOCET
| VV |  | Součet |  | 298.361 | [13 empty] | VV | 2 | 4 | True | 1 | ROZPOCET
272 | M | 283759100r | deska z pěnového polystyrenu EPS 150 S 1000 x 500 x 60 mm | m2 | 608.656 |  | 0 |  |  |  | základní | 0 | 0 | 0.0018 | 1.0956 | 0 | 0 | 32 | M | 2 |  |  |  | ROZPOCET | [5 empty] | 0 | 0 | 0 | 0 | 0 | 1 | 0 | 16 | 1628666792
| VV |  | 298,361*2,04 'Přepočtené koeficientem množství |  | 608.656 | [13 empty] | VV | 2 | 2 | False | 1 | ROZPOCET
418 | K | 998713102 | Přesun hmot pro izolace tepelné stanovený z hmotnosti přesunovaného materiálu vodorovná dopravní vzdálenost do 50 m v objektech výšky přes 6 m do 12 m | t | 7.27 |  | 0 | CS ÚRS 2017 01 |  |  | základní | 1.831 | 13.3114 | 0 | 0 | 0 | 0 | 16 | K | 2 |  |  |  | ROZPOCET | [5 empty] | 0 | 0 | 0 | 0 | 0 | 1 | 0 | 16 | 1329574605
| D | 762 | Konstrukce tesařské |  |  |  | 0 | [5 empty] | 84.1809 |  | 2.3762 |  | 0 | 2 | D | 1 |  |  |  | ROZPOCET | [11 empty] | 0
274 | K | 762421016 | Obložení stropů nebo střešních podhledů z dřevoštěpkových desek šroubovaných na sraz, tloušťky desky 22 mm | m2 | 64.488 |  | 0 | CS ÚRS 2017 01 |  |  | základní | 0.282 | 18.1856 | 0.01346 | 0.86801 | 0 | 0 | 16 | K | 2 |  |  |  | ROZPOCET | [5 empty] | 0 | 0 | 0 | 0 | 0 | 1 | 0 | 16 | 556690697
| VV |  | "D1-01-1.04,07" | [15 empty] | VV | 2 | 1 | True | 0 | ROZPOCET
| VV | s28 | "S2.8 - zateplený podhled vjezdů"(2,93-0,18)*(24,5-1,05) |  | 64.488 | [13 empty] | VV | 2 | 2 | True | 1 | ROZPOCET
275 | K | 762429001 | Obložení stropů nebo střešních podhledů montáž roštu podkladového | m | 193.464 |  | 0 | CS ÚRS 2017 01 |  |  | základní | 0.147 | 28.4392 | 2e-05 | 0.0038693 | 0 | 0 | 16 | K | 2 |  |  |  | ROZPOCET | [5 empty] | 0 | 0 | 0 | 0 | 0 | 1 | 0 | 16 | -717239223
| VV |  | "S2.8 - předběžný odhad 3m/m2"s28*3 |  | 193.464 | [13 empty] | VV | 2 | 2 | True | 1 | ROZPOCET
276 | M | 605121250 | řezivo stavební hranolek průřezu do 100 x 100 mm délka do 5,00 m | m3 | 0.851 |  | 0 | CS ÚRS 2017 01 |  |  | základní | 0 | 0 | 0.55 | 0.46805 | 0 | 0 | 32 | M | 2 |  |  |  | ROZPOCET | [5 empty] | 0 | 0 | 0 | 0 | 0 | 1 | 0 | 16 | -1445577760
| VV |  | "S2.8 - předběžný odhad 3m/m2"0,08*0,05*s28*3*1,1 |  | 0.851 | [13 empty] | VV | 2 | 2 | True | 1 | ROZPOCET
277 | K | 762083122 | Práce společné pro tesařské konstrukce impregnace řeziva máčením proti dřevokaznému hmyzu, houbám a plísním, třída ohrožení 3 a 4 (dřevo v exteriéru) | m3 | 0.851 |  | 0 | CS ÚRS 2017 01 |  |  | základní | 1.56 | 1.3276 | 0.00189 | 0.0016084 | 0 | 0 | 16 | K | 2 |  |  |  | ROZPOCET | [5 empty] | 0 | 0 | 0 | 0 | 0 | 1 | 0 | 16 | 1031127431
278 | K | 762512255 | Podlahové konstrukce podkladové montáž z desek dřevotřískových, dřevoštěpkových nebo cementotřískových na podklad betonový kotvením | m2 | 74.577 |  | 0 | CS ÚRS 2017 01 |  |  | základní | 0.43 | 32.0681 | 5e-05 | 0.0037289 | 0 | 0 | 16 | K | 2 |  |  |  | ROZPOCET | [5 empty] | 0 | 0 | 0 | 0 | 0 | 1 | 0 | 16 | -1080130407
| VV |  | "D1-01-1.06,D1-01-1.07,D1-01-1.23,24" | [15 empty] | VV | 2 | 1 | True | 0 | ROZPOCET
| VV |  | "vrch atiky S1.1"as11 |  | 28.496 | [13 empty] | VV | 2 | 2 | True | 0 | ROZPOCET
| VV |  | "vrch atiky S1.3"as13 |  | 2.526 | [13 empty] | VV | 2 | 2 | True | 0 | ROZPOCET
| VV |  | "vrch atiky S1.4"as14 |  | 11.44 | [13 empty] | VV | 2 | 2 | True | 0 | ROZPOCET
| VV |  | "vrch atiky S1.2"as12 |  | 17.052 | [13 empty] | VV | 2 | 2 | True | 0 | ROZPOCET
| VV |  | "zakončení S1.2 dle D08"0,625*24,1 |  | 15.063 | [13 empty] | VV | 2 | 2 | True | 0 | ROZPOCET
| VV |  | Součet |  | 74.577 | [13 empty] | VV | 2 | 4 | True | 1 | ROZPOCET
279 | M | 607262480 | deska dřevoštěpková OSB ostrá hrana nebroušená 2500x1250x22 mm | m2 | 80.543 |  | 0 | CS ÚRS 2017 01 |  |  | základní | 0 | 0 | 0.0128 | 1.031 | 0 | 0 | 32 | M | 2 |  |  |  | ROZPOCET | [5 empty] | 0 | 0 | 0 | 0 | 0 | 1 | 0 | 16 | -823065078
| VV |  | 74,577*1,08 'Přepočtené koeficientem množství |  | 80.543 | [13 empty] | VV | 2 | 2 | False | 1 | ROZPOCET
419 | K | 998762102 | Přesun hmot pro konstrukce tesařské stanovený z hmotnosti přesunovaného materiálu vodorovná dopravní vzdálenost do 50 m v objektech výšky přes 6 do 12 m | t | 2.376 |  | 0 | CS ÚRS 2017 01 |  |  | základní | 1.751 | 4.1604 | 0 | 0 | 0 | 0 | 16 | K | 2 |  |  |  | ROZPOCET | [5 empty] | 0 | 0 | 0 | 0 | 0 | 1 | 0 | 16 | -1334699173
| D | 763 | Konstrukce suché výstavby |  |  |  | 0 | [5 empty] | 811.466 |  | 9.9548 |  | 0 | 2 | D | 1 |  |  |  | ROZPOCET | [11 empty] | 0
281 | K | 763121429 | Stěna předsazená ze sádrokartonových desek s nosnou konstrukcí z ocelových profilů CW, UW jednoduše opláštěná deskou impregnovanou H2 tl. 12,5 mm, bez TI, EI 15 stěna tl. 112,5 mm, profil 100 | m2 | 10.925 |  | 0 | CS ÚRS 2017 01 |  |  | základní | 0.809 | 8.8383 | 0.01573 | 0.17185 | 0 | 0 | 16 | K | 2 |  |  |  | ROZPOCET | [5 empty] | 0 | 0 | 0 | 0 | 0 | 1 | 0 | 16 | -1751366590
| VV |  | "D1-01-1.04,05,07" | [15 empty] | VV | 2 | 1 | True | 0 | ROZPOCET
| VV |  | "1.13,1.15"2,8*0,95*2 |  | 5.32 | [13 empty] | VV | 2 | 2 | True | 0 | ROZPOCET
| VV |  | "2.12,2.14"2,95*0,95*2 |  | 5.605 | [13 empty] | VV | 2 | 2 | True | 0 | ROZPOCET
| VV |  | Součet |  | 10.925 | [13 empty] | VV | 2 | 4 | True | 1 | ROZPOCET
282 | K | 763111751 | Příčka ze sádrokartonových desek Příplatek k cenám za plochu do 6 m2 jednotlivě | m2 | 10.925 |  | 0 | CS ÚRS 2017 01 |  |  | základní | 0.15 | 1.6387 | 0 | 0 | 0 | 0 | 16 | K | 2 |  |  |  | ROZPOCET | [5 empty] | 0 | 0 | 0 | 0 | 0 | 1 | 0 | 16 | -1374660024
283 | K | 763131411 | Podhled ze sádrokartonových desek dvouvrstvá zavěšená spodní konstrukce z ocelových profilů CD, UD jednoduše opláštěná deskou standardní A, tl. 12,5 mm, bez TI | m2 | 575.953 |  | 0 | CS ÚRS 2017 01 |  |  | základní | 0.968 | 557.5225 | 0.01223 | 7.0439 | 0 | 0 | 16 | K | 2 |  |  |  | ROZPOCET | [5 empty] | 0 | 0 | 0 | 0 | 0 | 1 | 0 | 16 | 643085425
| VV |  | "D1-01-1.04,05,07" | [15 empty] | VV | 2 | 1 | True | 0 | ROZPOCET
| VV |  | "C1 - cena vč.ukončujícího PVC profilu dle detailů nadpraží" | [15 empty] | VV | 2 | 1 | True | 0 | ROZPOCET
| VV |  | "1.01,02"(4,72+1,63*0,38)+(37,38+1,2*0,2+3,46*(2,7-2,15)) |  | 44.862 | [13 empty] | VV | 2 | 2 | True | 0 | ROZPOCET
| VV |  | "1.04,05,06,08"(67,21+7,13*0,25+5,1*0,38)+(14,71+3,46*0,25)+(22,33+5,255*0,25)+(22,63+5,325*0,25) |  | 134.111 | [13 empty] | VV | 2 | 2 | True | 0 | ROZPOCET
| VV |  | "1.11-15"2,35+2,13+1,52+2,36+1,52 |  | 9.88 | [13 empty] | VV | 2 | 2 | True | 0 | ROZPOCET
| VV |  | "1.16,17"10,62+7,43 |  | 18.05 | [13 empty] | VV | 2 | 2 | True | 0 | ROZPOCET
| VV |  | "1.20-27"15,51+7,79+10,77+8,47+4,51+3,05+92,4+14,4+2,2*0,2*6+1,15*0,2 |  | 159.77 | [13 empty] | VV | 2 | 2 | True | 0 | ROZPOCET
| VV |  | "2.01"(4,38*3,05)+3,46*0,75+3,46*(2,7-2,15) |  | 17.857 | [13 empty] | VV | 2 | 2 | True | 0 | ROZPOCET
| VV |  | "2.02-08"32,63+15+14,71*4+17,6+0,25*(3,53+3,46*4+5,33)+(2,8-2,5)*(3,53+3,46*4+2,465)+5,3*0,25 |  | 137.021 | [13 empty] | VV | 2 | 2 | True | 0 | ROZPOCET
| VV |  | "2.10-14"2,35+2,13+1,52+2,36+1,52 |  | 9.88 | [13 empty] | VV | 2 | 2 | True | 0 | ROZPOCET
| VV |  | "2.15-18"5,21+9,88+11,05+16,33+1,3*0,38+4,1*0,38 |  | 44.522 | [13 empty] | VV | 2 | 2 | True | 0 | ROZPOCET
| VV | c1 | Součet |  | 575.953 | [13 empty] | VV | 2 | 4 | True | 1 | ROZPOCET
284 | K | 763131431 | Podhled ze sádrokartonových desek dvouvrstvá zavěšená spodní konstrukce z ocelových profilů CD, UD jednoduše opláštěná deskou protipožární DF, tl. 12,5 mm, bez TI | m2 | 133 |  | 0 | CS ÚRS 2017 01 |  |  | základní | 0.968 | 128.744 | 0.01379 | 1.8341 | 0 | 0 | 16 | K | 2 |  |  |  | ROZPOCET | [5 empty] | 0 | 0 | 0 | 0 | 0 | 1 | 0 | 16 | -1158481952
| VV |  | "D1-01-1.04,05,07" | [15 empty] | VV | 2 | 1 | True | 0 | ROZPOCET
| VV |  | "C3 - cena vč.ukončujícího PVC profilu dle detailů nadpraží" | [15 empty] | VV | 2 | 1 | True | 0 | ROZPOCET
| VV | c3 | "1.19"147,4-6*1,2*2 |  | 133 | [13 empty] | VV | 2 | 2 | True | 1 | ROZPOCET
285 | K | 763164555 | Obklad ze sádrokartonových desek konstrukcí kovových včetně ochranných úhelníků ve tvaru L rozvinuté šíře přes 0,8 m, opláštěný deskou protipožární DF, tl. 12,5 mm | m2 | 29.664 |  | 0 | CS ÚRS 2017 01 |  |  | základní | 1.129 | 33.4907 | 0.01457 | 0.4322 | 0 | 0 | 16 | K | 2 |  |  |  | ROZPOCET | [5 empty] | 0 | 0 | 0 | 0 | 0 | 1 | 0 | 16 | -225575854
| VV |  | "D1-01-1.04,06,07" | [15 empty] | VV | 2 | 1 | True | 0 | ROZPOCET
| VV |  | "zvolena tato položka pro obklad boků světlíků (obsahuje i ochranný úhelník)" | [15 empty] | VV | 2 | 1 | True | 0 | ROZPOCET
| VV |  | "výška od +4,0 po +5,03 (28cm hea + 15cm trap + cca 30cm TI + cca 30cm přesah)" | [15 empty] | VV | 2 | 1 | True | 0 | ROZPOCET
| VV | c3sv | 1,03*(6*2+1,2*2)*2 |  | 29.664 | [13 empty] | VV | 2 | 2 | True | 1 | ROZPOCET
286 | K | 763131451 | Podhled ze sádrokartonových desek dvouvrstvá zavěšená spodní konstrukce z ocelových profilů CD, UD jednoduše opláštěná deskou impregnovanou H2, tl. 12,5 mm, bez TI | m2 | 20.64 |  | 0 | CS ÚRS 2017 01 |  |  | základní | 0.968 | 19.9795 | 0.01254 | 0.25883 | 0 | 0 | 16 | K | 2 |  |  |  | ROZPOCET | [5 empty] | 0 | 0 | 0 | 0 | 0 | 1 | 0 | 16 | -1495995679
| VV |  | "D1-01-1.04,05,07" | [15 empty] | VV | 2 | 1 | True | 0 | ROZPOCET
| VV |  | "C2 - cena vč.ukončujícího PVC profilu dle detailů nadpraží" | [15 empty] | VV | 2 | 1 | True | 0 | ROZPOCET
| VV |  | "1.07,09"3,43+3,43 |  | 6.86 | [13 empty] | VV | 2 | 2 | True | 0 | ROZPOCET
| VV |  | "1.18"9,14+0,5*0,2 |  | 9.24 | [13 empty] | VV | 2 | 2 | True | 0 | ROZPOCET
| VV |  | "2.09"4,54 |  | 4.54 | [13 empty] | VV | 2 | 2 | True | 0 | ROZPOCET
| VV | c2 | Součet |  | 20.64 | [13 empty] | VV | 2 | 4 | True | 1 | ROZPOCET
287 | K | 763431101 | Montáž podhledu minerálního samonosného šířky do 2500 mm (chodbový systém), velikosti panelů do 0,96 m2 | m2 | 34.565 |  | 0 | CS ÚRS 2017 01 |  |  | základní | 0.548 | 18.9416 | 0.00038 | 0.013135 | 0 | 0 | 16 | K | 2 |  |  |  | ROZPOCET | [5 empty] | 0 | 0 | 0 | 0 | 0 | 1 | 0 | 16 | 59085429
| VV |  | "D1-01-1.05,07" | [15 empty] | VV | 2 | 1 | True | 0 | ROZPOCET
| VV |  | "C6 - provedení dle popisu v D1-01-1.05" | [15 empty] | VV | 2 | 1 | True | 0 | ROZPOCET
| VV |  | "2.01"37,16-3,46*0,75 |  | 34.565 | [13 empty] | VV | 2 | 2 | True | 1 | ROZPOCET
288 | K | 763431201 | Montáž podhledu minerálního napojení na stěnu lištou obvodovou | m | 46.4 |  | 0 | CS ÚRS 2017 01 |  |  | základní | 0.168 | 7.7952 | 0.0002 | 0.00928 | 0 | 0 | 16 | K | 2 |  |  |  | ROZPOCET | [5 empty] | 0 | 0 | 0 | 0 | 0 | 1 | 0 | 16 | 1420685292
| VV |  | "D1-01-1.05,07" | [15 empty] | VV | 2 | 1 | True | 0 | ROZPOCET
| VV |  | "C6 - 2.01"21,6*2+1,6*2 |  | 46.4 | [13 empty] | VV | 2 | 2 | True | 1 | ROZPOCET
289 | K | 763131712 | Podhled ze sádrokartonových desek ostatní práce a konstrukce na podhledech ze sádrokartonových desek napojení na jiný druh podhledu | m | 6.51 |  | 0 | CS ÚRS 2017 01 |  |  | základní | 0.18 | 1.1718 | 0.00026 | 0.0016926 | 0 | 0 | 16 | K | 2 |  |  |  | ROZPOCET | [5 empty] | 0 | 0 | 0 | 0 | 0 | 1 | 0 | 16 | 1450380874
| VV |  | "C6"3,46+3,05 |  | 6.51 | [13 empty] | VV | 2 | 2 | True | 1 | ROZPOCET
290 | K | 76343O02 | Příplatek za zhotovení otvoru 1200x700mm pro střešní výlez v minerálním podhledu - d,m | kus | 1 |  | 0 |  |  |  | základní | 0 | 0 | 0 | 0 | 0 | 0 | 16 | K | 2 |  |  |  | ROZPOCET | [5 empty] | 0 | 0 | 0 | 0 | 0 | 1 | 0 | 16 | 747163187
291 | M | 590360380 | panel akustický skrytý nosný rastr bílá 600x1600x20mm | m2 | 36.293 |  | 0 | CS ÚRS 2017 01 |  |  | základní | 0 | 0 | 0.0022 | 0.079845 | 0 | 0 | 32 | M | 2 |  |  |  | ROZPOCET | [5 empty] | 0 | 0 | 0 | 0 | 0 | 1 | 0 | 16 | 902132944
| VV |  | 34,565*1,05 'Přepočtené koeficientem množství |  | 36.293 | [13 empty] | VV | 2 | 2 | False | 1 | ROZPOCET
292 | K | 763131721 | Podhled ze sádrokartonových desek ostatní práce a konstrukce na podhledech ze sádrokartonových desek skokové změny výšky podhledu do 0,5 m | m | 19.835 |  | 0 | CS ÚRS 2017 01 |  |  | základní | 0.28 | 5.5538 | 0.00438 | 0.086877 | 0 | 0 | 16 | K | 2 |  |  |  | ROZPOCET | [5 empty] | 0 | 0 | 0 | 0 | 0 | 1 | 0 | 16 | 53156801
| VV |  | "D1-01-1.05,07" | [15 empty] | VV | 2 | 1 | True | 0 | ROZPOCET
| VV |  | "2.03-08"3,53+3,46*4+2,465 |  | 19.835 | [13 empty] | VV | 2 | 2 | True | 1 | ROZPOCET
293 | K | 763131722 | Podhled ze sádrokartonových desek ostatní práce a konstrukce na podhledech ze sádrokartonových desek skokové změny výšky podhledu přes 0,5 m | m | 3.46 |  | 0 | CS ÚRS 2017 01 |  |  | základní | 0.35 | 1.211 | 0.00663 | 0.02294 | 0 | 0 | 16 | K | 2 |  |  |  | ROZPOCET | [5 empty] | 0 | 0 | 0 | 0 | 0 | 1 | 0 | 16 | 1249323219
| VV |  | "D1-01-1.04,05,07" | [15 empty] | VV | 2 | 1 | True | 0 | ROZPOCET
| VV |  | "1.02"3,46 |  | 3.46 | [13 empty] | VV | 2 | 2 | True | 1 | ROZPOCET
294 | K | 763131761 | Podhled ze sádrokartonových desek Příplatek k cenám za plochu do 3 m2 jednotlivě | m2 | 19.76 |  | 0 | CS ÚRS 2017 01 |  |  | základní | 0.12 | 2.3712 | 0 | 0 | 0 | 0 | 16 | K | 2 |  |  |  | ROZPOCET | [5 empty] | 0 | 0 | 0 | 0 | 0 | 1 | 0 | 16 | 1939367715
| VV |  | "D1-01-1.04,05,07" | [15 empty] | VV | 2 | 1 | True | 0 | ROZPOCET
| VV |  | "1.11-15"2,35+2,13+1,52+2,36+1,52 |  | 9.88 | [13 empty] | VV | 2 | 2 | True | 0 | ROZPOCET
| VV |  | "2.10-14"2,35+2,13+1,52+2,36+1,52 |  | 9.88 | [13 empty] | VV | 2 | 2 | True | 0 | ROZPOCET
| VV |  | Součet |  | 19.76 | [13 empty] | VV | 2 | 4 | True | 1 | ROZPOCET
295 | K | 763131765 | Podhled ze sádrokartonových desek Příplatek k cenám za výšku zavěšení přes 0,5 do 1,0 m | m2 | 5.19 |  | 0 | CS ÚRS 2017 01 |  |  | základní | 0.08 | 0.4152 | 4e-05 | 0.0002076 | 0 | 0 | 16 | K | 2 |  |  |  | ROZPOCET | [5 empty] | 0 | 0 | 0 | 0 | 0 | 1 | 0 | 16 | -1069075190
| VV |  | "D1-01-1.04,05,07" | [15 empty] | VV | 2 | 1 | True | 0 | ROZPOCET
| VV |  | "1.02"3,46*0,75 |  | 2.595 | [13 empty] | VV | 2 | 2 | True | 0 | ROZPOCET
| VV |  | "2.01"3,46*0,75 |  | 2.595 | [13 empty] | VV | 2 | 2 | True | 0 | ROZPOCET
| VV |  | Součet |  | 5.19 | [13 empty] | VV | 2 | 4 | True | 1 | ROZPOCET
296 | K | 7631723O04 | O04 - revizní dvířka do SDK podhledu 650x1000mm - d,m dle popisu ve výpisu | kus | 1 |  | 0 |  |  |  | základní | 0 | 0 | 0 | 0 | 0 | 0 | 16 | K | 2 |  |  |  | ROZPOCET | [5 empty] | 0 | 0 | 0 | 0 | 0 | 1 | 0 | 16 | -2084781380
297 | K | 7631723O05 | O05 - revizní dvířka do SDK podhledu 1100x1350mm - d,m dle popisu ve výpisu | kus | 1 |  | 0 |  |  |  | základní | 0 | 0 | 0 | 0 | 0 | 0 | 16 | K | 2 |  |  |  | ROZPOCET | [5 empty] | 0 | 0 | 0 | 0 | 0 | 1 | 0 | 16 | 1893119891
420 | K | 998763302 | Přesun hmot pro konstrukce montované z desek sádrokartonových, sádrovláknitých, cementovláknitých nebo cementových stanovený z hmotnosti přesunovaného materiálu vodorovná dopravní vzdálenost do 50 m v objektech výšky přes 6 do 12 m | t | 9.955 |  | 0 | CS ÚRS 2017 01 |  |  | základní | 2.39 | 23.7924 | 0 | 0 | 0 | 0 | 16 | K | 2 |  |  |  | ROZPOCET | [5 empty] | 0 | 0 | 0 | 0 | 0 | 1 | 0 | 16 | 627518649
| D | 764 | Konstrukce klempířské |  |  |  | 0 | [5 empty] | 39.7462 |  | 0.0866 |  | 0 | 2 | D | 1 |  |  |  | ROZPOCET | [11 empty] | 0
299 | K | 764226442r | Oplechování parapetů z hliníkového plechu rovných celoplošně lepené, bez rohů rš 200 mm lakovaný RAL | m | 45.4 |  | 0 |  |  |  | základní | 0.315 | 14.301 | 0.00087 | 0.039498 | 0 | 0 | 16 | K | 2 |  |  |  | ROZPOCET | [5 empty] | 0 | 0 | 0 | 0 | 0 | 1 | 0 | 16 | 1332299641
| VV |  | "D1-01-1.04,05,32" | [15 empty] | VV | 2 | 1 | True | 0 | ROZPOCET
| VV |  | "parapetní plech K01-K04"23,55+10,85+5,55+5,45 |  | 45.4 | [13 empty] | VV | 2 | 2 | True | 1 | ROZPOCET
300 | K | 764226443r | Oplechování parapetů z hliníkového plechu rovných celoplošně lepené, bez rohů rš 250 mm lakovaný RAL | m | 19.9 |  | 0 |  |  |  | základní | 0.331 | 6.5869 | 0.00108 | 0.021492 | 0 | 0 | 16 | K | 2 |  |  |  | ROZPOCET | [5 empty] | 0 | 0 | 0 | 0 | 0 | 1 | 0 | 16 | 128497559
| VV |  | "D1-01-1.04,05,32" | [15 empty] | VV | 2 | 1 | True | 0 | ROZPOCET
| VV |  | "parapetní plech K05-K07"7*2+4,55+1,35 |  | 19.9 | [13 empty] | VV | 2 | 2 | True | 1 | ROZPOCET
301 | K | 764226400r | Oplechování parapetů z hliníkového plechu rovných mechanicky kotvené, bez rohů rš 100 mm lakovaný RAL | m | 29.35 |  | 0 |  |  |  | základní | 0.284 | 8.3354 | 0.00028 | 0.008218 | 0 | 0 | 16 | K | 2 |  |  |  | ROZPOCET | [5 empty] | 0 | 0 | 0 | 0 | 0 | 1 | 0 | 16 | 719932595
| VV |  | "D1-01-1.04,05,32" | [15 empty] | VV | 2 | 1 | True | 0 | ROZPOCET
| VV |  | "parapetní plech K08,10,15"5,35+12,7+5,65 |  | 23.7 | [13 empty] | VV | 2 | 2 | True | 0 | ROZPOCET
| VV |  | "připojovací plech K16"5,65 |  | 5.65 | [13 empty] | VV | 2 | 2 | True | 0 | ROZPOCET
| VV |  | Součet |  | 29.35 | [13 empty] | VV | 2 | 4 | True | 1 | ROZPOCET
302 | K | 764226401r | Oplechování parapetů z hliníkového plechu rovných mechanicky kotvené, bez rohů rš 160 mm lakovaný RAL | m | 1.35 |  | 0 |  |  |  | základní | 0.3 | 0.405 | 0.00039 | 0.0005265 | 0 | 0 | 16 | K | 2 |  |  |  | ROZPOCET | [5 empty] | 0 | 0 | 0 | 0 | 0 | 1 | 0 | 16 | 1119270596
| VV |  | "D1-01-1.05,32" | [15 empty] | VV | 2 | 1 | True | 0 | ROZPOCET
| VV |  | "parapetní plech K12"1,35 |  | 1.35 | [13 empty] | VV | 2 | 2 | True | 1 | ROZPOCET
303 | K | 764226402r | Oplechování parapetů z hliníkového plechu rovných mechanicky kotvené, bez rohů rš 200 mm lakovaný RAL | m | 6.95 |  | 0 |  |  |  | základní | 0.315 | 2.1892 | 0.0005 | 0.003475 | 0 | 0 | 16 | K | 2 |  |  |  | ROZPOCET | [5 empty] | 0 | 0 | 0 | 0 | 0 | 1 | 0 | 16 | -1121858322
| VV |  | "D1-01-1.04,32" | [15 empty] | VV | 2 | 1 | True | 0 | ROZPOCET
| VV |  | "okapní plech K14"6,95 |  | 6.95 | [13 empty] | VV | 2 | 2 | True | 1 | ROZPOCET
304 | K | 7642264pl | Přítlačná lišta z Al plechu rš 100 mm | m | 4.53 |  | 0 |  |  |  | základní | 0.284 | 1.2865 | 0.00028 | 0.0012684 | 0 | 0 | 16 | K | 2 |  |  |  | ROZPOCET | [5 empty] | 0 | 0 | 0 | 0 | 0 | 1 | 0 | 16 | -317812221
| VV |  | "D1-01-1.04,32" | [15 empty] | VV | 2 | 1 | True | 0 | ROZPOCET
| VV |  | "přítlačná lišta K17-19"1,63+1,2*2+0,5 |  | 4.53 | [13 empty] | VV | 2 | 2 | True | 1 | ROZPOCET
305 | K | 764224406r | Oplechování sloupu z Al plechu rš 455 mm lakovaný RAL | m | 1 |  | 0 |  |  |  | základní | 0.775 | 0.775 | 0.00115 | 0.00115 | 0 | 0 | 16 | K | 2 |  |  |  | ROZPOCET | [5 empty] | 0 | 0 | 0 | 0 | 0 | 1 | 0 | 16 | -1254071417
| VV |  | "D1-01-1.05,32" | [15 empty] | VV | 2 | 1 | True | 0 | ROZPOCET
| VV |  | "K20"0,5*2 |  | 1 | [13 empty] | VV | 2 | 2 | True | 1 | ROZPOCET
306 | K | 764216400r | Připojovací plech z Pz plechu rš 55-110 mm | m | 19.25 |  | 0 |  |  |  | základní | 0.283 | 5.4478 | 0.00057 | 0.010972 | 0 | 0 | 16 | K | 2 |  |  |  | ROZPOCET | [5 empty] | 0 | 0 | 0 | 0 | 0 | 1 | 0 | 16 | 1690091588
| VV |  | "D1-01-1.04,05,32" | [15 empty] | VV | 2 | 1 | True | 0 | ROZPOCET
| VV |  | "K09,11,13"5,3+12,65+1,3 |  | 19.25 | [13 empty] | VV | 2 | 2 | True | 1 | ROZPOCET
421 | K | 998764102 | Přesun hmot pro konstrukce klempířské stanovený z hmotnosti přesunovaného materiálu vodorovná dopravní vzdálenost do 50 m v objektech výšky přes 6 do 12 m | t | 0.087 |  | 0 | CS ÚRS 2017 01 |  |  | základní | 4.82 | 0.41934 | 0 | 0 | 0 | 0 | 16 | K | 2 |  |  |  | ROZPOCET | [5 empty] | 0 | 0 | 0 | 0 | 0 | 1 | 0 | 16 | -2117277282
| D | 766 | Konstrukce truhlářské |  |  |  | 0 | [5 empty] | 73.128 |  | 0 |  | 0 | 2 | D | 1 |  |  |  | ROZPOCET | [11 empty] | 0
308 | K | 766660001 | Montáž dveřních křídel dřevěných nebo plastových otevíravých do ocelové zárubně povrchově upravených jednokřídlových, šířky do 800 mm | kus | 28 |  | 0 | CS ÚRS 2017 01 |  |  | základní | 1.682 | 47.096 | 0 | 0 | 0 | 0 | 16 | K | 2 |  |  |  | ROZPOCET | [5 empty] | 0 | 0 | 0 | 0 | 0 | 1 | 0 | 16 | 587662070
| VV |  | "D1-01-1.04,05,30" | [15 empty] | VV | 2 | 1 | True | 0 | ROZPOCET
| VV |  | "T03,05,06"11+4+13 |  | 28 | [13 empty] | VV | 2 | 2 | True | 1 | ROZPOCET
309 | K | 766660002 | Montáž dveřních křídel dřevěných nebo plastových otevíravých do ocelové zárubně povrchově upravených jednokřídlových, šířky přes 800 mm | kus | 1 |  | 0 | CS ÚRS 2017 01 |  |  | základní | 1.825 | 1.825 | 0 | 0 | 0 | 0 | 16 | K | 2 |  |  |  | ROZPOCET | [5 empty] | 0 | 0 | 0 | 0 | 0 | 1 | 0 | 16 | 635774583
| VV |  | "D1-01-1.04,05,30" | [15 empty] | VV | 2 | 1 | True | 0 | ROZPOCET
| VV |  | "T01"1 |  | 1 | [13 empty] | VV | 2 | 2 | True | 1 | ROZPOCET
310 | K | 766660021 | Montáž dveřních křídel dřevěných nebo plastových otevíravých do ocelové zárubně protipožárních jednokřídlových, šířky do 800 mm | kus | 5 |  | 0 | CS ÚRS 2017 01 |  |  | základní | 2.859 | 14.295 | 0 | 0 | 0 | 0 | 16 | K | 2 |  |  |  | ROZPOCET | [5 empty] | 0 | 0 | 0 | 0 | 0 | 1 | 0 | 16 | -1005207361
| VV |  | "D1-01-1.04,05,30" | [15 empty] | VV | 2 | 1 | True | 0 | ROZPOCET
| VV |  | "T04,07"4+1 |  | 5 | [13 empty] | VV | 2 | 2 | True | 1 | ROZPOCET
311 | K | 766660022 | Montáž dveřních křídel dřevěných nebo plastových otevíravých do ocelové zárubně protipožárních jednokřídlových, šířky přes 800 mm | kus | 3 |  | 0 | CS ÚRS 2017 01 |  |  | základní | 3.304 | 9.912 | 0 | 0 | 0 | 0 | 16 | K | 2 |  |  |  | ROZPOCET | [5 empty] | 0 | 0 | 0 | 0 | 0 | 1 | 0 | 16 | -2140696881
| VV |  | "D1-01-1.04,05,30" | [15 empty] | VV | 2 | 1 | True | 0 | ROZPOCET
| VV |  | "T02"3 |  | 3 | [13 empty] | VV | 2 | 2 | True | 1 | ROZPOCET
312 | M | 766T01 | T01 - dveře vnitřní 900/1970 HPL dodávka dle popisu ve výpisu s konečnou povrch.úpravou | kus | 1 |  | 0 |  |  |  | základní | 0 | 0 | 0 | 0 | 0 | 0 | 32 | M | 2 |  |  |  | ROZPOCET | [5 empty] | 0 | 0 | 0 | 0 | 0 | 1 | 0 | 16 | -2140061375
313 | M | 766T02 | T02 - dveře vnitřní 900/1970 HPL s EW-C-15 DP3 dodávka vč.samozavírače dle popisu ve výpisu s konečnou povrch.úpravou | kus | 3 |  | 0 |  |  |  | základní | 0 | 0 | 0 | 0 | 0 | 0 | 32 | M | 2 |  |  |  | ROZPOCET | [5 empty] | 0 | 0 | 0 | 0 | 0 | 1 | 0 | 16 | -246344512
314 | M | 766T03 | T03 - dveře vnitřní 800/1970 HPL dodávka dle popisu ve výpisu s konečnou povrch.úpravou | kus | 11 |  | 0 |  |  |  | základní | 0 | 0 | 0 | 0 | 0 | 0 | 32 | M | 2 |  |  |  | ROZPOCET | [5 empty] | 0 | 0 | 0 | 0 | 0 | 1 | 0 | 16 | -1729731253
315 | M | 766T04 | T04 - dveře vnitřní 800/1970 HPL s EW-C-15 DP3 dodávka vč.samozavírače dle popisu ve výpisu s konečnou povrch.úpravou | kus | 4 |  | 0 |  |  |  | základní | 0 | 0 | 0 | 0 | 0 | 0 | 32 | M | 2 |  |  |  | ROZPOCET | [5 empty] | 0 | 0 | 0 | 0 | 0 | 1 | 0 | 16 | -736901176
316 | M | 766T05 | T05 - dveře vnitřní 800/1970 HPL dodávka vč.větr.mřížky dle popisu ve výpisu s konečnou povrch.úpravou | kus | 4 |  | 0 |  |  |  | základní | 0 | 0 | 0 | 0 | 0 | 0 | 32 | M | 2 |  |  |  | ROZPOCET | [5 empty] | 0 | 0 | 0 | 0 | 0 | 1 | 0 | 16 | 2138975496
317 | M | 766T06 | T06 - dveře vnitřní 700/1970 HPL dodávka vč.větr.mřížky dle popisu ve výpisu s konečnou povrch.úpravou | kus | 13 |  | 0 |  |  |  | základní | 0 | 0 | 0 | 0 | 0 | 0 | 32 | M | 2 |  |  |  | ROZPOCET | [5 empty] | 0 | 0 | 0 | 0 | 0 | 1 | 0 | 16 | 1167138670
318 | M | 766T07 | T07 - dveře vnitřní 700/1970 HPL s EW-C-15 DP3 dodávka vč.samozavírače dle popisu ve výpisu s konečnou povrch.úpravou | kus | 1 |  | 0 |  |  |  | základní | 0 | 0 | 0 | 0 | 0 | 0 | 32 | M | 2 |  |  |  | ROZPOCET | [5 empty] | 0 | 0 | 0 | 0 | 0 | 1 | 0 | 16 | -1831037369
319 | K | 766T08 | T08 - dveře vnitřní 1600/2020 HPL posuvné dodávka a mtž vč.větr.mřížky a madla dle popisu ve výpisu s konečnou povrch.úpravou | kus | 1 |  | 0 |  |  |  | základní | 0 | 0 | 0 | 0 | 0 | 0 | 16 | K | 2 |  |  |  | ROZPOCET | [5 empty] | 0 | 0 | 0 | 0 | 0 | 1 | 0 | 16 | -453586835
320 | K | 766T09T12 | T09,T10,T11,T12 - Vnitřní okenní parapet š.430mm d,m dle popisu ve výpisu | m | 18.91 |  | 0 |  |  |  | základní | 0 | 0 | 0 | 0 | 0 | 0 | 16 | K | 2 |  |  |  | ROZPOCET | [5 empty] | 0 | 0 | 0 | 0 | 0 | 1 | 0 | 16 | 343074188
| VV |  | 5,1+9,56+2,95+1,3 |  | 18.91 | [13 empty] | VV | 2 | 2 | True | 1 | ROZPOCET
321 | K | 766T13T17 | T13,T14,T15,T16,T17 - Vnitřní okenní parapet š.330mm d,m dle popisu ve výpisu | m | 43.88 |  | 0 |  |  |  | základní | 0 | 0 | 0 | 0 | 0 | 0 | 16 | K | 2 |  |  |  | ROZPOCET | [5 empty] | 0 | 0 | 0 | 0 | 0 | 1 | 0 | 16 | -1530060432
| VV |  | 7,13+5,33*2+5,26+3,53+3,46*5 |  | 43.88 | [13 empty] | VV | 2 | 2 | True | 1 | ROZPOCET
322 | K | 766T18 | T18 - Vnitřní okenní parapet š.280mm d,m dle popisu ve výpisu | m | 6.6 |  | 0 |  |  |  | základní | 0 | 0 | 0 | 0 | 0 | 0 | 16 | K | 2 |  |  |  | ROZPOCET | [5 empty] | 0 | 0 | 0 | 0 | 0 | 1 | 0 | 16 | -832899716
| VV |  | 2,2*3 |  | 6.6 | [13 empty] | VV | 2 | 2 | True | 1 | ROZPOCET
323 | K | 766OK1 | OK1 - vestavná kuch.linka dl.3400mm d,m dle popisu ve výpisu D1-01-1.33 | kus | 1 |  | 0 |  |  |  | základní | 0 | 0 | 0 | 0 | 0 | 0 | 16 | K | 2 |  |  |  | ROZPOCET | [5 empty] | 0 | 0 | 0 | 0 | 0 | 1 | 0 | 16 | 492743241
324 | K | 766OK2 | OK2 - vestavný kuch.ostrůvek dl.3400mm d,m dle popisu ve výpisu D1-01-1.33 | kus | 1 |  | 0 |  |  |  | základní | 0 | 0 | 0 | 0 | 0 | 0 | 16 | K | 2 |  |  |  | ROZPOCET | [5 empty] | 0 | 0 | 0 | 0 | 0 | 1 | 0 | 16 | 1591738225
325 | K | 766OK3 | OK3 - vestavná kuch.linka dl.1800mm d,m dle popisu ve výpisu D1-01-1.33 | kus | 1 |  | 0 |  |  |  | základní | 0 | 0 | 0 | 0 | 0 | 0 | 16 | K | 2 |  |  |  | ROZPOCET | [5 empty] | 0 | 0 | 0 | 0 | 0 | 1 | 0 | 16 | 1956772958
326 | M | 766OK1d | jenokomorový dřez s odkapávačem - dodávka dle popisu ve výpisu D1-01-1.33 | kus | 1 |  | 0 |  |  |  | základní | 0 | 0 | 0 | 0 | 0 | 0 | 32 | M | 2 |  |  |  | ROZPOCET | [5 empty] | 0 | 0 | 0 | 0 | 0 | 1 | 0 | 16 | -1009753285
327 | M | 766OK3d | jenokomorový dřez - dodávka dle popisu ve výpisu D1-01-1.33 | kus | 1 |  | 0 |  |  |  | základní | 0 | 0 | 0 | 0 | 0 | 0 | 32 | M | 2 |  |  |  | ROZPOCET | [5 empty] | 0 | 0 | 0 | 0 | 0 | 1 | 0 | 16 | -221066147
328 | M | 766OK1chm | vestavná chladnička kombinovaná s mrazničkou - dodávka dle popisu ve výpisu D1-01-1.33 | kus | 1 |  | 0 |  |  |  | základní | 0 | 0 | 0 | 0 | 0 | 0 | 32 | M | 2 |  |  |  | ROZPOCET | [5 empty] | 0 | 0 | 0 | 0 | 0 | 1 | 0 | 16 | -1521587168
329 | M | 766OK3ch | chladnička jednodveřová bez mrazícího boxu - dodávka dle popisu ve výpisu D1-01-1.33 | kus | 1 |  | 0 |  |  |  | základní | 0 | 0 | 0 | 0 | 0 | 0 | 32 | M | 2 |  |  |  | ROZPOCET | [5 empty] | 0 | 0 | 0 | 0 | 0 | 1 | 0 | 16 | 2014450010
330 | K | 766KO1op | Vestavný odsavač par - d,m dle popisu ve výpisu D1-01-1.33 | kus | 1 |  | 0 |  |  |  | základní | 0 | 0 | 0 | 0 | 0 | 0 | 16 | K | 2 |  |  |  | ROZPOCET | [5 empty] | 0 | 0 | 0 | 0 | 0 | 1 | 0 | 16 | -1833680028
331 | M | 766OK1mt | mikrovlnná trouba - dodávka dle popisu ve výpisu D1-01-1.33 | kus | 1 |  | 0 |  |  |  | základní | 0 | 0 | 0 | 0 | 0 | 0 | 32 | M | 2 |  |  |  | ROZPOCET | [5 empty] | 0 | 0 | 0 | 0 | 0 | 1 | 0 | 16 | 944389574
332 | K | 766OK2ok | Vestavný výsuvný odpadkový koš - d,m dle popisu ve výpisu D1-01-1.33 | kus | 2 |  | 0 |  |  |  | základní | 0 | 0 | 0 | 0 | 0 | 0 | 16 | K | 2 |  |  |  | ROZPOCET | [5 empty] | 0 | 0 | 0 | 0 | 0 | 1 | 0 | 16 | -1138631664
422 | K | 998766102 | Přesun hmot pro konstrukce truhlářské stanovený z hmotnosti přesunovaného materiálu vodorovná dopravní vzdálenost do 50 m v objektech výšky přes 6 do 12 m | t | 0 |  | 0 | CS ÚRS 2017 01 |  |  | základní | 2.421 | 0 | 0 | 0 | 0 | 0 | 16 | K | 2 |  |  |  | ROZPOCET | [5 empty] | 0 | 0 | 0 | 0 | 0 | 1 | 0 | 16 | 139662835
| D | 767 | Konstrukce zámečnické |  |  |  | 0 | [5 empty] | 0 |  | 0 |  | 0 | 2 | D | 1 |  |  |  | ROZPOCET | [11 empty] | 0
334 | K | 767Z01 | Z01 - AL vstupní dveře sv.otv.1630/2700mm EI15-DP1-C d,m dle popisu ve výpisu D1-01-1.29 | kus | 1 |  | 0 |  |  |  | základní | 0 | 0 | 0 | 0 | 0 | 0 | 16 | K | 2 |  |  |  | ROZPOCET | [5 empty] | 0 | 0 | 0 | 0 | 0 | 1 | 0 | 16 | -638107675
335 | K | 767Z02 | Z02 - AL okno pásové sv.otv.5240/1700mm EI30-DP1 d,m dle popisu ve výpisu D1-01-1.29 vč.žaluzií | kus | 1 |  | 0 |  |  |  | základní | 0 | 0 | 0 | 0 | 0 | 0 | 16 | K | 2 |  |  |  | ROZPOCET | [5 empty] | 0 | 0 | 0 | 0 | 0 | 1 | 0 | 16 | -1173136239
| VV |  | Cena montáže je včetně prvků pro přerušení tepelného mostu (purenit) viz.detail D02c a 02d | [15 empty] | VV | 2 | 1 | True | 0 | ROZPOCET
| VV |  | 1 |  | 1 | [13 empty] | VV | 2 | 2 | True | 1 | ROZPOCET
336 | K | 767Z03 | Z03 - AL okno pásové sv.otv.10715/1700mm d,m dle popisu ve výpisu D1-01-1.29 vč.žaluzií | kus | 1 |  | 0 |  |  |  | základní | 0 | 0 | 0 | 0 | 0 | 0 | 16 | K | 2 |  |  |  | ROZPOCET | [5 empty] | 0 | 0 | 0 | 0 | 0 | 1 | 0 | 16 | 1575956290
337 | K | 767Z04 | Z04 - AL okno pásové sv.otv.5410/650mm d,m dle popisu ve výpisu D1-01-1.29 | kus | 1 |  | 0 |  |  |  | základní | 0 | 0 | 0 | 0 | 0 | 0 | 16 | K | 2 |  |  |  | ROZPOCET | [5 empty] | 0 | 0 | 0 | 0 | 0 | 1 | 0 | 16 | 872900085
338 | K | 767Z05 | Z05 - AL okno pásové sv.otv.5325/650mm d,m dle popisu ve výpisu D1-01-1.29 | kus | 1 |  | 0 |  |  |  | základní | 0 | 0 | 0 | 0 | 0 | 0 | 16 | K | 2 |  |  |  | ROZPOCET | [5 empty] | 0 | 0 | 0 | 0 | 0 | 1 | 0 | 16 | 204740498
| VV |  | Cena montáže je včetně prvků pro přerušení tepelného mostu (purenit) viz.detail D 01b | [15 empty] | VV | 2 | 1 | True | 0 | ROZPOCET
| VV |  | 1 |  | 1 | [13 empty] | VV | 2 | 2 | True | 1 | ROZPOCET
339 | K | 767Z06 | Z06 - AL okno 1kř. sv.otv.500/2700mm d,m dle popisu ve výpisu D1-01-1.29 | kus | 1 |  | 0 |  |  |  | základní | 0 | 0 | 0 | 0 | 0 | 0 | 16 | K | 2 |  |  |  | ROZPOCET | [5 empty] | 0 | 0 | 0 | 0 | 0 | 1 | 0 | 16 | -1646608433
340 | K | 767Z07 | Z07 - AL okno pásové sv.otv.6850/650mm (rozšiř.profil má EI30 DP1) d,m dle popisu ve výpisu D1-01-1.29 | kus | 1 |  | 0 |  |  |  | základní | 0 | 0 | 0 | 0 | 0 | 0 | 16 | K | 2 |  |  |  | ROZPOCET | [5 empty] | 0 | 0 | 0 | 0 | 0 | 1 | 0 | 16 | -461735364
341 | K | 767Z08 | Z08 - AL okno pásové sv.otv.6850/650mm d,m dle popisu ve výpisu D1-01-1.29 | kus | 1 |  | 0 |  |  |  | základní | 0 | 0 | 0 | 0 | 0 | 0 | 16 | K | 2 |  |  |  | ROZPOCET | [5 empty] | 0 | 0 | 0 | 0 | 0 | 1 | 0 | 16 | -1995023605
342 | K | 767Z09 | Z09 - AL okno pásové sv.otv.4400/650mm d,m dle popisu ve výpisu D1-01-1.29 | kus | 1 |  | 0 |  |  |  | základní | 0 | 0 | 0 | 0 | 0 | 0 | 16 | K | 2 |  |  |  | ROZPOCET | [5 empty] | 0 | 0 | 0 | 0 | 0 | 1 | 0 | 16 | 216016827
343 | K | 767Z10 | Z10 - AL okno pásové sv.otv.23400/1700mm d,m dle popisu ve výpisu D1-01-1.29 vč.žaluzií | kus | 1 |  | 0 |  |  |  | základní | 0 | 0 | 0 | 0 | 0 | 0 | 16 | K | 2 |  |  |  | ROZPOCET | [5 empty] | 0 | 0 | 0 | 0 | 0 | 1 | 0 | 16 | 263573501
344 | K | 767Z11 | Z11 - AL okno pásové sv.otv.12700/1000mm d,m dle popisu ve výpisu D1-01-1.29 vč.žaluzií | kus | 1 |  | 0 |  |  |  | základní | 0 | 0 | 0 | 0 | 0 | 0 | 16 | K | 2 |  |  |  | ROZPOCET | [5 empty] | 0 | 0 | 0 | 0 | 0 | 1 | 0 | 16 | 1716717108
| VV |  | Cena montáže je včetně prvků pro přerušení tepelného mostu (purenit) viz.detail D02d a D06a | [15 empty] | VV | 2 | 1 | True | 0 | ROZPOCET
| VV |  | 1 |  | 1 | [13 empty] | VV | 2 | 2 | True | 1 | ROZPOCET
345 | K | 767Z12 | Z12 - AL okno 1kř. sv.otv.1300/1700mm d,m dle popisu ve výpisu D1-01-1.29 vč.žaluzií | kus | 1 |  | 0 |  |  |  | základní | 0 | 0 | 0 | 0 | 0 | 0 | 16 | K | 2 |  |  |  | ROZPOCET | [5 empty] | 0 | 0 | 0 | 0 | 0 | 1 | 0 | 16 | 1037258464
346 | K | 767Z13 | Z13 - AL okno 1kř. sv.otv.1200/2700mm d,m dle popisu ve výpisu D1-01-1.29 vč.žaluzií | kus | 1 |  | 0 |  |  |  | základní | 0 | 0 | 0 | 0 | 0 | 0 | 16 | K | 2 |  |  |  | ROZPOCET | [5 empty] | 0 | 0 | 0 | 0 | 0 | 1 | 0 | 16 | -276568857
347 | K | 767Z14 | Z14 - AL vstupní dveře 1kř. sv.otv.1200/2700mm d,m dle popisu ve výpisu D1-01-1.29 | kus | 1 |  | 0 |  |  |  | základní | 0 | 0 | 0 | 0 | 0 | 0 | 16 | K | 2 |  |  |  | ROZPOCET | [5 empty] | 0 | 0 | 0 | 0 | 0 | 1 | 0 | 16 | 125517370
348 | K | 767Z15 | Z15 - AL vstupní dveře 1kř. sv.otv.1150/2700mm EI15-DP1-C d,m dle popisu ve výpisu D1-01-1.29 | kus | 1 |  | 0 |  |  |  | základní | 0 | 0 | 0 | 0 | 0 | 0 | 16 | K | 2 |  |  |  | ROZPOCET | [5 empty] | 0 | 0 | 0 | 0 | 0 | 1 | 0 | 16 | -401621218
349 | K | 767Z16 | Z16 - AL prosklená fasáda sv.otv.5600/2800mm d,m dle popisu ve výpisu D1-01-1.29 vč.žaluzií | kus | 1 |  | 0 |  |  |  | základní | 0 | 0 | 0 | 0 | 0 | 0 | 16 | K | 2 |  |  |  | ROZPOCET | [5 empty] | 0 | 0 | 0 | 0 | 0 | 1 | 0 | 16 | 1941485990
350 | K | 767Z16pr | Ocel.průvlak 200/70/6mm pro kotvení AL proskl.fasády d,m | kg | 107.712 |  | 0 |  |  |  | základní | 0 | 0 | 0 | 0 | 0 | 0 | 16 | K | 2 |  |  |  | ROZPOCET | [5 empty] | 0 | 0 | 0 | 0 | 0 | 1 | 0 | 16 | -753449355
| VV |  | "D1-01-1.05,18" | [15 empty] | VV | 2 | 1 | True | 0 | ROZPOCET
| VV |  | (0,2+0,07*2)*0,006*8000*1,1*6 |  | 107.712 | [13 empty] | VV | 2 | 2 | True | 1 | ROZPOCET
351 | K | 767Z17 | Z17 - průmyslová sekční vrata sv.otv.3260/3280mm d,m dle popisu ve výpisu D1-01-1.29 | kus | 5 |  | 0 |  |  |  | základní | 0 | 0 | 0 | 0 | 0 | 0 | 16 | K | 2 |  |  |  | ROZPOCET | [5 empty] | 0 | 0 | 0 | 0 | 0 | 1 | 0 | 16 | 1630517832
352 | K | 767Z18 | Z18 - AL interiérová prosklená stěna s 2x dveřmi, 5600/2700mm d,m dle popisu ve výpisu D1-01-1.29 | kus | 1 |  | 0 |  |  |  | základní | 0 | 0 | 0 | 0 | 0 | 0 | 16 | K | 2 |  |  |  | ROZPOCET | [5 empty] | 0 | 0 | 0 | 0 | 0 | 1 | 0 | 16 | -170100348
353 | K | 767Z19 | Z19 - AL interiérová prosklená stěna 3050/2340mm EI30-DP1 d,m dle popisu ve výpisu D1-01-1.29 | kus | 1 |  | 0 |  |  |  | základní | 0 | 0 | 0 | 0 | 0 | 0 | 16 | K | 2 |  |  |  | ROZPOCET | [5 empty] | 0 | 0 | 0 | 0 | 0 | 1 | 0 | 16 | -1654124518
354 | K | 767Z20 | Z20 - AL interiérová prosklená stěna s 2x dveřmi 7585+1650+3950/2700mm d,m dle popisu ve výpisu D1-01-1.29 | kus | 1 |  | 0 |  |  |  | základní | 0 | 0 | 0 | 0 | 0 | 0 | 16 | K | 2 |  |  |  | ROZPOCET | [5 empty] | 0 | 0 | 0 | 0 | 0 | 1 | 0 | 16 | -1161899745
355 | K | 767O01 | O01 - obloukový pásový světlík 6000/1200mm d,m dle popisu ve výpisu prvků D1-01-1.33 vč.ocel.podsady | kus | 2 |  | 0 |  |  |  | základní | 0 | 0 | 0 | 0 | 0 | 0 | 16 | K | 2 |  |  |  | ROZPOCET | [5 empty] | 0 | 0 | 0 | 0 | 0 | 1 | 0 | 16 | 911910752
356 | K | 767O02 | O02 - střešní výlez 1200x700mm vč.schodů d,m dle výpisu prvků D1-01-1.33 vč.zaizolování víka a staveb.otvoru | kus | 1 |  | 0 |  |  |  | základní | 0 | 0 | 0 | 0 | 0 | 0 | 16 | K | 2 |  |  |  | ROZPOCET | [5 empty] | 0 | 0 | 0 | 0 | 0 | 1 | 0 | 16 | -925056623
357 | K | 767trap | Montované stěny z děrovaného trapézového plechu d,m dle D1-01-1.14 vč.kotvení, povrch.úpravy a plošin (lešení) | kg | 4254 |  | 0 |  |  |  | základní | 0 | 0 | 0 | 0 | 0 | 0 | 16 | K | 2 |  |  |  | ROZPOCET | [5 empty] | 0 | 0 | 0 | 0 | 0 | 1 | 0 | 16 | -1381751288
| VV |  | "výpis oceli dle D1-01-1.14" | [15 empty] | VV | 2 | 1 | True | 0 | ROZPOCET
| VV |  | 4213+41 |  | 4254 | [13 empty] | VV | 2 | 2 | True | 1 | ROZPOCET
407 | K | 767zk1 | OK pro VZT jednotku (cca 178kg/ks) - d,m dle D1-01-1.11 vč.kotvení, podložek a povrch.úpravy dle údajů v poznámce výkresu | kus | 2 |  | 0 |  |  |  | základní | 0 | 0 | 0 | 0 | 0 | 0 | 16 | K | 2 |  |  |  | ROZPOCET | [5 empty] | 0 | 0 | 0 | 0 | 0 | 1 | 0 | 16 | -571156430
408 | K | 767zk2 | OK pod tepelné čerpadlo (cca 56kg/ks) - d,m dle D1-01-1.11 vč.kotvení, podložek a povrch.úpravy dle údajů v poznámce výkresu | kus | 2 |  | 0 |  |  |  | základní | 0 | 0 | 0 | 0 | 0 | 0 | 16 | K | 2 |  |  |  | ROZPOCET | [5 empty] | 0 | 0 | 0 | 0 | 0 | 1 | 0 | 16 | 177586874
409 | K | 767zk3 | OK pod VZT potrubí (cca 14,5kg/ks) - d,m dle D1-01-1.11 vč.kotvení, podložek a povrch.úpravy dle údajů v poznámce výkresu | kus | 13 |  | 0 |  |  |  | základní | 0 | 0 | 0 | 0 | 0 | 0 | 16 | K | 2 |  |  |  | ROZPOCET | [5 empty] | 0 | 0 | 0 | 0 | 0 | 1 | 0 | 16 | 761339036
410 | K | 767zk4 | OK pod VZT potrubí (cca 56kg/ks) - d,m dle D1-01-1.11 vč.kotvení, podložek a povrch.úpravy dle údajů v poznámce výkresu | kus | 1 |  | 0 |  |  |  | základní | 0 | 0 | 0 | 0 | 0 | 0 | 16 | K | 2 |  |  |  | ROZPOCET | [5 empty] | 0 | 0 | 0 | 0 | 0 | 1 | 0 | 16 | 92665187
411 | K | 767zk5 | OK pod VZT potrubí (cca 31kg/ks) - d,m dle D1-01-1.11 vč.kotvení, podložek a povrch.úpravy dle údajů v poznámce výkresu | kus | 8 |  | 0 |  |  |  | základní | 0 | 0 | 0 | 0 | 0 | 0 | 16 | K | 2 |  |  |  | ROZPOCET | [5 empty] | 0 | 0 | 0 | 0 | 0 | 1 | 0 | 16 | -1068409281
412 | K | 767zk6 | OK pod chladící jednotky CHe1 (cca 34kg/ks) - d,m dle D1-01-1.11 vč.kotvení, podložek a povrch.úpravy dle údajů v poznámce výkresu | kus | 1 |  | 0 |  |  |  | základní | 0 | 0 | 0 | 0 | 0 | 0 | 16 | K | 2 |  |  |  | ROZPOCET | [5 empty] | 0 | 0 | 0 | 0 | 0 | 1 | 0 | 16 | 684528543
413 | K | 767zk7 | OK pod chladící jednotky CHe2 (cca 34,1kg/ks) - d,m dle D1-01-1.11 vč.kotvení, podložek a povrch.úpravy dle údajů v poznámce výkresu | kus | 1 |  | 0 |  |  |  | základní | 0 | 0 | 0 | 0 | 0 | 0 | 16 | K | 2 |  |  |  | ROZPOCET | [5 empty] | 0 | 0 | 0 | 0 | 0 | 1 | 0 | 16 | -867499157
414 | K | 767zk8 | OK pod chladící jednotky CHe3 (cca 34,3kg/ks) - d,m dle D1-01-1.11 vč.kotvení, podložek a povrch.úpravy dle údajů v poznámce výkresu | kus | 2 |  | 0 |  |  |  | základní | 0 | 0 | 0 | 0 | 0 | 0 | 16 | K | 2 |  |  |  | ROZPOCET | [5 empty] | 0 | 0 | 0 | 0 | 0 | 1 | 0 | 16 | 706220167
423 | K | 998767102 | Přesun hmot pro zámečnické konstrukce stanovený z hmotnosti přesunovaného materiálu vodorovná dopravní vzdálenost do 50 m v objektech výšky přes 6 do 12 m | t | 0 |  | 0 | CS ÚRS 2017 01 |  |  | základní | 3.006 | 0 | 0 | 0 | 0 | 0 | 16 | K | 2 |  |  |  | ROZPOCET | [5 empty] | 0 | 0 | 0 | 0 | 0 | 1 | 0 | 16 | -387211109
| D | 771 | Podlahy z dlaždic |  |  |  | 0 | [5 empty] | 434.008 |  | 2.2012 |  | 0 | 2 | D | 1 |  |  |  | ROZPOCET | [11 empty] | 0
359 | K | 776111112 | Příprava podkladu broušení podlah nového podkladu betonového | m2 | 523.786 |  | 0 | CS ÚRS 2017 01 |  |  | základní | 0.055 | 28.8082 | 0 | 0 | 0 | 0 | 16 | K | 2 |  |  |  | ROZPOCET | [5 empty] | 0 | 0 | 0 | 0 | 0 | 1 | 0 | 16 | 1400337022
| VV |  | s21kd+s23kd+s24kd |  | 511.202 | [13 empty] | VV | 2 | 2 | True | 0 | ROZPOCET
| VV |  | "schod.stupně"(0,28+0,166)*19*1,485 |  | 12.584 | [13 empty] | VV | 2 | 2 | True | 0 | ROZPOCET
| VV |  | Součet |  | 523.786 | [13 empty] | VV | 2 | 4 | True | 1 | ROZPOCET
360 | K | 776111311 | Příprava podkladu vysátí podlah | m2 | 523.786 |  | 0 | CS ÚRS 2017 01 |  |  | základní | 0.024 | 12.5709 | 0 | 0 | 0 | 0 | 16 | K | 2 |  |  |  | ROZPOCET | [5 empty] | 0 | 0 | 0 | 0 | 0 | 1 | 0 | 16 | -444677759
361 | K | 771591111 | Podlahy - ostatní práce penetrace podkladu | m2 | 523.786 |  | 0 | CS ÚRS 2017 01 |  |  | základní | 0.044 | 23.0466 | 0.0003 | 0.15714 | 0 | 0 | 16 | K | 2 |  |  |  | ROZPOCET | [5 empty] | 0 | 0 | 0 | 0 | 0 | 1 | 0 | 16 | -1020456557
362 | K | 771574113 | Montáž podlah z dlaždic keramických lepených flexibilním lepidlem režných nebo glazovaných hladkých přes 9 do 12 ks/ m2 | m2 | 511.202 |  | 0 | CS ÚRS 2017 01 |  |  | základní | 0.55 | 281.1611 | 0.00367 | 1.8761 | 0 | 0 | 16 | K | 2 |  |  |  | ROZPOCET | [5 empty] | 0 | 0 | 0 | 0 | 0 | 1 | 0 | 16 | 462370231
| VV | s21kd | "S2.1"kd1r9+kdp+kd1r10 |  | 202.362 | [13 empty] | VV | 2 | 2 | True | 0 | ROZPOCET
| VV |  | "S2.3"s23kd |  | 239.926 | [13 empty] | VV | 2 | 2 | True | 0 | ROZPOCET
| VV | s24kd | "S2.4"kd2r9+kd2r10 |  | 68.914 | [13 empty] | VV | 2 | 2 | True | 0 | ROZPOCET
| VV |  | Součet |  | 511.202 | [13 empty] | VV | 2 | 4 | True | 1 | ROZPOCET
363 | K | 771474113 | Montáž soklíků z dlaždic keramických lepených flexibilním lepidlem rovných výšky přes 90 do 120 mm | m | 155.215 |  | 0 | CS ÚRS 2017 01 |  |  | základní | 0.209 | 32.4399 | 0.00062 | 0.096233 | 0 | 0 | 16 | K | 2 |  |  |  | ROZPOCET | [5 empty] | 0 | 0 | 0 | 0 | 0 | 1 | 0 | 16 | 1002538402
| VV |  | "D1-01-1.04,05" | [15 empty] | VV | 2 | 1 | True | 0 | ROZPOCET
| VV |  | "R9" | [15 empty] | VV | 2 | 1 | True | 0 | ROZPOCET
| VV |  | "1.02"16,15+1,6+1,92+0,14+1,925+0,115+2,75+0,14+0,75*2+3,46+0,25+2,335-0,9*3-0,8*3-0,7*2-0,9 |  | 24.885 | [13 empty] | VV | 2 | 2 | True | 0 | ROZPOCET
| VV |  | "1.10"2,5*2 |  | 5 | [13 empty] | VV | 2 | 2 | True | 0 | ROZPOCET
| VV |  | "1.21"2,195*2+3,55*2-0,5 |  | 10.99 | [13 empty] | VV | 2 | 2 | True | 0 | ROZPOCET
| VV |  | "1.22"3,035*2+3,55*2-0,5 |  | 12.67 | [13 empty] | VV | 2 | 2 | True | 0 | ROZPOCET
| VV |  | "1.23"2,385*2+3,55*2-0,5 |  | 11.37 | [13 empty] | VV | 2 | 2 | True | 0 | ROZPOCET
| VV |  | "1.24"2,2*2+2,05*2-0,5-0,8 |  | 7.2 | [13 empty] | VV | 2 | 2 | True | 0 | ROZPOCET
| VV |  | "2.01"21,6+1,6+2,66+0,14+2,56+0,14+1,35+0,14+0,75*2+1,665+0,14+1,655+0,25-0,9*6-0,8-0,9-0,8*2-0,7*2 |  | 25.3 | [13 empty] | VV | 2 | 2 | True | 0 | ROZPOCET
| VV |  | "2.15"3,86*2+1,35*2-0,8 |  | 9.62 | [13 empty] | VV | 2 | 2 | True | 0 | ROZPOCET
| VV | ksr9 | Mezisoučet |  | 107.035 | [13 empty] | VV | 2 | 3 | True | 0 | ROZPOCET
| VV |  |  |  | 0 | [13 empty] | VV | 2 | 2 | True | 0 | ROZPOCET
| VV |  | "R10" | [15 empty] | VV | 2 | 1 | True | 0 | ROZPOCET
| VV |  | "1.06"4,25*2+5,255*2-0,5-0,7 |  | 17.81 | [13 empty] | VV | 2 | 2 | True | 0 | ROZPOCET
| VV |  | "1.08"4,25*2+5,325*2-0,5-0,7 |  | 17.95 | [13 empty] | VV | 2 | 2 | True | 0 | ROZPOCET
| VV |  | "1.16"3,86*2+2,75*2-0,8 |  | 12.42 | [13 empty] | VV | 2 | 2 | True | 0 | ROZPOCET
| VV | ksr10 | Mezisoučet |  | 48.18 | [13 empty] | VV | 2 | 3 | True | 0 | ROZPOCET
| VV |  | Součet |  | 155.215 | [13 empty] | VV | 2 | 4 | True | 1 | ROZPOCET
364 | K | 771274113 | Montáž obkladů schodišť z dlaždic keramických lepených flexibilním lepidlem stupnic hladkých šířky přes 250 do 300 mm | m | 28.215 |  | 0 | CS ÚRS 2017 01 |  |  | základní | 0.539 | 15.2079 | 0.00147 | 0.041476 | 0 | 0 | 16 | K | 2 |  |  |  | ROZPOCET | [5 empty] | 0 | 0 | 0 | 0 | 0 | 1 | 0 | 16 | 1245063300
| VV |  | 19*1,485 |  | 28.215 | [13 empty] | VV | 2 | 2 | True | 1 | ROZPOCET
365 | K | 771274232 | Montáž obkladů schodišť z dlaždic keramických lepených flexibilním lepidlem podstupnic hladkých výšky přes 150 do 200 mm | m | 28.215 |  | 0 | CS ÚRS 2017 01 |  |  | základní | 0.276 | 7.7873 | 0.00098 | 0.027651 | 0 | 0 | 16 | K | 2 |  |  |  | ROZPOCET | [5 empty] | 0 | 0 | 0 | 0 | 0 | 1 | 0 | 16 | -529416634
| VV |  | 19*1,485 |  | 28.215 | [13 empty] | VV | 2 | 2 | True | 1 | ROZPOCET
366 | K | 771591185 | Podlahy - ostatní práce řezání dlaždic keramických rovné | kus | 755.731 |  | 0 | CS ÚRS 2017 01 |  |  | základní | 0.038 | 28.7178 | 0 | 0 | 0 | 0 | 16 | K | 2 |  |  |  | ROZPOCET | [5 empty] | 0 | 0 | 0 | 0 | 0 | 1 | 0 | 16 | 993171759
| VV |  | "soklíky"(ksr9+ksr10)*3,4 |  | 527.731 | [13 empty] | VV | 2 | 2 | True | 0 | ROZPOCET
| VV |  | "schod.stupně"2*19*6 |  | 228 | [13 empty] | VV | 2 | 2 | True | 0 | ROZPOCET
| VV |  | Součet |  | 755.731 | [13 empty] | VV | 2 | 4 | True | 1 | ROZPOCET
367 | M | 771R9 | dlaždice keramické slinuté neglazované mrazuvzdorné 29,8 x 29,8 x 0,9 cm R9 | m2 | 211.661 |  | 0 |  |  |  | základní | 0 | 0 | 0 | 0 | 0 | 0 | 32 | M | 2 |  |  |  | ROZPOCET | [5 empty] | 0 | 0 | 0 | 0 | 0 | 1 | 0 | 16 | -1161902034
| VV |  | "D1-01-1.04,05" | [15 empty] | VV | 2 | 1 | True | 0 | ROZPOCET
| VV |  | "1.02"37,38+1,2*0,2+0,14*0,8*3 |  | 37.956 | [13 empty] | VV | 2 | 2 | True | 0 | ROZPOCET
| VV |  | "1.10"3,73 |  | 3.73 | [13 empty] | VV | 2 | 2 | True | 0 | ROZPOCET
| VV |  | "1.17"7,43 |  | 7.43 | [13 empty] | VV | 2 | 2 | True | 0 | ROZPOCET
| VV |  | "1.20-25,27"15,51+7,79+10,77+8,47+4,51+3,05+14,4+0,9*0,3*4+1*0,3+0,8*0,115 |  | 65.972 | [13 empty] | VV | 2 | 2 | True | 0 | ROZPOCET
| VV | kd1r9 | Mezisoučet |  | 115.088 | [13 empty] | VV | 2 | 3 | True | 0 | ROZPOCET
| VV |  | "2.01,09,15,17"37,16+4,54+5,21+11,05+1,2*0,2+0,14*0,9+0,14*0,8*2+0,7*0,115 |  | 58.631 | [13 empty] | VV | 2 | 2 | True | 0 | ROZPOCET
| VV | kd2r9 | Mezisoučet |  | 58.631 | [13 empty] | VV | 2 | 3 | True | 0 | ROZPOCET
| VV | kdp | "1.03 - podesta"1,5*3,05 |  | 4.575 | [13 empty] | VV | 2 | 2 | True | 0 | ROZPOCET
| VV |  | ksr9*0,1 |  | 10.704 | [13 empty] | VV | 2 | 2 | True | 0 | ROZPOCET
| VV |  | "schod.stupně"(0,28+0,166)*19*1,485 |  | 12.584 | [13 empty] | VV | 2 | 2 | True | 0 | ROZPOCET
| VV |  | Součet |  | 201.582 | [13 empty] | VV | 2 | 4 | True | 1 | ROZPOCET
| VV |  | 201,582*1,05 'Přepočtené koeficientem množství |  | 211.661 | [13 empty] | VV | 2 | 2 | False | 1 | ROZPOCET
368 | M | 771R10R11 | dlaždice keramické slinuté neglazované mrazuvzdorné 29,8 x 29,8 x 0,9 cm R10, R11 | m2 | 354.612 |  | 0 |  |  |  | základní | 0 | 0 | 0 | 0 | 0 | 0 | 32 | M | 2 |  |  |  | ROZPOCET | [5 empty] | 0 | 0 | 0 | 0 | 0 | 1 | 0 | 16 | 1628381484
| VV |  | "D1-01-1.04,05" | [15 empty] | VV | 2 | 1 | True | 0 | ROZPOCET
| VV |  | "1.06-09"22,33+3,43+22,63+3,43+0,9*0,3*2+0,7*0,14*2 |  | 52.556 | [13 empty] | VV | 2 | 2 | True | 0 | ROZPOCET
| VV |  | "1.11-16"2,35+2,13+1,52+2,36+1,52+10,62+0,7*0,115*5 |  | 20.903 | [13 empty] | VV | 2 | 2 | True | 0 | ROZPOCET
| VV |  | "1.18"9,14+0,5*0,2 |  | 9.24 | [13 empty] | VV | 2 | 2 | True | 0 | ROZPOCET
| VV | kd1r10 | Mezisoučet |  | 82.699 | [13 empty] | VV | 2 | 3 | True | 0 | ROZPOCET
| VV | s23kd | "1.19,26"147,4+92,4+0,9*0,14 |  | 239.926 | [13 empty] | VV | 2 | 2 | True | 0 | ROZPOCET
| VV | kd2r10 | "2.10-14"2,35+2,13+1,52+2,36+1,52+0,7*0,115*5 |  | 10.283 | [13 empty] | VV | 2 | 2 | True | 0 | ROZPOCET
| VV |  | ksr10*0,1 |  | 4.818 | [13 empty] | VV | 2 | 2 | True | 0 | ROZPOCET
| VV |  | Součet |  | 337.726 | [13 empty] | VV | 2 | 4 | True | 1 | ROZPOCET
| VV |  | 337,726*1,05 'Přepočtené koeficientem množství |  | 354.612 | [13 empty] | VV | 2 | 2 | False | 1 | ROZPOCET
369 | K | 771591115 | Podlahy - ostatní práce spárování silikonem | m | 20.86 |  | 0 | CS ÚRS 2017 01 |  |  | základní | 0.05 | 1.043 | 3e-05 | 0.0006258 | 0 | 0 | 16 | K | 2 |  |  |  | ROZPOCET | [5 empty] | 0 | 0 | 0 | 0 | 0 | 1 | 0 | 16 | 28012829
| VV |  | "D1-01-1.04,05" | [15 empty] | VV | 2 | 1 | True | 0 | ROZPOCET
| VV |  | "1.02,03,18"5,6+1,2+3,05+0,5 |  | 10.35 | [13 empty] | VV | 2 | 2 | True | 0 | ROZPOCET
| VV |  | "2.01"1,6+7,71+1,2 |  | 10.51 | [13 empty] | VV | 2 | 2 | True | 0 | ROZPOCET
| VV |  | Součet |  | 20.86 | [13 empty] | VV | 2 | 4 | True | 1 | ROZPOCET
370 | K | 771591171 | Podlahy - ostatní práce montáž ukončujícího profilu pro plynulý přechod (dlažba-koberec apod.) | m | 9.8 |  | 0 | CS ÚRS 2017 01 |  |  | základní | 0.045 | 0.441 | 0.0002 | 0.00196 | 0 | 0 | 16 | K | 2 |  |  |  | ROZPOCET | [5 empty] | 0 | 0 | 0 | 0 | 0 | 1 | 0 | 16 | -1758456575
| VV |  | "O09-O12"1+0,9+0,8*9+0,7 |  | 9.8 | [13 empty] | VV | 2 | 2 | True | 1 | ROZPOCET
371 | M | 771O09O12 | přechodové podlahové lišty O09-O12 - dodávka | m | 10.29 |  | 0 |  |  |  | základní | 0 | 0 | 0 | 0 | 0 | 0 | 32 | M | 2 |  |  |  | ROZPOCET | [5 empty] | 0 | 0 | 0 | 0 | 0 | 1 | 0 | 16 | -1454694720
| VV |  | 9,8*1,05 'Přepočtené koeficientem množství |  | 10.29 | [13 empty] | VV | 2 | 2 | False | 1 | ROZPOCET
424 | K | 998771102 | Přesun hmot pro podlahy z dlaždic stanovený z hmotnosti přesunovaného materiálu vodorovná dopravní vzdálenost do 50 m v objektech výšky přes 6 do 12 m | t | 2.201 |  | 0 | CS ÚRS 2017 01 |  |  | základní | 1.265 | 2.7843 | 0 | 0 | 0 | 0 | 16 | K | 2 |  |  |  | ROZPOCET | [5 empty] | 0 | 0 | 0 | 0 | 0 | 1 | 0 | 16 | 1974083055
| D | 776 | Podlahy povlakové |  |  |  | 0 | [5 empty] | 183.3534 |  | 2.1931 |  | 0 | 2 | D | 1 |  |  |  | ROZPOCET | [11 empty] | 0
373 | K | 776111112 | Příprava podkladu broušení podlah nového podkladu betonového | m2 | 234.09 |  | 0 | CS ÚRS 2017 01 |  |  | základní | 0.055 | 12.875 | 0 | 0 | 0 | 0 | 16 | K | 2 |  |  |  | ROZPOCET | [5 empty] | 0 | 0 | 0 | 0 | 0 | 1 | 0 | 16 | -296193730
374 | K | 776111311 | Příprava podkladu vysátí podlah | m2 | 234.09 |  | 0 | CS ÚRS 2017 01 |  |  | základní | 0.024 | 5.6182 | 0 | 0 | 0 | 0 | 16 | K | 2 |  |  |  | ROZPOCET | [5 empty] | 0 | 0 | 0 | 0 | 0 | 1 | 0 | 16 | 112513030
375 | K | 776121311 | Příprava podkladu penetrace vodou ředitelná na savý podklad (válečkováním) ředěná v poměru 1:1 podlah | m2 | 234.09 |  | 0 | CS ÚRS 2017 01 |  |  | základní | 0.058 | 13.5772 | 7e-05 | 0.016386 | 0 | 0 | 16 | K | 2 |  |  |  | ROZPOCET | [5 empty] | 0 | 0 | 0 | 0 | 0 | 1 | 0 | 16 | 913143445
376 | K | 776141121 | Příprava podkladu vyrovnání samonivelační stěrkou podlah min.pevnosti 30 MPa, tloušťky do 3 mm | m2 | 234.09 |  | 0 | CS ÚRS 2017 01 |  |  | základní | 0.192 | 44.9453 | 0.0045 | 1.0534 | 0 | 0 | 16 | K | 2 |  |  |  | ROZPOCET | [5 empty] | 0 | 0 | 0 | 0 | 0 | 1 | 0 | 16 | -1600171072
377 | K | 776231111 | Montáž podlahovin z vinylu lepením lamel nebo čtverců standardním lepidlem | m2 | 234.09 |  | 0 | CS ÚRS 2017 01 |  |  | základní | 0.307 | 71.8656 | 0.0003 | 0.070227 | 0 | 0 | 16 | K | 2 |  |  |  | ROZPOCET | [5 empty] | 0 | 0 | 0 | 0 | 0 | 1 | 0 | 16 | 1516429674
| VV |  | "D1-01-1.04,05" | [15 empty] | VV | 2 | 1 | True | 0 | ROZPOCET
| VV | s22v | "1.04,05"67,21+14,71+0,9*0,3 |  | 82.19 | [13 empty] | VV | 2 | 2 | True | 0 | ROZPOCET
| VV | s25v | "2.02-08,16,18"32,63+15+14,71*4+17,6+9,88+16,33+0,3*0,9*6 |  | 151.9 | [13 empty] | VV | 2 | 2 | True | 0 | ROZPOCET
| VV |  | Součet |  | 234.09 | [13 empty] | VV | 2 | 4 | True | 1 | ROZPOCET
378 | M | 284110540r | dílce vinylové tl.2,5 mm,nášlapná vrstva 0,80 mm,úprava PUR, třída zátěže 33/42,otlak 0,05mm,třída otěru T,Bfl S1 | m2 | 257.499 |  | 0 |  |  |  | základní | 0 | 0 | 0.00408 | 1.0506 | 0 | 0 | 32 | M | 2 |  |  |  | ROZPOCET | [5 empty] | 0 | 0 | 0 | 0 | 0 | 1 | 0 | 16 | 634005780
| VV |  | 234,09*1,1 'Přepočtené koeficientem množství |  | 257.499 | [13 empty] | VV | 2 | 2 | False | 1 | ROZPOCET
379 | K | 776421111 | Montáž lišt obvodových lepených | m | 169.92 |  | 0 | CS ÚRS 2017 01 |  |  | základní | 0.181 | 30.7555 | 1e-05 | 0.0016992 | 0 | 0 | 16 | K | 2 |  |  |  | ROZPOCET | [5 empty] | 0 | 0 | 0 | 0 | 0 | 1 | 0 | 16 | 827570459
| VV |  | "D1-01-1.04,05" | [15 empty] | VV | 2 | 1 | True | 0 | ROZPOCET
| VV |  | "1.04"10,15*2+7,2*2+0,655*2-3,05-0,85 |  | 32.11 | [13 empty] | VV | 2 | 2 | True | 0 | ROZPOCET
| VV |  | "1.05"4,25*2+3,46*2-0,5 |  | 14.92 | [13 empty] | VV | 2 | 2 | True | 0 | ROZPOCET
| VV |  | "2.02"6,8+3,2 |  | 10 | [13 empty] | VV | 2 | 2 | True | 0 | ROZPOCET
| VV |  | "2.03-08"4,25*2*6+3,53*2+3,46*2*4+5,33*2-0,5*6-0,7 |  | 92.7 | [13 empty] | VV | 2 | 2 | True | 0 | ROZPOCET
| VV |  | "2.16"3,86*2+2,56*2-0,8 |  | 12.04 | [13 empty] | VV | 2 | 2 | True | 0 | ROZPOCET
| VV |  | "2.18"4+4,15 |  | 8.15 | [13 empty] | VV | 2 | 2 | True | 0 | ROZPOCET
| VV |  | Součet |  | 169.92 | [13 empty] | VV | 2 | 4 | True | 1 | ROZPOCET
380 | M | 776001 | AL soklová lišta profil L - dodávka | m | 173.318 |  | 0 |  |  |  | základní | 0 | 0 | 0 | 0 | 0 | 0 | 32 | M | 2 |  |  |  | ROZPOCET | [5 empty] | 0 | 0 | 0 | 0 | 0 | 1 | 0 | 16 | 843778936
| VV |  | 169,92*1,02 'Přepočtené koeficientem množství |  | 173.318 | [13 empty] | VV | 2 | 2 | False | 1 | ROZPOCET
381 | K | 776991111 | Ostatní práce spárování silikonem | m | 26 |  | 0 | CS ÚRS 2017 01 |  |  | základní | 0.05 | 1.3 | 3e-05 | 0.00078 | 0 | 0 | 16 | K | 2 |  |  |  | ROZPOCET | [5 empty] | 0 | 0 | 0 | 0 | 0 | 1 | 0 | 16 | -564715986
| VV |  | "D1-01-1.04,05" | [15 empty] | VV | 2 | 1 | True | 0 | ROZPOCET
| VV |  | "1.04"3,05 |  | 3.05 | [13 empty] | VV | 2 | 2 | True | 0 | ROZPOCET
| VV |  | "2.02"5,6*2+3,6 |  | 14.8 | [13 empty] | VV | 2 | 2 | True | 0 | ROZPOCET
| VV |  | "2.18"4+4,15 |  | 8.15 | [13 empty] | VV | 2 | 2 | True | 0 | ROZPOCET
| VV |  | Součet |  | 26 | [13 empty] | VV | 2 | 4 | True | 1 | ROZPOCET
382 | K | 776O08 | O08 - čistící zóna - textilní rohož d,m dle popisu ve výpisu | m2 | 5.339 |  | 0 |  |  |  | základní | 0 | 0 | 0 | 0 | 0 | 0 | 16 | K | 2 |  |  |  | ROZPOCET | [5 empty] | 0 | 0 | 0 | 0 | 0 | 1 | 0 | 16 | 75265282
| VV |  | "D1-01-1.04" | [15 empty] | VV | 2 | 1 | True | 0 | ROZPOCET
| VV | s21čz | "1.01 - bez soklíku"4,72+1,63*0,38 |  | 5.339 | [13 empty] | VV | 2 | 2 | True | 1 | ROZPOCET
425 | K | 998776102 | Přesun hmot pro podlahy povlakové stanovený z hmotnosti přesunovaného materiálu vodorovná dopravní vzdálenost do 50 m v objektech výšky přes 6 do 12 m | t | 2.193 |  | 0 | CS ÚRS 2017 01 |  |  | základní | 1.102 | 2.4167 | 0 | 0 | 0 | 0 | 16 | K | 2 |  |  |  | ROZPOCET | [5 empty] | 0 | 0 | 0 | 0 | 0 | 1 | 0 | 16 | 1457417247
| D | 781 | Dokončovací práce - obklady |  |  |  | 0 | [5 empty] | 589.8399 |  | 11.3096 |  | 0 | 2 | D | 1 |  |  |  | ROZPOCET | [11 empty] | 0
384 | K | 781495111 | Ostatní prvky ostatní práce penetrace podkladu | m2 | 654.703 |  | 0 | CS ÚRS 2017 01 |  |  | základní | 0.044 | 28.8069 | 0.0003 | 0.19641 | 0 | 0 | 16 | K | 2 |  |  |  | ROZPOCET | [5 empty] | 0 | 0 | 0 | 0 | 0 | 1 | 0 | 16 | -931722319
| VV |  | kos+0,2*kop |  | 654.703 | [13 empty] | VV | 2 | 2 | True | 1 | ROZPOCET
385 | K | 781474115 | Montáž obkladů vnitřních stěn z dlaždic keramických lepených flexibilním lepidlem režných nebo glazovaných hladkých přes 22 do 25 ks/m2 | m2 | 652.503 |  | 0 | CS ÚRS 2017 01 |  |  | základní | 0.746 | 486.7672 | 0.003 | 1.9575 | 0 | 0 | 16 | K | 2 |  |  |  | ROZPOCET | [5 empty] | 0 | 0 | 0 | 0 | 0 | 1 | 0 | 16 | -1649410858
| VV |  | "D1-01-1.04,05,07" | [15 empty] | VV | 2 | 1 | True | 0 | ROZPOCET
| VV |  | "1.04"2,7*0,85+(2,7-0,9)*3,4 |  | 8.415 | [13 empty] | VV | 2 | 2 | True | 0 | ROZPOCET
| VV |  | "1.07"2,5*(2,055*2+1,67*2)-1,4 |  | 17.225 | [13 empty] | VV | 2 | 2 | True | 0 | ROZPOCET
| VV |  | "1.09"2,5*(2,055*2+1,67*2)-1,4 |  | 17.225 | [13 empty] | VV | 2 | 2 | True | 0 | ROZPOCET
| VV |  | "1.11-15"2,5*(1,42*4+1,6*6+1,655*2+1,665*2+0,95*4+1,33*2)-1,4*8 |  | 59.75 | [13 empty] | VV | 2 | 2 | True | 0 | ROZPOCET
| VV |  | "1.17"2,7*(3,86*2+1,925*2)-1,6-1,4 |  | 28.239 | [13 empty] | VV | 2 | 2 | True | 0 | ROZPOCET
| VV |  | "1.18"2,7*(4,76*2+1,92*2)-1,6 |  | 34.472 | [13 empty] | VV | 2 | 2 | True | 0 | ROZPOCET
| VV |  | "1.19,26"4*(14,74*2+9,24*2+10*4)-3,2*3,25*5-4*0,65-1,8*3-1,6*4-1*2-3,05*2,34-0,6*2 |  | 275.103 | [13 empty] | VV | 2 | 2 | True | 0 | ROZPOCET
| VV |  | "1.20"2,7*(4,28*2+3,55*2)-1,6*2-1,8*0,65-0,4*2 |  | 37.112 | [13 empty] | VV | 2 | 2 | True | 0 | ROZPOCET
| VV |  | "1.25"2,7*(2,2*2+1,385*2)-1,6-1,8*0,65 |  | 16.589 | [13 empty] | VV | 2 | 2 | True | 0 | ROZPOCET
| VV |  | "1.27"2,7*(4*2+3,55*2+0,25*2-1,15+0,25*2)-0,6*2-1,8*0,65 |  | 37.995 | [13 empty] | VV | 2 | 2 | True | 0 | ROZPOCET
| VV |  | "2.09"2,7*(1,65*2+2,75*2)-1,4 |  | 22.36 | [13 empty] | VV | 2 | 2 | True | 0 | ROZPOCET
| VV |  | "2.10-14"2,5*(1,42*4+1,6*6+1,655*2+1,665*2+0,95*4+1,33*2)-1,4*8 |  | 59.75 | [13 empty] | VV | 2 | 2 | True | 0 | ROZPOCET
| VV |  | "2.17"2,7*(4,76*2+2,66*2)-1,8 |  | 38.268 | [13 empty] | VV | 2 | 2 | True | 0 | ROZPOCET
| VV | kos | Součet |  | 652.503 | [13 empty] | VV | 2 | 4 | True | 1 | ROZPOCET
386 | K | 781674113 | Montáž obkladů parapetů z dlaždic keramických lepených flexibilním lepidlem, šířky parapetu přes 150 do 200 mm | m | 11 |  | 0 | CS ÚRS 2017 01 |  |  | základní | 0.216 | 2.376 | 0.00104 | 0.01144 | 0 | 0 | 16 | K | 2 |  |  |  | ROZPOCET | [5 empty] | 0 | 0 | 0 | 0 | 0 | 1 | 0 | 16 | 1732604779
| VV |  | "D1-01-1.04,05,07" | [15 empty] | VV | 2 | 1 | True | 0 | ROZPOCET
| VV |  | "1.26"4,4 |  | 4.4 | [13 empty] | VV | 2 | 2 | True | 0 | ROZPOCET
| VV |  | "1.20"2,2 |  | 2.2 | [13 empty] | VV | 2 | 2 | True | 0 | ROZPOCET
| VV |  | "1.25"2,2 |  | 2.2 | [13 empty] | VV | 2 | 2 | True | 0 | ROZPOCET
| VV |  | "1.27"2,2 |  | 2.2 | [13 empty] | VV | 2 | 2 | True | 0 | ROZPOCET
| VV | kop | Součet |  | 11 | [13 empty] | VV | 2 | 4 | True | 1 | ROZPOCET
387 | M | 597610410r | obkládačky keramické koupelnové (bílé i barevné) 20 x 20 x 0,68 cm I. j. | m2 | 720.173 |  | 0 |  |  |  | základní | 0 | 0 | 0.0126 | 9.0742 | 0 | 0 | 32 | M | 2 |  |  |  | ROZPOCET | [5 empty] | 0 | 0 | 0 | 0 | 0 | 1 | 0 | 16 | 1863456471
| VV |  | kos+0,2*kop |  | 654.703 | [13 empty] | VV | 2 | 2 | True | 1 | ROZPOCET
| VV |  | 654,703*1,1 'Přepočtené koeficientem množství |  | 720.173 | [13 empty] | VV | 2 | 2 | False | 1 | ROZPOCET
388 | K | 781495115 | Ostatní prvky ostatní práce spárování silikonem | m | 316.92 |  | 0 | CS ÚRS 2017 01 |  |  | základní | 0.055 | 17.4306 | 3e-05 | 0.0095076 | 0 | 0 | 16 | K | 2 |  |  |  | ROZPOCET | [5 empty] | 0 | 0 | 0 | 0 | 0 | 1 | 0 | 16 | 481720838
| VV |  | "D1-01-1.04,05,07" | [15 empty] | VV | 2 | 1 | True | 0 | ROZPOCET
| VV |  | "u okenních rámů"2,7*2+0,65*2+4,4+0,65*2*32+2,2*3+2,7*2 |  | 64.7 | [13 empty] | VV | 2 | 2 | True | 0 | ROZPOCET
| VV |  | "kolem vrat"(3,26+3,25*2)*5 |  | 48.8 | [13 empty] | VV | 2 | 2 | True | 0 | ROZPOCET
| VV |  | "stěna x podlaha" | [15 empty] | VV | 2 | 1 | True | 0 | ROZPOCET
| VV |  | "1.04"0,85 |  | 0.85 | [13 empty] | VV | 2 | 2 | True | 0 | ROZPOCET
| VV |  | "1.07"(2,055*2+1,67*2)-0,7 |  | 6.75 | [13 empty] | VV | 2 | 2 | True | 0 | ROZPOCET
| VV |  | "1.09"(2,055*2+1,67*2)-0,7 |  | 6.75 | [13 empty] | VV | 2 | 2 | True | 0 | ROZPOCET
| VV |  | "1.11-15"(1,42*4+1,6*6+1,655*2+1,665*2+0,95*4+1,33*2)-0,7*8 |  | 22.78 | [13 empty] | VV | 2 | 2 | True | 0 | ROZPOCET
| VV |  | "1.17"(3,86*2+1,925*2)-0,8-0,7 |  | 10.07 | [13 empty] | VV | 2 | 2 | True | 0 | ROZPOCET
| VV |  | "1.18"(4,76*2+1,92*2)-0,8 |  | 12.56 | [13 empty] | VV | 2 | 2 | True | 0 | ROZPOCET
| VV |  | "1.19,26"(14,74*2+9,24*2+10*4)-3,2*5-0,9*3-0,8*4-1-0,6 |  | 64.46 | [13 empty] | VV | 2 | 2 | True | 0 | ROZPOCET
| VV |  | "1.20"(4,28*2+3,55*2)-1,6-0,4 |  | 13.66 | [13 empty] | VV | 2 | 2 | True | 0 | ROZPOCET
| VV |  | "1.25"(2,2*2+1,385*2)-0,8 |  | 6.37 | [13 empty] | VV | 2 | 2 | True | 0 | ROZPOCET
| VV |  | "1.27"(4*2+3,55*2+0,25*2-1,15+0,25*2)-0,6 |  | 14.35 | [13 empty] | VV | 2 | 2 | True | 0 | ROZPOCET
| VV |  | "2.09"(1,65*2+2,75*2)-0,7 |  | 8.1 | [13 empty] | VV | 2 | 2 | True | 0 | ROZPOCET
| VV |  | "2.10-14"(1,42*4+1,6*6+1,655*2+1,665*2+0,95*4+1,33*2)-0,7*8 |  | 22.78 | [13 empty] | VV | 2 | 2 | True | 0 | ROZPOCET
| VV |  | "2.17"(4,76*2+2,66*2)-0,9 |  | 13.94 | [13 empty] | VV | 2 | 2 | True | 0 | ROZPOCET
| VV |  | Součet |  | 316.92 | [13 empty] | VV | 2 | 4 | True | 1 | ROZPOCET
389 | K | 781494111 | Ostatní prvky plastové profily ukončovací a dilatační lepené flexibilním lepidlem rohové | m | 50.4 |  | 0 | CS ÚRS 2017 01 |  |  | základní | 0.248 | 12.4992 | 0.00031 | 0.015624 | 0 | 0 | 16 | K | 2 |  |  |  | ROZPOCET | [5 empty] | 0 | 0 | 0 | 0 | 0 | 1 | 0 | 16 | 98161461
| VV |  | "D1-01-1.04,05,07" | [15 empty] | VV | 2 | 1 | True | 0 | ROZPOCET
| VV |  | "1.18"2,7 |  | 2.7 | [13 empty] | VV | 2 | 2 | True | 0 | ROZPOCET
| VV |  | "1.19,26"2*2+1,6+4,4*2+0,65*2 |  | 15.7 | [13 empty] | VV | 2 | 2 | True | 0 | ROZPOCET
| VV |  | "1.20"1,6+2*2+2,2+0,65 |  | 8.45 | [13 empty] | VV | 2 | 2 | True | 0 | ROZPOCET
| VV |  | "1.25"2,2 |  | 2.2 | [13 empty] | VV | 2 | 2 | True | 0 | ROZPOCET
| VV |  | "1.27"2,7*4+2*2+1+2,2+0,65 |  | 18.65 | [13 empty] | VV | 2 | 2 | True | 0 | ROZPOCET
| VV |  | "2.17"2,7 |  | 2.7 | [13 empty] | VV | 2 | 2 | True | 0 | ROZPOCET
| VV |  | Součet |  | 50.4 | [13 empty] | VV | 2 | 4 | True | 1 | ROZPOCET
390 | K | 781494511 | Ostatní prvky plastové profily ukončovací a dilatační lepené flexibilním lepidlem ukončovací | m | 172.83 |  | 0 | CS ÚRS 2017 01 |  |  | základní | 0.16 | 27.6528 | 0.00026 | 0.044936 | 0 | 0 | 16 | K | 2 |  |  |  | ROZPOCET | [5 empty] | 0 | 0 | 0 | 0 | 0 | 1 | 0 | 16 | -1582900644
| VV |  | "D1-01-1.04,05,07" | [15 empty] | VV | 2 | 1 | True | 0 | ROZPOCET
| VV |  | "kolem dveří" | [15 empty] | VV | 2 | 1 | True | 0 | ROZPOCET
| VV |  | "1.07"4,8 |  | 4.8 | [13 empty] | VV | 2 | 2 | True | 0 | ROZPOCET
| VV |  | "1.09"4,8 |  | 4.8 | [13 empty] | VV | 2 | 2 | True | 0 | ROZPOCET
| VV |  | "1.11-15"4,8*8 |  | 38.4 | [13 empty] | VV | 2 | 2 | True | 0 | ROZPOCET
| VV |  | "1.17"4,9+4,8 |  | 9.7 | [13 empty] | VV | 2 | 2 | True | 0 | ROZPOCET
| VV |  | "1.18"4,9 |  | 4.9 | [13 empty] | VV | 2 | 2 | True | 0 | ROZPOCET
| VV |  | "1.19,26"5*3+4,9*4+3,05+2,34*2+5 |  | 47.33 | [13 empty] | VV | 2 | 2 | True | 0 | ROZPOCET
| VV |  | "1.20"4,8 |  | 4.8 | [13 empty] | VV | 2 | 2 | True | 0 | ROZPOCET
| VV |  | "1.25"4,9 |  | 4.9 | [13 empty] | VV | 2 | 2 | True | 0 | ROZPOCET
| VV |  | "1.27"5 |  | 5 | [13 empty] | VV | 2 | 2 | True | 0 | ROZPOCET
| VV |  | "2.09"4,8 |  | 4.8 | [13 empty] | VV | 2 | 2 | True | 0 | ROZPOCET
| VV |  | "2.10-14"4,8*8 |  | 38.4 | [13 empty] | VV | 2 | 2 | True | 0 | ROZPOCET
| VV |  | "2.17"5 |  | 5 | [13 empty] | VV | 2 | 2 | True | 0 | ROZPOCET
| VV |  | Součet |  | 172.83 | [13 empty] | VV | 2 | 4 | True | 1 | ROZPOCET
426 | K | 998781102 | Přesun hmot pro obklady keramické stanovený z hmotnosti přesunovaného materiálu vodorovná dopravní vzdálenost do 50 m v objektech výšky přes 6 do 12 m | t | 11.31 |  | 0 | CS ÚRS 2017 01 |  |  | základní | 1.265 | 14.3072 | 0 | 0 | 0 | 0 | 16 | K | 2 |  |  |  | ROZPOCET | [5 empty] | 0 | 0 | 0 | 0 | 0 | 1 | 0 | 16 | 1003362149
| D | 784 | Dokončovací práce - malby a tapety |  |  |  | 0 | [5 empty] | 248.8621 |  | 0.80904 |  | 0 | 2 | D | 1 |  |  |  | ROZPOCET | [11 empty] | 0
392 | K | 784171001 | Olepování vnitřních ploch (materiál ve specifikaci) včetně pozdějšího odlepení páskou nebo fólií v místnostech výšky do 3,80 m | m | 200 |  | 0 | CS ÚRS 2017 01 |  |  | základní | 0.023 | 4.6 | 0 | 0 | 0 | 0 | 16 | K | 2 |  |  |  | ROZPOCET | [5 empty] | 0 | 0 | 0 | 0 | 0 | 1 | 0 | 16 | -694777667
| VV |  | 5*(20+20) |  | 200 | [13 empty] | VV | 2 | 2 | True | 1 | ROZPOCET
393 | M | 581248400 | páska pro malířské potřeby maskovací, UV odolná, PVC, rýhovaná 38mm x 33 m | m | 210 |  | 0 | CS ÚRS 2017 01 |  |  | základní | 0 | 0 | 0 | 0 | 0 | 0 | 32 | M | 2 |  |  |  | ROZPOCET | [5 empty] | 0 | 0 | 0 | 0 | 0 | 1 | 0 | 16 | -818301716
| VV |  | 200*1,05 'Přepočtené koeficientem množství |  | 210 | [13 empty] | VV | 2 | 2 | False | 1 | ROZPOCET
394 | K | 784171121 | Zakrytí nemalovaných ploch (materiál ve specifikaci) včetně pozdějšího odkrytí konstrukcí nebo samostatných prvků např. schodišť, nábytku, radiátorů, zábradlí v místnostech výšky do 3,80 | m2 | 100 |  | 0 | CS ÚRS 2017 01 |  |  | základní | 0.029 | 2.9 | 0 | 0 | 0 | 0 | 16 | K | 2 |  |  |  | ROZPOCET | [5 empty] | 0 | 0 | 0 | 0 | 0 | 1 | 0 | 16 | -487755098
| VV |  | "předběžný odhad"100 |  | 100 | [13 empty] | VV | 2 | 2 | True | 1 | ROZPOCET
395 | M | 581248440 | fólie pro malířské potřeby zakrývací, 25µ, 4 x 5 m | m2 | 105 |  | 0 | CS ÚRS 2017 01 |  |  | základní | 0 | 0 | 0 | 0 | 0 | 0 | 32 | M | 2 |  |  |  | ROZPOCET | [5 empty] | 0 | 0 | 0 | 0 | 0 | 1 | 0 | 16 | 248634217
| VV |  | 100*1,05 'Přepočtené koeficientem množství |  | 105 | [13 empty] | VV | 2 | 2 | False | 1 | ROZPOCET
396 | K | 784111001 | Oprášení (ometení) podkladu v místnostech výšky do 3,80 m | m2 | 1627.857 |  | 0 | CS ÚRS 2017 01 |  |  | základní | 0.012 | 19.5343 | 0 | 0 | 0 | 0 | 16 | K | 2 |  |  |  | ROZPOCET | [5 empty] | 0 | 0 | 0 | 0 | 0 | 1 | 0 | 16 | 846954545
397 | K | 784181121 | Penetrace podkladu jednonásobná hloubková v místnostech výšky do 3,80 m | m2 | 1627.857 |  | 0 | CS ÚRS 2017 01 |  |  | základní | 0.033 | 53.7193 | 0.0002 | 0.32557 | 0 | 0 | 16 | K | 2 |  |  |  | ROZPOCET | [5 empty] | 0 | 0 | 0 | 0 | 0 | 1 | 0 | 16 | 264218784
398 | K | 784211111 | Malby z malířských směsí otěruvzdorných za mokra dvojnásobné, bílé za mokra otěruvzdorné velmi dobře v místnostech výšky do 3,80 m | m2 | 1627.857 |  | 0 | CS ÚRS 2017 01 |  |  | základní | 0.101 | 164.4136 | 0.00029 | 0.47208 | 0 | 0 | 16 | K | 2 |  |  |  | ROZPOCET | [5 empty] | 0 | 0 | 0 | 0 | 0 | 1 | 0 | 16 | 2098732632
| VV |  | "D1-01-1.04,05,07" | [15 empty] | VV | 2 | 1 | True | 0 | ROZPOCET
| VV |  | "stěny" | [15 empty] | VV | 2 | 1 | True | 0 | ROZPOCET
| VV |  | "1.01"2,8*(2,41+1,96*2)-0,9*2,3 |  | 15.654 | [13 empty] | VV | 2 | 2 | True | 0 | ROZPOCET
| VV |  | "1.02"2,8*(16,15+1,6+10,7+0,75*2+2,335)-0,9*2*(3+3)-0,8*2*2-1*2 |  | 74.398 | [13 empty] | VV | 2 | 2 | True | 0 | ROZPOCET
| VV |  | "1.04"2,8*(7,13*2+10,15*2+0,655*2-3,05)-6,63*1,8-4,5*1,7 |  | 72.312 | [13 empty] | VV | 2 | 2 | True | 0 | ROZPOCET
| VV |  | "1.04 - odpočet obkladu"-(2,7*0,85+(2,7-0,9)*3,4) |  | -8.415 | [13 empty] | VV | 2 | 2 | True | 0 | ROZPOCET
| VV |  | "1.05"2,8*(4,25*2+3,46*2)-2,96*1,8-0,5*1,8 |  | 36.948 | [13 empty] | VV | 2 | 2 | True | 0 | ROZPOCET
| VV |  | "1.06"2,8*(4,25*2+5,255*2)-4,755*0,65-0,5*1,8-0,8*2 |  | 47.637 | [13 empty] | VV | 2 | 2 | True | 0 | ROZPOCET
| VV |  | "1.08"2,8*(4,25*2+5,325*2)-4,825*0,65-0,5*1,8-0,8*2 |  | 47.984 | [13 empty] | VV | 2 | 2 | True | 0 | ROZPOCET
| VV |  | "1.10"2,35*(2,8+1,46)*0,5*2+1,65*1,46*2+3,05*1,46+2,35*1,46*0,5*2 |  | 22.713 | [13 empty] | VV | 2 | 2 | True | 0 | ROZPOCET
| VV |  | "1.16"2,8*(3,86*2+2,75*2)-0,9*2 |  | 35.216 | [13 empty] | VV | 2 | 2 | True | 0 | ROZPOCET
| VV |  | "1.21"2,9*(2,195*2+0,25*2+3,55*2)-0,5*1,8-1,795*0,85 |  | 32.345 | [13 empty] | VV | 2 | 2 | True | 0 | ROZPOCET
| VV |  | "1.22"2,9*(3,035*2+3,55*2)-0,5*1,8-1,8*0,85 |  | 35.763 | [13 empty] | VV | 2 | 2 | True | 0 | ROZPOCET
| VV |  | "1.23"2,9*(2,385*2+3,55*2)-0,5*1,8-1,8*0,85 |  | 31.993 | [13 empty] | VV | 2 | 2 | True | 0 | ROZPOCET
| VV |  | "1.24"2,9*(2,2*2+2,05*2)-0,5*1,8-0,9*2 |  | 21.95 | [13 empty] | VV | 2 | 2 | True | 0 | ROZPOCET
| VV |  | "2.01"2,95*(21,425+1,6-1,2+0,2*2+0,75*2+10,7)-0,9*2*(6+2)-1*2-0,8*2*2-0,35*1,33 |  | 81.488 | [13 empty] | VV | 2 | 2 | True | 0 | ROZPOCET
| VV |  | "2.02,18"2,95*(3,5+1,555)+9,5*1,7 |  | 31.062 | [13 empty] | VV | 2 | 2 | True | 0 | ROZPOCET
| VV |  | "2.03"2,95*(4,25*2+3,53*2)-3,03*1,95-0,5*1,8 |  | 39.094 | [13 empty] | VV | 2 | 2 | True | 0 | ROZPOCET
| VV |  | "2.04-07"2,95*(4,25*8+3,46*8)-2,96*1,95*4-0,5*1,8*4 |  | 155.268 | [13 empty] | VV | 2 | 2 | True | 0 | ROZPOCET
| VV |  | "2.08"2,95*(4,25*2+5,33*2)-4,83*1,95-0,5*1,8-0,8*2 |  | 44.604 | [13 empty] | VV | 2 | 2 | True | 0 | ROZPOCET
| VV |  | "2.15"2,95*(3,86*2+1,35*2)-0,9*2 |  | 28.939 | [13 empty] | VV | 2 | 2 | True | 0 | ROZPOCET
| VV |  | "2.16"2,95*(3,86*2+2,56*2)-0,9*2-0,55*1,95 |  | 35.006 | [13 empty] | VV | 2 | 2 | True | 0 | ROZPOCET
| VV |  |  |  | 0 | [13 empty] | VV | 2 | 2 | True | 0 | ROZPOCET
| VV |  | "stropy" | [15 empty] | VV | 2 | 1 | True | 0 | ROZPOCET
| VV |  | c1+c2+c3+c3sv |  | 759.257 | [13 empty] | VV | 2 | 2 | True | 0 | ROZPOCET
| VV |  | "2.01 - odpočet malby ve schodišti"-(4,38*3,05) |  | -13.359 | [13 empty] | VV | 2 | 2 | True | 0 | ROZPOCET
| VV |  | Součet |  | 1627.857 | [13 empty] | VV | 2 | 4 | True | 1 | ROZPOCET
399 | K | 784111007 | Oprášení (ometení) podkladu na schodišti o výšce podlaží přes 3,80 do 5,00 m | m2 | 23.239 |  | 0 | CS ÚRS 2017 01 |  |  | základní | 0.013 | 0.30211 | 0 | 0 | 0 | 0 | 16 | K | 2 |  |  |  | ROZPOCET | [5 empty] | 0 | 0 | 0 | 0 | 0 | 1 | 0 | 16 | -379636281
400 | K | 784181127 | Penetrace podkladu jednonásobná hloubková na schodišti o výšce podlaží do 3,80 m | m2 | 23.239 |  | 0 | CS ÚRS 2017 01 |  |  | základní | 0.036 | 0.8366 | 0.0002 | 0.0046478 | 0 | 0 | 16 | K | 2 |  |  |  | ROZPOCET | [5 empty] | 0 | 0 | 0 | 0 | 0 | 1 | 0 | 16 | 2139620648
401 | K | 784211117 | Malby z malířských směsí otěruvzdorných za mokra dvojnásobné, bílé za mokra otěruvzdorné velmi dobře na schodišti o výšce podlaží do 3,80 m | m2 | 23.239 |  | 0 | CS ÚRS 2017 01 |  |  | základní | 0.11 | 2.5563 | 0.00029 | 0.0067393 | 0 | 0 | 16 | K | 2 |  |  |  | ROZPOCET | [5 empty] | 0 | 0 | 0 | 0 | 0 | 1 | 0 | 16 | -894204635
| VV |  | "D1-01-1.04,05,07" | [15 empty] | VV | 2 | 1 | True | 0 | ROZPOCET
| VV |  | "schodiště"3,05*(0,375*2+0,85) |  | 4.88 | [13 empty] | VV | 2 | 2 | True | 0 | ROZPOCET
| VV |  | c4 |  | 5 | [13 empty] | VV | 2 | 2 | True | 0 | ROZPOCET
| VV |  | "2.01"(4,38*3,05) |  | 13.359 | [13 empty] | VV | 2 | 2 | True | 0 | ROZPOCET
| VV |  | Součet |  | 23.239 | [13 empty] | VV | 2 | 4 | True | 1 | ROZPOCET

## D1-01 3 Pol
Položkový soupis prací a dodávek | [25 empty] | #TypZaznamu#
S: | R2216 | Výstavba nové výjezdové základny ZZS PAK v Chrudim | [23 empty] | STA
O: | D1-01 | Výjezdová základna | [20 empty] | STA |  |  | OBJ
R: | 3 | Zařízení ZTI - DPS | [23 empty] | ROZ
P.č. | Číslo položky | Název položky | MJ | množství | cena / MJ | Celkem | Dodávka | Dodávka celk. | Montáž | Montáž celk. | DPH | cena s DPH | hmotnost / MJ | hmotnost celk.(t) | dem. hmotnost / MJ | dem. hmotnost celk.(t) | Ceník | Cen. soustava / platnost | Cenová úroveň | Nhod / MJ | Nhod celk. | Dodavatel
Díl: | 1 | Zemní práce |  |  |  | 0 |  | 0 |  | 0 |  | 0 |  | 197.41 |  | 0 |  |  |  |  | 645.37 |  |  |  |  | DIL
1 | 121101101R00 | Sejmutí ornice s přemístěním na vzdálenost do 50 m | m3 | 54 |  | 0 |  | 0 |  | 0 | 21 | 0 | 0 | 0 | 0 | 0 | 800-1 | RTS 17/ II | RTS 17/ I | 0.097 | 5.24 |  |  |  |  | POL1_1
|  | nebo lesní půdy, s vodorovným přemístěním na hromady v místě upotřebení nebo na dočasné či trvalé skládky se složením | [23 empty] | SPI
|  | - zasakování : (2*2*8)*0,2 |  | 6.4 | [21 empty] | VV | 0
|  | - otevřená retence : 238*0,2 |  | 47.6 | [21 empty] | VV | 0
2 | 132201212R00 | Hloubení rýh šířky přes 60 do 200 cm do 1000 m3, v hornině 3, hloubení strojně | m3 | 347.8775 |  | 0 |  | 0 |  | 0 | 21 | 0 | 0 | 0 | 0 | 0 | 800-1 | RTS 17/ II | RTS 17/ I | 0.16 | 55.66 |  |  |  |  | POL1_1
|  | zapažených i nezapažených, s urovnáním dna do předepsaného profilu a spádu, s případně nutným přehozením výkopku na vzdálenost do 3 m ve výkopišti, s přehozením výkopku na přilehlém terénu na vzdálenost do 5 m od podélné osy rýhy nebo s naložením výkopku na dopravní prostředek. | [23 empty] | SPI |  | zapažených i nezapažených, s urovnáním dna do předepsaného profilu a spádu, s případně nutným přehozením výkopku na vzdálenost do 3 m ve výkopišti, s přehozením výkopku na přilehlém terénu na vzdálenost do 5 m od podélné osy rýhy nebo s naložením výkopku na dopravní prostředek.
|  | - venkovní kanalizace : 168,65 |  | 168.65 | [21 empty] | VV | 0
|  | - vnitřní kanalizace : 137,4 |  | 137.4 | [21 empty] | VV | 0
|  | - zasakování : 1,5*6,5*4,29 |  | 41.83 | [21 empty] | VV | 0
3 | 131201112R00 | Hloubení nezapažených jam a zářezů do 1000 m3, v hornině 3, hloubení strojně | m3 | 175.9592 |  | 0 |  | 0 |  | 0 | 21 | 0 | 0 | 0 | 0 | 0 | 800-1 | RTS 17/ II | RTS 17/ I | 0.11 | 19.36 |  |  |  |  | POL1_1
|  | kromě zářezů se šikmými stěnami pro podzemní vedení, s urovnáním dna do předepsaného profilu a spádu, s případným nutným přemístěním ve výkopišti a dále buď s přemístěním výkopku na přilehlém terénu na vzdálenost do 3 m od okraje jámy nebo s naložením na dopravní prostředek, | [23 empty] | SPI |  | kromě zářezů se šikmými stěnami pro podzemní vedení, s urovnáním dna do předepsaného profilu a spádu, s případným nutným přemístěním ve výkopišti a dále buď s přemístěním výkopku na přilehlém terénu na vzdálenost do 3 m od okraje jámy nebo s naložením na dopravní prostředek,
|  | - plocha v řezu bez ornice * délka, otevřená retence : 16,79*10,48 |  | 175.96 | [21 empty] | VV | 0
4 | 132201219R00 | Hloubení rýh šířky přes 60 do 200 cm příplatek za lepivost, v hornině 3, | m3 | 347.8775 |  | 0 |  | 0 |  | 0 | 21 | 0 | 0 | 0 | 0 | 0 | 800-1 | RTS 17/ II | RTS 17/ I | 0.084 | 29.22 |  |  |  |  | POL1_1
|  | zapažených i nezapažených, s urovnáním dna do předepsaného profilu a spádu, s případně nutným přehozením výkopku na vzdálenost do 3 m ve výkopišti, s přehozením výkopku na přilehlém terénu na vzdálenost do 5 m od podélné osy rýhy nebo s naložením výkopku na dopravní prostředek. | [23 empty] | SPI |  | zapažených i nezapažených, s urovnáním dna do předepsaného profilu a spádu, s případně nutným přehozením výkopku na vzdálenost do 3 m ve výkopišti, s přehozením výkopku na přilehlém terénu na vzdálenost do 5 m od podélné osy rýhy nebo s naložením výkopku na dopravní prostředek.
5 | 131201119R00 | Hloubení nezapažených jam a zářezů příplatek za lepivost, v hornině 3, | m3 | 175.9592 |  | 0 |  | 0 |  | 0 | 21 | 0 | 0 | 0 | 0 | 0 | 800-1 | RTS 17/ II | RTS 17/ I | 0.0431 | 7.58 |  |  |  |  | POL1_1
|  | kromě zářezů se šikmými stěnami pro podzemní vedení, s urovnáním dna do předepsaného profilu a spádu, s případným nutným přemístěním ve výkopišti a dále buď s přemístěním výkopku na přilehlém terénu na vzdálenost do 3 m od okraje jámy nebo s naložením na dopravní prostředek, | [23 empty] | SPI |  | kromě zářezů se šikmými stěnami pro podzemní vedení, s urovnáním dna do předepsaného profilu a spádu, s případným nutným přemístěním ve výkopišti a dále buď s přemístěním výkopku na přilehlém terénu na vzdálenost do 3 m od okraje jámy nebo s naložením na dopravní prostředek,
6 | 151101101R00 | Zřízení pažení a rozepření stěn rýh příložné pro jakoukoliv mezerovitost, hloubky do 2 m | m2 | 253.32 |  | 0 |  | 0 |  | 0 | 21 | 0 | 0.00099 | 0.25 | 0 | 0 | 800-1 | RTS 17/ II | RTS 17/ I | 0.236 | 59.78 |  |  |  |  | POL1_1
|  | pro podzemní vedení pro všechny šířky rýhy, | [23 empty] | SPI
|  | - venkovní kanalizace : 251,37 |  | 251.37 | [21 empty] | VV | 0
|  | - vnitřní kanalizace : 1,95 |  | 1.95 | [21 empty] | VV | 0
7 | 151101102R00 | Zřízení pažení a rozepření stěn rýh příložné pro jakoukoliv mezerovitost, hloubky do 4 m | m2 | 12.12 |  | 0 |  | 0 |  | 0 | 21 | 0 | 0.00086 | 0.01 | 0 | 0 | 800-1 | RTS 17/ II | RTS 17/ I | 0.479 | 5.81 |  |  |  |  | POL1_1
|  | pro podzemní vedení pro všechny šířky rýhy, | [23 empty] | SPI
|  | - venkovní kanalizace : 12,12 |  | 12.12 | [21 empty] | VV | 0
8 | 151101202R00 | Zřízení pažení stěn výkopu bez rozepření, vzepření příložné, hloubky do 8 m | m2 | 94.72 |  | 0 |  | 0 |  | 0 | 21 | 0 | 0.00072 | 0.07 | 0 | 0 | 800-1 | RTS 17/ II | RTS 17/ I | 0.262 | 24.82 |  |  |  |  | POL1_1
|  | 2*(2*(1,2+6,2)*3,2) |  | 94.72 | [21 empty] | VV | 0
9 | 151101111R00 | Odstranění pažení a rozepření rýh příložné , hloubky do 2 m | m2 | 253.32 |  | 0 |  | 0 |  | 0 | 21 | 0 | 0 | 0 | 0 | 0 | 800-1 | RTS 17/ II | RTS 17/ I | 0.07 | 17.73 |  |  |  |  | POL1_1
|  | pro podzemní vedení s uložením materiálu na vzdálenost do 3 m od kraje výkopu, | [23 empty] | SPI
10 | 151101112R00 | Odstranění pažení a rozepření rýh příložné , hloubky do 4 m | m2 | 12.12 |  | 0 |  | 0 |  | 0 | 21 | 0 | 0 | 0 | 0 | 0 | 800-1 | RTS 17/ II | RTS 17/ I | 0.327 | 3.96 |  |  |  |  | POL1_1
|  | pro podzemní vedení s uložením materiálu na vzdálenost do 3 m od kraje výkopu, | [23 empty] | SPI
11 | 151101312R00 | Odstranění rozepření stěn výkopů při roubení příložném, hloubky do 8 m | m2 | 94.72 |  | 0 |  | 0 |  | 0 | 21 | 0 | 0 | 0 | 0 | 0 | 800-1 | RTS 17/ II | RTS 17/ I | 0.04 | 3.79 |  |  |  |  | POL1_1
|  | s uložením materiálu na vzdálenost do 3 m od okraje výkopu, | [23 empty] | SPI
12 | 161101101R00 | Svislé přemístění výkopku z horniny 1 až 4, při hloubce výkopu přes 1 do 2,5 m | m3 | 306.05 |  | 0 |  | 0 |  | 0 | 21 | 0 | 0 | 0 | 0 | 0 | 800-1 | RTS 17/ II | RTS 17/ I | 0.345 | 105.59 |  |  |  |  | POL1_1
|  | bez naložení do dopravní nádoby, ale s vyprázdněním dopravní nádoby na hromadu nebo na dopravní prostředek, | [23 empty] | SPI
|  | 168,65+137,4 |  | 306.05 | [21 empty] | VV | 0
13 | 161101102R00 | Svislé přemístění výkopku z horniny 1 až 4, při hloubce výkopu přes 2,5 do 4 m | m3 | 41.83 |  | 0 |  | 0 |  | 0 | 21 | 0 | 0 | 0 | 0 | 0 | 800-1 | RTS 17/ II | RTS 17/ I | 0.519 | 21.71 |  |  |  |  | POL1_1
|  | bez naložení do dopravní nádoby, ale s vyprázdněním dopravní nádoby na hromadu nebo na dopravní prostředek, | [23 empty] | SPI
14 | 175101101RT2 | Obsyp potrubí bez prohození sypaniny | m3 | 115.93 |  | 0 |  | 0 |  | 0 | 21 | 0 | 1.7 | 197.08 | 0 | 0 | 800-1 | RTS 17/ II | RTS 17/ I | 1.587 | 183.98 |  |  |  |  | POL1_1
|  | sypaninou z vhodných hornin tř. 1 - 4 nebo materiálem připraveným podél výkopu ve vzdálenosti do 3 m od jeho kraje, pro jakoukoliv hloubku výkopu a jakoukoliv míru zhutnění, | [23 empty] | SPI |  | sypaninou z vhodných hornin tř. 1 - 4 nebo materiálem připraveným podél výkopu ve vzdálenosti do 3 m od jeho kraje, pro jakoukoliv hloubku výkopu a jakoukoliv míru zhutnění,
|  | - venkovní kanalizace : 50,68 |  | 50.68 | [21 empty] | VV | 0
|  | - vnitřní kanalizace : 65,25 |  | 65.25 | [21 empty] | VV | 0
15 | 174101101R00 | Zásyp sypaninou se zhutněním jam, šachet, rýh nebo kolem objektů v těchto vykopávkách | m3 | 124.2575 |  | 0 |  | 0 |  | 0 | 21 | 0 | 0 | 0 | 0 | 0 | 800-1 | RTS 17/ II | RTS 17/ I | 0.202 | 25.1 |  |  |  |  | POL1_1
|  | z jakékoliv horniny s uložením výkopku po vrstvách, | [23 empty] | SPI
|  | - venkovní kanalizace : | [23 empty] | VV | 0
|  | výkop : 168,65 |  | 168.65 | [21 empty] | VV | 0
|  | lože + obsyp : -(24,78+50,68) |  | -75.46 | [21 empty] | VV | 0
|  | objem ORL, RŠ, UV : -28,95 |  | -28.95 | [21 empty] | VV | 0
|  | Mezisoučet |  | 64.24 | [21 empty] | VV | 1
|  | - vnitřní kanalizace : | [23 empty] | VV | 0
|  | výkop : 137,4 |  | 137.4 | [21 empty] | VV | 0
|  | lože + obsyp : -(15,56+65,25) |  | -80.81 | [21 empty] | VV | 0
|  | Mezisoučet |  | 56.59 | [21 empty] | VV | 1
|  | - zasakování : | [23 empty] | VV | 0
|  | výkop : 41,8275 |  | 41.8275 | [21 empty] | VV | 0
|  | objem bloků : -2*(1*6*3,2) |  | -38.4 | [21 empty] | VV | 0
16 | 162601102R00 | Vodorovné přemístění výkopku z horniny 1 až 4, na vzdálenost přes 4 000 do 5 000 m | m3 | 399.5792 |  | 0 |  | 0 |  | 0 | 21 | 0 | 0 | 0 | 0 | 0 | 800-1 | RTS 17/ II | RTS 17/ I | 0.011 | 4.4 |  |  |  |  | POL1_1
|  | po suchu, bez ohledu na druh dopravního prostředku, bez naložení výkopku, avšak se složením bez rozhrnutí, | [23 empty] | SPI
|  | Výkaz výměr obsahuje pro manipulaci s vytěženou zeminou nebo vybouranými hmotami položky, které jsou limitovány určitou vzdáleností pro vodorovné přemístění, která vychází z předpokladu projektanta. Skutečné místo pro uložení vytěžené zeminy či vybouraných hmot si zajišťuje uchazeč dle svého technologického plánu a je na uchazeči jaká místa pro uložení zeminy či vybouraných hmot zvolí. Do nabídkové ceny musí uchazeč zakalkulovat skutečné náklady podle odvozní vzdálenosti bez ohledu na to, jaká vzdálenost je uvedená v popise položky.Platí pro všechny položky vodorovného přemístění zeminy, suti, či vybouraných hmot. | [23 empty] | POP |  | Výkaz výměr obsahuje pro manipulaci s vytěženou zeminou nebo vybouranými hmotami položky, které jsou limitovány určitou vzdáleností pro vodorovné přemístění, která vychází z předpokladu projektanta. Skutečné místo pro uložení vytěžené zeminy či vybouraných hmot si zajišťuje uchazeč dle svého technologického plánu a je na uchazeči jaká místa pro uložení zeminy či vybouraných hmot zvolí. Do nabídkové ceny musí uchazeč zakalkulovat skutečné náklady podle odvozní vzdálenosti bez ohledu na to, jaká vzdálenost je uvedená v popise položky.Platí pro všechny položky vodorovného přemístění zeminy, suti, či vybouraných hmot.
POP
|  | Pokud zhotovitel při záměně podloží pod komunikacemi použije štěrkodrť (viz část komunikace), bude její přebytečné množství z výkopů ponecháno na stavbě a použito do dalších násypových vrstev ve skladbách komunikací. Stejně tak na stavbě bude ponechán přebytečný výkopek z vnitřní kanalizace, který má být dle stavební části projektu tvořen štěrkodrtí a může tak být také použit ve skladbách komunikací. V takovém případě bude fakturováno pouze skutečně odvezené množství výkopů zemin a úměrně redukováno i nakládání výkopku a poplatek za skládkování. V části komunikací pak bude redukováno množství podkladních vrstev ze štěrkodrti. Pokud zhotovitel použije do násypových vrstev při výměně podloží jiné materiály než štěrkodrť, o vhodnoti použití do násypů rozhodne geotechnik stavby. | [23 empty] | POP |  | Pokud zhotovitel při záměně podloží pod komunikacemi použije štěrkodrť (viz část komunikace), bude její přebytečné množství z výkopů ponecháno na stavbě a použito do dalších násypových vrstev ve skladbách komunikací. Stejně tak na stavbě bude ponechán přebytečný výkopek z vnitřní kanalizace, který má být dle stavební části projektu tvořen štěrkodrtí a může tak být také použit ve skladbách komunikací. V takovém případě bude fakturováno pouze skutečně odvezené množství výkopů zemin a úměrně redukováno i nakládání výkopku a poplatek za skládkování. V části komunikací pak bude redukováno množství podkladních vrstev ze štěrkodrti. Pokud zhotovitel použije do násypových vrstev při výměně podloží jiné materiály než štěrkodrť, o vhodnoti použití do násypů rozhodne geotechnik stavby.
|  | výkop rýhy : 347,8775 |  | 347.8775 | [21 empty] | VV | 0
|  | výkop jámy retence : 175,9592 |  | 175.9592 | [21 empty] | VV | 0
|  | objem zpětných zásypů : -124,2575 |  | -124.2575 | [21 empty] | VV | 0
17 | 167101102R00 | Nakládání, skládání, překládání neulehlého výkopku nakládání výkopku přes 100 m3, z horniny 1 až 4 | m3 | 223.62 |  | 0 |  | 0 |  | 0 | 21 | 0 | 0 | 0 | 0 | 0 | 800-1 | RTS 17/ II | RTS 17/ I | 0.053 | 11.85 |  |  |  |  | POL1_1
|  | objem výkopů : | [23 empty] | VV | 0
|  | objem odvážené zeminy : 399,5792 |  | 399.5792 | [21 empty] | VV | 0
|  | jáma retence - nakládání přímo při hloubení : -175,9592 |  | -175.9592 | [21 empty] | VV | 0
18 | 199000005R00 | Poplatky za skládku zeminy 1- 4 | t | 719.2426 |  | 0 |  | 0 |  | 0 | 21 | 0 | 0 | 0 | 0 | 0 | 800-1 | RTS 17/ II | RTS 17/ I | 0 | 0 |  |  |  |  | POL1_1
|  | 399,5792*1,8 |  | 719.2426 | [21 empty] | VV | 0
19 | 181301102R00 | Rozprostření a urovnání ornice v rovině v souvislé ploše do 500 m2, tloušťka vrstvy přes 100 do 150 mm | m2 | 180 |  | 0 |  | 0 |  | 0 | 21 | 0 | 0 | 0 | 0 | 0 | 800-1 | RTS 17/ II | RTS 17/ I | 0.177 | 31.86 |  |  |  |  | POL1_1
|  | s případným nutným přemístěním hromad nebo dočasných skládek na místo potřeby ze vzdálenosti do 30 m, v rovině nebo ve svahu do 1 : 5, | [23 empty] | SPI
|  | - zasakování : 2*2*8 |  | 32 | [21 empty] | VV | 0
|  | - otevřená retence : 238-90 |  | 148 | [21 empty] | VV | 0
20 | 182301122R00 | Rozprostření a urovnání ornice ve svahu v souvislé ploše do 500 m2, tloušťka vrstvy přes 100 do 150 mm | m2 | 106.2 |  | 0 |  | 0 |  | 0 | 21 | 0 | 0 | 0 | 0 | 0 | 800-1 | RTS 17/ II | RTS 17/ I | 0.263 | 27.93 |  |  |  |  | POL1_1
|  | s případným nutným přemístěním hromad nebo dočasných skládek na místo potřeby ze vzdálenosti do 30 m, ve svahu sklonu přes 1 : 5, | [23 empty] | SPI
|  | - otevřená retence : 4*3,54*7,5 |  | 106.2 | [21 empty] | VV | 0
Díl: | 4 | Vodorovné konstrukce |  |  |  | 0 |  | 0 |  | 0 |  | 0 |  | 80.36 |  | 0 |  |  |  |  | 57.7 |  |  |  |  | DIL
21 | 452311141R00 | Podkladní a zajišťovací konstrukce z betonu desky pod potrubí, stoky a drobné objekty , z betonu prostého třídy C 16/20 | m3 | 1.62 |  | 0 |  | 0 |  | 0 | 21 | 0 | 2.5 | 4.05 | 0 | 0 | 827-1 | RTS 17/ II | RTS 17/ I | 1.449 | 2.35 |  |  |  |  | POL1_1
|  | z cementu portlandského nebo struskoportlandského, v otevřeném výkopu, | [23 empty] | SPI
|  | 3*3*0,18 |  | 1.62 | [21 empty] | VV | 0
22 | 452351101R00 | Bednění podkladních a zajišťovacích konstrukcí desek nebo sedlových loží pod potrubí, stoky a drobné objekty | m2 | 2.4 |  | 0 |  | 0 |  | 0 | 21 | 0 | 0.00441 | 0.01 | 0 | 0 | 827-1 | RTS 17/ II | RTS 17/ I | 0.821 | 1.97 |  |  |  |  | POL1_1
|  | v otevřeném výkopu, | [23 empty] | SPI
|  | 4*3*0,2 |  | 2.4 | [21 empty] | VV | 0
23 | 452361111R00 | Výztuž podkladních desek, bloků nebo pražců z betonářské oceli 10 216(E) | t | 0.0273 |  | 0 |  | 0 |  | 0 | 21 | 0 | 1.0257 | 0.03 | 0 | 0 | 827-1 | RTS 17/ II | RTS 17/ I | 9.142 | 0.25 |  |  |  |  | POL1_1
|  | v otevřeném výkopu, | [23 empty] | SPI
|  | 3*3*0,00303 |  | 0.03 | [21 empty] | VV | 0
24 | 451573111R00 | Lože pod potrubí, stoky a drobné objekty z písku a štěrkopísku do 65 mm | m3 | 40.34 |  | 0 |  | 0 |  | 0 | 21 | 0 | 1.8908 | 76.27 | 0 | 0 | 827-1 | RTS 17/ II | RTS 17/ I | 1.317 | 53.13 |  |  |  |  | POL1_1
|  | v otevřeném výkopu, | [23 empty] | SPI
|  | - venkovní kanalizace : 24,78 |  | 24.78 | [21 empty] | VV | 0
|  | - vnitřní kanalizace : 15,56 |  | 15.56 | [21 empty] | VV | 0
Díl: | 8 | Trubní vedení |  |  |  | 0 |  | 0 |  | 0 |  | 0 |  | 21.25 |  | 0 |  |  |  |  | 145.6 |  |  |  |  | DIL
25 | 894411111R00 | Zřízení šachet kanalizačních z betonových dílců na potrubí s obložením dna betonem C 25/30 z cementu portlandského nebo struskoportlandského, na potrubí DN do 200 mm | kus | 7 |  | 0 |  | 0 |  | 0 | 21 | 0 | 2.0143 | 14.1 | 0 | 0 | 827-1 | RTS 17/ II | RTS 17/ I | 19.105 | 133.74 |  |  |  |  | POL1_1
|  | výšky vstupu do 1,5 m, podkladní deska z betonu B5, montáž a dodávka stupadel, | [23 empty] | SPI
|  | parametry dnových dílů šachet viz PD | [23 empty] | POP
26 | 59224106R | skruž železobetonová TBS; DN = 1 000,0 mm; h = 250,0 mm; s = 90,00 mm; počet stupadel 1; ocelové s PE povlakem | kus | 3 |  | 0 |  | 0 |  | 0 | 21 | 0 | 0.185 | 0.56 | 0 | 0 | SPCM | RTS 17/ II | RTS 17/ I | 0 | 0 |  |  |  |  | POL3_0
27 | 59224108R | skruž železobetonová TBS; DN = 1 000,0 mm; h = 1 000,0 mm; s = 90,00 mm; počet stupadel 4; ocelové s PE povlakem | kus | 1 |  | 0 |  | 0 |  | 0 | 21 | 0 | 0.74 | 0.74 | 0 | 0 | SPCM | RTS 17/ II | RTS 17/ I | 0 | 0 |  |  |  |  | POL3_0
28 | 59224120R | skruž železobetonová přechodová; TBR; DN = 625,0 mm; DN 2 = 1 000 mm; h = 600,0 mm; s = 90,00 mm; počet stupadel 1; ocelové s PE povlakem | kus | 7 |  | 0 |  | 0 |  | 0 | 21 | 0 | 0.432 | 3.02 | 0 | 0 | SPCM | RTS 17/ II | RTS 17/ I | 0 | 0 |  |  |  |  | POL3_0
29 | 59224174.AR | prstenec betonový; DN = 625,0 mm; h = 40,0 mm; s = 120,00 mm | kus | 2 |  | 0 |  | 0 |  | 0 | 21 | 0 | 0.024 | 0.05 | 0 | 0 | SPCM | RTS 17/ II | RTS 17/ I | 0 | 0 |  |  |  |  | POL3_0
30 | 59224176R | prstenec betonový; DN = 625,0 mm; h = 80,0 mm; s = 120,00 mm | kus | 3 |  | 0 |  | 0 |  | 0 | 21 | 0 | 0.051 | 0.15 | 0 | 0 | SPCM | RTS 17/ II | RTS 17/ I | 0 | 0 |  |  |  |  | POL3_0
31 | 55340325R | poklop kanalizační s tlumící vložkou; litinový; D výrobku 785 mm; únosnost D 400 kN; bez odvětrání | kus | 7 |  | 0 |  | 0 |  | 0 | 21 | 0 | 0.158 | 1.11 | 0 | 0 | SPCM | RTS 17/ II | RTS 17/ I | 0 | 0 |  |  |  |  | POL3_
32 | 899104111R00 | Osazení poklopů litinových a ocelových o hmotnost jednotlivě přes 150 kg | kus | 7 |  | 0 |  | 0 |  | 0 | 21 | 0 | 0.00702 | 0.05 | 0 | 0 | 827-1 | RTS 17/ II | RTS 17/ I | 1.694 | 11.86 |  |  |  |  | POL1_1
33 | 62831115R | pás izolační z oxidovaného asfaltu natavitelný; nosná vložka skelná rohož; horní strana jemný minerální posyp; spodní strana PE fólie; tl. 4,0 mm | m2 | 10 |  | 0 |  | 0 |  | 0 | 21 | 0 | 0.00455 | 0.05 | 0 | 0 | SPCM | RTS 17/ II | RTS 17/ I | 0 | 0 |  |  |  |  | POL3_0
34 | 59224177.AR | prstenec betonový; DN = 625,0 mm; h = 120,0 mm; s = 120,00 mm | kus | 3 |  | 0 |  | 0 |  | 0 | 21 | 0 | 0.08 | 0.24 | 0 | 0 | SPCM | RTS 17/ II | RTS 17/ I | 0 | 0 |  |  |  |  | POL3_0
35 | ORL | Gravitačně koalescenční odlučovač lehkých kapalin, maximální průtok 20 l/s, nosnosti D400 | kus | 1 |  | 0 |  | 0 |  | 0 | 21 | 0 | 1.175 | 1.18 | 0 | 0 |  | Vlastní | Indiv | 0 | 0 |  |  |  |  | POL3_0
36 | jeřáb pro ORL | Osazení ORL pomocí jeřábu vč. dopravy na místo stavby | kus | 1 |  | 0 |  | 0 |  | 0 | 21 | 0 | 0 | 0 | 0 | 0 |  | Vlastní | Indiv | 0 | 0 |  |  |  |  | POL1_1
Díl: | 1 | Zemní práce |  |  |  | 0 |  | 0 |  | 0 |  | 0 |  | 0.01 |  | 0 |  |  |  |  | 0 |  |  |  |  | DIL
37 | 180402111R00 | Založení trávníku parkového výsevem v rovině | m2 | 286.2 |  | 0 |  | 0 |  | 0 | 21 | 0 | 0 | 0 | 0 | 0 |  | RTS 17/ II | RTS 17/ I | 0 | 0 |  |  |  |  | POL1_1
|  | 180+106,2 |  | 286.2 | [21 empty] | VV | 0
38 | 00572465R | směs travní standard | kg | 14.31 |  | 0 |  | 0 |  | 0 | 21 | 0 | 0.001 | 0.01 | 0 | 0 | SPCM | RTS 17/ II | RTS 17/ I | 0 | 0 |  |  |  |  | POL3_1
|  | 286,2*0,05 |  | 14.31 | [21 empty] | VV | 0
Díl: | 8 | Trubní vedení |  |  |  | 0 |  | 0 |  | 0 |  | 0 |  | 9.02 |  | 0 |  |  |  |  | 70.79 |  |  |  |  | DIL
39 | 274313621R00 | Beton základových pasů prostý třídy C 20/25 | m3 | 2.75 |  | 0 |  | 0 |  | 0 | 21 | 0 | 2.525 | 6.94 | 0 | 0 | 801-1 | RTS 17/ II | RTS 17/ I | 0.477 | 1.31 |  |  |  |  | POL1_1
|  | výplňový beton pro ORL | [23 empty] | POP
40 | 286981000R | blok vsakovací PP; celk. objem 200,0 l; retenční objem 190,0 l; l = 1 000 mm; š = 500 mm; v = 400 mm | kus | 192 |  | 0 |  | 0 |  | 0 | 21 | 0 | 0.0085 | 1.63 | 0 | 0 | SPCM | RTS 17/ II | RTS 17/ I | 0 | 0 |  |  |  |  | POL3_0
|  | 2*12*8 |  | 192 | [21 empty] | VV | 0
41 | 286981001R | spojka klip; pro vsakovací moduly; PE; l = 50 mm; š = 30,0 mm | kus | 768 |  | 0 |  | 0 |  | 0 | 21 | 0 | 1e-05 | 0.01 | 0 | 0 | SPCM | RTS 17/ II | RTS 17/ I | 0 | 0 |  |  |  |  | POL3_0
|  | 192*4 |  | 768 | [21 empty] | VV | 0
42 | 213151111R00 | Montáž vsakovacích nádrží blok nebo tunel do V 450 l | kus | 192 |  | 0 |  | 0 |  | 0 | 21 | 0 | 0 | 0 | 0 | 0 | 827-1 | RTS 17/ II | RTS 17/ I | 0.27 | 51.84 |  |  |  |  | POL1_1
43 | 286981006R | geotextilie PP; funkce filtrační; plošná hmotnost 250 g/m2 | kus | 1 |  | 0 |  | 0 |  | 0 | 21 | 0 | 0.02 | 0.02 | 0 | 0 | SPCM | RTS 17/ II | RTS 17/ I | 0 | 0 |  |  |  |  | POL3_0
44 | 213151121R00 | Montáž vsakovacích nádrží položení geotextílie | m2 | 113.6 |  | 0 |  | 0 |  | 0 | 21 | 0 | 4e-05 | 0 | 0 | 0 | 827-1 | RTS 17/ II | RTS 17/ I | 0.06 | 6.82 |  |  |  |  | POL1_
|  | 2*(2*(1+6)*3,2+2*(1*6)) |  | 113.6 | [21 empty] | VV | 0
45 | 286147902R | trubka plastová kanalizační PP; hladká, s hrdlem; Sn 8 kN/m2; D = 110,0 mm; s = 3,40 mm; l = 2 000,0 mm | kus | 2 |  | 0 |  | 0 |  | 0 | 21 | 0 | 0.00315 | 0.01 | 0 | 0 | SPCM | RTS 17/ II | RTS 17/ I | 0 | 0 |  |  |  |  | POL3_0
46 | 286147912R | trubka plastová kanalizační PP; hladká, s hrdlem; Sn 8 kN/m2; D = 160,0 mm; s = 4,90 mm; l = 500,0 mm | kus | 2 |  | 0 |  | 0 |  | 0 | 21 | 0 | 0.00202 | 0 | 0 | 0 | SPCM | RTS 17/ II | RTS 17/ I | 0 | 0 |  |  |  |  | POL3_0
47 | 28650911R | redukce excentrická; PVC-U; D = 110,0 mm; d2 = 140 mm; hladká, hrdlová | kus | 2 |  | 0 |  | 0 |  | 0 | 21 | 0 | 0.00043 | 0 | 0 | 0 | SPCM | RTS 17/ II | RTS 17/ I | 0 | 0 |  |  |  |  | POL3_0
48 | 28656150R | koleno PP; 87,0 °; DN 110,0 mm; s 1 hrdlem; spoj násuvný | kus | 2 |  | 0 |  | 0 |  | 0 | 21 | 0 | 0.00045 | 0 | 0 | 0 | SPCM | RTS 17/ II | RTS 17/ I | 0 | 0 |  |  |  |  | POL3_0
49 | 286981007R | kryt odvzdušnění DN 110 mm; h = 230,0 mm; plast | kus | 2 |  | 0 |  | 0 |  | 0 | 21 | 0 | 0.00045 | 0 | 0 | 0 | SPCM | RTS 17/ II | RTS 17/ I | 0 | 0 |  |  |  |  | POL3_0
50 | 286981003R | filtr do potrubí pro dešťovou šachtu; DN 160,0 mm | kus | 2 |  | 0 |  | 0 |  | 0 | 21 | 0 | 0.0035 | 0.01 | 0 | 0 | SPCM | RTS 17/ II | RTS 17/ I | 0 | 0 |  |  |  |  | POL3_0
51 | 28611260.AR | trubka plastová kanalizační PVC; hladká, s hrdlem; Sn 8 kN/m2; D = 160,0 mm; s = 4,70 mm; l = 1000,0 mm | kus | 4 |  | 0 |  | 0 |  | 0 | 21 | 0 | 0.00321 | 0.01 | 0 | 0 | SPCM | RTS 17/ II | RTS 17/ I | 0 | 0 |  |  |  |  | POL3_0
52 | 28611262.AR | trubka plastová kanalizační PVC; hladká, s hrdlem; Sn 8 kN/m2; D = 160,0 mm; s = 4,70 mm; l = 5000,0 mm | kus | 9 |  | 0 |  | 0 |  | 0 | 21 | 0 | 0.01605 | 0.14 | 0 | 0 | SPCM | RTS 17/ II | RTS 17/ I | 0 | 0 |  |  |  |  | POL3_0
53 | 28611263.AR | trubka plastová kanalizační PVC; hladká, s hrdlem; Sn 8 kN/m2; D = 200,0 mm; s = 5,90 mm; l = 1000,0 mm | kus | 1 |  | 0 |  | 0 |  | 0 | 21 | 0 | 0.00504 | 0.01 | 0 | 0 | SPCM | RTS 17/ II | RTS 17/ I | 0 | 0 |  |  |  |  | POL3_0
54 | 28611264.AR | trubka plastová kanalizační PVC; hladká, s hrdlem; Sn 8 kN/m2; D = 200,0 mm; s = 5,90 mm; l = 3000,0 mm | kus | 1 |  | 0 |  | 0 |  | 0 | 21 | 0 | 0.01512 | 0.02 | 0 | 0 | SPCM | RTS 17/ II | RTS 17/ I | 0 | 0 |  |  |  |  | POL3_0
55 | 28611265.AR | trubka plastová kanalizační PVC; hladká, s hrdlem; Sn 8 kN/m2; D = 200,0 mm; s = 5,90 mm; l = 5000,0 mm | kus | 5 |  | 0 |  | 0 |  | 0 | 21 | 0 | 0.0252 | 0.13 | 0 | 0 | SPCM | RTS 17/ II | RTS 17/ I | 0 | 0 |  |  |  |  | POL3_0
56 | 28614232R | trubka plastová kanalizační PP; s hrdlem, plné žebro (DIN 16961); Sn 16 kN/m2; D = 170,0 mm; l = 5 000,0 mm | kus | 7 |  | 0 |  | 0 |  | 0 | 21 | 0 | 0.0128 | 0.09 | 0 | 0 | SPCM | RTS 17/ II | RTS 17/ I | 0 | 0 |  |  |  |  | POL3_0
57 | 28651662.AR | koleno PVC; 45,0 °; D = 160,0 mm; s 1 hrdlem | kus | 3 |  | 0 |  | 0 |  | 0 | 21 | 0 | 0.00066 | 0 | 0 | 0 | SPCM | RTS 17/ II | RTS 17/ I | 0 | 0 |  |  |  |  | POL3_0
58 | 28651667.AR | koleno PVC; 45,0 °; D = 200,0 mm; s 1 hrdlem | kus | 1 |  | 0 |  | 0 |  | 0 | 21 | 0 | 0.00127 | 0 | 0 | 0 | SPCM | RTS 17/ II | RTS 17/ I | 0 | 0 |  |  |  |  | POL3_0
59 | 28651705.AR | odbočka PVC; 45,0 °; d1 = 160 mm; d2 = 160 mm; l = 410 mm; hladká, hrdlovaná; DN 150,0 mm; DN2 150 mm | kus | 2 |  | 0 |  | 0 |  | 0 | 21 | 0 | 0.0016 | 0 | 0 | 0 | SPCM | RTS 17/ II | RTS 17/ I | 0 | 0 |  |  |  |  | POL3_0
60 | 28651709.AR | odbočka PVC; 45,0 °; d1 = 200 mm; d2 = 200 mm; l = 500 mm; hladká, hrdlovaná; DN 200,0 mm; DN2 200 mm | kus | 1 |  | 0 |  | 0 |  | 0 | 21 | 0 | 0.00264 | 0 | 0 | 0 | SPCM | RTS 17/ II | RTS 17/ I | 0 | 0 |  |  |  |  | POL3_0
61 | 28650843R | přechodka z korugované na hladkou DN 160 | kus | 2 |  | 0 |  | 0 |  | 0 | 21 | 0 | 0.00093 | 0 | 0 | 0 | SPCM | RTS 17/ II | RTS 17/ I | 0 | 0 |  |  |  |  | POL3_0
62 | 28650844R | přechodka z korugované na hladkou DN 200 | kus | 2 |  | 0 |  | 0 |  | 0 | 21 | 0 | 0.00122 | 0 | 0 | 0 | SPCM | RTS 17/ II | RTS 17/ I | 0 | 0 |  |  |  |  | POL3_0
63 | 871313121R00 | Montáž potrubí z trub z plastů těsněných gumovým kroužkem DN 150 mm | m | 72.44 |  | 0 |  | 0 |  | 0 | 21 | 0 | 0 | 0 | 0 | 0 | 827-1 | RTS 17/ II | RTS 17/ I | 0.066 | 4.78 |  |  |  |  | POL1_1
|  | v otevřeném výkopu ve sklonu do 20 %, | [23 empty] | SPI
|  | 20,39+19,43+5,64+14,54+6,22+6,22 |  | 72.44 | [21 empty] | VV | 0
64 | 871353121R00 | Montáž potrubí z trub z plastů těsněných gumovým kroužkem DN 200 mm | m | 39.34 |  | 0 |  | 0 |  | 0 | 21 | 0 | 1e-05 | 0 | 0 | 0 | 827-1 | RTS 17/ II | RTS 17/ I | 0.08 | 3.15 |  |  |  |  | POL1_1
|  | v otevřeném výkopu ve sklonu do 20 %, | [23 empty] | SPI
|  | 13,91+5,43+20 |  | 39.34 | [21 empty] | VV | 0
65 | 877313123R00 | Montáž tvarovek na potrubí z trub z plastů těsněných gumovým kroužkem jednoosých DN 150 mm | kus | 5 |  | 0 |  | 0 |  | 0 | 21 | 0 | 1e-05 | 0 | 0 | 0 | 827-1 | RTS 17/ II | RTS 17/ I | 0.176 | 0.88 |  |  |  |  | POL1_1
|  | v otevřeném výkopu, | [23 empty] | SPI
66 | 877353123R00 | Montáž tvarovek na potrubí z trub z plastů těsněných gumovým kroužkem jednoosých DN 200 mm | kus | 3 |  | 0 |  | 0 |  | 0 | 21 | 0 | 2e-05 | 0 | 0 | 0 | 827-1 | RTS 17/ II | RTS 17/ I | 0.206 | 0.62 |  |  |  |  | POL1_1
|  | v otevřeném výkopu, | [23 empty] | SPI
67 | 877353121R00 | Montáž tvarovek na potrubí z trub z plastů těsněných gumovým kroužkem odbočných DN 200 mm | kus | 3 |  | 0 |  | 0 |  | 0 | 21 | 0 | 3e-05 | 0 | 0 | 0 | 827-1 | RTS 17/ II | RTS 17/ I | 0.33 | 0.99 |  |  |  |  | POL1_1
|  | v otevřeném výkopu, | [23 empty] | SPI
68 | 721263003RT4 | Koncové klapky D 200 mm, Koncová klapka (žabí) s klapkou z nerezové oceli, mat.ABS | kus | 1 |  | 0 |  | 0 |  | 0 | 21 | 0 | 0.00156 | 0 | 0 | 0 | 800-721 | RTS 17/ II | RTS 17/ I | 0.4 | 0.4 |  |  |  |  | POL1_1
Díl: | 97 | Prorážení otvorů |  |  |  | 0 |  | 0 |  | 0 |  | 0 |  | 0 |  | 0 |  |  |  |  | 1.79 |  |  |  |  | DIL
69 | 970041160R00 | Jádrové vrtání, kruhové prostupy v prostém betonu jádrové vrtání , do D 160 mm | m | 0.18 |  | 0 |  | 0 |  | 0 | 21 | 0 | 0 | 0 | 0.00263 | 0 | 801-3 | RTS 17/ II | RTS 17/ I | 4.2 | 0.76 |  |  |  |  | POL1_1
|  | 2*0,09 |  | 0.18 | [21 empty] | VV | 0
70 | 970041200R00 | Jádrové vrtání, kruhové prostupy v prostém betonu jádrové vrtání , do D 200 mm | m | 0.18 |  | 0 |  | 0 |  | 0 | 21 | 0 | 0 | 0 | 0.00263 | 0 | 801-3 | RTS 17/ II | RTS 17/ I | 5.7 | 1.03 |  |  |  |  | POL1_1
|  | 2*0,09 |  | 0.18 | [21 empty] | VV | 0
Díl: | 99 | Staveništní přesun hmot |  |  |  | 0 |  | 0 |  | 0 |  | 0 |  | 0 |  | 0 |  |  |  |  | 65.15 |  |  |  |  | DIL
71 | 998276101R00 | Přesun hmot pro trubní vedení z trub plastových nebo sklolaminátových v otevřeném výkopu | t | 308.0593 |  | 0 |  | 0 |  | 0 | 21 | 0 | 0 | 0 | 0 | 0 | 827-1 | RTS 17/ II | RTS 17/ I | 0.2115 | 65.15 |  |  |  |  | POL7_
|  | vodovodu nebo kanalizace ražené nebo hloubené (827 1.1, 827 1.9, 827 2.1, 827 2.9), drobných objektů | [23 empty] | SPI
|  | Hmotnosti z položek s pořadovými čísly: : | [23 empty] | VV | 0
|  | 6,7,8,14,21,22,23,24,25,26,27,28,29,30,31,32,33,34,35,38,39,40,41,43,44,45,46,47,48,49,50,51,52,53, : | [23 empty] | VV | 0
|  | 54,55,56,57,58,59,60,61,62,64,65,66,67,68, : | [23 empty] | VV | 0
|  | Součet: : 308,05934 |  | 308.0593 | [21 empty] | VV | 0
Díl: | 721 | Vnitřní kanalizace |  |  |  | 0 |  | 0 |  | 0 |  | 0 |  | 1.14 |  | 0 |  |  |  |  | 295.29 |  |  |  |  | DIL
72 | 721176101R00 | Potrubí z plastových trub polypropylenové potrubí PP, připojovací, D 32 mm, s 1,8 mm, DN 30 | m | 30.52 |  | 0 |  | 0 |  | 0 | 21 | 0 | 0.00034 | 0.01 | 0 | 0 | 800-721 | RTS 17/ II | RTS 17/ I | 0.32 | 9.77 |  |  |  |  | POL1_1
|  | 28*1,09 |  | 30.52 | [21 empty] | VV | 0
73 | 721176103R00 | Potrubí z plastových trub polypropylenové potrubí PP, připojovací, D 50 mm, s 1,8 mm, DN 50 | m | 14.17 |  | 0 |  | 0 |  | 0 | 21 | 0 | 0.00047 | 0.01 | 0 | 0 | 800-721 | RTS 17/ II | RTS 17/ I | 0.359 | 5.09 |  |  |  |  | POL1_1
|  | 13*1,09 |  | 14.17 | [21 empty] | VV | 0
74 | 721176105R00 | Potrubí z plastových trub polypropylenové potrubí PP, připojovací, D 110 mm, s 2,7 mm, DN 100 | m | 7.085 |  | 0 |  | 0 |  | 0 | 21 | 0 | 0.00152 | 0.01 | 0 | 0 | 800-721 | RTS 17/ II | RTS 17/ I | 1.173 | 8.31 |  |  |  |  | POL1_1
|  | 6,5*1,09 |  | 7.08 | [21 empty] | VV | 0
75 | 721176113R00 | Potrubí z plastových trub polypropylenové potrubí PP, odpadní (svislé), D 50 mm, s 1,8 mm, DN 50 | m | 41.42 |  | 0 |  | 0 |  | 0 | 21 | 0 | 0.00052 | 0.02 | 0 | 0 | 800-721 | RTS 17/ II | RTS 17/ I | 0.529 | 21.91 |  |  |  |  | POL1_1
|  | 38*1,09 |  | 41.42 | [21 empty] | VV | 0
76 | 721176114R00 | Potrubí z plastových trub polypropylenové potrubí PP, odpadní (svislé), D 75 mm, s 1,9 mm, DN 70 | m | 3.597 |  | 0 |  | 0 |  | 0 | 21 | 0 | 0.00078 | 0 | 0 | 0 | 800-721 | RTS 17/ II | RTS 17/ I | 0.819 | 2.95 |  |  |  |  | POL1_1
|  | 3,3*1,09 |  | 3.6 | [21 empty] | VV | 0
77 | 721176115R00 | Potrubí z plastových trub polypropylenové potrubí PP, odpadní (svislé), D 110 mm, s 2,7 mm, DN 100 | m | 19.838 |  | 0 |  | 0 |  | 0 | 21 | 0 | 0.00131 | 0.03 | 0 | 0 | 800-721 | RTS 17/ II | RTS 17/ I | 0.797 | 15.81 |  |  |  |  | POL1_1
|  | 18,2*1,09 |  | 19.84 | [21 empty] | VV | 0
78 | 721176144R00 | Potrubí z plastových trub polypropylenové potrubí PP, dešťové, D 75 mm, s 1,9 mm, DN 70 | m | 20.274 |  | 0 |  | 0 |  | 0 | 21 | 0 | 0.0007 | 0.01 | 0 | 0 | 800-721 | RTS 17/ II | RTS 17/ I | 0.364 | 7.38 |  |  |  |  | POL1_1
|  | 18,6*1,09 |  | 20.27 | [21 empty] | VV | 0
79 | 721176145R00 | Potrubí z plastových trub polypropylenové potrubí PP, dešťové, D 110 mm, s 2,7 mm, DN 100 | m | 24.852 |  | 0 |  | 0 |  | 0 | 21 | 0 | 0.00136 | 0.03 | 0 | 0 | 800-721 | RTS 17/ II | RTS 17/ I | 0.4393 | 10.92 |  |  |  |  | POL1_1
|  | 22,8*1,09 |  | 24.85 | [21 empty] | VV | 0
80 | 721176146R00 | Potrubí z plastových trub polypropylenové potrubí PP, dešťové, D 125 mm, s 3,1 mm, DN 125 | m | 9.919 |  | 0 |  | 0 |  | 0 | 21 | 0 | 0.0016 | 0.02 | 0 | 0 | 800-721 | RTS 17/ II | RTS 17/ I | 0.443 | 4.39 |  |  |  |  | POL1_1
|  | 9,1*1,09 |  | 9.92 | [21 empty] | VV | 0
81 | 721176222R00 | Potrubí z plastových trub polyvinylchloridové potrubí PVC, svodné (ležaté) v zemi, D 110 mm, s 3,2 mm, DN 100 | m | 94.6338 |  | 0 |  | 0 |  | 0 | 21 | 0 | 0.00209 | 0.2 | 0 | 0 | 800-721 | RTS 17/ II | RTS 17/ I | 0.8 | 75.71 |  |  |  |  | POL1_1
|  | (10,12+0,78+2,68+8,93+0,89+2,98+9,67+3,41+1,66+0,77+0,47+1,06)*1,09 |  | 47.33 | [21 empty] | VV | 0
|  | (16,73+0,74+8,02+1,83)*1,09 |  | 29.78 | [21 empty] | VV | 0
|  | (8,71+7,37)*1,09 |  | 17.53 | [21 empty] | VV | 0
82 | 721176223R00 | Potrubí z plastových trub polyvinylchloridové potrubí PVC, svodné (ležaté) v zemi, D 125 mm, s 3,2 mm, DN 125 | m | 62.8058 |  | 0 |  | 0 |  | 0 | 21 | 0 | 0.0025 | 0.16 | 0 | 0 | 800-721 | RTS 17/ II | RTS 17/ I | 0.8 | 50.24 |  |  |  |  | POL1_1
|  | (6,82+1,32+7,53+8,1+4,75+1,06)*1,09 |  | 32.24 | [21 empty] | VV | 0
|  | (4,03+0,8+5,03+0,94+5,09+5,56+0,99+5,6)*1,09 |  | 30.56 | [21 empty] | VV | 0
83 | 721176224R00 | Potrubí z plastových trub polyvinylchloridové potrubí PVC, svodné (ležaté) v zemi, D 160 mm, s 4,0 mm, DN 150 | m | 65.3782 |  | 0 |  | 0 |  | 0 | 21 | 0 | 0.00355 | 0.23 | 0 | 0 | 800-721 | RTS 17/ II | RTS 17/ I | 0.55 | 35.96 |  |  |  |  | POL1_1
|  | (5,25+23,98+7,55+7,67+7,73+7,8)*1,09 |  | 65.38 | [21 empty] | VV | 0
84 | 721176225R00 | Potrubí z plastových trub polyvinylchloridové potrubí PVC, svodné (ležaté) v zemi, D 200 mm, s 4,9 mm, DN 200 | m | 9.919 |  | 0 |  | 0 |  | 0 | 21 | 0 | 0.004 | 0.04 | 0 | 0 | 800-721 | RTS 17/ II | RTS 17/ I | 0.6 | 5.95 |  |  |  |  | POL1_1
|  | 9,1*1,09 |  | 9.92 | [21 empty] | VV | 0
85 | 721194103R00 | Zřízení přípojek na potrubí D 32 mm, materiál ve specifikaci | kus | 8 |  | 0 |  | 0 |  | 0 | 21 | 0 | 0 | 0 | 0 | 0 | 800-721 | RTS 17/ II | RTS 17/ I | 0.148 | 1.18 |  |  |  |  | POL1_1
|  | vyvedení a upevnění odpadních výpustek, | [23 empty] | SPI
86 | 721194105R00 | Zřízení přípojek na potrubí D 50 mm, materiál ve specifikaci | kus | 24 |  | 0 |  | 0 |  | 0 | 21 | 0 | 0 | 0 | 0 | 0 | 800-721 | RTS 17/ II | RTS 17/ I | 0.174 | 4.18 |  |  |  |  | POL1_1
|  | vyvedení a upevnění odpadních výpustek, | [23 empty] | SPI
87 | 721194107R00 | Zřízení přípojek na potrubí D 75 mm, materiál ve specifikaci | kus | 2 |  | 0 |  | 0 |  | 0 | 21 | 0 | 0 | 0 | 0 | 0 | 800-721 | RTS 17/ II | RTS 17/ I | 0.211 | 0.42 |  |  |  |  | POL1_1
|  | vyvedení a upevnění odpadních výpustek, | [23 empty] | SPI
88 | 721194109R00 | Zřízení přípojek na potrubí D 110 mm, materiál ve specifikaci | kus | 13 |  | 0 |  | 0 |  | 0 | 21 | 0 | 0 | 0 | 0 | 0 | 800-721 | RTS 17/ II | RTS 17/ I | 0.259 | 3.37 |  |  |  |  | POL1_1
|  | vyvedení a upevnění odpadních výpustek, | [23 empty] | SPI
89 | 721194109R00 | Zřízení přípojek na potrubí D 110 mm, materiál ve specifikaci | kus | 2 |  | 0 |  | 0 |  | 0 | 21 | 0 | 0 | 0 | 0 | 0 | 800-721 | RTS 17/ II | RTS 17/ I | 0.259 | 0.52 |  |  |  |  | POL1_1
|  | vyvedení a upevnění odpadních výpustek, | [23 empty] | SPI
90 | 721213234R00 | Vpusti, zápachové uzávěrky a odtokové žlaby Odtokové žlaby rovný odtokový žlab, umístění ke zdi , děrovaný rošt, délka 800 mm | kus | 4 |  | 0 |  | 0 |  | 0 | 21 | 0 | 0.07146 | 0.29 | 0 | 0 | 800-721 | RTS 17/ II | RTS 17/ I | 1.058 | 4.23 |  |  |  |  | POL1_
|  | včetně sifonu, betonové směsi, hydroizolační bandáže, hydroizolační hmoty a silikonu | [23 empty] | SPI
91 | 721213235R00 | Vpusti, zápachové uzávěrky a odtokové žlaby Odtokové žlaby rovný odtokový žlab, umístění ke zdi , děrovaný rošt, délka 900 mm | kus | 1 |  | 0 |  | 0 |  | 0 | 21 | 0 | 0.07966 | 0.08 | 0 | 0 | 800-721 | RTS 17/ II | RTS 17/ I | 1.058 | 1.06 |  |  |  |  | POL1_
|  | včetně sifonu, betonové směsi, hydroizolační bandáže, hydroizolační hmoty a silikonu | [23 empty] | SPI
92 | 721223427RT1 | Vpusti, zápachové uzávěrky a odtokové žlaby podlahové, D 40, 50 mm, D 40/50 mm s vodorovným odtokem,123x123mm/115x115mm | kus | 4 |  | 0 |  | 0 |  | 0 | 21 | 0 | 0.00072 | 0 | 0 | 0 | 800-721 | RTS 17/ II | RTS 17/ I | 0.3 | 1.2 |  |  |  |  | POL1_1
93 | 721273200RT3 | Ventilační hlavice D 110 mm, souprava z PP | kus | 3 |  | 0 |  | 0 |  | 0 | 21 | 0 | 0.00027 | 0 | 0 | 0 | 800-721 | RTS 17/ II | RTS 17/ I | 0.333 | 1 |  |  |  |  | POL1_1
94 | 721290112R00 | Zkouška těsnosti kanalizace v objektech vodou, DN 200 | m | 361.9 |  | 0 |  | 0 |  | 0 | 21 | 0 | 0 | 0 | 0 | 0 | 800-721 | RTS 17/ II | RTS 17/ I | 0.059 | 21.35 |  |  |  |  | POL1_1
|  | 28+13+6,5+38+3,3+18,2+18,6+22,8+9,1+86,8+57,6+60 |  | 361.9 | [21 empty] | VV | 0
95 | 721290113R00 | Zkouška těsnosti kanalizace v objektech vodou, DN 300 | m | 9.1 |  | 0 |  | 0 |  | 0 | 21 | 0 | 0 | 0 | 0 | 0 | 800-721 | RTS 17/ II | RTS 17/ I | 0.079 | 0.72 |  |  |  |  | POL1_1
96 | stavební přípomoce K | Stavební přípomoce - sekání, vrtání, zapravení | soubor | 1 |  | 0 |  | 0 |  | 0 | 21 | 0 | 0 | 0 | 0 | 0 |  | Vlastní | Indiv | 0 | 0 |  |  |  |  | POL1_
97 | 998721101R00 | Přesun hmot pro vnitřní kanalizaci v objektech výšky do 6 m | t | 1.1378 |  | 0 |  | 0 |  | 0 | 21 | 0 | 0 | 0 | 0 | 0 | 800-721 | RTS 17/ II | RTS 17/ I | 1.47 | 1.67 |  |  |  |  | POL7_
|  | 50 m vodorovně, měřeno od těžiště půdorysné plochy skládky do těžiště půdorysné plochy objektu | [23 empty] | SPI
|  | Hmotnosti z položek s pořadovými čísly: : | [23 empty] | VV | 0
|  | 72,73,74,75,76,77,78,79,80,81,82,83,84,90,91,92,93, : | [23 empty] | VV | 0
|  | Součet: : 1,13776 |  | 1.1378 | [21 empty] | VV | 0
Díl: | 722 | Vnitřní vodovod |  |  |  | 0 |  | 0 |  | 0 |  | 0 |  | 0.91 |  | 0 |  |  |  |  | 120.82 |  |  |  |  | DIL
98 | 722172311R00 | Potrubí z plastických hmot polypropylenové potrubí PP-R, D 20 mm, s 2,8 mm, PN 16, polyfúzně svařované, včetně zednických výpomocí | m | 57.988 |  | 0 |  | 0 |  | 0 | 21 | 0 | 0.00399 | 0.23 | 0 | 0 | 800-721 | RTS 17/ II | RTS 17/ I | 0.5429 | 31.48 |  |  |  |  | POL1_1
|  | 53,2*1,09 |  | 57.99 | [21 empty] | VV | 0
99 | 722172312R00 | Potrubí z plastických hmot polypropylenové potrubí PP-R, D 25 mm, s 3,5 mm, PN 16, polyfúzně svařované, včetně zednických výpomocí | m | 77.281 |  | 0 |  | 0 |  | 0 | 21 | 0 | 0.00518 | 0.4 | 0 | 0 | 800-721 | RTS 17/ II | RTS 17/ I | 0.6343 | 49.02 |  |  |  |  | POL1_1
|  | 70,9*1,09 |  | 77.28 | [21 empty] | VV | 0
100 | 722172313R00 | Potrubí z plastických hmot polypropylenové potrubí PP-R, D 32 mm, s 4,4 mm, PN 16, polyfúzně svařované, včetně zednických výpomocí | m | 2.507 |  | 0 |  | 0 |  | 0 | 21 | 0 | 0.00535 | 0.01 | 0 | 0 | 800-721 | RTS 17/ II | RTS 17/ I | 0.6828 | 1.71 |  |  |  |  | POL1_1
|  | 2,3*1,09 |  | 2.51 | [21 empty] | VV | 0
101 | 722172314R00 | Potrubí z plastických hmot polypropylenové potrubí PP-R, D 40 mm, s 5,5 mm, PN 16, polyfúzně svařované, včetně zednických výpomocí | m | 22.781 |  | 0 |  | 0 |  | 0 | 21 | 0 | 0.00563 | 0.13 | 0 | 0 | 800-721 | RTS 17/ II | RTS 17/ I | 0.7547 | 17.19 |  |  |  |  | POL1_1
|  | 20,9*1,09 |  | 22.78 | [21 empty] | VV | 0
102 | 722172315R00 | Potrubí z plastických hmot polypropylenové potrubí PP-R, D 50 mm, s 6,9 mm, PN 16, polyfúzně svařované, včetně zednických výpomocí | m | 21.364 |  | 0 |  | 0 |  | 0 | 21 | 0 | 0.00594 | 0.13 | 0 | 0 | 800-721 | RTS 17/ II | RTS 17/ I | 0.9257 | 19.78 |  |  |  |  | POL1_1
|  | 19,6*1,09 |  | 21.36 | [21 empty] | VV | 0
103 | 722172316R00 | Potrubí z plastických hmot polypropylenové potrubí PP-R, D 63 mm, s 8,6 mm, PN 16, polyfúzně svařované, včetně zednických výpomocí | m | 1.635 |  | 0 |  | 0 |  | 0 | 21 | 0 | 0.00654 | 0.01 | 0 | 0 | 800-721 | RTS 17/ II | RTS 17/ I | 1.0048 | 1.64 |  |  |  |  | POL1_1
|  | 1,5*1,09 |  | 1.64 | [21 empty] | VV | 0
Díl: | 726 | Instalační prefabrikáty |  |  |  | 0 |  | 0 |  | 0 |  | 0 |  | 0.01 |  | 0 |  |  |  |  | 1.37 |  |  |  |  | DIL
104 | 726211161R00 | Bidety, výlevky montážní prvek pro bidet, pro instalaci s mokrými procesy do masivních zděných konstrukcí nebo pro předstěnovou instalaci s předezděním, včetně 2 nástěnek DN 15, stavební výška 36,1 cm | soubor | 1 |  | 0 |  | 0 |  | 0 | 21 | 0 | 0.006 | 0.01 | 0 | 0 | 800-721 | RTS 17/ II | RTS 17/ I | 1.37 | 1.37 |  |  |  |  | POL1_7
Díl: | 722 | Vnitřní vodovod |  |  |  | 0 |  | 0 |  | 0 |  | 0 |  | 1.13 |  | 0 |  |  |  |  | 243.75 |  |  |  |  | DIL
105 | 722172331R00 | Potrubí z plastických hmot polypropylenové potrubí PP-R, D 20 mm, s 3,4 mm, PN 20, polyfúzně svařované, včetně zednických výpomocí | m | 43.164 |  | 0 |  | 0 |  | 0 | 21 | 0 | 0.00401 | 0.17 | 0 | 0 | 800-721 | RTS 17/ II | RTS 17/ I | 0.5429 | 23.43 |  |  |  |  | POL1_1
|  | 39,6*1,09 |  | 43.16 | [21 empty] | VV | 0
106 | 722172332R00 | Potrubí z plastických hmot polypropylenové potrubí PP-R, D 25 mm, s 4,2 mm, PN 20, polyfúzně svařované, včetně zednických výpomocí | m | 84.257 |  | 0 |  | 0 |  | 0 | 21 | 0 | 0.00522 | 0.44 | 0 | 0 | 800-721 | RTS 17/ II | RTS 17/ I | 0.6343 | 53.44 |  |  |  |  | POL1_1
|  | 77,3*1,09 |  | 84.26 | [21 empty] | VV | 0
107 | 722172333R00 | Potrubí z plastických hmot polypropylenové potrubí PP-R, D 32 mm, s 5,4 mm, PN 20, polyfúzně svařované, včetně zednických výpomocí | m | 54.5 |  | 0 |  | 0 |  | 0 | 21 | 0 | 0.00541 | 0.29 | 0 | 0 | 800-721 | RTS 17/ II | RTS 17/ I | 0.6828 | 37.21 |  |  |  |  | POL1_1
|  | 50*1,09 |  | 54.5 | [21 empty] | VV | 0
108 | 722172334R00 | Potrubí z plastických hmot polypropylenové potrubí PP-R, D 40 mm, s 6,7 mm, PN 20, polyfúzně svařované, včetně zednických výpomocí | m | 25.288 |  | 0 |  | 0 |  | 0 | 21 | 0 | 0.00573 | 0.14 | 0 | 0 | 800-721 | RTS 17/ II | RTS 17/ I | 0.7547 | 19.08 |  |  |  |  | POL1_1
|  | 23,2*1,09 |  | 25.29 | [21 empty] | VV | 0
109 | 722131116R00 | Potrubí z trubek ocelových vně pozinkovaných pro průmysl spojované lisováním D 35 mm, s 1,5 mm | m | 36.733 |  | 0 |  | 0 |  | 0 | 21 | 0 | 0.00162 | 0.06 | 0 | 0 | 800-721 | RTS 17/ II | RTS 17/ I | 0.319 | 11.72 |  |  |  |  | POL1_1
|  | včetně tvarovek, bez zednických výpomocí, | [23 empty] | SPI
|  | 33,7*1,09 |  | 36.73 | [21 empty] | VV | 0
110 | 722181211RT7 | Izolace vodovodního potrubí návleková trubice z pěnového polyetylenu, tloušťka stěny 6 mm, d 22 mm | m | 55.86 |  | 0 |  | 0 |  | 0 | 21 | 0 | 2e-05 | 0 | 0 | 0 | 800-721 | RTS 17/ II | RTS 17/ I | 0.129 | 7.21 |  |  |  |  | POL1_1
|  | 53,2*1,05 |  | 55.86 | [21 empty] | VV | 0
111 | 722181211RT8 | Izolace vodovodního potrubí návleková trubice z pěnového polyetylenu, tloušťka stěny 6 mm, d 25 mm | m | 74.445 |  | 0 |  | 0 |  | 0 | 21 | 0 | 6e-05 | 0 | 0 | 0 | 800-721 | RTS 17/ II | RTS 17/ I | 0.129 | 9.6 |  |  |  |  | POL1_1
|  | 70,9*1,05 |  | 74.44 | [21 empty] | VV | 0
112 | 722181211RU1 | Izolace vodovodního potrubí návleková trubice z pěnového polyetylenu, tloušťka stěny 6 mm, d 32 mm | m | 2.415 |  | 0 |  | 0 |  | 0 | 21 | 0 | 5e-05 | 0 | 0 | 0 | 800-721 | RTS 17/ II | RTS 17/ I | 0.142 | 0.34 |  |  |  |  | POL1_1
|  | 2,3*1,05 |  | 2.42 | [21 empty] | VV | 0
113 | 722181211RV9 | Izolace vodovodního potrubí návleková trubice z pěnového polyetylenu, tloušťka stěny 6 mm, d 40 mm | m | 57.33 |  | 0 |  | 0 |  | 0 | 21 | 0 | 6e-05 | 0 | 0 | 0 | 800-721 | RTS 17/ II | RTS 17/ I | 0.157 | 9 |  |  |  |  | POL1_1
|  | (20,9+33,7)*1,05 |  | 57.33 | [21 empty] | VV | 0
114 | 722181212RW6 | Izolace vodovodního potrubí návleková trubice z pěnového polyetylenu, tloušťka stěny 9 mm, d 50 mm | m | 20.58 |  | 0 |  | 0 |  | 0 | 21 | 0 | 0.00012 | 0 | 0 | 0 | 800-721 | RTS 17/ II | RTS 17/ I | 0.17 | 3.5 |  |  |  |  | POL1_1
|  | 19,6*1,05 |  | 20.58 | [21 empty] | VV | 0
115 | 722181212RY3 | Izolace vodovodního potrubí návleková trubice z pěnového polyetylenu, tloušťka stěny 9 mm, d 63 mm | m | 1.575 |  | 0 |  | 0 |  | 0 | 21 | 0 | 0.00018 | 0 | 0 | 0 | 800-721 | RTS 17/ II | RTS 17/ I | 0.2 | 0.32 |  |  |  |  | POL1_1
|  | 1,5*1,05 |  | 1.57 | [21 empty] | VV | 0
116 | 722181214RT7 | Izolace vodovodního potrubí návleková trubice z pěnového polyetylenu, tloušťka stěny 20 mm, d 22 mm | m | 41.58 |  | 0 |  | 0 |  | 0 | 21 | 0 | 5e-05 | 0 | 0 | 0 | 800-721 | RTS 17/ II | RTS 17/ I | 0.129 | 5.36 |  |  |  |  | POL1_1
|  | 39,6*1,05 |  | 41.58 | [21 empty] | VV | 0
117 | 722181214RT8 | Izolace vodovodního potrubí návleková trubice z pěnového polyetylenu, tloušťka stěny 20 mm, d 25 mm | m | 81.165 |  | 0 |  | 0 |  | 0 | 21 | 0 | 7e-05 | 0.01 | 0 | 0 | 800-721 | RTS 17/ II | RTS 17/ I | 0.129 | 10.47 |  |  |  |  | POL1_1
|  | 77,3*1,05 |  | 81.17 | [21 empty] | VV | 0
118 | 722181214RU1 | Izolace vodovodního potrubí návleková trubice z pěnového polyetylenu, tloušťka stěny 20 mm, d 32 mm | m | 52.5 |  | 0 |  | 0 |  | 0 | 21 | 0 | 7e-05 | 0 | 0 | 0 | 800-721 | RTS 17/ II | RTS 17/ I | 0.142 | 7.46 |  |  |  |  | POL1_1
|  | 50*1,05 |  | 52.5 | [21 empty] | VV | 0
119 | 722181214RV9 | Izolace vodovodního potrubí návleková trubice z pěnového polyetylenu, tloušťka stěny 20 mm, d 40 mm | m | 24.36 |  | 0 |  | 0 |  | 0 | 21 | 0 | 0.00012 | 0 | 0 | 0 | 800-721 | RTS 17/ II | RTS 17/ I | 0.157 | 3.82 |  |  |  |  | POL1_1
|  | 23,2*1,05 |  | 24.36 | [21 empty] | VV | 0
120 | 722182094RT1 | Montáž tepelné izolace potrubí příplatek za montáž izolačních tvarovek přes DN 25 do DN 40 | kus | 50 |  | 0 |  | 0 |  | 0 | 21 | 0 | 0 | 0 | 0 | 0 | 800-721 | RTS 17/ II | RTS 17/ I | 0.035 | 1.75 |  |  |  |  | POL1_
121 | 722190401R00 | Přípojky ke strojům a zařízením vyvedení a připojení výpustek, DN 15 | kus | 46 |  | 0 |  | 0 |  | 0 | 21 | 0 | 0 | 0 | 0 | 0 | 800-721 | RTS 17/ II | RTS 17/ I | 0.425 | 19.55 |  |  |  |  | POL1_1
122 | 722190402R00 | Přípojky ke strojům a zařízením vyvedení a připojení výpustek, DN 20 | kus | 2 |  | 0 |  | 0 |  | 0 | 21 | 0 | 0 | 0 | 0 | 0 | 800-721 | RTS 17/ II | RTS 17/ I | 0.425 | 0.85 |  |  |  |  | POL1_1
123 | 722190403R00 | Přípojky ke strojům a zařízením vyvedení a připojení výpustek, DN 25 | kus | 2 |  | 0 |  | 0 |  | 0 | 21 | 0 | 0 | 0 | 0 | 0 | 800-721 | RTS 17/ II | RTS 17/ I | 0.425 | 0.85 |  |  |  |  | POL1_1
124 | 722190405R00 | Přípojky ke strojům a zařízením vyvedení a připojení výpustek, přes DN 25 do DN 50 | kus | 1 |  | 0 |  | 0 |  | 0 | 21 | 0 | 0 | 0 | 0 | 0 | 800-721 | RTS 17/ II | RTS 17/ I | 0.559 | 0.56 |  |  |  |  | POL1_1
125 | 722191112R00 | Přípojky ke strojům a zařízením flexibilní hadice flexibilní hadice k baterii M 10, DN 15, délka 500 mm | soubor | 30 |  | 0 |  | 0 |  | 0 | 21 | 0 | 0 | 0 | 0 | 0 | 800-721 | RTS 17/ II | RTS 17/ I | 0.105 | 3.15 |  |  |  |  | POL1_
126 | 722202213R00 | Armatury k potrubím z plastů nástěnka, vnitřní závit, spoj svařováním, D 20 mm x DN 15 | kus | 37 |  | 0 |  | 0 |  | 0 | 21 | 0 | 0.00018 | 0.01 | 0 | 0 | 800-721 | RTS 17/ II | RTS 17/ I | 0.254 | 9.4 |  |  |  |  | POL1_1
127 | 722202221R00 | Armatury k potrubím z plastů nástěnný komplet (dvojnástěnka), vnitřní závit, spoj svařováním, D 20 mm x DN 15 | kus | 2 |  | 0 |  | 0 |  | 0 | 21 | 0 | 0.00041 | 0 | 0 | 0 | 800-721 | RTS 17/ II | RTS 17/ I | 0.508 | 1.02 |  |  |  |  | POL1_1
128 | 722221125R00 | Armatury závitové s jedním závitem včetně dodávky materiálu kulový kohout výtokový (zahradní), vnější závit, DN 25 x 32, PN 15, mosaz | kus | 4 |  | 0 |  | 0 |  | 0 | 21 | 0 | 0.00042 | 0 | 0 | 0 | 800-721 | RTS 17/ II | RTS 17/ I | 0.124 | 0.5 |  |  |  |  | POL1_1
129 | 722237122R00 | Armatury závitové se dvěma závity včetně dodávky materiálu kulový kohout, vnitřní-vnitřní závit, DN 20, PN 42, mosaz | kus | 3 |  | 0 |  | 0 |  | 0 | 21 | 0 | 0.00031 | 0 | 0 | 0 | 800-721 | RTS 17/ II | RTS 17/ I | 0.207 | 0.62 |  |  |  |  | POL1_1
130 | 722237123R00 | Armatury závitové se dvěma závity včetně dodávky materiálu kulový kohout, vnitřní-vnitřní závit, DN 25, PN 35, mosaz | kus | 1 |  | 0 |  | 0 |  | 0 | 21 | 0 | 0.00048 | 0 | 0 | 0 | 800-721 | RTS 17/ II | RTS 17/ I | 0.227 | 0.23 |  |  |  |  | POL1_1
131 | 722237124R00 | Armatury závitové se dvěma závity včetně dodávky materiálu kulový kohout, vnitřní-vnitřní závit, DN 32, PN 35, mosaz | kus | 1 |  | 0 |  | 0 |  | 0 | 21 | 0 | 0.00068 | 0 | 0 | 0 | 800-721 | RTS 17/ II | RTS 17/ I | 0.269 | 0.27 |  |  |  |  | POL1_1
132 | 722237126R00 | Armatury závitové se dvěma závity včetně dodávky materiálu kulový kohout, vnitřní-vnitřní závit, DN 50, PN 35, mosaz | kus | 1 |  | 0 |  | 0 |  | 0 | 21 | 0 | 0.00163 | 0 | 0 | 0 | 800-721 | RTS 17/ II | RTS 17/ I | 0.424 | 0.42 |  |  |  |  | POL1_1
133 | 722237622R00 | Armatury závitové se dvěma závity včetně dodávky materiálu zpětný ventil, vnitřní-vnitřní závit, DN 20, PN 16, mosaz | kus | 1 |  | 0 |  | 0 |  | 0 | 21 | 0 | 0.0002 | 0 | 0 | 0 | 800-721 | RTS 17/ II | RTS 17/ I | 0.207 | 0.21 |  |  |  |  | POL1_1
134 | 722237623R00 | Armatury závitové se dvěma závity včetně dodávky materiálu zpětný ventil, vnitřní-vnitřní závit, DN 25, PN 16, mosaz | kus | 1 |  | 0 |  | 0 |  | 0 | 21 | 0 | 0.00027 | 0 | 0 | 0 | 800-721 | RTS 17/ II | RTS 17/ I | 0.227 | 0.23 |  |  |  |  | POL1_1
135 | 722237624R00 | Armatury závitové se dvěma závity včetně dodávky materiálu zpětný ventil, vnitřní-vnitřní závit, DN 32, PN 10, mosaz | kus | 1 |  | 0 |  | 0 |  | 0 | 21 | 0 | 0.00035 | 0 | 0 | 0 | 800-721 | RTS 17/ II | RTS 17/ I | 0.269 | 0.27 |  |  |  |  | POL1_1
136 | 734255115R00 | Ventily pojistné závitové včetně dodávky materiálu pojistný ventil, DN 15, 6,0 bar, mosaz, vnitřní-vnitřní závit | kus | 1 |  | 0 |  | 0 |  | 0 | 21 | 0 | 0.00021 | 0 | 0 | 0 | 800-731 | RTS 17/ II | RTS 17/ I | 0.165 | 0.17 |  |  |  |  | POL1_1
|  | nízkozdvižné pružinové | [23 empty] | SPI
137 | 722223131R00 | Armatury závitové s jedním závitem včetně dodávky materiálu kulový kohout vypouštěcí a napouštěcí, vnější závit, DN 15, PN 10, mosaz | kus | 2 |  | 0 |  | 0 |  | 0 | 21 | 0 | 0.00019 | 0 | 0 | 0 | 800-721 | RTS 17/ II | RTS 17/ I | 0.083 | 0.17 |  |  |  |  | POL1_1
138 | 28655077R | DG přechodka PP-R; závit vnitřní; kovový; SDR 6,0; PN 20; DN 40 mm; G 5/4"; spoj svařovaný | kus | 1 |  | 0 |  | 0 |  | 0 | 21 | 0 | 0.0002 | 0 | 0 | 0 | SPCM | RTS 17/ II | RTS 17/ I | 0 | 0 |  |  |  |  | POL3_0
139 | 722239104R00 | Montáž armatury závitové se dvěma závity vodovodních armatur, G 5/4" | kus | 1 |  | 0 |  | 0 |  | 0 | 21 | 0 | 0 | 0 | 0 | 0 | 800-721 | RTS 17/ II | RTS 17/ I | 0.269 | 0.27 |  |  |  |  | POL1_1
140 | 734421130R00 | Tlakoměry včetně dodávky materiálu deformační 0-10 MPa č. 03313, D 160 | kus | 3 |  | 0 |  | 0 |  | 0 | 21 | 0 | 0.00297 | 0.01 | 0 | 0 | 800-731 | RTS 17/ II | RTS 17/ I | 0.433 | 1.3 |  |  |  |  | POL1_1
Díl: | 732 | Strojovny |  |  |  | 0 |  | 0 |  | 0 |  | 0 |  | 0 |  | 0 |  |  |  |  | 0.28 |  |  |  |  | DIL
141 | cirk. čerp. | Cirkulační čerpadlo DN 20 pro pitnou vodu nastaveno na dp-konstantní 2,5 m (průtok 0,5 m3/h) | kus | 1 |  | 0 |  | 0 |  | 0 | 21 | 0 | 0.002 | 0 | 0 | 0 |  | Vlastní | Indiv | 0 | 0 |  |  |  |  | POL1_1
142 | 732429111R00 | Čerpadla teplovodní Montáž čerpadel teplovodních oběhových spirálních DN 25 | soubor | 1 |  | 0 |  | 0 |  | 0 | 21 | 0 | 0 | 0 | 0 | 0 | 800-731 | RTS 17/ II | RTS 17/ I | 0.281 | 0.28 |  |  |  |  | POL1_1
Díl: | 722 | Vnitřní vodovod |  |  |  | 0 |  | 0 |  | 0 |  | 0 |  | 0 |  | 0 |  |  |  |  | 0.89 |  |  |  |  | DIL
143 | 722268123R00 | Vodoměry Vodoměrné sestavy vodoměrná sestava, se šroubením, kulovým kohoutem, kulovým kohoutem s vypouštěním a zpětnou klapkou, včetně držáku, DN 25-25 | kus | 1 |  | 0 |  | 0 |  | 0 | 21 | 0 | 0.0026 | 0 | 0 | 0 | 800-721 | RTS 17/ II | RTS 17/ I | 0.5 | 0.5 |  |  |  |  | POL1_1
144 | 722265313R00 | Vodoměry včetně dodávky materiálu domovní vodoměr, závitový vícevtokový mokroběžný, DN 20, pro teplotu vody do 30°C, montáž horizontálně, jmenovitý průtok 2,5 m3/hod, PN 16, délka 160 mm | kus | 1 |  | 0 |  | 0 |  | 0 | 21 | 0 | 0.00349 | 0 | 0 | 0 | 800-721 | RTS 17/ II | RTS 17/ I | 0.393 | 0.39 |  |  |  |  | POL1_1
Díl: | 732 | Strojovny |  |  |  | 0 |  | 0 |  | 0 |  | 0 |  | 0.01 |  | 0 |  |  |  |  | 0.82 |  |  |  |  | DIL
145 | 732199100RM1 | Montáž orientačních štítků s dodávkou orientačního štítku | soubor | 5 |  | 0 |  | 0 |  | 0 | 21 | 0 | 0.00113 | 0.01 | 0 | 0 | 800-731 | RTS 17/ II | RTS 17/ I | 0.114 | 0.57 |  |  |  |  | POL1_
146 | 732339102R00 | Nádoby expanzní tlakové Montáž nádob expanzních tlakových o obsahu 25 l | soubor | 1 |  | 0 |  | 0 |  | 0 | 21 | 0 | 0.00053 | 0 | 0 | 0 | 800-731 | RTS 17/ II | RTS 17/ I | 0.25 | 0.25 |  |  |  |  | POL1_7
147 | 48466604R | nádrž tlaková vertikální s pryžovým vakem, neprůtočná, bez uzavírací a vypouštěcí armatury; pro soustavy TUV; objem 25 l; d nádrže 280 mm; uložení stojatý; přetlak plynu 4,0 bar; prac. tlak do 10 bar; prac. látka plyn; prac. teplota do 70 °C; připojení G 3/4"; barva modrá | kus | 1 |  | 0 |  | 0 |  | 0 | 21 | 0 | 0.0037 | 0 | 0 | 0 | SPCM | RTS 17/ II | RTS 17/ I | 0 | 0 |  |  |  |  | POL3_
Díl: | 722 | Vnitřní vodovod |  |  |  | 0 |  | 0 |  | 0 |  | 0 |  | 0 |  | 0 |  |  |  |  | 38.32 |  |  |  |  | DIL
148 | 722280106R00 | Tlakové zkoušky vodovodního potrubí do DN 32 | m | 371.1 |  | 0 |  | 0 |  | 0 | 21 | 0 | 0 | 0 | 0 | 0 | 800-721 | RTS 17/ II | RTS 17/ I | 0.029 | 10.76 |  |  |  |  | POL1_1
|  | 53,2+70,9+2,3+20,9+39,6+77,3+50+23,2+33,7 |  | 371.1 | [21 empty] | VV | 0
149 | 722280107R00 | Tlakové zkoušky vodovodního potrubí přes DN 32 do DN 40 | m | 19.6 |  | 0 |  | 0 |  | 0 | 21 | 0 | 0 | 0 | 0 | 0 | 800-721 | RTS 17/ II | RTS 17/ I | 0.031 | 0.61 |  |  |  |  | POL1_1
150 | 722280108R00 | Tlakové zkoušky vodovodního potrubí přes DN 40 do DN 50 | m | 1.5 |  | 0 |  | 0 |  | 0 | 21 | 0 | 0 | 0 | 0 | 0 | 800-721 | RTS 17/ II | RTS 17/ I | 0.042 | 0.06 |  |  |  |  | POL1_1
151 | 722290234R00 | Proplach a dezinfekce vodovodního potrubí do DN 80 | m | 389.2 |  | 0 |  | 0 |  | 0 | 21 | 0 | 1e-05 | 0 | 0 | 0 | 800-721 | RTS 17/ II | RTS 17/ I | 0.062 | 24.13 |  |  |  |  | POL1_1
|  | 371,1+16,6+1,5 |  | 389.2 | [21 empty] | VV | 0
152 | stavební přípomoce | Stavební přípomoce - sekání, vrtání, zapravení | soubor | 1 |  | 0 |  | 0 |  | 0 | 21 | 0 | 0 | 0 | 0 | 0 |  | Vlastní | Indiv | 0 | 0 |  |  |  |  | POL1_
153 | 998722101R00 | Přesun hmot pro vnitřní vodovod v objektech výšky do 6 m | t | 2.0818 |  | 0 |  | 0 |  | 0 | 21 | 0 | 0 | 0 | 0 | 0 | 800-721 | RTS 17/ II | RTS 17/ I | 1.327 | 2.76 |  |  |  |  | POL1_1
|  | vodorovně do 50 m | [23 empty] | SPI
Díl: | 725 | Zařizovací předměty |  |  |  | 0 |  | 0 |  | 0 |  | 0 |  | 0.09 |  | 0 |  |  |  |  | 4.87 |  |  |  |  | DIL
154 | 725014131R00 | Klozetové mísy závěsné, bilé, hluboké splachování, zadní, včetně sedátka, šířka 360 mm, hloubka 510 mm, výška 400 mm | soubor | 5 |  | 0 |  | 0 |  | 0 | 21 | 0 | 0.01772 | 0.09 | 0 | 0 | 800-721 | RTS 17/ II | RTS 17/ I | 0.973 | 4.87 |  |  |  |  | POL1_1
Díl: | 726 | Instalační prefabrikáty |  |  |  | 0 |  | 0 |  | 0 |  | 0 |  | 0.05 |  | 0 |  |  |  |  | 8.94 |  |  |  |  | DIL
155 | 726211121R00 | Klozety montážní prvek pro zavěšené WC s nádržkou, pro instalaci s mokrými procesy do masivních zděných konstrukcí nebo pro předstěnovou instalaci s předezděním, včetně soupravy na tlumení hluku, bez ovládacího tlačitka, ovládání zepředu, stavební výška 108 cm | soubor | 5 |  | 0 |  | 0 |  | 0 | 21 | 0 | 0.009 | 0.05 | 0 | 0 | 800-721 | RTS 17/ II | RTS 17/ I | 1.77 | 8.85 |  |  |  |  | POL1_1
156 | 28696752R | tlačítko ovládací plastové; pro ovládání zepředu; ovládací síla do 20,0 N; množství splachování 2; barva Bílá / pochromovaná lesklá / bílá | kus | 5 |  | 0 |  | 0 |  | 0 | 21 | 0 | 0.00032 | 0 | 0 | 0 | SPCM | RTS 17/ II | RTS 17/ I | 0 | 0 |  |  |  |  | POL3_
157 | 998726121R00 | Přesun hmot pro předstěnové systémy v objektech výšky do 6 m | t | 0.0526 |  | 0 |  | 0 |  | 0 | 21 | 0 | 0 | 0 | 0 | 0 | 800-721 | RTS 17/ II | RTS 17/ I | 1.667 | 0.09 |  |  |  |  | POL7_
|  | vodorovně do 50 m | [23 empty] | SPI
|  | Hmotnosti z položek s pořadovými čísly: : | [23 empty] | VV | 0
|  | 104,155,156, : | [23 empty] | VV | 0
|  | Součet: : 0,05260 |  | 0.0526 | [21 empty] | VV | 0
Díl: | 725 | Zařizovací předměty |  |  |  | 0 |  | 0 |  | 0 |  | 0 |  | 0.2 |  | 0 |  |  |  |  | 31.86 |  |  |  |  | DIL
158 | 725122232R00 | Pisoárové záchodky Pisoáry (urinály) diturvit, bílý, s integrovaným zdrojem | soubor | 2 |  | 0 |  | 0 |  | 0 | 21 | 0 | 0.016 | 0.03 | 0 | 0 | 800-721 | RTS 17/ II | RTS 17/ I | 1.5 | 3 |  |  |  |  | POL1_1
159 | 725019101R00 | Výlevky diturvitové výlevka s plastovou mřížkou, stojící | soubor | 1 |  | 0 |  | 0 |  | 0 | 21 | 0 | 0.01444 | 0.01 | 0 | 0 | 800-721 | RTS 17/ II | RTS 17/ I | 1.25 | 1.25 |  |  |  |  | POL1_1
160 | 725017162R00 | Umyvadlo na šrouby, bílé, šířka 550 mm, hloubka 450 mm | soubor | 10 |  | 0 |  | 0 |  | 0 | 21 | 0 | 0.01401 | 0.14 | 0 | 0 | 800-721 | RTS 17/ II | RTS 17/ I | 1.189 | 11.89 |  |  |  |  | POL1_1
161 | 725860254R00 | Zápachové uzávěrky (sifony) pro zařizovací předměty zápachová uzávěrka umyvadlová, oválná; chromovaný kov | kus | 10 |  | 0 |  | 0 |  | 0 | 21 | 0 | 0 | 0 | 0 | 0 | 800-721 | RTS 17/ II | RTS 17/ I | 0.246 | 2.46 |  |  |  |  | POL1_1
162 | 725823111R00 | Baterie umyvadlové a dřezové baterie umyvadlová, stojánková, ruční ovládání bez otvírání odpadu, standardní | kus | 10 |  | 0 |  | 0 |  | 0 | 21 | 0 | 0.00085 | 0.01 | 0 | 0 | 800-721 | RTS 17/ II | RTS 17/ I | 0.445 | 4.45 |  |  |  |  | POL1_1
|  | s kvalitní kartuší a zárukou min. 5 let | [23 empty] | POP
163 | 725823134R00 | Baterie umyvadlové a dřezové baterie dřezová, stojánková, ruční ovládání s výsuvnou sprchou, standardní | kus | 2 |  | 0 |  | 0 |  | 0 | 21 | 0 | 0.00164 | 0 | 0 | 0 | 800-721 | RTS 17/ II | RTS 17/ I | 0.485 | 0.97 |  |  |  |  | POL1_1
|  | s kvalitní kartuší a zárukou min. 5 let | [23 empty] | POP
164 | 725845111R00 | Baterie sprchové baterie sprchová nástěnná, ruční ovládání bez příslušentsví, standardní | kus | 3 |  | 0 |  | 0 |  | 0 | 21 | 0 | 0.00152 | 0 | 0 | 0 | 800-721 | RTS 17/ II | RTS 17/ I | 0.587 | 1.76 |  |  |  |  | POL1_1
|  | s kvalitní kartuší a zárukou min. 5 let | [23 empty] | POP
165 | Sprch. set | D+M Set sprchový hadice, růžice, držák | kus | 3 |  | 0 |  | 0 |  | 0 | 21 | 0 | 0 | 0 | 0 | 0 |  | Vlastní | Indiv | 0 | 0 |  |  |  |  | POL1_
166 | 725823114R00 | Baterie nástěnná páková ruční s prodlouženým ramenem | kus | 2 |  | 0 |  | 0 |  | 0 | 21 | 0 | 0.00164 | 0 | 0 | 0 |  | Vlastní | Indiv | 0 | 0 |  |  |  |  | POL1_1
|  | s kvalitní kartuší a zárukou min. 5 let | [23 empty] | POP
167 | 725814101R00 | Rohové ventily rohový ventil, s filtrem, bez matky, DN 15 x DN 10, mosaz | soubor | 30 |  | 0 |  | 0 |  | 0 | 21 | 0 | 0.00024 | 0.01 | 0 | 0 | 800-721 | RTS 17/ II | RTS 17/ I | 0.124 | 3.72 |  |  |  |  | POL1_1
168 | 725860180R00 | Zápachové uzávěrky (sifony) pro zařizovací předměty D 40/50 mm; podomítková, pro pračky/myčky; PE; příslušenství přip. koleno, krycí deska nerez, montážní kryt | kus | 1 |  | 0 |  | 0 |  | 0 | 21 | 0 | 0.00028 | 0 | 0 | 0 | 800-721 | RTS 17/ II | RTS 17/ I | 0.246 | 0.25 |  |  |  |  | POL1_1
169 | 725334301R00 | Výlevky diturvitové nálevka se sifonem | kus | 8 |  | 0 |  | 0 |  | 0 | 21 | 0 | 9e-05 | 0 | 0 | 0 | 800-721 | RTS 17/ II | RTS 17/ I | 0.18 | 1.44 |  |  |  |  | POL1_1
170 | 998725101R00 | Přesun hmot pro zařizovací předměty v objektech výšky do 6 m | t | 0.4446 |  | 0 |  | 0 |  | 0 | 21 | 0 | 0 | 0 | 0 | 0 | 800-721 | RTS 17/ II | RTS 17/ I | 1.517 | 0.67 |  |  |  |  | POL1_1
|  | vodorovně do 50 m | [23 empty] | SPI
Díl: | 732 | Strojovny |  |  |  | 0 |  | 0 |  | 0 |  | 0 |  | 0 |  | 0 |  |  |  |  | 0.05 |  |  |  |  | DIL
171 | 998732101R00 | Přesun hmot pro strojovny v objektech výšky do 6 m | t | 0.01188 |  | 0 |  | 0 |  | 0 | 21 | 0 | 0 | 0 | 0 | 0 | 800-731 | RTS 17/ II | RTS 17/ I | 4.043 | 0.05 |  |  |  |  | POL7_
|  | Hmotnosti z položek s pořadovými čísly: : | [23 empty] | VV | 0
|  | 141,145,146,147, : | [23 empty] | VV | 0
|  | Součet: : 0,01188 |  | 0.01188 | [21 empty] | VV | 0
[24 empty] | 15 | 21
| Celkem |  |  |  |  | 0 | [17 empty] | 0 | 0 | SUM
END

## D1-01 4 Pol
Položkový soupis prací a dodávek | [25 empty] | #TypZaznamu#
S: | R2216 | Výstavba nové výjezdové základny ZZS PAK v Chrudim | [23 empty] | STA
O: | D1-01 | Výjezdová základna | [20 empty] | STA |  |  | OBJ
R: | 4 | Silnoproudá elektroinstalace - DPS | [23 empty] | ROZ
P.č. | Číslo položky | Název položky | MJ | množství | cena / MJ | Celkem | Dodávka | Dodávka celk. | Montáž | Montáž celk. | DPH | cena s DPH | hmotnost / MJ | hmotnost celk.(t) | dem. hmotnost / MJ | dem. hmotnost celk.(t) | Ceník | Cen. soustava / platnost | Cenová úroveň | Nhod / MJ | Nhod celk. | Dodavatel
Díl: | M21 | Elektromontáže |  |  |  | 0 |  | 0 |  | 0 |  | 0 |  | 0.62 |  | 0 |  |  |  |  | 402.02 |  |  |  |  | DIL
1 | 210010301R00 | Montáž krabice plastové krabice přístrojová, kruhová, , , , bez zapojení | kus | 186 |  | 0 |  | 0 |  | 0 | 21 | 0 | 0 | 0 | 0 | 0 | M21 | RTS 17/ II | RTS 17/ I | 0.1413 | 26.28 |  |  |  |  | POL1_9
2 | 210010002R00 | Trubky trubka ohebná, PVC, uložená pod omítku, průměr 16 mm, , montáž | m | 12 |  | 0 |  | 0 |  | 0 | 21 | 0 | 0 | 0 | 0 | 0 | M21 | RTS 17/ II | RTS 17/ I | 0.08017 | 0.96 |  |  |  |  | POL1_
3 | 210010322R00 | Montáž krabice plastové krabice rozvodná, kruhová, , , , se zapojením | kus | 112 |  | 0 |  | 0 |  | 0 | 21 | 0 | 0 | 0 | 0 | 0 | M21 | RTS 17/ II | RTS 17/ I | 0.40083 | 44.89 |  |  |  |  | POL1_9
4 | 210020131R00 | Rošty rošt kabelový, , šířky 200 mm, pro volné/pevné uložení | m | 220 |  | 0 |  | 0 |  | 0 | 21 | 0 | 0 | 0 | 0 | 0 | M21 | RTS 17/ II | RTS 17/ I | 0.19317 | 42.5 |  |  |  |  | POL1_9
5 | 210100001R00 | Ukončení vodičů, soubory pro kabely ukončení vodičů v rozvaděči včetně zapojení a vodičové koncovky, , průřez do 2,5 mm2 | kus | 247 |  | 0 |  | 0 |  | 0 | 21 | 0 | 0 | 0 | 0 | 0 | M21 | RTS 17/ II | RTS 17/ I | 0.0505 | 12.47 |  |  |  |  | POL1_9
6 | 210110041R00 | Spínací, spouštěcí a regulační ústrojí spínač zapuštěný a polozapuštěný včetně zapojení, jednopólový , řazení 1 | kus | 22 |  | 0 |  | 0 |  | 0 | 21 | 0 | 0 | 0 | 0 | 0 | M21 | RTS 17/ II | RTS 17/ I | 0.1475 | 3.25 |  |  |  |  | POL1_9
7 | 210110043R00 | Spínací, spouštěcí a regulační ústrojí spínač zapuštěný a polozapuštěný včetně zapojení, sériový , řazení 5 | kus | 13 |  | 0 |  | 0 |  | 0 | 21 | 0 | 0 | 0 | 0 | 0 | M21 | RTS 17/ II | RTS 17/ I | 0.16867 | 2.19 |  |  |  |  | POL1_9
8 | 210110045R00 | Spínací, spouštěcí a regulační ústrojí spínač zapuštěný a polozapuštěný včetně zapojení, střídavý, řazení 6 | kus | 7 |  | 0 |  | 0 |  | 0 | 21 | 0 | 0 | 0 | 0 | 0 | M21 | RTS 17/ II | RTS 17/ I | 0.16867 | 1.18 |  |  |  |  | POL1_9
9 | 210110046R00 | Spínací, spouštěcí a regulační ústrojí spínač zapuštěný a polozapuštěný včetně zapojení, křížový, řazení 7 | kus | 3 |  | 0 |  | 0 |  | 0 | 21 | 0 | 0 | 0 | 0 | 0 | M21 | RTS 17/ II | RTS 17/ I | 0.18967 | 0.57 |  |  |  |  | POL1_9
10 | 210110047R00 | Spínač zapuštěný tlačítkový, řazení 1/0 | kus | 3 |  | 0 |  | 0 |  | 0 | 21 | 0 | 0 | 0 | 0 | 0 |  | RTS 17/ II | Indiv | 0 | 0 |  |  |  |  | POL1_9
11 | 210110054R00 | Spínací, spouštěcí a regulační ústrojí spínač zapuštěný , střídavý dvojitý, řazení 6+6 | kus | 6 |  | 0 |  | 0 |  | 0 | 21 | 0 | 0 | 0 | 0 | 0 | M21 | RTS 17/ II | RTS 17/ I | 0.293 | 1.76 |  |  |  |  | POL1_9
12 | 210110062R00 | Spínací, spouštěcí a regulační ústrojí infrapasivní spínač osvětlení, , | kus | 7 |  | 0 |  | 0 |  | 0 | 21 | 0 | 0 | 0 | 0 | 0 | M21 | RTS 17/ II | RTS 17/ I | 0.48 | 3.36 |  |  |  |  | POL1_
13 | 210111011R00 | Spínací, spouštěcí a regulační ústrojí zásuvka domovní zapuštěná včetně zapojení, provedení 2P+PE, | kus | 42 |  | 0 |  | 0 |  | 0 | 21 | 0 | 0 | 0 | 0 | 0 | M21 | RTS 17/ II | RTS 17/ I | 0.26 | 10.92 |  |  |  |  | POL1_9
14 | 210111014R00 | Spínací, spouštěcí a regulační ústrojí zásuvka domovní zapuštěná včetně zapojení, provedení 2x (2P+PE), | kus | 86 |  | 0 |  | 0 |  | 0 | 21 | 0 | 0 | 0 | 0 | 0 | M21 | RTS 17/ II | RTS 17/ I | 0.274 | 23.56 |  |  |  |  | POL1_9
15 | 210111031R00 | Spínací, spouštěcí a regulační ústrojí zásuvka domovní v krabici včetně zapojení, provedení 2P+PE, venkovní, | kus | 3 |  | 0 |  | 0 |  | 0 | 21 | 0 | 0 | 0 | 0 | 0 | M21 | RTS 17/ II | RTS 17/ I | 0.46383 | 1.39 |  |  |  |  | POL1_9
16 | 210111136R00 | Spínací, spouštěcí a regulační ústrojí zásuvka průmyslová IP 44 včetně zapojení včetně dodávky zásuvky , provedení 3P+N+PE, 16 A | kus | 8 |  | 0 |  | 0 |  | 0 | 21 | 0 | 0 | 0 | 0 | 0 | M21 | RTS 17/ II | RTS 17/ I | 0.373 | 2.98 |  |  |  |  | POL1_9
17 | 210190002R00 | Rozvaděče, rozvodné skříně, desky, svorkovnice montáž oceloplechových rozvodnic do váhy , 50 kg, | kus | 1 |  | 0 |  | 0 |  | 0 | 21 | 0 | 0 | 0 | 0 | 0 | M21 | RTS 17/ II | RTS 17/ I | 1.6 | 1.6 |  |  |  |  | POL1_
18 | 210800003R00 | Vodiče a kabely uložené pod omítkou a v trubkách vodič CYY , 4 mm2, uložený pod omítkou | m | 60 |  | 0 |  | 0 |  | 0 | 21 | 0 | 0 | 0 | 0 | 0 | M21 | RTS 17/ II | RTS 17/ I | 0.06415 | 3.85 |  |  |  |  | POL1_9
19 | 210800004R00 | Vodiče a kabely uložené pod omítkou a v trubkách vodič CYY , 6 mm2, uložený pod omítkou | m | 150 |  | 0 |  | 0 |  | 0 | 21 | 0 | 0 | 0 | 0 | 0 | M21 | RTS 17/ II | RTS 17/ I | 0.06415 | 9.62 |  |  |  |  | POL1_9
20 | 210800005R00 | Vodiče a kabely uložené pod omítkou a v trubkách vodič CYY , 10 mm2, uložený pod omítkou | m | 120 |  | 0 |  | 0 |  | 0 | 21 | 0 | 0 | 0 | 0 | 0 | M21 | RTS 17/ II | RTS 17/ I | 0.06415 | 7.7 |  |  |  |  | POL1_9
21 | 210800101R00 | Kabel CYKY 750 V 2x1,5 mm2 uložený pod omítkou | m | 160 |  | 0 |  | 0 |  | 0 | 21 | 0 | 0 | 0 | 0 | 0 |  | RTS 17/ II | RTS 17/ I | 0.07 | 11.2 |  |  |  |  | POL1_9
|  | Kabel uložen částečně pod omítkou a částečně v kabelovém žlabu nad podhledem | [23 empty] | POP
22 | 210800105R00 | Kabel CYKY 750 V 3x1,5 mm2 uložený pod omítkou | m | 750 |  | 0 |  | 0 |  | 0 | 21 | 0 | 0 | 0 | 0 | 0 |  | RTS 17/ II | RTS 17/ I | 0.07 | 52.5 |  |  |  |  | POL1_9
|  | Kabel uložen částečně pod omítkou a částečně v kabelovém žlabu nad podhledem | [23 empty] | POP
23 | 210800106R00 | Kabel CYKY 750 V 3x2,5 mm2 uložený pod omítkou | m | 1400 |  | 0 |  | 0 |  | 0 | 21 | 0 | 0 | 0 | 0 | 0 |  | RTS 17/ II | RTS 17/ I | 0.07 | 98 |  |  |  |  | POL1_9
|  | Kabel uložen částečně pod omítkou a částečně v kabelovém žlabu nad podhledem | [23 empty] | POP
24 | 210800115R00 | Kabel CYKY 750 V 5x1,5 mm2 uložený pod omítkou | m | 80 |  | 0 |  | 0 |  | 0 | 21 | 0 | 0 | 0 | 0 | 0 |  | RTS 17/ II | RTS 17/ I | 0.07 | 5.6 |  |  |  |  | POL1_9
|  | Kabel uložen částečně pod omítkou a částečně v kabelovém žlabu nad podhledem | [23 empty] | POP
25 | 210800116R00 | Kabel CYKY 750 V 5x2,5 mm2 uložený pod omítkou | m | 465 |  | 0 |  | 0 |  | 0 | 21 | 0 | 0 | 0 | 0 | 0 |  | RTS 17/ II | RTS 17/ I | 0.07246 | 33.69 |  |  |  |  | POL1_9
|  | Kabel uložen částečně pod omítkou a částečně v kabelovém žlabu nad podhledem | [23 empty] | POP
26 | P1-1 | Svítidlo "P1-1" dodávka a montáž | kus | 27 |  | 0 |  | 0 |  | 0 | 21 | 0 | 0 | 0 | 0 | 0 |  | Vlastní | Indiv | 0 | 0 |  |  |  |  | POL1_9
|  | Dle přílohy č.D1-01-5.02, D1-01-5.03 | [23 empty] | POP
27 | P1-1+NO | Svítidlo "P1-1 + NO" dodávka a montáž | kus | 4 |  | 0 |  | 0 |  | 0 | 21 | 0 | 0 | 0 | 0 | 0 |  | Vlastní | Indiv | 0 | 0 |  |  |  |  | POL1_
|  | Dle přílohy č.D1-01-5.02, D1-01-5.03 | [23 empty] | POP
28 | P2-1 | Svítidlo "P2-1" dodávka a montáž | kus | 31 |  | 0 |  | 0 |  | 0 | 21 | 0 | 0 | 0 | 0 | 0 |  | Vlastní | Indiv | 0 | 0 |  |  |  |  | POL1_
|  | Dle přílohy č.D1-01-5.02, D1-01-5.03 | [23 empty] | POP
29 | P3-1 | Svítidlo "P3-1" dodávka a montáž | kus | 7 |  | 0 |  | 0 |  | 0 | 21 | 0 | 0 | 0 | 0 | 0 |  | Vlastní | Indiv | 0 | 0 |  |  |  |  | POL1_
|  | Dle přílohy č.D1-01-5.02, D1-01-5.03 | [23 empty] | POP
30 | P4-1 | Svítidlo "P4-1" dodávka a montáž | kus | 30 |  | 0 |  | 0 |  | 0 | 21 | 0 | 0 | 0 | 0 | 0 |  | Vlastní | Indiv | 0 | 0 |  |  |  |  | POL1_
|  | Dle přílohy č.D1-01-5.02, D1-01-5.03 | [23 empty] | POP
31 | P4-1+NO | Svítidlo "P4-1 + NO" dodávka a montáž | kus | 6 |  | 0 |  | 0 |  | 0 | 21 | 0 | 0 | 0 | 0 | 0 |  | Vlastní | Indiv | 0 | 0 |  |  |  |  | POL1_
|  | Dle přílohy č.D1-01-5.02, D1-01-5.03 | [23 empty] | POP
32 | P4-2 | Svítidlo "P4-2" dodávka a montáž | kus | 4 |  | 0 |  | 0 |  | 0 | 21 | 0 | 0 | 0 | 0 | 0 |  | Vlastní | Indiv | 0 | 0 |  |  |  |  | POL1_
|  | Dle přílohy č.D1-01-5.02, D1-01-5.03 | [23 empty] | POP
33 | P4-3 | Svítidlo "P4-3" dodávka a montáž | kus | 2 |  | 0 |  | 0 |  | 0 | 21 | 0 | 0 | 0 | 0 | 0 |  | Vlastní | Indiv | 0 | 0 |  |  |  |  | POL1_
|  | Dle přílohy č.D1-01-5.02, D1-01-5.03 | [23 empty] | POP
34 | P5-1 | Svítidlo "P5-1" dodávka a montáž | kus | 7 |  | 0 |  | 0 |  | 0 | 21 | 0 | 0 | 0 | 0 | 0 |  | Vlastní | Indiv | 0 | 0 |  |  |  |  | POL1_
|  | Dle přílohy č.D1-01-5.02, D1-01-5.03 | [23 empty] | POP
35 | V1-1 | Svítidlo "V1-1" dodávka a montáž | kus | 2 |  | 0 |  | 0 |  | 0 | 21 | 0 | 0 | 0 | 0 | 0 |  | Vlastní | Indiv | 0 | 0 |  |  |  |  | POL1_
|  | Dle přílohy č.D1-01-5.02, D1-01-5.03 | [23 empty] | POP
36 | V2-1 | Svítidlo "V2-1" dodávka a montáž | kus | 11 |  | 0 |  | 0 |  | 0 | 21 | 0 | 0 | 0 | 0 | 0 |  | Vlastní | Indiv | 0 | 0 |  |  |  |  | POL1_
|  | Dle přílohy č.D1-01-5.02, D1-01-5.03 | [23 empty] | POP
37 | N1-1 | Svítidlo "N1-1" dodávka a montáž | kus | 4 |  | 0 |  | 0 |  | 0 | 21 | 0 | 0 | 0 | 0 | 0 |  | Vlastní | Indiv | 0 | 0 |  |  |  |  | POL1_
|  | Dle přílohy č.D1-01-5.02, D1-01-5.03 | [23 empty] | POP
38 | sv. kuch. linka | Svítidlo do kuchyňské linky dodávka a montáž | kus | 2 |  | 0 |  | 0 |  | 0 | 21 | 0 | 0 | 0 | 0 | 0 |  | Vlastní | Indiv | 0 | 0 |  |  |  |  | POL1_
|  | Dle přílohy č.D1-01-5.02, D1-01-5.03 | [23 empty] | POP
39 | NO | Svítidlo "NO" dodávka a montáž | kus | 9 |  | 0 |  | 0 |  | 0 | 21 | 0 | 0 | 0 | 0 | 0 |  | Vlastní | Indiv | 0 | 0 |  |  |  |  | POL1_
|  | Dle přílohy č.D1-01-5.02, D1-01-5.03 | [23 empty] | POP
40 | Rozv. R1 | Rozvaděč R1 | kus | 1 |  | 0 |  | 0 |  | 0 | 21 | 0 | 0 | 0 | 0 | 0 |  | Vlastní | Indiv | 0 | 0 |  |  |  |  | POL3_0
|  | Dle přílohy č.D1-01-5.05 | [23 empty] | POP
41 | podlahová krabice | Podlahová krabice 4 moduly dodávka a montáž | kus | 2 |  | 0 |  | 0 |  | 0 | 21 | 0 | 0 | 0 | 0 | 0 |  | Vlastní | Indiv | 0 | 0 |  |  |  |  | POL1_
42 | 34111000R | kabel CYKY; instalační; pro pevné uložení ve vnitřních a venk.prostorách v zemi, betonu; Cu plné holé jádro, tvar jádra RE-kulatý jednodrát; počet a průřez žil 2x1,5mm2; počet žil 2; teplota použití -30 až 70 °C; max.provoz.teplota při zkratu 160 °C; min.teplota pokládky -5 °C; průřez vodiče 1,5 mm2; samozhášivý; odolnost vůči UV záření | m | 168 |  | 0 |  | 0 |  | 0 | 21 | 0 | 0.00013 | 0.02 | 0 | 0 | SPCM | RTS 17/ II | RTS 17/ I | 0 | 0 |  |  |  |  | POL3_0
|  | 160x1,05=168,0m | [23 empty] | POP
43 | 34111030R | kabel CYKY; instalační; pro pevné uložení ve vnitřních a venk.prostorách v zemi, betonu; Cu plné holé jádro, tvar jádra RE-kulatý jednodrát; počet a průřez žil 3x1,5mm2; počet žil 3; teplota použití -30 až 70 °C; max.provoz.teplota při zkratu 160 °C; min.teplota pokládky -5 °C; průřez vodiče 1,5 mm2; samozhášivý; odolnost vůči UV záření | m | 787.5 |  | 0 |  | 0 |  | 0 | 21 | 0 | 0.00015 | 0.12 | 0 | 0 | SPCM | RTS 17/ II | RTS 17/ I | 0 | 0 |  |  |  |  | POL3_0
|  | 680x1,05=714,00m | [23 empty] | POP
44 | 34111036R | kabel CYKY; instalační; pro pevné uložení ve vnitřních a venk.prostorách v zemi, betonu; Cu plné holé jádro, tvar jádra RE-kulatý jednodrát; počet a průřez žil 3x2,5mm2; počet žil 3; teplota použití -30 až 70 °C; max.provoz.teplota při zkratu 160 °C; min.teplota pokládky -5 °C; průřez vodiče 2,5 mm2; samozhášivý; odolnost vůči UV záření | m | 1470 |  | 0 |  | 0 |  | 0 | 21 | 0 | 0.0002 | 0.29 | 0 | 0 | SPCM | RTS 17/ II | RTS 17/ I | 0 | 0 |  |  |  |  | POL3_0
|  | 1360x1,05=1428,00m | [23 empty] | POP
45 | 34111090R | kabel CYKY; instalační; pro pevné uložení ve vnitřních a venk.prostorách v zemi, betonu; Cu plné holé jádro, tvar jádra RE-kulatý jednodrát; počet a průřez žil 5x1,5mm2; počet žil 5; teplota použití -30 až 70 °C; max.provoz.teplota při zkratu 160 °C; min.teplota pokládky -5 °C; průřez vodiče 1,5 mm2; samozhášivý; odolnost vůči UV záření | m | 84 |  | 0 |  | 0 |  | 0 | 21 | 0 | 0.00021 | 0.02 | 0 | 0 | SPCM | RTS 17/ II | RTS 17/ I | 0 | 0 |  |  |  |  | POL3_0
|  | 80x1,05=84,0m | [23 empty] | POP
46 | 34111094R | kabel CYKY; instalační; pro pevné uložení ve vnitřních a venk.prostorách v zemi, betonu; Cu plné holé jádro, tvar jádra RE-kulatý jednodrát; počet a průřez žil 5x2,5mm2; počet žil 5; teplota použití -30 až 70 °C; max.provoz.teplota při zkratu 160 °C; min.teplota pokládky -5 °C; průřez vodiče 2,5 mm2; samozhášivý; odolnost vůči UV záření | m | 493.5 |  | 0 |  | 0 |  | 0 | 21 | 0 | 0.0003 | 0.15 | 0 | 0 | SPCM | RTS 17/ II | RTS 17/ I | 0 | 0 |  |  |  |  | POL3_0
|  | 470x1,05=493,50m | [23 empty] | POP
47 | 34142157R | vodič CYA (H07V-K); silový, propojovací jednožilový; jádro Cu lanované holé; počet žil 1; jmen.průřez jádra 6,00 mm2; vnější průměr max 6,4 mm; izolace PVC; tl. izolace 0,8 mm; odolný proti šíření plamene | m | 157.5 |  | 0 |  | 0 |  | 0 | 21 | 0 | 6e-05 | 0.01 | 0 | 0 | SPCM | RTS 17/ II | RTS 17/ I | 0 | 0 |  |  |  |  | POL3_
48 | 34142156R | vodič CYA (H07V-K); silový, propojovací jednožilový; jádro Cu lanované holé; počet žil 1; jmen.průřez jádra 4,00 mm2; vnější průměr max 4,8 mm; izolace PVC; tl. izolace 0,8 mm; odolný proti šíření plamene | m | 63 |  | 0 |  | 0 |  | 0 | 21 | 0 | 4e-05 | 0 | 0 | 0 | SPCM | RTS 17/ II | RTS 17/ I | 0 | 0 |  |  |  |  | POL3_
49 | 34142158R | vodič CYA (H07V-K); silový, propojovací jednožilový; jádro Cu lanované holé; počet žil 1; jmen.průřez jádra 10,00 mm2; vnější průměr max 7,6 mm; izolace PVC; tl. izolace 1,0 mm; odolný proti šíření plamene | m | 126 |  | 0 |  | 0 |  | 0 | 21 | 0 | 0.00011 | 0.01 | 0 | 0 | SPCM | RTS 17/ II | RTS 17/ I | 0 | 0 |  |  |  |  | POL3_
Díl: | M22 | Montáž sdělovací a zabezp. techniky |  |  |  | 0 |  | 0 |  | 0 |  | 0 |  | 0.02 |  | 0 |  |  |  |  | 3.6 |  |  |  |  | DIL
50 | 222260797R00 | Parapet. kanál PK 170x70 D, vč.příslušenství | m | 12 |  | 0 |  | 0 |  | 0 | 21 | 0 | 0 | 0 | 0 | 0 |  | RTS 17/ II | RTS 17/ I | 0.3 | 3.6 |  |  |  |  | POL1_
51 | 3457099953R | kanál parapetní dutý; materiál PVC samozhášivé; Š x V 170 x 70 mm; l = 2 m; barva bílá; teplot.rozsah -5 až 60 °C | m | 12 |  | 0 |  | 0 |  | 0 | 21 | 0 | 0.00193 | 0.02 | 0 | 0 | SPCM | RTS 17/ II | RTS 17/ I | 0 | 0 |  |  |  |  | POL3_
|  | dvojitý pro vedení silový kabelů i kabelů strukturované kabeláže | [23 empty] | POP
Díl: | M21 | Elektromontáže |  |  |  | 0 |  | 0 |  | 0 |  | 0 |  | 0.02 |  | 0 |  |  |  |  | 0 |  |  |  |  | DIL
52 | ovl. zapínací | Přístroj ovládače zapínacího se svorkou N | kus | 3 |  | 0 |  | 0 |  | 0 | 21 | 0 | 0 | 0 | 0 | 0 |  | Vlastní | Indiv | 0 | 0 |  |  |  |  | POL3_
53 | spínač jednop. | Přístroj spínače jednopólového | kus | 22 |  | 0 |  | 0 |  | 0 | 21 | 0 | 0 | 0 | 0 | 0 |  | Vlastní | Indiv | 0 | 0 |  |  |  |  | POL3_
54 | přep. střídavý | Přístroj přepínače střídavého | kus | 7 |  | 0 |  | 0 |  | 0 | 21 | 0 | 0 | 0 | 0 | 0 |  | Vlastní | Indiv | 0 | 0 |  |  |  |  | POL3_
55 | přep. stříd. dvojitý | Přístroj přepínače střídavého dvojitého | kus | 6 |  | 0 |  | 0 |  | 0 | 21 | 0 | 0 | 0 | 0 | 0 |  | Vlastní | Indiv | 0 | 0 |  |  |  |  | POL3_
56 | přep. sériový | Přístroj přepínače sériového | kus | 13 |  | 0 |  | 0 |  | 0 | 21 | 0 | 0 | 0 | 0 | 0 |  | Vlastní | Indiv | 0 | 0 |  |  |  |  | POL3_
57 | přep. křížový | Přístroj přepínače křížového | kus | 10 |  | 0 |  | 0 |  | 0 | 21 | 0 | 0 | 0 | 0 | 0 |  | Vlastní | Indiv | 0 | 0 |  |  |  |  | POL3_
58 | kryt spínače | Kryt spínače kolébkového | kus | 44 |  | 0 |  | 0 |  | 0 | 21 | 0 | 0 | 0 | 0 | 0 |  | Vlastní | Indiv | 0 | 0 |  |  |  |  | POL3_
59 | kryt spínače dělený | Kryt spínače kolébkového dělený | kus | 19 |  | 0 |  | 0 |  | 0 | 21 | 0 | 0 | 0 | 0 | 0 |  | Vlastní | Indiv | 0 | 0 |  |  |  |  | POL3_
60 | zásuvka 1nás. | Zásuvka jednonásobná s ochranným kolíkem, s clonkami | kus | 42 |  | 0 |  | 0 |  | 0 | 21 | 0 | 0 | 0 | 0 | 0 |  | Vlastní | Indiv | 0 | 0 |  |  |  |  | POL3_
61 | zás. 1nás. IP44 | Zásuvka jednonásobná s ochranným kolíkem, s clonkami, IP44 | kus | 3 |  | 0 |  | 0 |  | 0 | 21 | 0 | 0 | 0 | 0 | 0 |  | Vlastní | Indiv | 0 | 0 |  |  |  |  | POL3_
62 | zás. 2nás. | Zásuvka dvojnásobná s ochranným kolíkem, s clonkami | kus | 86 |  | 0 |  | 0 |  | 0 | 21 | 0 | 0 | 0 | 0 | 0 |  | Vlastní | Indiv | 0 | 0 |  |  |  |  | POL3_
63 | čidlo pohybu | Spínač automatický se snímačem pohybu | kus | 7 |  | 0 |  | 0 |  | 0 | 21 | 0 | 0 | 0 | 0 | 0 |  | Vlastní | Indiv | 0 | 0 |  |  |  |  | POL3_
64 | rámeček 1 | Rámeček pro elektroinstalační přístroje, jednonásobný | kus | 67 |  | 0 |  | 0 |  | 0 | 21 | 0 | 0 | 0 | 0 | 0 |  | Vlastní | Indiv | 0 | 0 |  |  |  |  | POL3_
65 | rámeček 2 | Rámeček pro elektroinstalační přístroje, dvojnásobný vodorovný | kus | 39 |  | 0 |  | 0 |  | 0 | 21 | 0 | 0 | 0 | 0 | 0 |  | Vlastní | Indiv | 0 | 0 |  |  |  |  | POL3_
66 | rámeček 3 | Rámeček pro elektroinstalační přístroje, trojnásobný vodorovný | kus | 12 |  | 0 |  | 0 |  | 0 | 21 | 0 | 0 | 0 | 0 | 0 |  | Vlastní | Indiv | 0 | 0 |  |  |  |  | POL3_
67 | rámeček 4 | Rámeček pro elektroinstalační přístroje, čtyřnásobný vodorovný | kus | 11 |  | 0 |  | 0 |  | 0 | 21 | 0 | 0 | 0 | 0 | 0 |  | Vlastní | Indiv | 0 | 0 |  |  |  |  | POL3_
68 | 345710531R | trubka ohebná, elektroinstalační; mat. PE není samozhášivý; vnitřní pr.= 16,0 mm; mech.odolnost velmi nízká; mezní hodnota zatížení 125 N/5 cm; teplot.rozsah -25 až 90 °C; stupeň hořlavosti A; vnější pr.= 21,2 mm; použití: pro instalaci v betonových prefabrikátech | m | 12 |  | 0 |  | 0 |  | 0 | 21 | 0 | 5e-05 | 0 | 0 | 0 | SPCM | RTS 17/ II | RTS 17/ I | 0 | 0 |  |  |  |  | POL3_
69 | 34571511R | krabice elektroinstalační pod omítku; mat. PVC samozhášivé; teplot.rozsah -5 až 60 °C; určeno pro rozvody s napětím 400 V a proudem max. 16 A; rozměry-průměr,hloubka pr.73x30 mm | kus | 192 |  | 0 |  | 0 |  | 0 | 21 | 0 | 2e-05 | 0 | 0 | 0 | SPCM | RTS 17/ II | RTS 17/ I | 0 | 0 |  |  |  |  | POL3_0
70 | 34571562R | krabice elektroinstalační pod omítku; mat. PVC samozhášivé; teplot.rozsah -5 až 60 °C; rozměry-průměr,hloubka pr.103x50 mm | kus | 112 |  | 0 |  | 0 |  | 0 | 21 | 0 | 0.00018 | 0.02 | 0 | 0 | SPCM | RTS 17/ I | RTS 17/ I | 0 | 0 |  |  |  |  | POL3_0
71 | žlab 50/50 | Drátěný žlab 50/50 | m | 90 |  | 0 |  | 0 |  | 0 | 21 | 0 | 0 | 0 | 0 | 0 |  | Vlastní | Indiv | 0 | 0 |  |  |  |  | POL3_
72 | žůab 100/50 | Drátěný žlab 100/50 | m | 130 |  | 0 |  | 0 |  | 0 | 21 | 0 | 0 | 0 | 0 | 0 |  | Vlastní | Indiv | 0 | 0 |  |  |  |  | POL3_
73 | zásuvka 5 pól. | Zásuvka pětipólová 400V 16A | kus | 8 |  | 0 |  | 0 |  | 0 | 21 | 0 | 0 | 0 | 0 | 0 |  | Vlastní | Indiv | 0 | 0 |  |  |  |  | POL3_
74 | stavební přípomoce | Stavební přípomoce - sekání, vrtání, zapravení | soubor | 1 |  | 0 |  | 0 |  | 0 | 21 | 0 | 0 | 0 | 0 | 0 |  | Vlastní | Indiv | 0 | 0 |  |  |  |  | POL1_
75 | 900R24 | HZS - zapojení zařízení UT, VZT, ZTI, CHL | hod | 45 |  | 0 |  | 0 |  | 0 | 21 | 0 | 0 | 0 | 0 | 0 |  | RTS 17/ II | Indiv | 0 | 0 |  |  |  |  | POL1_9
|  | zařízení vytápění - zapojení do regulátoru tepelných čerpadel | [23 empty] | POP
|  | zařízení chlazení - zapojení 4ks venkovních jednotek | [23 empty] | POP
|  | zařízení VZT - zapojení 2ks VZT jednotek a 2ks plynových ohřívačů na střeše a 15ks odtahových ventilátorů | [23 empty] | POP
|  | zařízení ZTI - zapojení 2ks splachovačů | [23 empty] | POP
76 | poruchová signalizace | Montáž a zapojení poruchové signalizace | kpl | 1 |  | 0 |  | 0 |  | 0 | 21 | 0 | 0 | 0 | 0 | 0 |  | Vlastní | Indiv | 0 | 0 |  |  |  |  | POL1_
|  | Sadu poruchové signalizace dodá profese UT, profese elektro ji namontuje a zapojí, vč. dodávky kabeláže. | [23 empty] | POP
|  | Přesný rozsah požadavků na poruchovou signalizaci viz PD elektro a UT. | [23 empty] | POP
77 | 902R23 | HZS - nepředvídatelné práce | hod | 10 |  | 0 |  | 0 |  | 0 | 21 | 0 | 0 | 0 | 0 | 0 |  | RTS 17/ II | Indiv | 0 | 0 |  |  |  |  | POL1_9
[24 empty] | 15 | 21
| Celkem |  |  |  |  | 0 | [17 empty] | 0 | 0 | SUM
END

## D1-01 5 Pol
Položkový soupis prací a dodávek | [25 empty] | #TypZaznamu#
S: | R2216 | Výstavba nové výjezdové základny ZZS PAK v Chrudim | [23 empty] | STA
O: | D1-01 | Výjezdová základna | [20 empty] | STA |  |  | OBJ
R: | 5 | Bleskosvod - DPS | [23 empty] | ROZ
P.č. | Číslo položky | Název položky | MJ | množství | cena / MJ | Celkem | Dodávka | Dodávka celk. | Montáž | Montáž celk. | DPH | cena s DPH | hmotnost / MJ | hmotnost celk.(t) | dem. hmotnost / MJ | dem. hmotnost celk.(t) | Ceník | Cen. soustava / platnost | Cenová úroveň | Nhod / MJ | Nhod celk. | Dodavatel
Díl: | M21 | Elektromontáže |  |  |  | 0 |  | 0 |  | 0 |  | 0 |  | 0.88 |  | 0 |  |  |  |  | 268.8 |  |  |  |  | DIL
1 | 210220021R00 | Vedení uzemňovací uzemňovací vedení v zemi vč. svorek, propoj. izolace spojů, FeZn, do 120 mm2 | m | 120 |  | 0 |  | 0 |  | 0 | 21 | 0 | 0 | 0 | 0 | 0 | M21 | RTS 17/ II | RTS 17/ I | 0.13 | 15.6 |  |  |  |  | POL1_9
2 | 35441120R | pásek uzemňovací provedení pozinkovaný; 30 x 4 mm | kg | 136.08 |  | 0 |  | 0 |  | 0 | 21 | 0 | 0.001 | 0.14 | 0 | 0 | SPCM | RTS 17/ II | RTS 17/ I | 0 | 0 |  |  |  |  | POL3_0
|  | 120x1,08x1,05=136,8 | [23 empty] | POP
3 | 210220022R00 | Vedení uzemňovací uzemňovací vedení v zemi vč. svorek, propoj. izolace spojů, FeZn, průměr 8 - 10 mm | m | 60 |  | 0 |  | 0 |  | 0 | 21 | 0 | 0 | 0 | 0 | 0 | M21 | RTS 17/ II | RTS 17/ I | 0.16 | 9.6 |  |  |  |  | POL1_9
4 | 15615235R | drát ocelový; tažený, měkký; pozink.; pr. 10,00 mm; jak. 11 343 | kg | 37.8 |  | 0 |  | 0 |  | 0 | 21 | 0 | 0.001 | 0.04 | 0 | 0 | SPCM | RTS 17/ II | RTS 17/ I | 0 | 0 |  |  |  |  | POL3_0
|  | 60x0,6x1,05=37,80 | [23 empty] | POP
5 | 210220101R00 | Vedení uzemňovací svodové vodiče včetně podpěr, FeZn průměr do 10 mm, Al průměr do 10 mm, Cu průměr do 8 mm + podpěry, | m | 410 |  | 0 |  | 0 |  | 0 | 21 | 0 | 0 | 0 | 0 | 0 | M21 | RTS 17/ II | RTS 17/ I | 0.49717 | 203.84 |  |  |  |  | POL1_9
6 | 15615225R | drát ocelový; tažený, měkký; pozink.; pr. 8,00 mm; jak. 11 343 | kg | 172.2 |  | 0 |  | 0 |  | 0 | 21 | 0 | 0.001 | 0.17 | 0 | 0 | SPCM | RTS 17/ II | RTS 17/ I | 0 | 0 |  |  |  |  | POL3_0
7 | 35441544R | podpěra vedení na ploché střechy; provedení Fe/Zn | kus | 480 |  | 0 |  | 0 |  | 0 | 21 | 0 | 0.00095 | 0.46 | 0 | 0 | SPCM | RTS 17/ II | RTS 17/ I | 0 | 0 |  |  |  |  | POL3_0
|  | podpěra vedení na ploché střechy - plast s přichycenou betonovou kostkou | [23 empty] | POP
8 | 35441460R | podpěra vedení do zdiva na hmoždinku; provedení Fe/Zn | kus | 45 |  | 0 |  | 0 |  | 0 | 21 | 0 | 9e-05 | 0 | 0 | 0 | SPCM | RTS 17/ II | RTS 17/ I | 0 | 0 |  |  |  |  | POL3_0
9 | 210220231R00 | Vedení uzemňovací jímací tyč včetně upevnění na střešní hřeben, na stojanu malkého, velkého, do 3 m délky tyče | kus | 4 |  | 0 |  | 0 |  | 0 | 21 | 0 | 0 | 0 | 0 | 0 | M21 | RTS 17/ II | RTS 17/ I | 0.80167 | 3.21 |  |  |  |  | POL1_9
|  | montáž na betonový podstavec | [23 empty] | POP
10 | 35444172R | tyč jímací; provedení nerez; s rovným koncem; délka 2 000 mm | kus | 4 |  | 0 |  | 0 |  | 0 | 21 | 0 | 0.00451 | 0.02 | 0 | 0 | SPCM | RTS 17/ II | RTS 17/ I | 0 | 0 |  |  |  |  | POL3_0
|  | na betonový podstavec | [23 empty] | POP
11 | Podstavec jt | Podstavec betonový pod jímací tyč, beton 19kg | kus | 4 |  | 0 |  | 0 |  | 0 | 21 | 0 | 0 | 0 | 0 | 0 |  | Vlastní | Indiv | 0 | 0 |  |  |  |  | POL3_0
12 | 210220301R00 | Vedení uzemňovací svorky hromosvodové, do 2 šroubů (SS, SR 03), | kus | 53 |  | 0 |  | 0 |  | 0 | 21 | 0 | 0 | 0 | 0 | 0 | M21 | RTS 17/ II | RTS 17/ I | 0.244 | 12.93 |  |  |  |  | POL1_9
13 | 35441885R | svorka spojovací pro lano; provedení Fe/Zn | kus | 44 |  | 0 |  | 0 |  | 0 | 21 | 0 | 0.00011 | 0 | 0 | 0 | SPCM | RTS 17/ II | RTS 17/ I | 0 | 0 |  |  |  |  | POL3_0
14 | 35441925R | svorka zkušební pro lano; provedení Fe/Zn | kus | 9 |  | 0 |  | 0 |  | 0 | 21 | 0 | 0.0002 | 0 | 0 | 0 | SPCM | RTS 17/ II | RTS 17/ I | 0 | 0 |  |  |  |  | POL3_0
15 | 210220302R00 | Vedení uzemňovací svorky hromosvodové, nad 2 šrouby (ST, SJ, SR, atd.), | kus | 42 |  | 0 |  | 0 |  | 0 | 21 | 0 | 0 | 0 | 0 | 0 | M21 | RTS 17/ II | RTS 17/ I | 0.35217 | 14.79 |  |  |  |  | POL1_9
16 | 35441875R | svorka křížová pro vodič; provedení Fe/Zn | kus | 22 |  | 0 |  | 0 |  | 0 | 21 | 0 | 0.00022 | 0 | 0 | 0 | SPCM | RTS 17/ II | RTS 17/ I | 0 | 0 |  |  |  |  | POL3_0
17 | 35441996R | svorka zemnicí páska-drát; provedení Fe/Zn | kus | 20 |  | 0 |  | 0 |  | 0 | 21 | 0 | 0.0003 | 0.01 | 0 | 0 | SPCM | RTS 17/ II | RTS 17/ I | 0 | 0 |  |  |  |  | POL3_0
18 | 210220372R00 | Vedení uzemňovací ochranný úhelník nebo trubka, , s držáky do zdiva | kus | 9 |  | 0 |  | 0 |  | 0 | 21 | 0 | 0 | 0 | 0 | 0 | M21 | RTS 17/ II | RTS 17/ I | 0.871 | 7.84 |  |  |  |  | POL1_9
19 | 35441830R | úhelník ochranný; l = 2 000 mm | kus | 9 |  | 0 |  | 0 |  | 0 | 21 | 0 | 0.003 | 0.03 | 0 | 0 | SPCM | RTS 17/ II | RTS 17/ I | 0 | 0 |  |  |  |  | POL3_0
20 | 35441840R | držák ochranného úhelníku do zdiva; provedení Fe/Zn; délka 250 mm | kus | 18 |  | 0 |  | 0 |  | 0 | 21 | 0 | 0.00032 | 0.01 | 0 | 0 | SPCM | RTS 17/ II | RTS 17/ I | 0 | 0 |  |  |  |  | POL3_0
21 | 210220401R00 | Vedení uzemňovací označení svodu štítky, smaltovaný, z umělé hmoty, | kus | 9 |  | 0 |  | 0 |  | 0 | 21 | 0 | 0 | 0 | 0 | 0 | M21 | RTS 17/ II | RTS 17/ I | 0.11 | 0.99 |  |  |  |  | POL1_9
22 | 35441846R | štítek označení, plast | kus | 9 |  | 0 |  | 0 |  | 0 | 21 | 0 | 0 | 0 | 0 | 0 | SPCM | RTS 17/ II | RTS 17/ I | 0 | 0 |  |  |  |  | POL3_0
23 | oddál. jímač. antén | Oddálený jímač na anténní stožár, dodávka a montáž | kus | 2 |  | 0 |  | 0 |  | 0 | 21 | 0 | 0 | 0 | 0 | 0 |  | Vlastní | Indiv | 0 | 0 |  |  |  |  | POL1_9
|  | Jímací tyč 3,0m FeZn na izolátorech dl.0,6m na anténní stožár | [23 empty] | POP
24 | oddálený jímač chlazení | Oddálený jímač venkovní jednotky chlazení, dodávka a montáž | kus | 3 |  | 0 |  | 0 |  | 0 | 21 | 0 | 0 | 0 | 0 | 0 |  | Vlastní | Indiv | 0 | 0 |  |  |  |  | POL1_
|  | Oddálený a izolovaný systém ochrany | [23 empty] | POP
[24 empty] | 15 | 21
| Celkem |  |  |  |  | 0 | [17 empty] | 0 | 0 | SUM
END

## D1-01 6 Pol
Položkový soupis prací a dodávek | [25 empty] | #TypZaznamu#
S: | R2216 | Výstavba nové výjezdové základny ZZS PAK v Chrudim | [23 empty] | STA
O: | D1-01 | Výjezdová základna | [20 empty] | STA |  |  | OBJ
R: | 6 | Zařízení pro vytápění - DPS | [23 empty] | ROZ
P.č. | Číslo položky | Název položky | MJ | množství | cena / MJ | Celkem | Dodávka | Dodávka celk. | Montáž | Montáž celk. | DPH | cena s DPH | hmotnost / MJ | hmotnost celk.(t) | dem. hmotnost / MJ | dem. hmotnost celk.(t) | Ceník | Cen. soustava / platnost | Cenová úroveň | Nhod / MJ | Nhod celk. | Dodavatel
Díl: | 732 | Strojovny |  |  |  | 0 |  | 0 |  | 0 |  | 0 |  | 0.79 |  | 0 |  |  |  |  | 2.92 |  |  |  |  | DIL
1 | tep. čerp. | Tepelné čerpadlo o výkonu 49,72 kW při -13/65 °C, 1 vnitřní a 2x venkovní jednotka | soubor | 1 |  | 0 |  | 0 |  | 0 | 21 | 0 | 0.77 | 0.77 | 0 | 0 |  | Vlastní | Indiv | 0 | 0 |  |  |  |  | POL3_0
|  | parametry čerpadla viz PD - jednotky TČi a TČe | [23 empty] | POP
2 | montáž čerp | Montáž tepelného čerpadla, vč. osazení jeřábem a naplněním chladivem | soubor | 1 |  | 0 |  | 0 |  | 0 | 21 | 0 | 0 | 0 | 0 | 0 |  | Vlastní | Indiv | 0 | 0 |  |  |  |  | POL1_1
3 | Spuštění aut.tech. | Spuštění tepelného čerpadla autorizovaným technikem | kus | 1 |  | 0 |  | 0 |  | 0 | 21 | 0 | 0 | 0 | 0 | 0 |  | Vlastní | Indiv | 0 | 0 |  |  |  |  | POL1_
4 | Elektro tep. čerp. | Elektroinstalace tepelného čerpadla - čidla, prokabelování, oživení, lišty, žlaby, pom. materiál | kpl | 1 |  | 0 |  | 0 |  | 0 | 21 | 0 | 0 | 0 | 0 | 0 |  | Vlastní | Indiv | 0 | 0 |  |  |  |  | POL1_
5 | exp. nad.8l | Expanzní nádoba 8 l | kus | 1 |  | 0 |  | 0 |  | 0 | 21 | 0 | 0.0017 | 0 | 0 | 0 |  | Vlastní | Indiv | 0 | 0 |  |  |  |  | POL3_0
6 | exp. nad.50l | Expanzní nádoba 50 l | kus | 1 |  | 0 |  | 0 |  | 0 | 21 | 0 | 0.0017 | 0 | 0 | 0 |  | Vlastní | Indiv | 0 | 0 |  |  |  |  | POL3_0
7 | 732339101R00 | Nádoby expanzní tlakové Montáž nádob expanzních tlakových o obsahu 12 l | soubor | 1 |  | 0 |  | 0 |  | 0 | 21 | 0 | 0.00053 | 0 | 0 | 0 | 800-731 | RTS 17/ II | RTS 17/ I | 0.239 | 0.24 |  |  |  |  | POL1_1
8 | 732339104R00 | Nádoby expanzní tlakové Montáž nádob expanzních tlakových o obsahu 50 l | soubor | 1 |  | 0 |  | 0 |  | 0 | 21 | 0 | 0.00476 | 0 | 0 | 0 | 800-731 | RTS 17/ II | RTS 17/ I | 0.81 | 0.81 |  |  |  |  | POL1_1
9 | OČ1 | Mokroběžné elektronické oběhové čerpadlo DN 32, nastavit na dp-variabilní, m=1,31 m3/hod, dp=1,8 m | kus | 1 |  | 0 |  | 0 |  | 0 | 21 | 0 | 0.0022 | 0 | 0 | 0 |  | Vlastní | Indiv | 0 | 0 |  |  |  |  | POL3_0
10 | OČ2 | Mokroběžné elektronické oběhové čerpadlo DN 25, nastavit na dp-variabilní, m=1,4 m3/hod, dp=2,11 m | kus | 1 |  | 0 |  | 0 |  | 0 | 21 | 0 | 0.0022 | 0 | 0 | 0 |  | Vlastní | Indiv | 0 | 0 |  |  |  |  | POL3_0
11 | OČ3 | Mokroběžné elektronické oběhové čerpadlo DN 40, nastavit na dp-variabilní, m=4,0 m3/hod, dp=3,84 m | kus | 1 |  | 0 |  | 0 |  | 0 | 21 | 0 | 0.0095 | 0.01 | 0 | 0 |  | Vlastní | Indiv | 0 | 0 |  |  |  |  | POL3_0
12 | OČ4 | Mokroběžné elektronické oběhové čerpadlo DN 40, nastavit na dp-variabilní, m=4,0 m3/hod, dp=4,36 m | kus | 1 |  | 0 |  | 0 |  | 0 | 21 | 0 | 0.0095 | 0.01 | 0 | 0 |  | Vlastní | Indiv | 0 | 0 |  |  |  |  | POL3_0
13 | 732429111R00 | Čerpadla teplovodní Montáž čerpadel teplovodních oběhových spirálních DN 25 | soubor | 1 |  | 0 |  | 0 |  | 0 | 21 | 0 | 0 | 0 | 0 | 0 | 800-731 | RTS 17/ II | RTS 17/ I | 0.281 | 0.28 |  |  |  |  | POL1_1
14 | 732429112R00 | Čerpadla teplovodní Montáž čerpadel teplovodních oběhových spirálních DN 40 | soubor | 3 |  | 0 |  | 0 |  | 0 | 21 | 0 | 0.00059 | 0 | 0 | 0 | 800-731 | RTS 17/ II | RTS 17/ I | 0.53 | 1.59 |  |  |  |  | POL1_1
Díl: | 713 | Izolace tepelné |  |  |  | 0 |  | 0 |  | 0 |  | 0 |  | 0 |  | 0 |  |  |  |  | 4.3 |  |  |  |  | DIL
15 | 722182094R00 | Montáž tepelné izolace potrubí příplatek za montáž izolačních tvarovek přes DN 25 do DN 40 | kus | 100 |  | 0 |  | 0 |  | 0 | 21 | 0 | 0 | 0 | 0 | 0 | 800-721 | RTS 17/ II | RTS 17/ I | 0.035 | 3.5 |  |  |  |  | POL1_
16 | 722182096R00 | Montáž tepelné izolace potrubí příplatek za montáž izolačních tvarovek přes DN 40 do DN 80 | kus | 20 |  | 0 |  | 0 |  | 0 | 21 | 0 | 0 | 0 | 0 | 0 | 800-721 | RTS 17/ II | RTS 17/ I | 0.04 | 0.8 |  |  |  |  | POL1_
Díl: | 732 | Strojovny |  |  |  | 0 |  | 0 |  | 0 |  | 0 |  | 0.52 |  | 0 |  |  |  |  | 17.59 |  |  |  |  | DIL
17 | akum. nádob | Akumulační nádoba o objemu 200 l | kus | 1 |  | 0 |  | 0 |  | 0 | 21 | 0 | 0.2 | 0.2 | 0 | 0 |  | Vlastní | Indiv | 0 | 0 |  |  |  |  | POL3_0
18 | zásob. ohřív. | Nepřím. zásobníkový ohřívač pro tepelné čerpadlo o objemu 400 l, s teplonosnou plochou 5 m2 | kus | 1 |  | 0 |  | 0 |  | 0 | 21 | 0 | 0.212 | 0.21 | 0 | 0 |  | Vlastní | Indiv | 0 | 0 |  |  |  |  | POL3_0
|  | parametry viz PD | [23 empty] | POP
19 | 732219315R00 | Montáž ohříváků vody zásobníkových stojatých, PN 0,6/0,6, do 1000 l | soubor | 2 |  | 0 |  | 0 |  | 0 | 21 | 0 | 0.00932 | 0.02 | 0 | 0 | 800-731 | RTS 17/ II | RTS 17/ I | 5.724 | 11.45 |  |  |  |  | POL1_1
20 | SRS | Sdružený rozdělovač/sběrač pro dva topné okruhy, s průtokem topné vody do 3 m3/h | kus | 1 |  | 0 |  | 0 |  | 0 | 21 | 0 | 0.005 | 0.01 | 0 | 0 |  | Vlastní | Indiv | 0 | 0 |  |  |  |  | POL1_1
21 | konz. SRS | Konzole na stěnu pro SRS, se šrouby a hmoždinkami | soubor | 1 |  | 0 |  | 0 |  | 0 | 21 | 0 | 0.005 | 0.01 | 0 | 0 |  | Vlastní | Indiv | 0 | 0 |  |  |  |  | POL1_1
22 | 732119190R00 | Rozdělovače a sběrače dodávka těles ve specifikaci tělěs rozdělovačů a sběračů o délce 1 m, DN 80 | kus | 1 |  | 0 |  | 0 |  | 0 | 21 | 0 | 0.06533 | 0.07 | 0 | 0 | 800-731 | RTS 17/ II | RTS 17/ I | 0.84 | 0.84 |  |  |  |  | POL1_1
23 | poruch. sign. | Dodávka poruchové signalizace, montáž a zapojení řeší profese elektro | soubor | 1 |  | 0 |  | 0 |  | 0 | 21 | 0 | 0 | 0 | 0 | 0 |  | Vlastní | Indiv | 0 | 0 |  |  |  |  | POL3_0
|  | Sada poruchové signalizace - poruchová signalizace, zdroj 24V DC, čidlo tlaku 0-10V, čidlo zaplavení, čidlo teploty prostoru NTC, čidlo teploty v systému NTC. | [23 empty] | POP |  | Sada poruchové signalizace - poruchová signalizace, zdroj 24V DC, čidlo tlaku 0-10V, čidlo zaplavení, čidlo teploty prostoru NTC, čidlo teploty v systému NTC.
|  | Dvoustupňový detektor úniku chladiva - detekce chladiva R407c | [23 empty] | POP
|  | Přesný rozsah požadavků na poruchovou signalizaci viz PD. | [23 empty] | POP
24 | 998732101R00 | Přesun hmot pro strojovny v objektech výšky do 6 m | t | 1.3098 |  | 0 |  | 0 |  | 0 | 21 | 0 | 0 | 0 | 0 | 0 | 800-731 | RTS 17/ II | RTS 17/ I | 4.043 | 5.3 |  |  |  |  | POL7_
|  | Hmotnosti z položek s pořadovými čísly: : | [23 empty] | VV | 0
|  | 1,5,6,7,8,9,10,11,12,14,17,18,19,20,21,22, : | [23 empty] | VV | 0
|  | Součet: : 1,30983 |  | 1.3098 | [21 empty] | VV | 0
Díl: | 733 | Rozvod potrubí |  |  |  | 0 |  | 0 |  | 0 |  | 0 |  | 1.01 |  | 0 |  |  |  |  | 315.59 |  |  |  |  | DIL
25 | 733113113R00 | Potrubí z trubek závitových příplatek k ceně za zhotovení přípojky z ocelových trubek závitových, , , DN 15 | kus | 120 |  | 0 |  | 0 |  | 0 | 21 | 0 | 0 | 0 | 0 | 0 | 800-731 | RTS 17/ II | RTS 17/ I | 0.237 | 28.44 |  |  |  |  | POL1_1
26 | 733113114R00 | Potrubí z trubek závitových příplatek k ceně za zhotovení přípojky z ocelových trubek závitových, , , DN 20 | kus | 4 |  | 0 |  | 0 |  | 0 | 21 | 0 | 0 | 0 | 0 | 0 | 800-731 | RTS 17/ II | RTS 17/ I | 0.35 | 1.4 |  |  |  |  | POL1_1
27 | 733113115R00 | Potrubí z trubek závitových příplatek k ceně za zhotovení přípojky z ocelových trubek závitových, , , DN 25 | kus | 2 |  | 0 |  | 0 |  | 0 | 21 | 0 | 0 | 0 | 0 | 0 | 800-731 | RTS 17/ II | RTS 17/ I | 0.422 | 0.84 |  |  |  |  | POL1_1
28 | 733113116R00 | Potrubí z trubek závitových příplatek k ceně za zhotovení přípojky z ocelových trubek závitových, , , DN 32 | kus | 8 |  | 0 |  | 0 |  | 0 | 21 | 0 | 0 | 0 | 0 | 0 | 800-731 | RTS 17/ II | RTS 17/ I | 0.649 | 5.19 |  |  |  |  | POL1_1
29 | 733113117R00 | Potrubí z trubek závitových příplatek k ceně za zhotovení přípojky z ocelových trubek závitových, , , DN 40 | kus | 4 |  | 0 |  | 0 |  | 0 | 21 | 0 | 0 | 0 | 0 | 0 | 800-731 | RTS 17/ II | RTS 17/ I | 0.752 | 3.01 |  |  |  |  | POL1_1
30 | 733113118R00 | Potrubí z trubek závitových příplatek k ceně za zhotovení přípojky z ocelových trubek závitových, , , DN 50 | kus | 6 |  | 0 |  | 0 |  | 0 | 21 | 0 | 0 | 0 | 0 | 0 | 800-731 | RTS 17/ II | RTS 17/ I | 0.968 | 5.81 |  |  |  |  | POL1_1
31 | 733163101R00 | Potrubí z měděných trubek měděné potrubí, D 12 mm, s 1,0 mm, pájení pomocí kapilárních pájecích tvarovek | m | 370.24 |  | 0 |  | 0 |  | 0 | 21 | 0 | 0.00065 | 0.24 | 0 | 0 | 800-731 | RTS 17/ II | RTS 17/ I | 0.2848 | 105.44 |  |  |  |  | POL1_1
|  | včetně tvarovek, bez zednických výpomocí | [23 empty] | SPI
|  | 356*1,04 |  | 370.24 | [21 empty] | VV | 0
32 | 733163102R00 | Potrubí z měděných trubek měděné potrubí, D 15 mm, s 1,0 mm, pájení pomocí kapilárních pájecích tvarovek | m | 107.12 |  | 0 |  | 0 |  | 0 | 21 | 0 | 0.00076 | 0.08 | 0 | 0 | 800-731 | RTS 17/ II | RTS 17/ I | 0.29738 | 31.86 |  |  |  |  | POL1_1
|  | včetně tvarovek, bez zednických výpomocí | [23 empty] | SPI
|  | 103*1,04 |  | 107.12 | [21 empty] | VV | 0
33 | 733163103R00 | Potrubí z měděných trubek měděné potrubí, D 18 mm, s 1,0 mm, pájení pomocí kapilárních pájecích tvarovek | m | 74.88 |  | 0 |  | 0 |  | 0 | 21 | 0 | 0.00088 | 0.07 | 0 | 0 | 800-731 | RTS 17/ II | RTS 17/ I | 0.30738 | 23.02 |  |  |  |  | POL1_1
|  | včetně tvarovek, bez zednických výpomocí | [23 empty] | SPI
|  | 72*1,04 |  | 74.88 | [21 empty] | VV | 0
34 | 733163104R00 | Potrubí z měděných trubek měděné potrubí, D 22 mm, s 1,0 mm, pájení pomocí kapilárních pájecích tvarovek | m | 55.12 |  | 0 |  | 0 |  | 0 | 21 | 0 | 0.00101 | 0.06 | 0 | 0 | 800-731 | RTS 17/ II | RTS 17/ I | 0.31738 | 17.49 |  |  |  |  | POL1_1
|  | včetně tvarovek, bez zednických výpomocí | [23 empty] | SPI
|  | 53*1,04 |  | 55.12 | [21 empty] | VV | 0
35 | 733163105R00 | Potrubí z měděných trubek měděné potrubí, D 28 mm, s 1,5 mm, pájení pomocí kapilárních pájecích tvarovek | m | 87.36 |  | 0 |  | 0 |  | 0 | 21 | 0 | 0.0016 | 0.14 | 0 | 0 | 800-731 | RTS 17/ II | RTS 17/ I | 0.33332 | 29.12 |  |  |  |  | POL1_1
|  | včetně tvarovek, bez zednických výpomocí | [23 empty] | SPI
|  | 84*1,04 |  | 87.36 | [21 empty] | VV | 0
36 | 733163106R00 | Potrubí z měděných trubek měděné potrubí, D 35 mm, s 1,5 mm, pájení pomocí kapilárních pájecích tvarovek | m | 58.24 |  | 0 |  | 0 |  | 0 | 21 | 0 | 0.00196 | 0.11 | 0 | 0 | 800-731 | RTS 17/ II | RTS 17/ I | 0.3579 | 20.84 |  |  |  |  | POL1_1
|  | včetně tvarovek, bez zednických výpomocí | [23 empty] | SPI
|  | 56*1,04 |  | 58.24 | [21 empty] | VV | 0
37 | 733163107R00 | Potrubí z měděných trubek měděné potrubí, D 42 mm, s 1,5 mm, pájení pomocí kapilárních pájecích tvarovek | m | 8.32 |  | 0 |  | 0 |  | 0 | 21 | 0 | 0.00231 | 0.02 | 0 | 0 | 800-731 | RTS 17/ II | RTS 17/ I | 0.4088 | 3.4 |  |  |  |  | POL1_1
|  | včetně tvarovek, bez zednických výpomocí | [23 empty] | SPI
|  | 8*1,04 |  | 8.32 | [21 empty] | VV | 0
38 | 733163108R00 | Potrubí z měděných trubek měděné potrubí, D 54 mm, s 2,0 mm, pájení pomocí kapilárních pájecích tvarovek | m | 11.44 |  | 0 |  | 0 |  | 0 | 21 | 0 | 0.00374 | 0.04 | 0 | 0 | 800-731 | RTS 17/ II | RTS 17/ I | 0.4658 | 5.33 |  |  |  |  | POL1_1
|  | včetně tvarovek, bez zednických výpomocí | [23 empty] | SPI
|  | 11*1,04 |  | 11.44 | [21 empty] | VV | 0
39 | 19632901R | Trubka měděná Cu tvrdá 22x1 mm, chladivová | m | 18.72 |  | 0 |  | 0 |  | 0 | 21 | 0 | 0.00059 | 0.01 | 0 | 0 |  | Vlastní | Indiv | 0 | 0 |  |  |  |  | POL3_0
|  | 18*1,04 |  | 18.72 | [21 empty] | VV | 0
40 | 19632904R | Trubka měděná Cu tvrdá 35x1,5 mm, chladivová | m | 18.72 |  | 0 |  | 0 |  | 0 | 21 | 0 | 0.00141 | 0.03 | 0 | 0 |  | Vlastní | Indiv | 0 | 0 |  |  |  |  | POL3_0
|  | 18*1,04 |  | 18.72 | [21 empty] | VV | 0
41 | 733164104RT1 | Montáž potrubí měděného D 22 mm, spojovaného pájením na tvrdo , včetně dodávky a montáže závěsů | m | 18 |  | 0 |  | 0 |  | 0 | 21 | 0 | 0.00598 | 0.11 | 0 | 0 | 800-731 | RTS 17/ II | RTS 17/ I | 0.4316 | 7.77 |  |  |  |  | POL1_1
|  | obsahuje 1 spoj na 3 m délky délky rozvodu,bez dodávky potrubí a tvarovek, bez zednických výpomocí | [23 empty] | SPI
42 | 733164106RT1 | Montáž potrubí měděného D 35 mm, spojovaného pájením na tvrdo , včetně dodávky a montáže závěsů | m | 18 |  | 0 |  | 0 |  | 0 | 21 | 0 | 0.00502 | 0.09 | 0 | 0 | 800-731 | RTS 17/ II | RTS 17/ I | 0.45556 | 8.2 |  |  |  |  | POL1_1
|  | obsahuje 1 spoj na 3 m délky délky rozvodu,bez dodávky potrubí a tvarovek, bez zednických výpomocí | [23 empty] | SPI
43 | tep. izol. vnit | Kaučuková tepelná izolace vnitřního potrubí, tl. 19 mm, včetně montáže | m | 33.6 |  | 0 |  | 0 |  | 0 | 21 | 0 | 0.0003 | 0.01 | 0 | 0 |  | Vlastní | Indiv | 0 | 0 |  |  |  |  | POL1_1
|  | 32*1,05 |  | 33.6 | [21 empty] | VV | 0
44 | tep. izol. venk | Kaučuková tepelná izolace venkovního potrubí, tl. 32 mm vč. montáže i tvarovek, odolná UV záření | m | 4.2 |  | 0 |  | 0 |  | 0 | 21 | 0 | 0.0004 | 0 | 0 | 0 |  | Vlastní | Indiv | 0 | 0 |  |  |  |  | POL1_1
|  | 4*1,05 |  | 4.2 | [21 empty] | VV | 0
45 | 733132111R00 | Kompenzátory včetně dodávky materiálu závitový pryžový kompenzátor, DN 40 | kus | 4 |  | 0 |  | 0 |  | 0 | 21 | 0 | 0.00058 | 0 | 0 | 0 | 800-731 | RTS 17/ II | RTS 17/ I | 0.207 | 0.83 |  |  |  |  | POL1_1
46 | 733132112R00 | Kompenzátory včetně dodávky materiálu závitový pryžový kompenzátor, DN 25 | kus | 2 |  | 0 |  | 0 |  | 0 | 21 | 0 | 0.0009 | 0 | 0 | 0 | 800-731 | RTS 17/ II | RTS 17/ I | 0.227 | 0.45 |  |  |  |  | POL1_1
47 | 733190106R00 | Tlakové zkoušky potrubí ocelových závitových, plastových, měděných do DN 32 | m | 724 |  | 0 |  | 0 |  | 0 | 21 | 0 | 0 | 0 | 0 | 0 | 800-731 | RTS 17/ II | RTS 17/ I | 0.018 | 13.03 |  |  |  |  | POL1_1
|  | 356+103+72+53+84+56 |  | 724 | [21 empty] | VV | 0
48 | 733190107R00 | Tlakové zkoušky potrubí ocelových závitových, plastových, měděných přes DN 32 do DN 40 | m | 8 |  | 0 |  | 0 |  | 0 | 21 | 0 | 0 | 0 | 0 | 0 | 800-731 | RTS 17/ II | RTS 17/ I | 0.021 | 0.17 |  |  |  |  | POL1_1
49 | 733190108R00 | Tlakové zkoušky potrubí ocelových závitových, plastových, měděných přes DN 40 do DN 50 | m | 11 |  | 0 |  | 0 |  | 0 | 21 | 0 | 0 | 0 | 0 | 0 | 800-731 | RTS 17/ II | RTS 17/ I | 0.032 | 0.35 |  |  |  |  | POL1_1
50 | Stavební přípomoce | Stavební přípomoce - sekání, vrtání, zapravení | kpl | 1 |  | 0 |  | 0 |  | 0 | 21 | 0 | 0 | 0 | 0 | 0 |  | Vlastní | Indiv | 0 | 0 |  |  |  |  | POL1_
51 | Závěs. materiál | Typový závěsový materiál pro potrubí zavěšené pod stropem | kpl | 1 |  | 0 |  | 0 |  | 0 | 21 | 0 | 0 | 0 | 0 | 0 |  | Vlastní | Indiv | 0 | 0 |  |  |  |  | POL1_
52 | 998733101R00 | Přesun hmot pro rozvody potrubí v objektech výšky do 6 m | t | 1.0109 |  | 0 |  | 0 |  | 0 | 21 | 0 | 0 | 0 | 0 | 0 | 800-731 | RTS 17/ II | RTS 17/ I | 3.563 | 3.6 |  |  |  |  | POL7_
|  | Hmotnosti z položek s pořadovými čísly: : | [23 empty] | VV | 0
|  | 31,32,33,34,35,36,37,38,39,40,41,42,43,44,45,46, : | [23 empty] | VV | 0
|  | Součet: : 1,01088 |  | 1.0109 | [21 empty] | VV | 0
Díl: | 734 | Armatury |  |  |  | 0 |  | 0 |  | 0 |  | 0 |  | 0.04 |  | 0 |  |  |  |  | 25.35 |  |  |  |  | DIL
53 | 734235221R00 | Ventily a kohouty uzavírací závitové včetně dodávky materiálu kulový kohout, DN 15, vnitřní-vnitřní, PN 42, mosaz | kus | 2 |  | 0 |  | 0 |  | 0 | 21 | 0 | 0.00024 | 0 | 0 | 0 | 800-731 | RTS 17/ II | RTS 17/ I | 0.165 | 0.33 |  |  |  |  | POL1_1
54 | 734235222R00 | Ventily a kohouty uzavírací závitové včetně dodávky materiálu kulový kohout, DN 20, vnitřní-vnitřní, PN 42, mosaz | kus | 2 |  | 0 |  | 0 |  | 0 | 21 | 0 | 0.00038 | 0 | 0 | 0 | 800-731 | RTS 17/ II | RTS 17/ I | 0.207 | 0.41 |  |  |  |  | POL1_1
55 | 734235223R00 | Ventily a kohouty uzavírací závitové včetně dodávky materiálu kulový kohout, DN 25, vnitřní-vnitřní, PN 35, mosaz | kus | 3 |  | 0 |  | 0 |  | 0 | 21 | 0 | 0.00061 | 0 | 0 | 0 | 800-731 | RTS 17/ II | RTS 17/ I | 0.227 | 0.68 |  |  |  |  | POL1_1
56 | 734235224R00 | Ventily a kohouty uzavírací závitové včetně dodávky materiálu kulový kohout, DN 32, vnitřní-vnitřní, PN 35, mosaz | kus | 5 |  | 0 |  | 0 |  | 0 | 21 | 0 | 0.00089 | 0 | 0 | 0 | 800-731 | RTS 17/ II | RTS 17/ I | 0.269 | 1.35 |  |  |  |  | POL1_1
57 | 734235225R00 | Ventily a kohouty uzavírací závitové včetně dodávky materiálu kulový kohout, DN 40, vnitřní-vnitřní, PN 35, mosaz | kus | 6 |  | 0 |  | 0 |  | 0 | 21 | 0 | 0.0013 | 0.01 | 0 | 0 | 800-731 | RTS 17/ II | RTS 17/ I | 0.351 | 2.11 |  |  |  |  | POL1_1
58 | 734235226R00 | Ventily a kohouty uzavírací závitové včetně dodávky materiálu kulový kohout, DN 50, vnitřní-vnitřní, PN 35, mosaz | kus | 4 |  | 0 |  | 0 |  | 0 | 21 | 0 | 0.00208 | 0.01 | 0 | 0 | 800-731 | RTS 17/ II | RTS 17/ I | 0.424 | 1.7 |  |  |  |  | POL1_1
59 | 734293273R00 | Ostatní armatury filtry a kohouty kulové s filtrem závitové včetně dodávky materiálu kohout kulový s filtrem, DN 25, vnitřní-vnitřní závit, PN 25, mosaz | kus | 1 |  | 0 |  | 0 |  | 0 | 21 | 0 | 0.00116 | 0 | 0 | 0 | 800-731 | RTS 17/ II | RTS 17/ I | 0.227 | 0.23 |  |  |  |  | POL1_1
60 | 734293274R00 | Ostatní armatury filtry a kohouty kulové s filtrem závitové včetně dodávky materiálu kohout kulový s filtrem, DN 32, vnitřní-vnitřní závit, PN 16, mosaz | kus | 1 |  | 0 |  | 0 |  | 0 | 21 | 0 | 0.00185 | 0 | 0 | 0 | 800-731 | RTS 17/ II | RTS 17/ I | 0.269 | 0.27 |  |  |  |  | POL1_1
61 | 734293275R00 | Ostatní armatury filtry a kohouty kulové s filtrem závitové včetně dodávky materiálu kohout kulový s filtrem, DN 40, vnitřní-vnitřní závit, PN 16, mosaz | kus | 2 |  | 0 |  | 0 |  | 0 | 21 | 0 | 0.0028 | 0.01 | 0 | 0 | 800-731 | RTS 17/ II | RTS 17/ I | 0.351 | 0.7 |  |  |  |  | POL1_1
62 | 734245123R00 | Ventily a klapky zpětné závitové včetně dodávky materiálu zpětný ventil, DN 25, vnitřní-vnitřní závit, PN 16, mosaz | kus | 1 |  | 0 |  | 0 |  | 0 | 21 | 0 | 0.00027 | 0 | 0 | 0 | 800-731 | RTS 17/ II | RTS 17/ I | 0.227 | 0.23 |  |  |  |  | POL1_1
63 | 734245124R00 | Ventily a klapky zpětné závitové včetně dodávky materiálu zpětný ventil, DN 32, vnitřní-vnitřní závit, PN 10, mosaz | kus | 1 |  | 0 |  | 0 |  | 0 | 21 | 0 | 0.00035 | 0 | 0 | 0 | 800-731 | RTS 17/ II | RTS 17/ I | 0.269 | 0.27 |  |  |  |  | POL1_1
64 | 734245125R00 | Ventily a klapky zpětné závitové včetně dodávky materiálu zpětný ventil, DN 40, vnitřní-vnitřní závit, PN 10, mosaz | kus | 2 |  | 0 |  | 0 |  | 0 | 21 | 0 | 0.00058 | 0 | 0 | 0 | 800-731 | RTS 17/ II | RTS 17/ I | 0.351 | 0.7 |  |  |  |  | POL1_1
65 | 734295321R00 | Ostatní armatury kohouty plnící a vypouštěcí včetně dodávky materiálu kulový kohout vypouštěcí a napouštěcí, DN 15, PN 10, mosaz | kus | 11 |  | 0 |  | 0 |  | 0 | 21 | 0 | 0.00019 | 0 | 0 | 0 | 800-731 | RTS 17/ II | RTS 17/ I | 0.083 | 0.91 |  |  |  |  | POL1_1
66 | 734215133R00 | Ventily odvzdušňovací závitové včetně dodávky materiálu automatický odvzdušňovací ventil , DN 15, PN 14, mosaz | kus | 9 |  | 0 |  | 0 |  | 0 | 21 | 0 | 0.0001 | 0 | 0 | 0 | 800-731 | RTS 17/ II | RTS 17/ I | 0.062 | 0.56 |  |  |  |  | POL1_1
67 | troj. cest. ven | Třícestný směšovací ventil DN20 kvs = 6,3 m3/h včetně servopohonu, D+M | kus | 2 |  | 0 |  | 0 |  | 0 | 21 | 0 | 0 | 0 | 0 | 0 |  | Vlastní | Indiv | 0 | 0 |  |  |  |  | POL1_1
68 | přep. vent. 40 | Přepínací ventil DN 40, kvs=25 m3/hod + servopohon 24 V, řízení 0-10V | kus | 2 |  | 0 |  | 0 |  | 0 | 21 | 0 | 0 | 0 | 0 | 0 |  | Vlastní | Indiv | 0 | 0 |  |  |  |  | POL1_1
69 | 734255112R00 | Ventily pojistné závitové včetně dodávky materiálu pojistný ventil, DN 15, 3,0 bar, mosaz, vnitřní-vnitřní závit | kus | 2 |  | 0 |  | 0 |  | 0 | 21 | 0 | 0.00021 | 0 | 0 | 0 | 800-731 | RTS 17/ II | RTS 17/ I | 0.165 | 0.33 |  |  |  |  | POL1_1
|  | nízkozdvižné pružinové | [23 empty] | SPI
70 | 734415113R00 | Teploměry technické a měřiče tepla teploměr s jímkou D 63 mm, , T = 0 až 120 °C | kus | 10 |  | 0 |  | 0 |  | 0 | 21 | 0 | 0.00023 | 0 | 0 | 0 | 800-731 | RTS 17/ II | RTS 17/ I | 0.381 | 3.81 |  |  |  |  | POL1_1
71 | 734266416R00 | Šroubení včetně dodávky materiálu šroubení pro radiátory typu VK dvoutrubkový systém, DN EK 20 x 15, rohové, PN 10, mosaz | kus | 45 |  | 0 |  | 0 |  | 0 | 21 | 0 | 9e-05 | 0 | 0 | 0 | 800-731 | RTS 17/ II | RTS 17/ I | 0.164 | 7.38 |  |  |  |  | POL1_1
72 | 734221672RT3 | Ventily a kohouty regulační závitové včetně dodávky materiálu termostatická hlavice, , , , , , , | kus | 45 |  | 0 |  | 0 |  | 0 | 21 | 0 | 0.00026 | 0.01 | 0 | 0 | 800-731 | RTS 17/ II | RTS 17/ I | 0.072 | 3.24 |  |  |  |  | POL1_1
|  | hlavice termostatická s vestavěným čidlem a zarážkami; regulační rozsah 6,0 až 28,0 °C; ovládání ruční; provedení kapalinová | [23 empty] | POP
73 | hm | Termostatiské šroubení HM DN 15 s term. hlavicí, bílé, kvs = 0,09 - 0,75 m3/hod pro Xp=2,0 K, D+M | kus | 4 |  | 0 |  | 0 |  | 0 | 21 | 0 | 0 | 0 | 0 | 0 |  | Vlastní | Indiv | 0 | 0 |  |  |  |  | POL1_1
74 | 998734101R00 | Přesun hmot pro armatury v objektech výšky do 6 m | t | 0.05549 |  | 0 |  | 0 |  | 0 | 21 | 0 | 0 | 0 | 0 | 0 | 800-731 | RTS 17/ II | RTS 17/ I | 2.575 | 0.14 |  |  |  |  | POL7_
|  | Hmotnosti z položek s pořadovými čísly: : | [23 empty] | VV | 0
|  | 53,54,55,56,57,58,59,60,61,62,63,64,65,66,69,70,71,72, : | [23 empty] | VV | 0
|  | Součet: : 0,05549 |  | 0.05549 | [21 empty] | VV | 0
Díl: | 735 | Otopná tělesa |  |  |  | 0 |  | 0 |  | 0 |  | 0 |  | 2.29 |  | 0 |  |  |  |  | 53.59 |  |  |  |  | DIL
75 | 735157162R00 | Otopná tělesa panelová počet desek 1, počet přídavných přestupných ploch 0, výška 600 mm, délka 600 mm, provedení ventil kompakt, pravé spodní připojení, s nuceným oběhem, čelní deska profilovaná | kus | 1 |  | 0 |  | 0 |  | 0 | 21 | 0 | 0.00745 | 0.01 | 0 | 0 | 800-731 | RTS 17/ II | RTS 17/ I | 0.855 | 0.86 |  |  |  |  | POL1_1
76 | 735157164R00 | Otopná tělesa panelová počet desek 1, počet přídavných přestupných ploch 0, výška 600 mm, délka 800 mm, provedení ventil kompakt, pravé spodní připojení, s nuceným oběhem, čelní deska profilovaná | kus | 1 |  | 0 |  | 0 |  | 0 | 21 | 0 | 0.00994 | 0.01 | 0 | 0 | 800-731 | RTS 17/ II | RTS 17/ I | 0.863 | 0.86 |  |  |  |  | POL1_1
77 | 735157263R00 | Otopná tělesa panelová počet desek 1, počet přídavných přestupných ploch 1, výška 600 mm, délka 700 mm, provedení ventil kompakt, pravé spodní připojení, s nuceným oběhem, čelní deska profilovaná | kus | 1 |  | 0 |  | 0 |  | 0 | 21 | 0 | 0.01512 | 0.02 | 0 | 0 | 800-731 | RTS 17/ II | RTS 17/ I | 0.855 | 0.86 |  |  |  |  | POL1_1
78 | 735157264R00 | Otopná tělesa panelová počet desek 1, počet přídavných přestupných ploch 1, výška 600 mm, délka 800 mm, provedení ventil kompakt, pravé spodní připojení, s nuceným oběhem, čelní deska profilovaná | kus | 2 |  | 0 |  | 0 |  | 0 | 21 | 0 | 0.01728 | 0.03 | 0 | 0 | 800-731 | RTS 17/ II | RTS 17/ I | 0.863 | 1.73 |  |  |  |  | POL1_1
79 | 735157265R00 | Otopná tělesa panelová počet desek 1, počet přídavných přestupných ploch 1, výška 600 mm, délka 900 mm, provedení ventil kompakt, pravé spodní připojení, s nuceným oběhem, čelní deska profilovaná | kus | 2 |  | 0 |  | 0 |  | 0 | 21 | 0 | 0.01944 | 0.04 | 0 | 0 | 800-731 | RTS 17/ II | RTS 17/ I | 0.863 | 1.73 |  |  |  |  | POL1_1
80 | 735157266R00 | Otopná tělesa panelová počet desek 1, počet přídavných přestupných ploch 1, výška 600 mm, délka 1000 mm, provedení ventil kompakt, pravé spodní připojení, s nuceným oběhem, čelní deska profilovaná | kus | 1 |  | 0 |  | 0 |  | 0 | 21 | 0 | 0.0216 | 0.02 | 0 | 0 | 800-731 | RTS 17/ II | RTS 17/ I | 0.867 | 0.87 |  |  |  |  | POL1_1
81 | 735157267R00 | Otopná tělesa panelová počet desek 1, počet přídavných přestupných ploch 1, výška 600 mm, délka 1100 mm, provedení ventil kompakt, pravé spodní připojení, s nuceným oběhem, čelní deska profilovaná | kus | 1 |  | 0 |  | 0 |  | 0 | 21 | 0 | 0.02376 | 0.02 | 0 | 0 | 800-731 | RTS 17/ II | RTS 17/ I | 0.872 | 0.87 |  |  |  |  | POL1_1
82 | 735157268R00 | Otopná tělesa panelová počet desek 1, počet přídavných přestupných ploch 1, výška 600 mm, délka 1200 mm, provedení ventil kompakt, pravé spodní připojení, s nuceným oběhem, čelní deska profilovaná | kus | 1 |  | 0 |  | 0 |  | 0 | 21 | 0 | 0.02592 | 0.03 | 0 | 0 | 800-731 | RTS 17/ II | RTS 17/ I | 0.876 | 0.88 |  |  |  |  | POL1_1
83 | 735157667R00 | Otopná tělesa panelová počet desek 2, počet přídavných přestupných ploch 2, výška 600 mm, délka 1100 mm, provedení ventil kompakt, pravé spodní připojení, s nuceným oběhem, čelní deska profilovaná | kus | 3 |  | 0 |  | 0 |  | 0 | 21 | 0 | 0.03993 | 0.12 | 0 | 0 | 800-731 | RTS 17/ II | RTS 17/ I | 0.961 | 2.88 |  |  |  |  | POL1_1
84 | 735157668R00 | Otopná tělesa panelová počet desek 2, počet přídavných přestupných ploch 2, výška 600 mm, délka 1200 mm, provedení ventil kompakt, pravé spodní připojení, s nuceným oběhem, čelní deska profilovaná | kus | 3 |  | 0 |  | 0 |  | 0 | 21 | 0 | 0.04356 | 0.13 | 0 | 0 | 800-731 | RTS 17/ II | RTS 17/ I | 1 | 3 |  |  |  |  | POL1_1
85 | 735157669R00 | Otopná tělesa panelová počet desek 2, počet přídavných přestupných ploch 2, výška 600 mm, délka 1400 mm, provedení ventil kompakt, pravé spodní připojení, s nuceným oběhem, čelní deska profilovaná | kus | 6 |  | 0 |  | 0 |  | 0 | 21 | 0 | 0.05082 | 0.3 | 0 | 0 | 800-731 | RTS 17/ II | RTS 17/ I | 1.008 | 6.05 |  |  |  |  | POL1_1
86 | 735157670R00 | Otopná tělesa panelová počet desek 2, počet přídavných přestupných ploch 2, výška 600 mm, délka 1600 mm, provedení ventil kompakt, pravé spodní připojení, s nuceným oběhem, čelní deska profilovaná | kus | 9 |  | 0 |  | 0 |  | 0 | 21 | 0 | 0.05808 | 0.52 | 0 | 0 | 800-731 | RTS 17/ II | RTS 17/ I | 1.127 | 10.14 |  |  |  |  | POL1_1
87 | 735157671R00 | Otopná tělesa panelová počet desek 2, počet přídavných přestupných ploch 2, výška 600 mm, délka 1800 mm, provedení ventil kompakt, pravé spodní připojení, s nuceným oběhem, čelní deska profilovaná | kus | 6 |  | 0 |  | 0 |  | 0 | 21 | 0 | 0.06534 | 0.39 | 0 | 0 | 800-731 | RTS 17/ II | RTS 17/ I | 1.1835 | 7.1 |  |  |  |  | POL1_1
88 | 735157672R00 | Otopná tělesa panelová počet desek 2, počet přídavných přestupných ploch 2, výška 600 mm, délka 2000 mm, provedení ventil kompakt, pravé spodní připojení, s nuceným oběhem, čelní deska profilovaná | kus | 6 |  | 0 |  | 0 |  | 0 | 21 | 0 | 0.0726 | 0.44 | 0 | 0 | 800-731 | RTS 17/ II | RTS 17/ I | 1.1965 | 7.18 |  |  |  |  | POL1_1
89 | 735157766R00 | Otopná tělesa panelová počet desek 3, počet přídavných přestupných ploch 3, výška 600 mm, délka 1000 mm, provedení ventil kompakt, pravé spodní připojení, s nuceným oběhem, čelní deska profilovaná | kus | 1 |  | 0 |  | 0 |  | 0 | 21 | 0 | 0.0551 | 0.06 | 0 | 0 | 800-731 | RTS 17/ II | RTS 17/ I | 1.049 | 1.05 |  |  |  |  | POL1_1
90 | 735157770R00 | Otopná tělesa panelová počet desek 3, počet přídavných přestupných ploch 3, výška 600 mm, délka 1600 mm, provedení ventil kompakt, pravé spodní připojení, s nuceným oběhem, čelní deska profilovaná | kus | 1 |  | 0 |  | 0 |  | 0 | 21 | 0 | 0.08816 | 0.09 | 0 | 0 | 800-731 | RTS 17/ II | RTS 17/ I | 1.336 | 1.34 |  |  |  |  | POL1_1
91 | KLCM 1220.600 | Těleso otopné trubkové se středovým přípojením KLCM 1220.600, D+M | kus | 1 |  | 0 |  | 0 |  | 0 | 21 | 0 | 0.0096 | 0.01 | 0 | 0 |  | Vlastní | Indiv | 0 | 0 |  |  |  |  | POL1_1
92 | KLMM 1820.750 | Těleso otopné trubkové se středovým přopojením KLMM 1820.750, D+M | kus | 2 |  | 0 |  | 0 |  | 0 | 21 | 0 | 0.0236 | 0.05 | 0 | 0 |  | Vlastní | Indiv | 0 | 0 |  |  |  |  | POL1_
93 | K11V 2000 0884 | Designové otopné těleso vertikální se středovým připojením K11V 2000 0884 M, D+M | kus | 1 |  | 0 |  | 0 |  | 0 | 21 | 0 | 0 | 0 | 0 | 0 |  | Vlastní | Indiv | 0 | 0 |  |  |  |  | POL1_1
94 | sušák | Sušák pro otopné těleso K11V 2000 0884 M, D+M | kus | 1 |  | 0 |  | 0 |  | 0 | 21 | 0 | 0 | 0 | 0 | 0 |  | Vlastní | Indiv | 0 | 0 |  |  |  |  | POL1_1
95 | 998735102R00 | Přesun hmot pro otopná tělesa v objektech výšky do 12 m | t | 2.283 |  | 0 |  | 0 |  | 0 | 21 | 0 | 0 | 0 | 0 | 0 | 800-731 | RTS 17/ II | RTS 17/ I | 2.71 | 6.19 |  |  |  |  | POL7_
|  | Hmotnosti z položek s pořadovými čísly: : | [23 empty] | VV | 0
|  | 75,76,77,78,79,80,81,82,83,84,85,86,87,88,89,90,91,92, : | [23 empty] | VV | 0
|  | Součet: : 2,28304 |  | 2.283 | [21 empty] | VV | 0
Díl: | 736 | Podlahové vytápění |  |  |  | 0 |  | 0 |  | 0 |  | 0 |  | 0.14 |  | 0 |  |  |  |  | 62.3 |  |  |  |  | DIL
96 | 736312141R00 | Podkladní systém systémová deska, celková tlouštka desky 20 mm, rozteč ukládání potrubí násobky 50 mm, pro potrubí D 16-18 mm | m2 | 258.94 |  | 0 |  | 0 |  | 0 | 21 | 0 | 7e-05 | 0.02 | 0 | 0 | 800-731 | RTS 17/ II | RTS 17/ I | 0.15 | 38.84 |  |  |  |  | POL1_
|  | systémová hydroizolační fólie pro pokládku podlahového topení - tvrzená fólie tl. 1mm se speciálními montážními nopy hřibovitého tvaru pro rychlou a snadnou instalaci topných smyček s velmi vysokou pevnostní fixací potrubí a variabilitou osových vzdáleností potrubí dané smyčky | [23 empty] | POP |  | systémová hydroizolační fólie pro pokládku podlahového topení - tvrzená fólie tl. 1mm se speciálními montážními nopy hřibovitého tvaru pro rychlou a snadnou instalaci topných smyček s velmi vysokou pevnostní fixací potrubí a variabilitou osových vzdáleností potrubí dané smyčky
|  | 242*1,07 |  | 258.94 | [21 empty] | VV | 0
97 | 736313154RU2 | Trubky síťované polyetylénové potrubí PE-Xa, montáž do systémové desky, rozteč 300 mm, D 17 mm, s 2,0 mm | m2 | 258.94 |  | 0 |  | 0 |  | 0 | 21 | 0 | 0.00041 | 0.11 | 0 | 0 | 800-731 | RTS 17/ II | RTS 17/ I | 0.082 | 21.23 |  |  |  |  | POL1_1
|  | 242*1,07 |  | 258.94 | [21 empty] | VV | 0
98 | 736313912R00 | Trubky příslušenství ochranná trubka, pro potrubí d 16 - 20 mm | m | 40 |  | 0 |  | 0 |  | 0 | 21 | 0 | 8e-05 | 0 | 0 | 0 | 800-731 | RTS 17/ II | RTS 17/ I | 0.034 | 1.36 |  |  |  |  | POL1_1
99 | 736313915R00 | Trubky příslušenství fixační oblouk, pro potrubí d 16 - 18 mm | kus | 10 |  | 0 |  | 0 |  | 0 | 21 | 0 | 1e-05 | 0 | 0 | 0 | 800-731 | RTS 17/ II | RTS 17/ I | 0.017 | 0.17 |  |  |  |  | POL1_1
100 | 736316917R00 | Rozdělovače a sběrače, skříně příslušenství svěrné šroubení eurokonus DN 20, D 17 x 2,0 mm | kus | 10 |  | 0 |  | 0 |  | 0 | 21 | 0 | 0 | 0 | 0 | 0 | 800-731 | RTS 17/ II | RTS 17/ I | 0.07 | 0.7 |  |  |  |  | POL1_1
101 | Přechod PE/Cu | Přechod PE 17x2 mm na 15x1 Cu, D+M | kus | 10 |  | 0 |  | 0 |  | 0 | 21 | 0 | 0 | 0 | 0 | 0 |  | Vlastní | Indiv | 0 | 0 |  |  |  |  | POL1_1
102 | C/RTL ventil | Ventil C/RTL s omezovačem teploty pro podlahové vytápění, bílý, vč. zabudování do zdi, D+M | kus | 10 |  | 0 |  | 0 |  | 0 | 21 | 0 | 0.001 | 0.01 | 0 | 0 |  | Vlastní | Indiv | 0 | 0 |  |  |  |  | POL1_
103 | 998736202R00 | Přesun hmot pro podlahové vytápění v objektech výšky do 12 m | % |  |  | 0 |  | 0 |  | 0 | 21 | 0 | 0 | 0 | 0 | 0 | 800-731 | RTS 17/ II | RTS 17/ I | 0 | 0 |  |  |  |  | POL7_
|  | Ceny z položek s pořadovými čísly: : | [23 empty] | VV | 0
|  | 96,97,98,99,100,101,102, : | [23 empty] | VV | 0
|  | Součet: : 1418,23660 |  | 1418.2366 | [21 empty] | VV | 0
Díl: | 713 | Izolace tepelné |  |  |  | 0 |  | 0 |  | 0 |  | 0 |  | 0 |  | 0 |  |  |  |  | 105.77 |  |  |  |  | DIL
104 | 722181211RT4 | Izolace vodovodního potrubí návleková trubice z pěnového polyetylenu, tloušťka stěny 6 mm, d 12 mm | m | 373.8 |  | 0 |  | 0 |  | 0 | 21 | 0 | 1e-05 | 0 | 0 | 0 | 800-721 | RTS 17/ II | RTS 17/ I | 0.135 | 50.46 |  |  |  |  | POL1_1
|  | 356*1,05 |  | 373.8 | [21 empty] | VV | 0
105 | 722181211RT5 | Izolace vodovodního potrubí návleková trubice z pěnového polyetylenu, tloušťka stěny 6 mm, d 15 mm | m | 94.5 |  | 0 |  | 0 |  | 0 | 21 | 0 | 1e-05 | 0 | 0 | 0 | 800-721 | RTS 17/ II | RTS 17/ I | 0.135 | 12.76 |  |  |  |  | POL1_1
|  | 90*1,05 |  | 94.5 | [21 empty] | VV | 0
106 | 722181211RT6 | Izolace vodovodního potrubí návleková trubice z pěnového polyetylenu, tloušťka stěny 6 mm, d 18 mm | m | 63 |  | 0 |  | 0 |  | 0 | 21 | 0 | 1e-05 | 0 | 0 | 0 | 800-721 | RTS 17/ II | RTS 17/ I | 0.135 | 8.51 |  |  |  |  | POL1_1
|  | 60*1,05 |  | 63 | [21 empty] | VV | 0
107 | 722181211RT7 | Izolace vodovodního potrubí návleková trubice z pěnového polyetylenu, tloušťka stěny 6 mm, d 22 mm | m | 39.9 |  | 0 |  | 0 |  | 0 | 21 | 0 | 2e-05 | 0 | 0 | 0 | 800-721 | RTS 17/ II | RTS 17/ I | 0.129 | 5.15 |  |  |  |  | POL1_1
|  | 38*1,05 |  | 39.9 | [21 empty] | VV | 0
108 | 722181211RT9 | Izolace vodovodního potrubí návleková trubice z pěnového polyetylenu, tloušťka stěny 6 mm, d 28 mm | m | 48.3 |  | 0 |  | 0 |  | 0 | 21 | 0 | 4e-05 | 0 | 0 | 0 | 800-721 | RTS 17/ II | RTS 17/ I | 0.129 | 6.23 |  |  |  |  | POL1_1
|  | 46*1,05 |  | 48.3 | [21 empty] | VV | 0
109 | 722181211RU2 | Izolace vodovodního potrubí návleková trubice z pěnového polyetylenu, tloušťka stěny 6 mm, d 35 mm | m | 40.95 |  | 0 |  | 0 |  | 0 | 21 | 0 | 5e-05 | 0 | 0 | 0 | 800-721 | RTS 17/ II | RTS 17/ I | 0.142 | 5.81 |  |  |  |  | POL1_1
|  | 39*1,05 |  | 40.95 | [21 empty] | VV | 0
110 | 722181214RT5 | Izolace vodovodního potrubí návleková trubice z pěnového polyetylenu, tloušťka stěny 20 mm, d 15 mm | m | 13.65 |  | 0 |  | 0 |  | 0 | 21 | 0 | 3e-05 | 0 | 0 | 0 | 800-721 | RTS 17/ II | RTS 17/ I | 0.135 | 1.84 |  |  |  |  | POL1_1
|  | 13*1,05 |  | 13.65 | [21 empty] | VV | 0
111 | 722181214RT6 | Izolace vodovodního potrubí návleková trubice z pěnového polyetylenu, tloušťka stěny 20 mm, d 18 mm | m | 12.6 |  | 0 |  | 0 |  | 0 | 21 | 0 | 4e-05 | 0 | 0 | 0 | 800-721 | RTS 17/ II | RTS 17/ I | 0.135 | 1.7 |  |  |  |  | POL1_1
|  | 12*1,05 |  | 12.6 | [21 empty] | VV | 0
112 | 722181214RT7 | Izolace vodovodního potrubí návleková trubice z pěnového polyetylenu, tloušťka stěny 20 mm, d 22 mm | m | 15.75 |  | 0 |  | 0 |  | 0 | 21 | 0 | 5e-05 | 0 | 0 | 0 | 800-721 | RTS 17/ II | RTS 17/ I | 0.129 | 2.03 |  |  |  |  | POL1_1
|  | 15*1,05 |  | 15.75 | [21 empty] | VV | 0
113 | 722181214RT8 | Izolace vodovodního potrubí návleková trubice z pěnového polyetylenu, tloušťka stěny 20 mm, d 25 mm | m | 39.9 |  | 0 |  | 0 |  | 0 | 21 | 0 | 7e-05 | 0 | 0 | 0 | 800-721 | RTS 17/ II | RTS 17/ I | 0.129 | 5.15 |  |  |  |  | POL1_1
|  | 38*1,05 |  | 39.9 | [21 empty] | VV | 0
114 | 722181214RU2 | Izolace vodovodního potrubí návleková trubice z pěnového polyetylenu, tloušťka stěny 20 mm, d 35 mm | m | 17.85 |  | 0 |  | 0 |  | 0 | 21 | 0 | 7e-05 | 0 | 0 | 0 | 800-721 | RTS 17/ II | RTS 17/ I | 0.142 | 2.53 |  |  |  |  | POL1_1
|  | 17*1,05 |  | 17.85 | [21 empty] | VV | 0
115 | 722181214RW2 | Izolace vodovodního potrubí návleková trubice z pěnového polyetylenu, tloušťka stěny 20 mm, d 45 mm | m | 8.4 |  | 0 |  | 0 |  | 0 | 21 | 0 | 0.00014 | 0 | 0 | 0 | 800-721 | RTS 17/ II | RTS 17/ I | 0.17 | 1.43 |  |  |  |  | POL1_1
|  | 8*1,05 |  | 8.4 | [21 empty] | VV | 0
116 | 722181214RW8 | Izolace vodovodního potrubí návleková trubice z pěnového polyetylenu, tloušťka stěny 20 mm, d 54 mm | m | 11.55 |  | 0 |  | 0 |  | 0 | 21 | 0 | 0.00018 | 0 | 0 | 0 | 800-721 | RTS 17/ II | RTS 17/ I | 0.185 | 2.14 |  |  |  |  | POL1_1
|  | 11*1,05 |  | 11.55 | [21 empty] | VV | 0
117 | 998713101R00 | Přesun hmot pro izolace tepelné v objektech výšky do 6 m | t | 0.01909 |  | 0 |  | 0 |  | 0 | 21 | 0 | 0 | 0 | 0 | 0 | 800-713 | RTS 17/ II | RTS 17/ I | 1.74 | 0.03 |  |  |  |  | POL7_
|  | 50 m vodorovně | [23 empty] | SPI
|  | Hmotnosti z položek s pořadovými čísly: : | [23 empty] | VV | 0
|  | 104,105,106,107,108,109,110,111,112,113,114,115,116, : | [23 empty] | VV | 0
|  | Součet: : 0,01909 |  | 0.01909 | [21 empty] | VV | 0
[24 empty] | 15 | 21
| Celkem |  |  |  |  | 0 | [17 empty] | 0 | 0 | SUM
END

## D1-01 7 Pol
Položkový soupis prací a dodávek | [25 empty] | #TypZaznamu#
S: | R2216 | Výstavba nové výjezdové základny ZZS PAK v Chrudim | [23 empty] | STA
O: | D1-01 | Výjezdová základna | [20 empty] | STA |  |  | OBJ
R: | 7 | Zařízení VZT - DPS | [23 empty] | ROZ
P.č. | Číslo položky | Název položky | MJ | množství | cena / MJ | Celkem | Dodávka | Dodávka celk. | Montáž | Montáž celk. | DPH | cena s DPH | hmotnost / MJ | hmotnost celk.(t) | dem. hmotnost / MJ | dem. hmotnost celk.(t) | Ceník | Cen. soustava / platnost | Cenová úroveň | Nhod / MJ | Nhod celk. | Dodavatel
Díl: | 728 | Vzduchotechnika |  |  |  | 0 |  | 0 |  | 0 |  | 0 |  | 1.54 |  | 0 |  |  |  |  | 122.23 |  |  |  |  | DIL
1 | VJ1 | Rekuperační větrací jednotka o výkonu 2400 m3/h s protiproudým rekuperačním výměníkem, jednotka VJ1 vč. systémové regulace | kus | 1 |  | 0 |  | 0 |  | 0 | 21 | 0 | 0.393 | 0.39 | 0 | 0 |  | Vlastní | Indiv | 0 | 0 |  |  |  |  | POL3_
|  | parametry jednotky viz PD, jednotka bude dodána vč. systémové regulace dodávané výrobcem jednotky ( s ovládacím LED panelem)! | [23 empty] | POP
2 | VJ2 | Rekuperační větrací jednotka o výkonu 1500 m3/h s protiproudým rekuperačním výměníkem, jednotka VJ2 vč. systémové regulace | kus | 1 |  | 0 |  | 0 |  | 0 | 21 | 0 | 0.392 | 0.39 | 0 | 0 |  | Vlastní | Indiv | 0 | 0 |  |  |  |  | POL3_
|  | parametry jednotky viz PD, jednotka bude dodána vč. systémové regulace dodávané výrobcem jednotky ( s ovládacím LED panelem)! | [23 empty] | POP
3 | VJp1 | Rekuperační větrací jednotka podstropní o výkonu 400 m3/h, jednotka VJp1 vč. systémové regulace | kus | 1 |  | 0 |  | 0 |  | 0 | 21 | 0 | 0.072 | 0.07 | 0 | 0 |  | Vlastní | Indiv | 0 | 0 |  |  |  |  | POL3_
|  | parametry jednotky viz PD, jednotka bude dodána vč. systémové regulace dodávané výrobcem jednotky ( s ovládacím LED panelem)! | [23 empty] | POP
4 | VJ mont. | Montáž vzduchotechnických jednotek venkovních na střechu, osazení, jeřáb | kus | 2 |  | 0 |  | 0 |  | 0 | 21 | 0 | 0 | 0 | 0 | 0 |  | Vlastní | Indiv | 0 | 0 |  |  |  |  | POL1_1
5 | VJ mont. vn | Montáž vzduchotechnických jednotek vnitřních na strop, osazení | kus | 1 |  | 0 |  | 0 |  | 0 | 21 | 0 | 0 | 0 | 0 | 0 |  | Vlastní | Indiv | 0 | 0 |  |  |  |  | POL1_1
6 | tlum. hluk | Buňkový tlumič hluku 400x400 mm do čtyřhranného potrubí, délky 1m, D+M | kus | 4 |  | 0 |  | 0 |  | 0 | 21 | 0 | 0 | 0 | 0 | 0 |  | Vlastní | Indiv | 0 | 0 |  |  |  |  | POL1_1
|  | parametry viz PD | [23 empty] | POP
7 | tl.hl. 200x200 | Tlumič hluku pro čtyřhranné potrubí 200x200 mm, délky 650 mm, D+M | kus | 2 |  | 0 |  | 0 |  | 0 | 21 | 0 | 0.01 | 0.02 | 0 | 0 |  | Vlastní | Indiv | 0 | 0 |  |  |  |  | POL1_1
8 | manž. 400x400 | Manžeta 400x400 mm pro napojení VZT jednotky D+M | kus | 4 |  | 0 |  | 0 |  | 0 | 21 | 0 | 0 | 0 | 0 | 0 |  | Vlastní | Indiv | 0 | 0 |  |  |  |  | POL1_1
9 | manž. d 250 | Manžeta d 250 mm pro napojení VZT jednotky D+M | kus | 2 |  | 0 |  | 0 |  | 0 | 21 | 0 | 0 | 0 | 0 | 0 |  | Vlastní | Indiv | 0 | 0 |  |  |  |  | POL1_1
10 | OH1 | Teplovzdušná plynová jednotka pro venkovní prostř., instalace do VZT potrubí, jmenovitý výkon 22 kW, jednotka OH1 vč. automatiky řízení hořáku | kus | 1 |  | 0 |  | 0 |  | 0 | 21 | 0 | 0.095 | 0.1 | 0 | 0 |  | Vlastní | Indiv | 0 | 0 |  |  |  |  | POL3_
|  | parametry viz PD | [23 empty] | POP
11 | OH2 | Teplovzdušná plynová jednotka pro venkovní prostř., instalace do VZT potrubí, jmenovitý výkon 15 kW, jednotka OH2 vč. automatiky řízení hořáku | kus | 1 |  | 0 |  | 0 |  | 0 | 21 | 0 | 0.096 | 0.1 | 0 | 0 |  | Vlastní | Indiv | 0 | 0 |  |  |  |  | POL3_
|  | parametry viz PD | [23 empty] | POP
12 | OH mont. | Montáž plynových spotřebičů OH do potrubí | kus | 2 |  | 0 |  | 0 |  | 0 | 21 | 0 | 0.00286 | 0.01 | 0 | 0 |  | Vlastní | Indiv | 0 | 0 |  |  |  |  | POL1_
13 | Čtyř.tvar | Ocelové pozinkované čtyřhranné tvarovky D+M | m2 | 40 |  | 0 |  | 0 |  | 0 | 21 | 0 | 0 | 0 | 0 | 0 |  | Vlastní | Indiv | 0 | 0 |  |  |  |  | POL1_
14 | Čtyř.potr. | Ocelové pozinkované čtyřhranné potrubí D+M | m2 | 32 |  | 0 |  | 0 |  | 0 | 21 | 0 | 0 | 0 | 0 | 0 |  | Vlastní | Indiv | 0 | 0 |  |  |  |  | POL1_
15 | Spiro.80 | Ocelové pozinkované spiro potrubí spojované na vsuvky d80 mm vč. 30% tvarovek | m | 8.5 |  | 0 |  | 0 |  | 0 | 21 | 0 | 0.00101 | 0.01 | 0 | 0 |  | Vlastní | Indiv | 0 | 0 |  |  |  |  | POL3_0
16 | Spiro.100 | Ocelové pozinkované spiro potrubí spojované na vsuvky d100 mm vč. 30% tvarovek | m | 41 |  | 0 |  | 0 |  | 0 | 21 | 0 | 0.00114 | 0.05 | 0 | 0 |  | Vlastní | Indiv | 0 | 0 |  |  |  |  | POL3_0
17 | 728112111R00 | Kruhové plechové potrubí montáž kruhového plechového potrubí, do průměru d 100 mm | m | 49.5 |  | 0 |  | 0 |  | 0 | 21 | 0 | 0 | 0 | 0 | 0 | 800-728 | RTS 17/ II | RTS 17/ I | 0.33 | 16.34 |  |  |  |  | POL1_1
18 | Spiro.125 | Ocelové pozinkované spiro potrubí spojované na vsuvky d125 mm vč. 30% tvarovek | m | 7 |  | 0 |  | 0 |  | 0 | 21 | 0 | 0.00141 | 0.01 | 0 | 0 |  | Vlastní | Indiv | 0 | 0 |  |  |  |  | POL3_0
19 | Spiro.150 | Ocelové pozinkované spiro potrubí spojované na vsuvky d150 mm vč. 30% tvarovek | m | 14 |  | 0 |  | 0 |  | 0 | 21 | 0 | 0.00189 | 0.03 | 0 | 0 |  | Vlastní | Indiv | 0 | 0 |  |  |  |  | POL3_0
20 | 728112112R00 | Kruhové plechové potrubí montáž kruhového plechového potrubí, do průměru d 200 mm | m | 21 |  | 0 |  | 0 |  | 0 | 21 | 0 | 0 | 0 | 0 | 0 | 800-728 | RTS 17/ II | RTS 17/ I | 0.37 | 7.77 |  |  |  |  | POL1_1
21 | Spiro.250 | Ocelové pozinkované spiro potrubí spojované na vsuvky d250 mm vč. 30% tvarovek | m | 7 |  | 0 |  | 0 |  | 0 | 21 | 0 | 0.00481 | 0.03 | 0 | 0 |  | Vlastní | Indiv | 0 | 0 |  |  |  |  | POL3_0
22 | Spiro.315 | Ocelové pozinkované spiro potrubí spojované na vsuvky d315 mm vč. 30% tvarovek | m | 19 |  | 0 |  | 0 |  | 0 | 21 | 0 | 0.00481 | 0.09 | 0 | 0 |  | Vlastní | Indiv | 0 | 0 |  |  |  |  | POL3_0
23 | Spiro.355 | Ocelové pozinkované spiro potrubí spojované na vsuvky d355 mm vč. 30% tvarovek | m | 11 |  | 0 |  | 0 |  | 0 | 21 | 0 | 0.00481 | 0.05 | 0 | 0 |  | Vlastní | Indiv | 0 | 0 |  |  |  |  | POL3_0
24 | Spiro.400 | Ocelové pozinkované spiro potrubí spojované na vsuvky d400 mm vč. 30% tvarovek | m | 23.5 |  | 0 |  | 0 |  | 0 | 21 | 0 | 0.00481 | 0.11 | 0 | 0 |  | Vlastní | Indiv | 0 | 0 |  |  |  |  | POL3_0
25 | 728112114R00 | Kruhové plechové potrubí montáž kruhového plechového potrubí, do průměru d 400 mm | m | 60.5 |  | 0 |  | 0 |  | 0 | 21 | 0 | 0 | 0 | 0 | 0 | 800-728 | RTS 17/ II | RTS 17/ I | 0.85 | 51.43 |  |  |  |  | POL1_1
26 | hl.had. d100 | Ohebná Al laminátová hadice d100 mm s hlukovou izolací min. vaty tloušťky 25 mm | m | 40 |  | 0 |  | 0 |  | 0 | 21 | 0 | 0 | 0 | 0 | 0 |  | Vlastní | Indiv | 0 | 0 |  |  |  |  | POL3_
27 | 728115411R00 | Kruhové ohebné potrubí montáž ohebného izolovaného potrubí z Al laminátu nebo z Al fólie, do průměru d 100 mm | m | 40 |  | 0 |  | 0 |  | 0 | 21 | 0 | 0 | 0 | 0 | 0 | 800-728 | RTS 17/ II | RTS 17/ I | 0.35 | 14 |  |  |  |  | POL1_1
28 | hl.had. d125 | Ohebná Al laminátová hadice d125 mm s hlukovou izolací min. vaty tloušťky 25 mm | m | 2 |  | 0 |  | 0 |  | 0 | 21 | 0 | 0 | 0 | 0 | 0 |  | Vlastní | Indiv | 0 | 0 |  |  |  |  | POL3_
29 | 728115412R00 | Kruhové ohebné potrubí montáž ohebného izolovaného potrubí z Al laminátu nebo z Al fólie, do průměru d 200 mm | m | 2 |  | 0 |  | 0 |  | 0 | 21 | 0 | 0 | 0 | 0 | 0 | 800-728 | RTS 17/ II | RTS 17/ I | 0.39 | 0.78 |  |  |  |  | POL1_1
30 | fas. žal. 100 | Fasádní protidešťová žaluzie se síťkou d 100 | kus | 3 |  | 0 |  | 0 |  | 0 | 21 | 0 | 0.001 | 0 | 0 | 0 |  | Vlastní | Indiv | 0 | 0 |  |  |  |  | POL3_
31 | fas. žal. 200 | Fasádní protidešťová žaluzie se síťkou d 200 | kus | 1 |  | 0 |  | 0 |  | 0 | 21 | 0 | 0.001 | 0 | 0 | 0 |  | Vlastní | Indiv | 0 | 0 |  |  |  |  | POL3_
32 | 728314121R00 | Protidešťové žaluzie, podstavce montáž protidešťové žaluzie do kruhového potrubí, , do průměru d 300 mm | kus | 4 |  | 0 |  | 0 |  | 0 | 21 | 0 | 0 | 0 | 0 | 0 | 800-728 | RTS 17/ II | RTS 17/ I | 0.61 | 2.44 |  |  |  |  | POL1_1
33 | VKJR 225x75 | Čtyřhranná vyústka pozinkovaná do kr. potrubí jednoř.s regulací R1, 225x75 mm, Av = 0,010 m2, UP | kus | 1 |  | 0 |  | 0 |  | 0 | 21 | 0 | 0.0006 | 0 | 0 | 0 |  | Vlastní | Indiv | 0 | 0 |  |  |  |  | POL3_0
34 | VKJR 325x125 | Čtyřhranná vyústka pozinkovaná do kr. potrubí jednoř.s regulací R1, 325x15 mm, Av = 0,026 m2, UP | kus | 6 |  | 0 |  | 0 |  | 0 | 21 | 0 | 0.00123 | 0.01 | 0 | 0 |  | Vlastní | Indiv | 0 | 0 |  |  |  |  | POL3_0
35 | VKJR 425x125 | Čtyřhranná vyústka pozinkovaná do kr. potrubí jednoř.s regulací R1, 425x15 mm, Av = 0,035 m2, UP | kus | 6 |  | 0 |  | 0 |  | 0 | 21 | 0 | 0.00159 | 0.01 | 0 | 0 |  | Vlastní | Indiv | 0 | 0 |  |  |  |  | POL3_0
36 | VKDR 225x75 | Čtyřhranná vyústka pozinkovaná do kr. potrubí dvojř. s regulací R1, 225x75 mm, Av = 0,008 m2, UP | kus | 1 |  | 0 |  | 0 |  | 0 | 21 | 0 | 0.00074 | 0 | 0 | 0 |  | Vlastní | Indiv | 0 | 0 |  |  |  |  | POL3_0
37 | VKDR 425x125 | Čtyřhranná vyústka pozinkovaná do kr. potrubí dvojř. s regulací R1,425x125 mm, Av = 0,028 m2, UP | kus | 6 |  | 0 |  | 0 |  | 0 | 21 | 0 | 0.00207 | 0.01 | 0 | 0 |  | Vlastní | Indiv | 0 | 0 |  |  |  |  | POL3_0
38 | VKDR 525x125 | Čtyřhranná vyústka pozinkovaná do kr. potrubí dvojř. s regulací R1,525x125 mm, Av = 0,035 m2, UP | kus | 6 |  | 0 |  | 0 |  | 0 | 21 | 0 | 0.00255 | 0.02 | 0 | 0 |  | Vlastní | Indiv | 0 | 0 |  |  |  |  | POL3_0
39 | 728411311R00 | Vyústě montáž čtyřhranné vyústě, do průřezu 0,040 m2, | kus | 26 |  | 0 |  | 0 |  | 0 | 21 | 0 | 0 | 0 | 0 | 0 | 800-728 | RTS 17/ II | RTS 17/ I | 0.43 | 11.18 |  |  |  |  | POL1_1
40 | tal. vent. d100. od. | Talířový odvodní ventil d 100 mm, ventil KOV | kus | 7 |  | 0 |  | 0 |  | 0 | 21 | 0 | 0 | 0 | 0 | 0 |  | Vlastní | Indiv | 0 | 0 |  |  |  |  | POL3_
|  | parametry viz PD | [23 empty] | POP
41 | tal. vent. d100. př. | Talířový přívodní ventil d 100 mm, ventil KPV | kus | 7 |  | 0 |  | 0 |  | 0 | 21 | 0 | 0 | 0 | 0 | 0 |  | Vlastní | Indiv | 0 | 0 |  |  |  |  | POL3_
|  | parametry viz PD | [23 empty] | POP
42 | 728413521R00 | Dýzy, talířové ventily montáž talířového ventilu, do průměru d 100 mm, | kus | 14 |  | 0 |  | 0 |  | 0 | 21 | 0 | 0 | 0 | 0 | 0 | 800-728 | RTS 17/ II | RTS 17/ I | 0.29 | 4.06 |  |  |  |  | POL1_1
43 | zpět. klap. | Zpětná klapka se servopohonem 24 V d 182 mm, D+M | kus | 1 |  | 0 |  | 0 |  | 0 | 21 | 0 | 0 | 0 | 0 | 0 |  | Vlastní | Indiv | 0 | 0 |  |  |  |  | POL1_
44 | VS1 50 m/h | Odtahový radiální ventilátor min. 50 m3/h, připojení d 80 mm, ventilátor VS1 | kus | 1 |  | 0 |  | 0 |  | 0 | 21 | 0 | 0.002 | 0 | 0 | 0 |  | Vlastní | Indiv | 0 | 0 |  |  |  |  | POL3_
|  | parametry viz PD | [23 empty] | POP
45 | VH1, VS2 100 m/h | Odtahový radiální ventilátor min. 100 m3/h, připojení d 80 mm, ventilátor VH1, VS2 | kus | 7 |  | 0 |  | 0 |  | 0 | 21 | 0 | 0.002 | 0.01 | 0 | 0 |  | Vlastní | Indiv | 0 | 0 |  |  |  |  | POL3_
|  | parametry viz PD | [23 empty] | POP
46 | VH2 150 m/h | Odtahový radiální ventilátor min. 150 m3/h, připojení d 100 mm, s doběhem, ventilátor VH2 | kus | 7 |  | 0 |  | 0 |  | 0 | 21 | 0 | 0.0022 | 0.02 | 0 | 0 |  | Vlastní | Indiv | 0 | 0 |  |  |  |  | POL3_
|  | parametry viz PD | [23 empty] | POP
47 | 728611611R00 | Ventilátory radiální nízkotlaké montáž radiálního nízkotlakého nástěnného ventilátoru, , do průměru d 100 mm | kus | 15 |  | 0 |  | 0 |  | 0 | 21 | 0 | 0 | 0 | 0 | 0 | 800-728 | RTS 17/ II | RTS 17/ I | 0.66 | 9.9 |  |  |  |  | POL1_
48 | kuch. digestoř | D+M odtah nad střechu pro digestoř potrubím PVC dl. 6m, ukončení potrubí protidešťovou stříškou | kus | 1 |  | 0 |  | 0 |  | 0 | 21 | 0 | 0 | 0 | 0 | 0 |  | Vlastní | Indiv | 0 | 0 |  |  |  |  | POL1_
|  | dodávka digestoře zajistí stavba | [23 empty] | POP
49 | stř. hlav 80 | Střešní protidešťová hlavice d 80 mm | kus | 5 |  | 0 |  | 0 |  | 0 | 21 | 0 | 0.0005 | 0 | 0 | 0 |  | Vlastní | Indiv | 0 | 0 |  |  |  |  | POL1_1
50 | stř. hlav 100 | Střešní protidešťová hlavice d 100 mm | kus | 2 |  | 0 |  | 0 |  | 0 | 21 | 0 | 0.0007 | 0 | 0 | 0 |  | Vlastní | Indiv | 0 | 0 |  |  |  |  | POL1_1
51 | 728212711R00 | Tvarovky pro kruhové plechové potrubí montáž protidešťové střišky nebo výfukové hlavice do kruhového plechového potrubí, do průměru d 100 mm | kus | 7 |  | 0 |  | 0 |  | 0 | 21 | 0 | 0 | 0 | 0 | 0 | 800-728 | RTS 17/ II | RTS 17/ I | 0.45 | 3.15 |  |  |  |  | POL1_1
52 | stř. hlav 125 | Střešní protidešťová hlavice d 125 mm | kus | 2 |  | 0 |  | 0 |  | 0 | 21 | 0 | 0.0009 | 0 | 0 | 0 |  | Vlastní | Indiv | 0 | 0 |  |  |  |  | POL1_1
53 | 728212712R00 | Tvarovky pro kruhové plechové potrubí montáž protidešťové střišky nebo výfukové hlavice do kruhového plechového potrubí, do průměru d 200 mm | kus | 2 |  | 0 |  | 0 |  | 0 | 21 | 0 | 0 | 0 | 0 | 0 | 800-728 | RTS 17/ II | RTS 17/ I | 0.59 | 1.18 |  |  |  |  | POL1_1
Díl: | 713 | Izolace tepelné |  |  |  | 0 |  | 0 |  | 0 |  | 0 |  | 0.77 |  | 0 |  |  |  |  | 0 |  |  |  |  | DIL
54 | izol. vzt pot. | Izolace VZT potrubí tl. 100 mm, lambda = 0,036 W.m-1.K-1, D+M | m2 | 51.5 |  | 0 |  | 0 |  | 0 | 21 | 0 | 0.015 | 0.77 | 0 | 0 |  | Vlastní | Indiv | 0 | 0 |  |  |  |  | POL1_1
Díl: | 728 | Vzduchotechnika |  |  |  | 0 |  | 0 |  | 0 |  | 0 |  | 0 |  | 0 |  |  |  |  | 0 |  |  |  |  | DIL
55 | stav. přípomoce | Stavební přípomoce - sekání, vrtání, zapravení | soubor | 1 |  | 0 |  | 0 |  | 0 | 21 | 0 | 0 | 0 | 0 | 0 |  | Vlastní | Indiv | 0 | 0 |  |  |  |  | POL1_
Díl: | 713 | Izolace tepelné |  |  |  | 0 |  | 0 |  | 0 |  | 0 |  | 0.26 |  | 0 |  |  |  |  | 29.76 |  |  |  |  | DIL
56 | oplech. potrubí | Oplechování VZT potrubí pevné, ploch rovných | m2 | 28.3 |  | 0 |  | 0 |  | 0 | 21 | 0 | 0.005 | 0.14 | 0 | 0 |  | Vlastní | Indiv | 0.397 | 11.24 |  |  |  |  | POL1_1
57 | oplech. potrub. tvar. | Oplechování VZT potrubí pevné, ploch tvarových | m2 | 23.2 |  | 0 |  | 0 |  | 0 | 21 | 0 | 0.005 | 0.12 | 0 | 0 |  | Vlastní | Indiv | 0.717 | 16.63 |  |  |  |  | POL1_1
58 | 998713102R00 | Přesun hmot pro izolace tepelné v objektech výšky do 12 m | t | 1.03 |  | 0 |  | 0 |  | 0 | 21 | 0 | 0 | 0 | 0 | 0 | 800-713 | RTS 17/ II | RTS 17/ I | 1.831 | 1.89 |  |  |  |  | POL7_
|  | 50 m vodorovně | [23 empty] | SPI
|  | Hmotnosti z položek s pořadovými čísly: : | [23 empty] | VV | 0
|  | 54,56,57, : | [23 empty] | VV | 0
|  | Součet: : 1,03000 |  | 1.03 | [21 empty] | VV | 0
Díl: | 728 | Vzduchotechnika |  |  |  | 0 |  | 0 |  | 0 |  | 0 |  | 0 |  | 0 |  |  |  |  | 8.04 |  |  |  |  | DIL
59 | Mont. materiál. | Montážní, těsnící a závěsový materiál | kpl | 1 |  | 0 |  | 0 |  | 0 | 21 | 0 | 0 | 0 | 0 | 0 |  | Vlastní | Indiv | 0 | 0 |  |  |  |  | POL1_
60 | Oživení | Zapojení a oživení regulace všech VZT zařízení vč. případného prokabelování a dodání čidel | soubor | 1 |  | 0 |  | 0 |  | 0 | 21 | 0 | 0 | 0 | 0 | 0 |  | Vlastní | Indiv | 0 | 0 |  |  |  |  | POL1_
61 | Montáž | Zaregulování systému všech VZT zařízení | soubor | 1 |  | 0 |  | 0 |  | 0 | 21 | 0 | 0 | 0 | 0 | 0 |  | Vlastní | Indiv | 0 | 0 |  |  |  |  | POL1_1
62 | Lešení | Pomocné pracovní lešení | soubor | 1 |  | 0 |  | 0 |  | 0 | 21 | 0 | 0 | 0 | 0 | 0 |  | Vlastní | Indiv | 0 | 0 |  |  |  |  | POL1_
63 | Doprava zařízení | Doprava zařízení na stavbu | soubor | 1 |  | 0 |  | 0 |  | 0 | 21 | 0 | 0 | 0 | 0 | 0 |  | Vlastní | Indiv | 0 | 0 |  |  |  |  | POL1_
64 | 998728102R00 | Přesun hmot pro vzduchotechniku v objektech výšky do 12 m | t | 1.5435 |  | 0 |  | 0 |  | 0 | 21 | 0 | 0 | 0 | 0 | 0 | 800-728 | RTS 17/ II | RTS 17/ I | 5.206 | 8.04 |  |  |  |  | POL7_
|  | vodorovně do 50 m | [23 empty] | SPI
|  | Hmotnosti z položek s pořadovými čísly: : | [23 empty] | VV | 0
|  | 1,2,3,7,10,11,12,15,16,18,19,21,22,23,24,30,31,33,34,35,36,37,38,44,45,46,49,50,52, : | [23 empty] | VV | 0
|  | Součet: : 1,54346 |  | 1.5435 | [21 empty] | VV | 0
[24 empty] | 15 | 21
| Celkem |  |  |  |  | 0 | [17 empty] | 0 | 0 | SUM
END

## D1-01 8 Pol
Položkový soupis prací a dodávek | [25 empty] | #TypZaznamu#
S: | R2216 | Výstavba nové výjezdové základny ZZS PAK v Chrudim | [23 empty] | STA
O: | D1-01 | Výjezdová základna | [20 empty] | STA |  |  | OBJ
R: | 8 | Zařízení pro ochlazování - DPS | [23 empty] | ROZ
P.č. | Číslo položky | Název položky | MJ | množství | cena / MJ | Celkem | Dodávka | Dodávka celk. | Montáž | Montáž celk. | DPH | cena s DPH | hmotnost / MJ | hmotnost celk.(t) | dem. hmotnost / MJ | dem. hmotnost celk.(t) | Ceník | Cen. soustava / platnost | Cenová úroveň | Nhod / MJ | Nhod celk. | Dodavatel
Díl: | 728 | Vzduchotechnika |  |  |  | 0 |  | 0 |  | 0 |  | 0 |  | 0.59 |  | 0 |  |  |  |  | 50.08 |  |  |  |  | DIL
1 | CHLe1 | Venkovní Multi-splitová jednotka o chladícím výkonu 1,40-6,20 kW, jednotka CHLe1 | kus | 1 |  | 0 |  | 0 |  | 0 | 21 | 0 | 0.04 | 0.04 | 0 | 0 |  | Vlastní | Indiv | 0 | 0 |  |  |  |  | POL3_0
|  | parametry jednotky viz PD | [23 empty] | POP
2 | CHLe2 | Venkovní Multi-splitová jednotka o chladícím výkonu 3,70-11,00 kW, jednotka CHLe2 | kus | 1 |  | 0 |  | 0 |  | 0 | 21 | 0 | 0.075 | 0.08 | 0 | 0 |  | Vlastní | Indiv | 0 | 0 |  |  |  |  | POL3_0
|  | parametry jednotky viz PD | [23 empty] | POP
3 | CHLe3 | Venkovní Multi-splitová jednotka o chladícím výkon 4,00-10,50 kW, jednotka CHLe3 | kus | 2 |  | 0 |  | 0 |  | 0 | 21 | 0 | 0.081 | 0.16 | 0 | 0 |  | Vlastní | Indiv | 0 | 0 |  |  |  |  | POL3_0
|  | parametry jednotky viz PD | [23 empty] | POP
4 | mont. venk. jed | Montáž venkovní jednotky chlazení vč. dopravy na střechu | kus | 4 |  | 0 |  | 0 |  | 0 | 21 | 0 | 0 | 0 | 0 | 0 |  | Vlastní | Indiv | 0 | 0 |  |  |  |  | POL1_1
5 | CHLi1 | Vnitřní nástěnná chladící jednotka o chladícím výkonu 0,80-4,10 kW, jednotka CHLi1 | kus | 2 |  | 0 |  | 0 |  | 0 | 21 | 0 | 0.01 | 0.02 | 0 | 0 |  | Vlastní | Indiv | 0 | 0 |  |  |  |  | POL3_0
|  | parametry jednotky viz PD | [23 empty] | POP
6 | CHLi2 | Vnitřní nástěnná chladící jednotka o chladícím výkonu 1,10-3,00 kW, jednotka CHLi2 | kus | 2 |  | 0 |  | 0 |  | 0 | 21 | 0 | 0.01 | 0.02 | 0 | 0 |  | Vlastní | Indiv | 0 | 0 |  |  |  |  | POL3_0
|  | parametry jednotky viz PD | [23 empty] | POP
7 | CHLi3 | Vnitřní nástěnná chladící jednotka o chladícím výkon 4,00-10,50 kW, jednotka CHLi3 | kus | 2 |  | 0 |  | 0 |  | 0 | 21 | 0 | 0.018 | 0.04 | 0 | 0 |  | Vlastní | Indiv | 0 | 0 |  |  |  |  | POL3_0
|  | parametry jednotky viz PD | [23 empty] | POP
8 | mont. vnit. jed | Montáž vnitřní jednotky chlazení | kus | 4 |  | 0 |  | 0 |  | 0 | 21 | 0 | 0 | 0 | 0 | 0 |  | Vlastní | Indiv | 0 | 0 |  |  |  |  | POL1_1
9 | tep. izol. vnit | Kaučuková tepelná izolace vnitřního potrubí tl. 19 mm včetně montáže | m | 86 |  | 0 |  | 0 |  | 0 | 21 | 0 | 0.0003 | 0.03 | 0 | 0 |  | Vlastní | Indiv | 0 | 0 |  |  |  |  | POL1_
10 | tep. izol. venk | Kaučuková tepelná izolace venkovního potrubí tl. 32 mm vč. montáže i tvarovek, odolná UV záření | m | 43 |  | 0 |  | 0 |  | 0 | 21 | 0 | 0.0003 | 0.01 | 0 | 0 |  | Vlastní | Indiv | 0 | 0 |  |  |  |  | POL1_
11 | montáž el. pr. | Montáž elektrického propojení CHL jednotek včetně materiálu | sada | 6 |  | 0 |  | 0 |  | 0 | 21 | 0 | 0 | 0 | 0 | 0 |  | Vlastní | Indiv | 0 | 0 |  |  |  |  | POL1_1
12 | spuštění | Uvedení CHL jednotky do provozu vč. napuštění chladivem | sada | 6 |  | 0 |  | 0 |  | 0 | 21 | 0 | 0 | 0 | 0 | 0 |  | Vlastní | Indiv | 0 | 0 |  |  |  |  | POL1_1
13 | 19632895R | Trubka měděná tvrdá chladivová 1/4" | m | 53 |  | 0 |  | 0 |  | 0 | 21 | 0 | 0.0002 | 0.01 | 0 | 0 |  | Vlastní | Indiv | 0 | 0 |  |  |  |  | POL3_0
14 | 19632896R | Trubka měděná tvrdá chladivová 3/8" | m | 61 |  | 0 |  | 0 |  | 0 | 21 | 0 | 0.00025 | 0.02 | 0 | 0 |  | Vlastní | Indiv | 0 | 0 |  |  |  |  | POL3_0
15 | 19632899R | Trubka měděná tvrdá chladivová 5/8" | m | 12 |  | 0 |  | 0 |  | 0 | 21 | 0 | 0.00042 | 0.01 | 0 | 0 |  | Vlastní | Indiv | 0 | 0 |  |  |  |  | POL3_0
16 | 733164101RT1 | Montáž potrubí měděného D 6 - 12 mm, spojovaného pájením na tvrdo , včetně dodávky a montáže závěsů | m | 114 |  | 0 |  | 0 |  | 0 | 21 | 0 | 0.00066 | 0.08 | 0 | 0 | 800-731 | RTS 17/ II | RTS 17/ I | 0.346 | 39.44 |  |  |  |  | POL1_1
|  | obsahuje 1 spoj na 3 m délky délky rozvodu,bez dodávky potrubí a tvarovek, bez zednických výpomocí | [23 empty] | SPI
17 | 733164102RT1 | Montáž potrubí měděného D 15 mm, spojovaného pájením na tvrdo , včetně dodávky a montáže závěsů | m | 12 |  | 0 |  | 0 |  | 0 | 21 | 0 | 0.00595 | 0.07 | 0 | 0 | 800-731 | RTS 17/ II | RTS 17/ I | 0.4116 | 4.94 |  |  |  |  | POL1_1
|  | obsahuje 1 spoj na 3 m délky délky rozvodu,bez dodávky potrubí a tvarovek, bez zednických výpomocí | [23 empty] | SPI
18 | 733113112R00 | Potrubí z trubek závitových příplatek k ceně za zhotovení přípojky z ocelových trubek závitových, , , DN 10 | kus | 10 |  | 0 |  | 0 |  | 0 | 21 | 0 | 0 | 0 | 0 | 0 | 800-731 | RTS 17/ II | RTS 17/ I | 0.227 | 2.27 |  |  |  |  | POL1_1
19 | 733113113R00 | Potrubí z trubek závitových příplatek k ceně za zhotovení přípojky z ocelových trubek závitových, , , DN 15 | kus | 2 |  | 0 |  | 0 |  | 0 | 21 | 0 | 0 | 0 | 0 | 0 | 800-731 | RTS 17/ II | RTS 17/ I | 0.237 | 0.47 |  |  |  |  | POL1_1
20 | nap. kan. | Napojení odvodu kondenzátu na kanalizaci PVC lepeným potrubím pr.20 nebo 25mm dl. do 2m | kus | 6 |  | 0 |  | 0 |  | 0 | 21 | 0 | 0 | 0 | 0 | 0 |  | Vlastní | Indiv | 0 | 0 |  |  |  |  | POL1_
21 | stav.přípomoce | Stavební přípomoce - sekání, vrtání, zapravení | kpl | 1 |  | 0 |  | 0 |  | 0 | 21 | 0 | 0 | 0 | 0 | 0 |  | Vlastní | Indiv | 0 | 0 |  |  |  |  | POL1_
22 | 998728102R00 | Přesun hmot pro vzduchotechniku v objektech výšky do 12 m | t | 0.56923 |  | 0 |  | 0 |  | 0 | 21 | 0 | 0 | 0 | 0 | 0 | 800-728 | RTS 17/ II | RTS 17/ I | 5.206 | 2.96 |  |  |  |  | POL7_
|  | vodorovně do 50 m | [23 empty] | SPI
|  | Hmotnosti z položek s pořadovými čísly: : | [23 empty] | VV | 0
|  | 1,2,3,5,6,7,9,10,13,14,15,16,17, : | [23 empty] | VV | 0
|  | Součet: : 0,56923 |  | 0.56923 | [21 empty] | VV | 0
[24 empty] | 15 | 21
| Celkem |  |  |  |  | 0 | [17 empty] | 0 | 0 | SUM
END

## D1-01 9 Pol
Položkový soupis prací a dodávek | [25 empty] | #TypZaznamu#
S: | R2216 | Výstavba nové výjezdové základny ZZS PAK v Chrudim | [23 empty] | STA
O: | D1-01 | Výjezdová základna | [20 empty] | STA |  |  | OBJ
R: | 9 | Slaboproudá elektrotechnika - DPS | [23 empty] | ROZ
P.č. | Číslo položky | Název položky | MJ | množství | cena / MJ | Celkem | Dodávka | Dodávka celk. | Montáž | Montáž celk. | DPH | cena s DPH | hmotnost / MJ | hmotnost celk.(t) | dem. hmotnost / MJ | dem. hmotnost celk.(t) | Ceník | Cen. soustava / platnost | Cenová úroveň | Nhod / MJ | Nhod celk. | Dodavatel
Díl: | M22 | Montáž sdělovací a zabezp. techniky |  |  |  | 0 |  | 0 |  | 0 |  | 0 |  | 8.28 |  | 0 |  |  |  |  | 211.56 |  |  |  |  | DIL
1 | 210020131R00 | Rošty rošt kabelový, , šířky 200 mm, pro volné/pevné uložení | m | 125 |  | 0 |  | 0 |  | 0 | 21 | 0 | 0 | 0 | 0 | 0 | M21 | RTS 17/ II | RTS 17/ I | 0.19317 | 24.15 |  |  |  |  | POL1_9
2 | drátěný žlab 50/50 | Drátěný žlab 50/50 | m | 85 |  | 0 |  | 0 |  | 0 | 21 | 0 | 0 | 0 | 0 | 0 |  | Vlastní | Indiv | 0 | 0 |  |  |  |  | POL3_
3 | drátěný žlab 100/50 | Drátěný žlab 100/50 | m | 50 |  | 0 |  | 0 |  | 0 | 21 | 0 | 0 | 0 | 0 | 0 |  | Vlastní | Indiv | 0 | 0 |  |  |  |  | POL3_
4 | 220260020R00 | Krabice KU 68 ve zdi včetně vysekání lůžka | kus | 85 |  | 0 |  | 0 |  | 0 | 21 | 0 | 0.00013 | 0.01 | 0 | 0 |  | RTS 17/ II | RTS 17/ I | 0.37 | 31.45 |  |  |  |  | POL1_9
|  | vč. dodávky krabice | [23 empty] | POP
5 | 220260022R00 | Krabice KP 68 ve zdi včetně vysekání lůžka | kus | 45 |  | 0 |  | 0 |  | 0 | 21 | 0 | 0.00012 | 0.01 | 0 | 0 |  | RTS 17/ II | RTS 17/ I | 0.3313 | 14.91 |  |  |  |  | POL1_9
|  | vč. dodávky krabice | [23 empty] | POP
6 | 220260551R00 | Trubka PVC pod omítku, D 16 mm | m | 170 |  | 0 |  | 0 |  | 0 | 21 | 0 | 0.03354 | 5.7 | 0 | 0 |  | RTS 17/ II | RTS 17/ I | 0.22 | 37.4 |  |  |  |  | POL1_9
7 | 34571152R | trubka ohebná, elektroinstalační; mat. PVC samozhášivé; vnitřní pr.= 16,0 mm; mech.odolnost nízká; mezní hodnota zatížení 320 N/5 cm; teplot.rozsah -5 až 60 °C; stupeň hořlavosti A-3C; vnější pr.= 21,2 mm; použití: pro instalaci na povrch, do omítky nebo pod omítku, pro montáž do dutých zdí, příček a stropů | m | 170 |  | 0 |  | 0 |  | 0 | 21 | 0 | 9e-05 | 0.02 | 0 | 0 | SPCM | RTS 17/ II | RTS 17/ I | 0 | 0 |  |  |  |  | POL3_0
8 | 220260554R00 | Trubka PVC pod omítku, D 36 mm | m | 30 |  | 0 |  | 0 |  | 0 | 21 | 0 | 0.03361 | 1.01 | 0 | 0 |  | RTS 17/ II | RTS 17/ I | 0.29 | 8.7 |  |  |  |  | POL1_9
9 | 34571157R | trubka ohebná, elektroinstalační; mat. PVC samozhášivé; vnitřní pr.= 35,9 mm; mech.odolnost nízká; mezní hodnota zatížení 320 N/5 cm; teplot.rozsah -5 až 60 °C; stupeň hořlavosti A-3C; vnější pr.= 42,2 mm; použití: pro instalaci na povrch, do omítky nebo pod omítku, pro montáž do dutých zdí, příček a stropů | m | 30 |  | 0 |  | 0 |  | 0 | 21 | 0 | 0.00022 | 0.01 | 0 | 0 | SPCM | RTS 17/ II | RTS 17/ I | 0 | 0 |  |  |  |  | POL3_0
10 | 220261662R00 | Zhotovení drážky ve zdi cihlovém | m | 90 |  | 0 |  | 0 |  | 0 | 21 | 0 | 0 | 0 | 0 | 0 |  | RTS 17/ II | RTS 17/ I | 0.3 | 27 |  |  |  |  | POL1_9
11 | 220261664R00 | Zazdění drážky | m | 90 |  | 0 |  | 0 |  | 0 | 21 | 0 | 0.01685 | 1.52 | 0 | 0 |  | RTS 17/ II | RTS 17/ I | 0.012 | 1.08 |  |  |  |  | POL1_9
12 | 220261665R00 | Začištění drážky, konečná úprava | m | 90 |  | 0 |  | 0 |  | 0 | 21 | 0 | 0 | 0 | 0 | 0 |  | RTS 17/ II | RTS 17/ I | 0.012 | 1.08 |  |  |  |  | POL1_9
13 | 220270801R00 | Zatažení šnůry sdělovací 3pram. do trubek/lišt | m | 180 |  | 0 |  | 0 |  | 0 | 21 | 0 | 0 | 0 | 0 | 0 |  | RTS 17/ II | RTS 17/ I | 0.032 | 5.76 |  |  |  |  | POL1_9
14 | 34121044R | kabel SYKFY; sdělovací, stíněný vnitřní; pevné uložení vnitřní; Cu plná holá jádra; počet prvků 2; počet žil v prvku 2; jmen.prům.jádra 0,50 mm; teplota použití -25 až 60 °C | m | 30 |  | 0 |  | 0 |  | 0 | 21 | 0 | 2e-05 | 0 | 0 | 0 | SPCM | RTS 17/ II | RTS 17/ I | 0 | 0 |  |  |  |  | POL3_0
15 | 222260351R00 | Kabel. skříň MIS do 100 párů, zasekání v cih.zdivu | kus | 1 |  | 0 |  | 0 |  | 0 | 21 | 0 | 0 | 0 | 0 | 0 |  | RTS 17/ II | RTS 17/ I | 2.9777 | 2.98 |  |  |  |  | POL1_9
16 | 357127101R | rozváděč pro metalické sítě k distribuci 100 párů; prostředí vnitřní; instalace na i pod omítku; zemnění zemnící sloupek; IP 30; rozměry výška 296 x šířka 206 x hloubka 108 mm; barva světle šedá RAL 7035; materiál plast + korozivzdorná ocel; dveře uzamykatelné | kus | 1 |  | 0 |  | 0 |  | 0 | 21 | 0 | 0.0013 | 0 | 0 | 0 | SPCM | RTS 17/ II | RTS 17/ I | 0 | 0 |  |  |  |  | POL3_0
17 | 222280501R00 | UTP,FTP,SEKU,SYKY do 7 mm vně.prům.volně ve žlabu | m | 1120 |  | 0 |  | 0 |  | 0 | 21 | 0 | 0 | 0 | 0 | 0 |  | RTS 17/ II | RTS 17/ I | 0.045 | 50.4 |  |  |  |  | POL1_9
18 | kabel UTP cat6 | Kabel UTP cat.6e | m | 960 |  | 0 |  | 0 |  | 0 | 21 | 0 | 0 | 0 | 0 | 0 |  | Vlastní | Indiv | 0 | 0 |  |  |  |  | POL3_
19 | kabel koax 75ohm | Koaxiální kabel 75 ohmů 6,3/0.9 | m | 340 |  | 0 |  | 0 |  | 0 | 21 | 0 | 0 | 0 | 0 | 0 |  | Vlastní | Indiv | 0 | 0 |  |  |  |  | POL3_0
20 | 222730001R00 | Účastnická zásuvka TV+R+SAT koncová pod omítku | kus | 10 |  | 0 |  | 0 |  | 0 | 21 | 0 | 0 | 0 | 0 | 0 |  | RTS 17/ II | RTS 17/ I | 0.20167 | 2.02 |  |  |  |  | POL1_9
21 | zásuvka TV+R+SAT | Účastnická zásuvka TV+R+SAT koncová | kus | 9 |  | 0 |  | 0 |  | 0 | 21 | 0 | 0 | 0 | 0 | 0 |  | Vlastní | Indiv | 0 | 0 |  |  |  |  | POL3_
22 | 222290007R00 | Zásuvka 2xRJ45 UTP kat.6 pod omítku | kus | 33 |  | 0 |  | 0 |  | 0 | 21 | 0 | 0 | 0 | 0 | 0 |  | RTS 17/ II | RTS 17/ I | 0.14033 | 4.63 |  |  |  |  | POL1_9
23 | zásuvka datová | Zásuvka 2xRJ45 UTP cat6e | kus | 33 |  | 0 |  | 0 |  | 0 | 21 | 0 | 0 | 0 | 0 | 0 |  | Vlastní | Indiv | 0 | 0 |  |  |  |  | POL3_
24 | Ant. systém | D+M Anténní systém s 1x anténou pro DIR a 3x dipól | kpl | 1 |  | 0 |  | 0 |  | 0 | 21 | 0 | 0 | 0 | 0 | 0 |  | Vlastní | Indiv | 0 | 0 |  |  |  |  | POL1_
|  | Položka obsahuje: | [23 empty] | POP
|  | Montáž anténního nosiče | [23 empty] | POP
|  | Instalace koaxiálních kabelů, antén, konektorů, zemnicích sad, přepěťové ochrany, uzemnění a kabelových tras | [23 empty] | POP
|  | Měření kabelů (DTF, CL, RL) včetně měřících protokolů, měření vst. signálů | [23 empty] | POP
POP
|  | Specifikace dodávky: | [23 empty] | POP
|  | Anténní nosič trubkový z Pz oceli - trojnožka, výška 5m, se třemi výložníky pro anténní dipóly - 1ks | [23 empty] | POP
|  | Anténní dipól - BO 321 - 3ks | [23 empty] | POP
|  | Anténa kolineární zisková, zisk cca 5dBi pro pásmo 400MHz - 1ks | [23 empty] | POP
|  | Vysokofrekvenční koaxiální kabel (čtyři anténní svody) - 200m | [23 empty] | POP
|  | Konektor N-male - 16ks | [23 empty] | POP
|  | Zemnicí sada pro koaxiální kabel - 4ks | [23 empty] | POP
|  | Ochrana přepěťová - čtvrtvlnný zkrat, včetně uzemnění - 4ks | [23 empty] | POP
|  | Konektor/spojka do panelu N-female / N-female - 4ks | [23 empty] | POP
|  | Spojka N-male / N-male - 4ks | [23 empty] | POP
|  | Konektorová lišta 1U-10 pozic včetně uzemnění - 1ks | [23 empty] | POP
|  | Kabelový žlab venkovní včetně uchycení - 40m | [23 empty] | POP
|  | Drobný montážní materiál - 1kpl | [23 empty] | POP
25 | Intercom | D+M Domácí videotelefon pro jednoho účastníka | kpl | 1 |  | 0 |  | 0 |  | 0 | 21 | 0 | 0 | 0 | 0 | 0 |  | Vlastní | Indiv | 0 | 0 |  |  |  |  | POL1_9
|  | Zařízení pro videokomunikaci od vstupu do denní místnosti včetně přístrojových krabic, kabelového propojení a jeho uložení. | [23 empty] | POP
|  | přístroj domácího videotelefonu 1ks, | [23 empty] | POP
|  | tlačítkové tablo s jedním tlačítkem a video dorozumívacím zařízením 1ks, | [23 empty] | POP
|  | sdělovací stíněný kabel J-Y(st)-Y 2x2x0,8 30,0m | [23 empty] | POP
|  | napájecí zdroj (v rozvaděči R1) | [23 empty] | POP
26 | Ant. konzola | D+M Konzola na stěnu pro montáž paraboly pro příjem satelitního signálu | kus | 1 |  | 0 |  | 0 |  | 0 | 21 | 0 | 0 | 0 | 0 | 0 |  | Vlastní | Indiv | 0 | 0 |  |  |  |  | POL1_
|  | Trubka ocelová pozinkovaná pr.48mm, délka 4,0m včetně konzoly k uchycení na stěnu/střechu. | [23 empty] | POP
[24 empty] | 15 | 21
| Celkem |  |  |  |  | 0 | [17 empty] | 0 | 0 | SUM
END

## D1-02 2 Pol
Položkový soupis prací a dodávek | [25 empty] | #TypZaznamu#
S: | R2216 | Výstavba nové výjezdové základny ZZS PAK v Chrudim | [23 empty] | STA
O: | D1-02 | Komunikace a zpevněné plochy | [20 empty] | STA |  |  | OBJ
R: | 2 | Komunikace a zpevněné plochy - DPS | [23 empty] | ROZ
P.č. | Číslo položky | Název položky | MJ | množství | cena / MJ | Celkem | Dodávka | Dodávka celk. | Montáž | Montáž celk. | DPH | cena s DPH | hmotnost / MJ | hmotnost celk.(t) | dem. hmotnost / MJ | dem. hmotnost celk.(t) | Ceník | Cen. soustava / platnost | Cenová úroveň | Nhod / MJ | Nhod celk. | Dodavatel
Díl: | 1 | Zemní práce |  |  |  | 0 |  | 0 |  | 0 |  | 0 |  | 0.44 |  | 5.81 |  |  |  |  | 280.96 |  |  |  |  | DIL
1 | 113107525R00 | Odstranění podkladů nebo krytů z kameniva hrubého drceného, v ploše jednotlivě do 50 m2, tloušťka vrstvy 250 mm | m2 | 6 |  | 0 |  | 0 |  | 0 | 21 | 0 | 0 | 0 | 0.55 | 3.3 | 822-1 | RTS 17/ II | RTS 17/ I | 0 | 0 |  |  |  |  | POL1_1
|  | D 1-02.01,D 1-02.02,D 1-02.03,D 1-02.04 : 12*0,5 |  | 6 | [21 empty] | VV | 0
2 | 113108315R00 | Odstranění podkladů nebo krytů živičných, v ploše jednotlivě do 50 m2, tloušťka vrstvy 150 mm | m2 | 6 |  | 0 |  | 0 |  | 0 | 21 | 0 | 0 | 0 | 0.33 | 1.98 | 822-1 | RTS 17/ II | RTS 17/ I | 0 | 0 |  |  |  |  | POL1_1
|  | D 1-02.01,D 1-02.02,D 1-02.03,D 1-02.04 : 12*0,5 |  | 6 | [21 empty] | VV | 0
3 | 113151113R00 | Odstranění podkladu, krytu frézováním povrch živičný, plochy do 500 m2 na jednom objektu nebo při provádění pruhu šířky do 750 mm, tloušťky 40 mm | m2 | 6 |  | 0 |  | 0 |  | 0 | 21 | 0 | 0 | 0 | 0.088 | 0.53 | 822-1 | RTS 17/ II | RTS 17/ I | 0 | 0 |  |  |  |  | POL1_1
|  | s naložením na dopravní prostředek, očištění povrchu od frézované plochy, opotřebování frézovacích nástrojů (nožů, upínacích kroužků, držáků) nutné ruční odstranění (vybourání) živičného krytu kolem překážek, | [23 empty] | SPI |  | s naložením na dopravní prostředek, očištění povrchu od frézované plochy, opotřebování frézovacích nástrojů (nožů, upínacích kroužků, držáků) nutné ruční odstranění (vybourání) živičného krytu kolem překážek,
|  | D 1-02.01 komunikace : 12*0,5 |  | 6 | [21 empty] | VV | 0
4 | 120001101R00 | Ztížené vykopávky v horninách jakékoliv třídy | m3 | 123.5 |  | 0 |  | 0 |  | 0 | 21 | 0 | 0 | 0 | 0 | 0 | 800-1 | RTS 17/ II | RTS 17/ I | 1.548 | 191.18 |  |  |  |  | POL1_
|  | příplatek k cenám vykopávek za ztížení vykopávky v blízkosti podzemního vedení nebo výbušnin v horninách jakékoliv třídy, | [23 empty] | SPI
|  | vodovod : 27*1*0,5 |  | 13.5 | [21 empty] | VV | 0
|  | plynovod : 55*1*1 |  | 55 | [21 empty] | VV | 0
|  | VN kabel : 55*1*1 |  | 55 | [21 empty] | VV | 0
5 | 122202202R00 | Odkopávky a prokopávky pro silnice v hornině 3 přes 100 do 1 000 m3 | m3 | 938 |  | 0 |  | 0 |  | 0 | 21 | 0 | 0 | 0 | 0 | 0 | 800-1 | RTS 17/ II | RTS 17/ I | 0 | 0 |  |  |  |  | POL1_1
|  | s přemístěním výkopku v příčných profilech na vzdálenost do 15 m nebo s naložením na dopravní prostředek. | [23 empty] | SPI
|  | odkopávky jsou počítány od úrovně -20cm pod PT po sejmutí ornice. Sejmutí ornice v celé ploše stavby řeší rozpočet stavební části. | [23 empty] | POP
|  | D1-02-05 : 938 |  | 938 | [21 empty] | VV | 0
6 | 122202209R00 | Odkopávky a prokopávky pro silnice v hornině 3 příplatek za lepivost horniny | m3 | 469 |  | 0 |  | 0 |  | 0 | 21 | 0 | 0 | 0 | 0 | 0 | 800-1 | RTS 17/ II | RTS 17/ I | 0 | 0 |  |  |  |  | POL1_1
|  | s přemístěním výkopku v příčných profilech na vzdálenost do 15 m nebo s naložením na dopravní prostředek. | [23 empty] | SPI
|  | D1-02-05 : 938*0,5 |  | 469 | [21 empty] | VV | 0
7 | 132201111R00 | Hloubení rýh šířky do 60 cm do 100 m3, v hornině 3, hloubení strojně | m3 | 12 |  | 0 |  | 0 |  | 0 | 21 | 0 | 0 | 0 | 0 | 0 | 800-1 | RTS 17/ II | RTS 17/ I | 0 | 0 |  |  |  |  | POL1_1
|  | zapažených i nezapažených s urovnáním dna do předepsaného profilu a spádu, s přehozením výkopku na přilehlém terénu na vzdálenost do 3 m od podélné osy rýhy nebo s naložením výkopku na dopravní prostředek. | [23 empty] | SPI |  | zapažených i nezapažených s urovnáním dna do předepsaného profilu a spádu, s přehozením výkopku na přilehlém terénu na vzdálenost do 3 m od podélné osy rýhy nebo s naložením výkopku na dopravní prostředek.
|  | D 1-02.01,D 1-02.02,D 1-02.03,D 1-02.04 : 75*0,4*0,4 |  | 12 | [21 empty] | VV | 0
8 | 132201119R00 | Hloubení rýh šířky do 60 cm příplatek za lepivost, v hornině 3, | m3 | 6 |  | 0 |  | 0 |  | 0 | 21 | 0 | 0 | 0 | 0 | 0 | 800-1 | RTS 17/ II | RTS 17/ I | 0 | 0 |  |  |  |  | POL1_1
|  | zapažených i nezapažených s urovnáním dna do předepsaného profilu a spádu, s přehozením výkopku na přilehlém terénu na vzdálenost do 3 m od podélné osy rýhy nebo s naložením výkopku na dopravní prostředek. | [23 empty] | SPI |  | zapažených i nezapažených s urovnáním dna do předepsaného profilu a spádu, s přehozením výkopku na přilehlém terénu na vzdálenost do 3 m od podélné osy rýhy nebo s naložením výkopku na dopravní prostředek.
|  | D 1-02.01,D 1-02.02,D 1-02.03,D 1-02.04 : (75*0,4*0,4)*0,5 |  | 6 | [21 empty] | VV | 0
9 | 133201101R00 | Hloubení šachet v hornině 3 do 100 m3 | m3 | 9.72 |  | 0 |  | 0 |  | 0 | 21 | 0 | 0 | 0 | 0 | 0 | 800-1 | RTS 17/ II | RTS 17/ I | 0 | 0 |  |  |  |  | POL1_1
|  | zapažených i nezapažených se svislým přemístění výkopku a urovnáním dna do předepsaného profilu a spádu, s případným nutným přemístěním výkopku ve výkopišti, s přehozením výkopku na přilehlém terénu na vzdálenost do 5 m od hrany šachty nebo s naložením na dopravní prostředek, | [23 empty] | SPI |  | zapažených i nezapažených se svislým přemístění výkopku a urovnáním dna do předepsaného profilu a spádu, s případným nutným přemístěním výkopku ve výkopišti, s přehozením výkopku na přilehlém terénu na vzdálenost do 5 m od hrany šachty nebo s naložením na dopravní prostředek,
|  | D 1-02.01,D 1-02.02,D 1-02.03,D 1-02.04 : 1,8*1,8*1,5*2 |  | 9.72 | [21 empty] | VV | 0
10 | 133201109R00 | Hloubení šachet v hornině 3 příplatek za lepivost horniny | m3 | 4.86 |  | 0 |  | 0 |  | 0 | 21 | 0 | 0 | 0 | 0 | 0 | 800-1 | RTS 17/ II | RTS 17/ I | 0 | 0 |  |  |  |  | POL1_1
|  | zapažených i nezapažených se svislým přemístění výkopku a urovnáním dna do předepsaného profilu a spádu, s případným nutným přemístěním výkopku ve výkopišti, s přehozením výkopku na přilehlém terénu na vzdálenost do 5 m od hrany šachty nebo s naložením na dopravní prostředek, | [23 empty] | SPI |  | zapažených i nezapažených se svislým přemístění výkopku a urovnáním dna do předepsaného profilu a spádu, s případným nutným přemístěním výkopku ve výkopišti, s přehozením výkopku na přilehlém terénu na vzdálenost do 5 m od hrany šachty nebo s naložením na dopravní prostředek,
|  | D 1-02.01,D 1-02.02,D 1-02.03,D 1-02.04 : (1,8*1,8*1,5*2)*0,5 |  | 4.86 | [21 empty] | VV | 0
11 | 162201102R00 | Vodorovné přemístění výkopku z horniny 1 až 4, na vzdálenost přes 20 do 50 m | m3 | 112.496 |  | 0 |  | 0 |  | 0 | 21 | 0 | 0 | 0 | 0 | 0 | 800-1 | RTS 17/ II | RTS 17/ I | 0.074 | 8.32 |  |  |  |  | POL1_1
|  | po suchu, bez ohledu na druh dopravního prostředku, bez naložení výkopku, avšak se složením bez rozhrnutí, | [23 empty] | SPI
|  | přemístění ornice z dočasné skládky (viz rozpočet stavební části). | [23 empty] | POP
|  | D1-02-05 ohumusování : 562,48*0,2 |  | 112.496 | [21 empty] | VV | 0
12 | 162601102R00 | Vodorovné přemístění výkopku z horniny 1 až 4, na vzdálenost přes 4 000 do 5 000 m | m3 | 950.9758 |  | 0 |  | 0 |  | 0 | 21 | 0 | 0 | 0 | 0 | 0 | 800-1 | RTS 17/ II | RTS 17/ I | 0.011 | 10.46 |  |  |  |  | POL1_1
|  | po suchu, bez ohledu na druh dopravního prostředku, bez naložení výkopku, avšak se složením bez rozhrnutí, | [23 empty] | SPI
|  | Výkaz výměr obsahuje pro manipulaci s vytěženou zeminou nebo vybouranými hmotami položky, které jsou limitovány určitou vzdáleností pro vodorovné přemístění, která vychází z předpokladu projektanta. Skutečné místo pro uložení vytěžené zeminy či vybouraných hmot si zajišťuje uchazeč dle svého technologického plánu a je na uchazeči jaká místa pro uložení zeminy či vybouraných hmot zvolí. Do nabídkové ceny musí uchazeč zakalkulovat skutečné náklady podle odvozní vzdálenosti bez ohledu na to, jaká vzdálenost je uvedená v popise položky.Platí pro všechny položky vodorovného přemístění zeminy, suti, či vybouraných hmot. | [23 empty] | POP |  | Výkaz výměr obsahuje pro manipulaci s vytěženou zeminou nebo vybouranými hmotami položky, které jsou limitovány určitou vzdáleností pro vodorovné přemístění, která vychází z předpokladu projektanta. Skutečné místo pro uložení vytěžené zeminy či vybouraných hmot si zajišťuje uchazeč dle svého technologického plánu a je na uchazeči jaká místa pro uložení zeminy či vybouraných hmot zvolí. Do nabídkové ceny musí uchazeč zakalkulovat skutečné náklady podle odvozní vzdálenosti bez ohledu na to, jaká vzdálenost je uvedená v popise položky.Platí pro všechny položky vodorovného přemístění zeminy, suti, či vybouraných hmot.
|  | D1-02-05 přebytek výkopu : 938 |  | 938 | [21 empty] | VV | 0
|  | D 1-02.01,D 1-02.02,D 1-02.03,D 1-02.04 : 75*0,4*0,4 |  | 12 | [21 empty] | VV | 0
|  | D 1-02.01,D 1-02.02,D 1-02.03,D 1-02.04 : 1,8*1,8*1,5*2 |  | 9.72 | [21 empty] | VV | 0
|  | zásypy : -8,7442 |  | -8.7442 | [21 empty] | VV | 0
13 | 171102111R00 | Uložení sypaniny do zhutněných násypů dálnic a let z hornin nesoudržných sypkých v aktivní zóně | m3 | 438 |  | 0 |  | 0 |  | 0 | 21 | 0 | 0 | 0 | 0 | 0 | 800-1 | RTS 17/ II | RTS 17/ I | 0.056 | 24.53 |  |  |  |  | POL1_1
|  | s rozprostřením sypaniny ve vrstvách, s hrubým urovnáním a uzavřením povrchu násypu, | [23 empty] | SPI
|  | zhutnění na pláni na Edef2 min. 45MPa | [23 empty] | POP
|  | D1-02-05 : 9 |  | 9 | [21 empty] | VV | 0
|  | výměna zeminy : 429 |  | 429 | [21 empty] | VV | 0
14 | 174101101R00 | Zásyp sypaninou se zhutněním jam, šachet, rýh nebo kolem objektů v těchto vykopávkách | m3 | 8.7442 |  | 0 |  | 0 |  | 0 | 21 | 0 | 0 | 0 | 0 | 0 | 800-1 | RTS 17/ II | RTS 17/ I | 0 | 0 |  |  |  |  | POL1_1
|  | z jakékoliv horniny s uložením výkopku po vrstvách, | [23 empty] | SPI
|  | D 1-02.01,D 1-02.02,D 1-02.03,D 1-02.04 : 1,8*1,8*1,5*2 |  | 9.72 | [21 empty] | VV | 0
|  | -0,3*0,3*3,14*1,5*2 |  | -0.8478 | [21 empty] | VV | 0
|  | desky : -0,8*0,8*0,1*2 |  | -0.128 | [21 empty] | VV | 0
15 | 180402111R00 | Založení trávníku parkového výsevem v rovině | m2 | 562.5 |  | 0 |  | 0 |  | 0 | 21 | 0 | 0 | 0 | 0 | 0 |  | RTS 17/ II | RTS 17/ I | 0 | 0 |  |  |  |  | POL1_1
|  | 562,5 |  | 562.5 | [21 empty] | VV | 0
16 | 181101102R00 | Úprava pláně v zářezech v hornině 1 až 4, se zhutněním | m2 | 817.355 |  | 0 |  | 0 |  | 0 | 21 | 0 | 0 | 0 | 0 | 0 | 800-1 | RTS 17/ II | RTS 17/ I | 0.018 | 14.71 |  |  |  |  | POL1_1
|  | vyrovnáním výškových rozdílů, ploch vodorovných a ploch do sklonu 1 : 5. | [23 empty] | SPI
|  | D 1-02.01,D 1-02.02,D 1-02.03,D 1-02.04 komunikace : 710 |  | 710 | [21 empty] | VV | 0
|  | chodník : 37 |  | 37 | [21 empty] | VV | 0
|  | Začátek provozního součtu | [23 empty] | VV
|  | rozšíření podkladních vrstev silniční : 2+18,23+2+15+2,8+17,5+3,5+19+5+5+23+3,68 |  | 116.71 | [21 empty] | VV | 2
|  | nájezdový : 12 |  | 12 | [21 empty] | VV | 2
|  | Mezisoučet |  | 128.71 | [21 empty] | VV | 3
|  | Konec provozního součtu | [23 empty] | VV
|  | 128,71*0,5 |  | 64.355 | [21 empty] | VV | 0
|  | D 1-02.01,D 1-02.02,D 1-02.03,D 1-02.04 komunikace : 12*0,5 |  | 6 | [21 empty] | VV | 0
17 | 181301113R00 | Rozprostření a urovnání ornice v rovině v souvislé ploše přes 500 m2, tloušťka vrstvy přes 150 do 200 mm | m2 | 511.5 |  | 0 |  | 0 |  | 0 | 21 | 0 | 0 | 0 | 0 | 0 | 800-1 | RTS 17/ II | RTS 17/ I | 0.028 | 14.32 |  |  |  |  | POL1_1
|  | s případným nutným přemístěním hromad nebo dočasných skládek na místo potřeby ze vzdálenosti do 30 m, v rovině nebo ve svahu do 1 : 5, | [23 empty] | SPI
|  | 562,5-51 |  | 511.5 | [21 empty] | VV | 0
18 | 182301123R00 | Rozprostření a urovnání ornice ve svahu v souvislé ploše do 500 m2, tloušťka vrstvy přes 150 do 200 mm | m2 | 51 |  | 0 |  | 0 |  | 0 | 21 | 0 | 0 | 0 | 0 | 0 | 800-1 | RTS 17/ II | RTS 17/ I | 0.342 | 17.44 |  |  |  |  | POL1_
|  | s případným nutným přemístěním hromad nebo dočasných skládek na místo potřeby ze vzdálenosti do 30 m, ve svahu sklonu přes 1 : 5, | [23 empty] | SPI
|  | D1-02-05 : 51 |  | 51 | [21 empty] | VV | 0
19 | 182101101R00 | Svahování v zářezech v hornině 1 až 4 | m2 | 58 |  | 0 |  | 0 |  | 0 | 21 | 0 | 0 | 0 | 0 | 0 | 800-1 | RTS 17/ II | RTS 17/ I | 0 | 0 |  |  |  |  | POL1_1
|  | trvalých svahů do projektovaných profilů s potřebným přemístěním výkopku při svahování v zářezech, | [23 empty] | SPI
|  | D1-02-05 : 58 |  | 58 | [21 empty] | VV | 0
20 | 199000005R00 | Poplatky za skládku zeminy 1- 4 | t | 1711.296 |  | 0 |  | 0 |  | 0 | 21 | 0 | 0 | 0 | 0 | 0 | 800-1 | RTS 17/ II | RTS 17/ I | 0 | 0 |  |  |  |  | POL1_1
|  | 950,72*1,8 |  | 1711.296 | [21 empty] | VV | 0
21 | 2899x01 | Vrstva geotextilie v případě nevyhovujících podmínek zhutnění | m2 | 817.355 |  | 0 |  | 0 |  | 0 | 21 | 0 | 0.0005 | 0.41 | 0 | 0 |  | Vlastní | Indiv | 0 | 0 |  |  |  |  | POL1_1
|  | bude fakturováno pouze pokud ude podloží nevyhovující a bude nutné řešit jeho zpevnění | [23 empty] | POP
|  | D 1-02.01,D 1-02.02,D 1-02.03,D 1-02.04 komunikace : 710 |  | 710 | [21 empty] | VV | 0
|  | chodník : 37 |  | 37 | [21 empty] | VV | 0
|  | Začátek provozního součtu | [23 empty] | VV
|  | rozšíření podkladních vrstev silniční : 2+18,23+2+15+2,8+17,5+3,5+19+5+5+23+3,68 |  | 116.71 | [21 empty] | VV | 2
|  | nájezdový : 12 |  | 12 | [21 empty] | VV | 2
|  | Mezisoučet |  | 128.71 | [21 empty] | VV | 3
|  | Konec provozního součtu | [23 empty] | VV
|  | 128,71*0,5 |  | 64.355 | [21 empty] | VV | 0
|  | D 1-02.01,D 1-02.02,D 1-02.03,D 1-02.04 komunikace : 12*0,5 |  | 6 | [21 empty] | VV | 0
22 | 00572465R | směs travní standard | kg | 28.125 |  | 0 |  | 0 |  | 0 | 21 | 0 | 0.001 | 0.03 | 0 | 0 | SPCM | RTS 17/ II | RTS 17/ I | 0 | 0 |  |  |  |  | POL3_1
|  | D1-02-05 : 562,5*0,05 |  | 28.125 | [21 empty] | VV | 0
23 | 58330003PDT | Zemina vhodná do násypů nebo štěrkodrť | t | 803.292 |  | 0 |  | 0 |  | 0 | 21 | 0 | 0 | 0 | 0 | 0 |  | Vlastní | Indiv | 0 | 0 |  |  |  |  | POL3_1
|  | včetně dovozu na staveniště, z důvodu omezeného prostoru pro mezideponie se předpokládá postupné navážení přímo do prostoru násypů k okamžitému zpracování. Není tedy ceněn žádný další přesun po staveništi. Pokud zhotovitel zvolí jiný technologický postup, zakalkuluje do své ceny veškeré potřebné náklady na přesuny v rámci stavenště. | [23 empty] | POP |  | včetně dovozu na staveniště, z důvodu omezeného prostoru pro mezideponie se předpokládá postupné navážení přímo do prostoru násypů k okamžitému zpracování. Není tedy ceněn žádný další přesun po staveništi. Pokud zhotovitel zvolí jiný technologický postup, zakalkuluje do své ceny veškeré potřebné náklady na přesuny v rámci stavenště.
|  | D1-02-05 : 9*1,834 |  | 16.506 | [21 empty] | VV | 0
|  | D1-02-05 výměna zeminy : 429*1,834 |  | 786.786 | [21 empty] | VV | 0
Díl: | 45 | Podkladní a vedlejší konstrukce |  |  |  | 0 |  | 0 |  | 0 |  | 0 |  | 18.75 |  | 0 |  |  |  |  | 0 |  |  |  |  | DIL
24 | 211561111R00 | Výplň odvodňovacích žeber kam. hrubě drcen. 16 mm | m3 | 9 |  | 0 |  | 0 |  | 0 | 21 | 0 | 1.665 | 14.99 | 0 | 0 |  | RTS 17/ II | RTS 17/ I | 0 | 0 |  |  |  |  | POL1_1
|  | D 1-02.01,D 1-02.02,D 1-02.03,D 1-02.04 : 75*0,4*0,3 |  | 9 | [21 empty] | VV | 0
25 | 212753114R00 | Plastové drenážní trubky montáž ohebné plastové drenážní trubky do rýhy, DN 100, bez lože | m | 75 |  | 0 |  | 0 |  | 0 | 21 | 0 | 0 | 0 | 0 | 0 | 827-1 | RTS 17/ II | RTS 17/ I | 0 | 0 |  |  |  |  | POL1_1
|  | D 1-02.01,D 1-02.02,D 1-02.03,D 1-02.04 : 75 |  | 75 | [21 empty] | VV | 0
26 | 451572111R00 | Lože pod potrubí, stoky a drobné objekty z kameniva drobného těženého 0÷4 mm | m3 | 3 |  | 0 |  | 0 |  | 0 | 21 | 0 | 1.1322 | 3.4 | 0 | 0 | 827-1 | RTS 17/ II | RTS 17/ I | 0 | 0 |  |  |  |  | POL1_1
|  | v otevřeném výkopu, | [23 empty] | SPI
|  | D 1-02.01,D 1-02.02,D 1-02.03,D 1-02.04 : 75*0,4*0,1 |  | 3 | [21 empty] | VV | 0
27 | 452311121R00 | Podkladní a zajišťovací konstrukce z betonu desky pod potrubí, stoky a drobné objekty , z betonu prostého třídy C 8/10 | m3 | 0.128 |  | 0 |  | 0 |  | 0 | 21 | 0 | 2.492 | 0.32 | 0 | 0 | 827-1 | RTS 17/ II | RTS 17/ I | 0 | 0 |  |  |  |  | POL1_1
|  | z cementu portlandského nebo struskoportlandského, v otevřeném výkopu, | [23 empty] | SPI
|  | D 1-02.01,D 1-02.02,D 1-02.03,D 1-02.04 : 0,8*0,8*0,1*2 |  | 0.13 | [21 empty] | VV | 0
28 | 28611223.AR | trubka plastová drenážní PVC; ohebná; perforovaná po celém obvodu; DN 100,0 mm | m | 81.75 |  | 0 |  | 0 |  | 0 | 21 | 0 | 0.00048 | 0.04 | 0 | 0 | SPCM | RTS 17/ II | RTS 17/ I | 0 | 0 |  |  |  |  | POL3_1
|  | D 1-02.01,D 1-02.02,D 1-02.03,D 1-02.04 : 75*1,09 |  | 81.75 | [21 empty] | VV | 0
Díl: | 5 | Komunikace |  |  |  | 0 |  | 0 |  | 0 |  | 0 |  | 640.84 |  | 0 |  |  |  |  | 0 |  |  |  |  | DIL
29 | 564851111R00 | Podklad ze štěrkodrti s rozprostřením a zhutněním tloušťka po zhutnění 150 mm | m2 | 811.355 |  | 0 |  | 0 |  | 0 | 21 | 0 | 0.27994 | 227.13 | 0 | 0 | 822-1 | RTS 17/ II | RTS 17/ I | 0 | 0 |  |  |  |  | POL1_1
|  | D 1-02.01,D 1-02.02,D 1-02.03,D 1-02.04 komunikace : 710 |  | 710 | [21 empty] | VV | 0
|  | chodník : 37 |  | 37 | [21 empty] | VV | 0
|  | Začátek provozního součtu | [23 empty] | VV
|  | rozšíření podkladních vrstev silniční : 2+18,23+2+15+2,8+17,5+3,5+19+5+5+23+3,68 |  | 116.71 | [21 empty] | VV | 2
|  | nájezdový : 12 |  | 12 | [21 empty] | VV | 2
|  | Mezisoučet | [23 empty] | VV | 3
|  | Konec provozního součtu | [23 empty] | VV
|  | 128,71*0,5 |  | 64.36 | [21 empty] | VV | 0
30 | 564861111R00 | Podklad ze štěrkodrti s rozprostřením a zhutněním tloušťka po zhutnění 200 mm | m2 | 6 |  | 0 |  | 0 |  | 0 | 21 | 0 | 0.441 | 2.65 | 0 | 0 | 822-1 | RTS 17/ II | RTS 17/ I | 0 | 0 |  |  |  |  | POL1_1
|  | D 1-02.01,D 1-02.02,D 1-02.03,D 1-02.04 komunikace : 12*0,5 |  | 6 | [21 empty] | VV | 0
31 | 565151111RT3 | Podklad z kameniva obaleného asfaltem v pruhu šířky do 3 m, třídy 1, tloušťka po zhutnění 70 mm | m2 | 6 |  | 0 |  | 0 |  | 0 | 21 | 0 | 0.18463 | 1.11 | 0 | 0 | 822-1 | RTS 17/ II | RTS 17/ I | 0 | 0 |  |  |  |  | POL1_1
|  | s rozprostřením a zhutněním | [23 empty] | SPI
|  | D 1-02.01,D 1-02.02,D 1-02.03,D 1-02.04 chodník : 12*0,5 |  | 6 | [21 empty] | VV | 0
32 | 567122111R00 | Podklad z kameniva zpevněného cementem KZC 1, tloušťka po zhutnění 120 mm | m2 | 710 |  | 0 |  | 0 |  | 0 | 21 | 0 | 0.30651 | 217.62 | 0 | 0 | 822-1 | RTS 17/ II | RTS 17/ I | 0 | 0 |  |  |  |  | POL1_1
|  | bez dilatačních spár, s rozprostřením a zhutněním, ošetřením povrchu podkladu vodou | [23 empty] | SPI
|  | D 1-02.01 komunikace : 710 |  | 710 | [21 empty] | VV | 0
33 | 567122112R00 | Podklad z kameniva zpevněného cementem KZC 1, tloušťka po zhutnění 130 mm | m2 | 6 |  | 0 |  | 0 |  | 0 | 21 | 0 | 0.33206 | 1.99 | 0 | 0 | 822-1 | RTS 17/ II | RTS 17/ I | 0 | 0 |  |  |  |  | POL1_1
|  | bez dilatačních spár, s rozprostřením a zhutněním, ošetřením povrchu podkladu vodou | [23 empty] | SPI
|  | D 1-02.01 komunikace : 12*0,5 |  | 6 | [21 empty] | VV | 0
34 | 577131111RT3 | Beton asfaltový s rozprostřením a zhutněním v pruhu šířky do 3 m, ACO 11+, tloušťky 40 mm, plochy do 200 m2 | m2 | 12 |  | 0 |  | 0 |  | 0 | 21 | 0 | 0.10373 | 1.24 | 0 | 0 | 822-1 | RTS 17/ II | RTS 17/ I | 0 | 0 |  |  |  |  | POL1_1
|  | D 1-02.01 komunikace : 12*1 |  | 12 | [21 empty] | VV | 0
35 | 596215021R00 | Kladení zámkové dlažby do drtě tloušťka dlažby 60 mm, tloušťka lože 40 mm | m2 | 37 |  | 0 |  | 0 |  | 0 | 21 | 0 | 0.0739 | 2.73 | 0 | 0 | 822-1 | RTS 17/ II | RTS 17/ I | 0 | 0 |  |  |  |  | POL1_1
|  | s provedením lože z kameniva drceného, s vyplněním spár, s dvojitým hutněním a se smetením přebytečného materiálu na krajnici. S dodáním hmot pro lože a výplň spár. | [23 empty] | SPI |  | s provedením lože z kameniva drceného, s vyplněním spár, s dvojitým hutněním a se smetením přebytečného materiálu na krajnici. S dodáním hmot pro lože a výplň spár.
|  | D 1-02.01,D 1-02.02,D 1-02.03,D 1-02.04 chodník : 37 |  | 37 | [21 empty] | VV | 0
36 | 596215040R00 | Kladení zámkové dlažby do drtě tloušťka dlažby 80 mm, tloušťka lože 40 mm | m2 | 710 |  | 0 |  | 0 |  | 0 | 21 | 0 | 0.0739 | 52.47 | 0 | 0 | 822-1 | RTS 17/ II | RTS 17/ I | 0 | 0 |  |  |  |  | POL1_1
|  | s provedením lože z kameniva drceného, s vyplněním spár, s dvojitým hutněním a se smetením přebytečného materiálu na krajnici. S dodáním hmot pro lože a výplň spár. | [23 empty] | SPI |  | s provedením lože z kameniva drceného, s vyplněním spár, s dvojitým hutněním a se smetením přebytečného materiálu na krajnici. S dodáním hmot pro lože a výplň spár.
|  | D 1-02.01,D 1-02.02,D 1-02.03,D 1-02.04 komunikace : 710 |  | 710 | [21 empty] | VV | 0
37 | 596291111R00 | Řezání zámkové dlažby tloušťky 60 mm | m | 20.13 |  | 0 |  | 0 |  | 0 | 21 | 0 | 0.00033 | 0.01 | 0 | 0 | 822-1 | RTS 17/ II | RTS 17/ I | 0 | 0 |  |  |  |  | POL1_1
|  | D 1-02.01,D 1-02.02,D 1-02.03,D 1-02.04 chodník : 18,13+2 |  | 20.13 | [21 empty] | VV | 0
38 | 596291113R00 | Řezání zámkové dlažby tloušťky 80 mm | m | 128.71 |  | 0 |  | 0 |  | 0 | 21 | 0 | 0.00036 | 0.05 | 0 | 0 | 822-1 | RTS 17/ II | RTS 17/ I | 0 | 0 |  |  |  |  | POL1_1
|  | D 1-02.01,D 1-02.02,D 1-02.03,D 1-02.04 : 2+18,23+2+15+2,8+17,5+3,5+19+5+5+23+3,68+12 |  | 128.71 | [21 empty] | VV | 0
39 | 599142111T00 | Zálivka asfaltová včetně úpravy spáry (biguma) | m | 14 |  | 0 |  | 0 |  | 0 | 21 | 0 | 0.00224 | 0.03 | 0 | 0 |  | Vlastní | Indiv | 0 | 0 |  |  |  |  | POL1_1
|  | vyčištění spár, zalití spár asfaltovou zálivkou, nátěru asfaltovým lakem a posyp drtí. | [23 empty] | POP
|  | D 1-02.01,D 1-02.02,D 1-02.03,D 1-02.04 : 12+1*2 |  | 14 | [21 empty] | VV | 0
40 | 919731122R00 | Zarovnání styčné plochy podkladu nebo krytu živičné, tloušťky přes 50 do 100 mm | m | 14 |  | 0 |  | 0 |  | 0 | 21 | 0 | 0 | 0 | 0 | 0 | 822-1 | RTS 17/ II | RTS 17/ I | 0 | 0 |  |  |  |  | POL1_1
|  | podél vybourané části komunikace nebo zpevněné plochy | [23 empty] | SPI
|  | D 1-02.01,D 1-02.02,D 1-02.03,D 1-02.04 : 12+1*2 |  | 14 | [21 empty] | VV | 0
41 | 59245110R | dlažba betonová dvouvrstvá, skladebná; obdélník; šedá; l = 200 mm; š = 100 mm; tl. 60,0 mm | m2 | 37.37 |  | 0 |  | 0 |  | 0 | 21 | 0 | 0.129 | 4.82 | 0 | 0 | SPCM | RTS 17/ II | RTS 17/ I | 0 | 0 |  |  |  |  | POL3_1
|  | D 1-02.01,D 1-02.02,D 1-02.03,D 1-02.04 chodník : 37*1,01 |  | 37.37 | [21 empty] | VV | 0
42 | 592451170R | dlažba betonová dvouvrstvá; obdélník; šedá; l = 200 mm; š = 100 mm; tl. 80,0 mm | m2 | 717.1 |  | 0 |  | 0 |  | 0 | 21 | 0 | 0.17245 | 123.66 | 0 | 0 | SPCM | RTS 17/ II | RTS 17/ I | 0 | 0 |  |  |  |  | POL3_1
|  | D 1-02.01,D 1-02.02,D 1-02.03,D 1-02.04 komunikace : 710*1,01 |  | 717.1 | [21 empty] | VV | 0
43 | 597121111R00 | Montáž odvodňovacích trub betonových štěrbinových štěrbinových, trouba délky 4 m, | kus | 6 |  | 0 |  | 0 |  | 0 | 21 | 0 | 0.88822 | 5.33 | 0 | 0 | 822-1 | RTS 17/ II | RTS 17/ I | 0 | 0 |  |  |  |  | POL1_1
|  | zřízení podkladního betonu tl. 100 mm, položení lože ze suchého betonu tl. 30 mm, | [23 empty] | SPI
|  | D 1-02.01,D 1-02.02,D 1-02.03,D 1-02.04 : 6 |  | 6 | [21 empty] | VV | 0
Díl: | 8 | Trubní vedení |  |  |  | 0 |  | 0 |  | 0 |  | 0 |  | 2.08 |  | 0 |  |  |  |  | 8.4 |  |  |  |  | DIL
44 | 895941111R00 | Zřízení vpusti kanalizační uliční z betonových dílců typ UV - 50 normální | kus | 2 |  | 0 |  | 0 |  | 0 | 21 | 0 | 0.3409 | 0.68 | 0 | 0 | 827-1 | RTS 17/ II | RTS 17/ I | 4.198 | 8.4 |  |  |  |  | POL1_1
|  | včetně zřízení lože ze štěrkopísku, | [23 empty] | SPI
|  | D 1-02.01,D 1-02.02,D 1-02.03,D 1-02.04 : 2 |  | 2 | [21 empty] | VV | 0
45 | 899203111RT3 | Osazení mříží litinových včetně dodání mříže 500 x 500 mm, únosnost D400 | kus | 2 |  | 0 |  | 0 |  | 0 | 21 | 0 | 0.11436 | 0.23 | 0 | 0 | 827-1 | RTS 17/ II | RTS 17/ I | 0 | 0 |  |  |  |  | POL1_1
|  | včetně rámů a košů na bahno, | [23 empty] | SPI
|  | D 1-02.01,D 1-02.02,D 1-02.03,D 1-02.04 : 2 |  | 2 | [21 empty] | VV | 0
46 | 28661100R | koš kalový; PP | kus | 2 |  | 0 |  | 0 |  | 0 | 21 | 0 | 0 | 0 | 0 | 0 | SPCM | RTS 17/ II | RTS 17/ I | 0 | 0 |  |  |  |  | POL3_1
|  | D 1-02.01,D 1-02.02,D 1-02.03,D 1-02.04 : 2 |  | 2 | [21 empty] | VV | 0
47 | 59223819.AR | prstenec s rovnou hranou; betonový; DN = 390,0 mm; h = 60,0 mm; s = 235,00 mm; s 1 = 85,0 mm; beton C 35/45 | kus | 2.02 |  | 0 |  | 0 |  | 0 | 21 | 0 | 0.064 | 0.13 | 0 | 0 | SPCM | RTS 17/ II | RTS 17/ I | 0 | 0 |  |  |  |  | POL3_1
|  | D 1-02.01,D 1-02.02,D 1-02.03,D 1-02.04 : 2*1,01 |  | 2.02 | [21 empty] | VV | 0
48 | 59223821R | prstenec betonový; DN = 660,0 mm; h = 180,0 mm; s = 100,00 mm; beton C 35/45 | kus | 2.02 |  | 0 |  | 0 |  | 0 | 21 | 0 | 0.103 | 0.21 | 0 | 0 | SPCM | RTS 17/ II | RTS 17/ I | 0 | 0 |  |  |  |  | POL3_1
|  | D 1-02.01,D 1-02.02,D 1-02.03,D 1-02.04 : 2*1,01 |  | 2.02 | [21 empty] | VV | 0
49 | 59223822R | dno uliční vpusti beton; TBV; DN 495,0 mm; h = 626 mm; t = 50 mm; s výtokem; beton C 35/45; Pu 30 kN/m | kus | 2.02 |  | 0 |  | 0 |  | 0 | 21 | 0 | 0.232 | 0.47 | 0 | 0 | SPCM | RTS 17/ II | RTS 17/ I | 0 | 0 |  |  |  |  | POL3_1
|  | D 1-02.01,D 1-02.02,D 1-02.03,D 1-02.04 : 2*1,01 |  | 2.02 | [21 empty] | VV | 0
50 | 59223825R | skruž železobetonová TBV; DN = 500,0 mm; h = 290,0 mm; s = 50,00 mm; Pu 30 kN/m; beton C 35/45 | kus | 2.02 |  | 0 |  | 0 |  | 0 | 21 | 0 | 0.06 | 0.12 | 0 | 0 | SPCM | RTS 17/ II | RTS 17/ I | 0 | 0 |  |  |  |  | POL3_1
|  | D 1-02.01,D 1-02.02,D 1-02.03,D 1-02.04 : 2*1,01 |  | 2.02 | [21 empty] | VV | 0
51 | 59223826R | skruž železobetonová TBV; DN = 500,0 mm; h = 590,0 mm; s = 50,00 mm; Pu 30 kN/m; beton C 35/45 | kus | 2.02 |  | 0 |  | 0 |  | 0 | 21 | 0 | 0.12 | 0.24 | 0 | 0 | SPCM | RTS 17/ II | RTS 17/ I | 0 | 0 |  |  |  |  | POL3_1
|  | D 1-02.01,D 1-02.02,D 1-02.03,D 1-02.04 : 2*1,01 |  | 2.02 | [21 empty] | VV | 0
Díl: | 5 | Komunikace |  |  |  | 0 |  | 0 |  | 0 |  | 0 |  | 8.22 |  | 0 |  |  |  |  | 0 |  |  |  |  | DIL
52 | 592290132.BT | Trouba štěrbinová TZD-Q 400/500/4000/P | kus | 6 |  | 0 |  | 0 |  | 0 | 21 | 0 | 1.37 | 8.22 | 0 | 0 |  | Vlastní | Indiv | 0 | 0 |  |  |  |  | POL3_1
|  | D 1-02.01,D 1-02.02,D 1-02.03,D 1-02.04 : 6 |  | 6 | [21 empty] | VV | 0
Díl: | 91 | Doplňující práce na komunikaci |  |  |  | 0 |  | 0 |  | 0 |  | 0 |  | 40.34 |  | 0.09 |  |  |  |  | 0 |  |  |  |  | DIL
53 | 914x01 | Konstrukce pro osazení IP 22 včetně základu D+M | kus | 2 |  | 0 |  | 0 |  | 0 | 21 | 0 | 0.0001 | 0 | 0 | 0 |  | Vlastní | Indiv | 0 | 0 |  |  |  |  | POL1_
|  | D 1-02.01,D 1-02.02 : 2 |  | 2 | [21 empty] | VV | 0
54 | 914001121R00 | Osazení a montáž svislých dopravních značek sloupek, do betonového základu a AL patky, | kus | 2 |  | 0 |  | 0 |  | 0 | 21 | 0 | 0.1125 | 0.23 | 0 | 0 | 822-1 | RTS 17/ II | RTS 17/ I | 0 | 0 |  |  |  |  | POL1_1
|  | D 1-02.01,D 1-02.02 B1 : 1 |  | 1 | [21 empty] | VV | 0
|  | přemístěné A11,12 : 1 |  | 1 | [21 empty] | VV | 0
55 | 914001125R00 | Osazení a montáž svislých dopravních značek značka, na sloupek,sloup, konzolu nebo objekt, | kus | 4 |  | 0 |  | 0 |  | 0 | 21 | 0 | 0 | 0 | 0 | 0 | 822-1 | RTS 17/ II | RTS 17/ I | 0 | 0 |  |  |  |  | POL1_1
|  | D 1-02.01,D 1-02.02 B1 : 1 |  | 1 | [21 empty] | VV | 0
|  | přemístěné A11,12 : 1+1 |  | 2 | [21 empty] | VV | 0
|  | E13 : 1 |  | 1 | [21 empty] | VV | 0
56 | 914002813R00 | Osazení a montáž velkorozměrových svisl. značek tabule rozměrů 1500/1000, 1500/1500, 1600/1000 nebo 1600/1600mm | kus | 2 |  | 0 |  | 0 |  | 0 | 21 | 0 | 1.2831 | 2.57 | 0 | 0 | 822-1 | RTS 17/ II | RTS 17/ I | 0 | 0 |  |  |  |  | POL1_1
|  | s případnými zemními prcemi s odhozem výkopku na vzdálenost do 3 m, zabetonování patek nosné konstrukce, | [23 empty] | SPI
|  | D 1-02.01,D 1-02.02 IP22 : 2 |  | 2 | [21 empty] | VV | 0
57 | 915711112R00 | Vodorovné značení krytů silnovrstvé, dělicích čar šířky 120 mm | m | 63 |  | 0 |  | 0 |  | 0 | 21 | 0 | 0.00037 | 0.02 | 0 | 0 | 822-1 | RTS 17/ II | RTS 17/ I | 0 | 0 |  |  |  |  | POL1_1
|  | D 1-02.01,D 1-02.02 V10b : 4,5*14 |  | 63 | [21 empty] | VV | 0
58 | 915791111R00 | Předznačení pro vodorovné značení pro dělící čáry, vodící proužky | m | 63 |  | 0 |  | 0 |  | 0 | 21 | 0 | 0 | 0 | 0 | 0 | 822-1 | RTS 17/ II | RTS 17/ I | 0 | 0 |  |  |  |  | POL1_1
|  | stříkané barvou nebo prováděné z nátěrových hmot | [23 empty] | SPI
|  | D 1-02.01,D 1-02.02 V10b : 4,5*14 |  | 63 | [21 empty] | VV | 0
59 | 916261111RT1 | Osazení silniční obruby z dlažebních kostek včetně dodávky dlažebních kostek z kostek drobných 120 mm, s boční opěrou z betonu prostého, do lože z betonu prostého C 12/15 | m | 24 |  | 0 |  | 0 |  | 0 | 21 | 0 | 0.12471 | 2.99 | 0 | 0 | 822-1 | RTS 17/ II | RTS 17/ I | 0 | 0 |  |  |  |  | POL1_1
|  | v jedné řadě, se zřízením lože tl. 5 až 10 cm, s vyplněním a zatřením spár cementovou maltou | [23 empty] | SPI
|  | D 1-02.01,D 1-02.02,D 1-02.03,D 1-02.04 chodník : 12*2 |  | 24 | [21 empty] | VV | 0
60 | 917862111R00 | Osazení silničního nebo chodníkového obrubníku stojatého, s boční opěrou z betonu prostého, do lože z betonu prostého C 12/15 | m | 128.71 |  | 0 |  | 0 |  | 0 | 21 | 0 | 0.188 | 24.2 | 0 | 0 | 822-1 | RTS 17/ II | RTS 17/ I | 0 | 0 |  |  |  |  | POL1_1
|  | S dodáním hmot pro lože tl. 80-100 mm. | [23 empty] | SPI
|  | D 1-02.01,D 1-02.02,D 1-02.03,D 1-02.04 silniční : 2+18,23+2+15+2,8+17,5+3,5+19+5+5+23+3,68 |  | 116.71 | [21 empty] | VV | 0
|  | nájezdový : 12 |  | 12 | [21 empty] | VV | 0
61 | 919735113R00 | Řezání stávajících krytů nebo podkladů živičných, hloubky přes 100 do 150 mm | m | 14 |  | 0 |  | 0 |  | 0 | 21 | 0 | 0 | 0 | 0 | 0 | 822-1 | RTS 17/ II | RTS 17/ I | 0 | 0 |  |  |  |  | POL1_1
|  | včetně spotřeby vody | [23 empty] | SPI
|  | D 1-02.01,D 1-02.02,D 1-02.03,D 1-02.04 : 12+1*2 |  | 14 | [21 empty] | VV | 0
62 | 966006132R00 | Odstranění značek pro staničení nebo dopravních značek dopravních nebo orientačních s betonovými patkami | kus | 1 |  | 0 |  | 0 |  | 0 | 21 | 0 | 0 | 0 | 0.082 | 0.08 | 822-1 | RTS 17/ II | RTS 17/ I | 0 | 0 |  |  |  |  | POL1_1
|  | s uložením hmot na skládku na vzdálenost do 3 m nebo s naložením na dopravní prostředek, se zásypem jam a jeho zhutněním | [23 empty] | SPI
|  | D 1-02.01,D 1-02.02 A11,12 : 1 |  | 1 | [21 empty] | VV | 0
63 | 966006211R00 | Odstranění svislých dopr. značek včetně demontáže ze sloupů nebo konzolí | kus | 2 |  | 0 |  | 0 |  | 0 | 21 | 0 | 0 | 0 | 0.004 | 0.01 | 822-1 | RTS 17/ II | RTS 17/ I | 0 | 0 |  |  |  |  | POL1_1
|  | s odklizením materiálu na skládku na vzdálenost do 20 m nebo s naložením na dopravní prostředek | [23 empty] | SPI
|  | D 1-02.01,D 1-02.02 A11,12 : 2 |  | 2 | [21 empty] | VV | 0
64 | 40445024.AR | značka dopravní silniční svislá; zákazová B1-B34; tvar kruh; 700 mm; štít z pozink.plechu s dvoj.ohybem,retroref.folie II.tř.; záruka 10 let | kus | 1 |  | 0 |  | 0 |  | 0 | 21 | 0 | 0.0051 | 0.01 | 0 | 0 | SPCM | RTS 17/ II | RTS 17/ I | 0 | 0 |  |  |  |  | POL3_1
|  | D 1-02.01,D 1-02.02 B1 : 1 |  | 1 | [21 empty] | VV | 0
65 | 40445052.AR | značka dopravní silniční svislá; informativní provozní IP14-IP25; tvar obdélník svislý; 1000x1500 mm; štít z pozink.plechu s dvoj.ohybem,retroref.folie I.tř.; záruka 7 let | kus | 2 |  | 0 |  | 0 |  | 0 | 21 | 0 | 0.0151 | 0.03 | 0 | 0 | SPCM | RTS 17/ II | RTS 17/ I | 0 | 0 |  |  |  |  | POL3_1
|  | výbava značky dle PD (světelná signalizace) | [23 empty] | POP
|  | D 1-02.01,D 1-02.02 : 2 |  | 2 | [21 empty] | VV | 0
66 | 40445161.AR | značka dopravní silniční svislá; dodatková tabule E9-E10; tvar čtverec; 500 mm; štít z pozink.plechu s dvoj.ohybem,retroref.folie I.tř.; záruka 7 let | kus | 1 |  | 0 |  | 0 |  | 0 | 21 | 0 | 0.0051 | 0.01 | 0 | 0 | SPCM | RTS 17/ II | RTS 17/ I | 0 | 0 |  |  |  |  | POL3_1
|  | D 1-02.01,D 1-02.02 : 1 |  | 1 | [21 empty] | VV | 0
67 | 40450215R | příslušenství k dopr.značení sloupek - trubka Fe pozink. pr. 60mm, délka 300 mm | kus | 2 |  | 0 |  | 0 |  | 0 | 21 | 0 | 0.0055 | 0.01 | 0 | 0 | SPCM | RTS 17/ II | RTS 17/ I | 0 | 0 |  |  |  |  | POL3_1
|  | D 1-02.01,D 1-02.02 B1 : 1 |  | 1 | [21 empty] | VV | 0
|  | přemístěné A11,12 : 1 |  | 1 | [21 empty] | VV | 0
68 | 59217472R | obrubník silniční materiál beton; l = 1000,0 mm; š = 150,0 mm; h = 250,0 mm; barva šedá | kus | 117.8771 |  | 0 |  | 0 |  | 0 | 21 | 0 | 0.0821 | 9.68 | 0 | 0 | SPCM | RTS 17/ II | RTS 17/ I | 0 | 0 |  |  |  |  | POL3_1
|  | D 1-02.01,D 1-02.02,D 1-02.03,D 1-02.04 silniční : (2+18,23+2+15+2,8+17,5+3,5+19+5+5+23+3,68)*1,01 |  | 117.88 | [21 empty] | VV | 0
69 | 59217476R | obrubník silniční nájezdový; materiál beton; l = 1000,0 mm; š = 150,0 mm; h = 150,0 mm; barva šedá | kus | 12.12 |  | 0 |  | 0 |  | 0 | 21 | 0 | 0.0483 | 0.59 | 0 | 0 | SPCM | RTS 17/ II | RTS 17/ I | 0 | 0 |  |  |  |  | POL3_1
|  | D 1-02.01,D 1-02.02,D 1-02.03,D 1-02.04 nájezdový : 12*1,01 |  | 12.12 | [21 empty] | VV | 0
Díl: | D96 | Přesuny suti a vybouraných hmot |  |  |  | 0 |  | 0 |  | 0 |  | 0 |  | 0 |  | 0 |  |  |  |  | 2.93 |  |  |  |  | DIL
70 | 979081111R00 | Odvoz suti a vybouraných hmot na skládku do 1 km | t | 5.898 |  | 0 |  | 0 |  | 0 | 21 | 0 | 0 | 0 | 0 | 0 | 801-3 | RTS 17/ II | RTS 17/ I | 0.49 | 2.89 |  |  |  |  | POL8_
|  | Demontážní hmotnosti z položek s pořadovými čísly: : | [23 empty] | VV | 0
|  | 1,2,3,62,63, : | [23 empty] | VV | 0
|  | Součet: : 5,89800 |  | 5.898 | [21 empty] | VV | 0
71 | 979081121R00 | Odvoz suti a vybouraných hmot na skládku příplatek za každý další 1 km | t | 23.592 |  | 0 |  | 0 |  | 0 | 21 | 0 | 0 | 0 | 0 | 0 | 801-3 | RTS 17/ II | RTS 17/ I | 0 | 0 |  |  |  |  | POL8_
|  | Demontážní hmotnosti z položek s pořadovými čísly: : | [23 empty] | VV | 0
|  | 1,2,3,62,63, : | [23 empty] | VV | 0
|  | Součet: : 23,59200 |  | 23.592 | [21 empty] | VV | 0
72 | 979990113R00 | Poplatek za skládku obalovaný asfalt | t | 5.898 |  | 0 |  | 0 |  | 0 | 21 | 0 | 0 | 0 | 0 | 0 | 801-3 | RTS 17/ II | RTS 17/ I | 0 | 0 |  |  |  |  | POL8_
|  | Demontážní hmotnosti z položek s pořadovými čísly: : | [23 empty] | VV | 0
|  | 1,2,3,62,63, : | [23 empty] | VV | 0
|  | Součet: : 5,89800 |  | 5.898 | [21 empty] | VV | 0
73 | 979093111R00 | Uložení suti na skládku bez zhutnění | t | 5.898 |  | 0 |  | 0 |  | 0 | 21 | 0 | 0 | 0 | 0 | 0 |  | RTS 17/ II | RTS 17/ I | 0.006 | 0.04 |  |  |  |  | POL8_
|  | Demontážní hmotnosti z položek s pořadovými čísly: : | [23 empty] | VV | 0
|  | 1,2,3,62,63, : | [23 empty] | VV | 0
|  | Součet: : 5,89800 |  | 5.898 | [21 empty] | VV | 0
Díl: | 99 | Staveništní přesun hmot |  |  |  | 0 |  | 0 |  | 0 |  | 0 |  | 0 |  | 0 |  |  |  |  | 277.15 |  |  |  |  | DIL
74 | 998223011R00 | Přesun hmot pozemních komunikací, kryt dlážděný jakékoliv délky objektu | t | 710.6418 |  | 0 |  | 0 |  | 0 | 21 | 0 | 0 | 0 | 0 | 0 | 822-1 | RTS 17/ II | RTS 17/ I | 0.39 | 277.15 |  |  |  |  | POL7_
|  | vodorovně do 200 m | [23 empty] | SPI
|  | Hmotnosti z položek s pořadovými čísly: : | [23 empty] | VV | 0
|  | 21,22,24,26,27,28,29,30,31,32,33,34,35,36,37,38,39,41,42,43,44,45,47,48,49,50,51,52,53,54,56,57,59, : | [23 empty] | VV | 0
|  | 60,64,65,66,67,68,69, : | [23 empty] | VV | 0
|  | Součet: : 710,64176 |  | 710.6418 | [21 empty] | VV | 0
[24 empty] | 15 | 21
| Celkem |  |  |  |  | 0 | [17 empty] | 0 | 0 | SUM
END

## D1-03 2 Pol skryta (hidden)
Položkový soupis prací a dodávek | [25 empty] | #TypZaznamu#
S: | R2216 | Výstavba nové výjezdové základny ZZS PAK v Chrudim | [23 empty] | STA
O: | D1-03 | Připojovací objekt | [20 empty] | STA |  |  | OBJ
R: | 2 | Připojovací objekt - DPS | [23 empty] | ROZ
P.č. | Číslo položky | Název položky | MJ | množství | cena / MJ | Celkem | Dodávka | Dodávka celk. | Montáž | Montáž celk. | DPH | cena s DPH | hmotnost / MJ | hmotnost celk.(t) | dem. hmotnost / MJ | dem. hmotnost celk.(t) | Ceník | Cen. soustava / platnost | Cenová úroveň | Nhod / MJ | Nhod celk. | Dodavatel
Díl: | 00 | Stavební část |  |  |  | 0 |  | 0 |  | 0 |  | 0 |  | 0 |  | 0 |  |  |  |  | 0 |  |  |  |  | DIL
1 | rozpočet | Rozpočet připojovacího objektu viz příloha | kpl | 1 | 0 | 0 |  | 0 |  | 0 | 21 | 0 | 0 | 0 | 0 | 0 |  | Vlastní | Indiv | 0 | 0 |  |  |  |  | POL1_
[24 empty] | 15 | 21
| Celkem |  |  |  |  | 0 | [17 empty] | 0 | 0 | SUM
END

## D1-03 2 Pol
| List obsahuje: |  | 1) Krycí list soupisu | 2) Rekapitulace |  |  | 3) Soupis prací | Zpět na list: | Rekapitulace stavby
{52bd6ebe-ff33-48b8-888a-6555c7656b78}
2
| KRYCÍ LIST SOUPISU | [8 empty] | v --- níže se nacházejí doplnkové a pomocné údaje k sestavám --- v | [8 empty] | False
Stavba:
Výstavba nové výjezdové základny ZZS PAK v Chrudimi
Objekt:
03 - Připojovací objekt
| KSO: |  |  |  |  | CC-CZ:
| Místo: |  |  |  |  | Datum:
| Zadavatel: |  |  |  |  | IČ: | 70892822
|  | Pardubický kraj |  |  |  | DIČ: | CZ70892822
| Uchazeč: |  |  |  |  | IČ:
DIČ:
| Projektant: |  |  |  |  | IČ: | 27492851
|  | APOLO CZ s.r.o. |  |  |  | DIČ: | CZ27492851
Poznámka:
| Cena bez DPH | [5 empty] | 0
|  |  | Základ daně |  |  | Sazba daně | Výše daně
| DPH | základní | 0 |  |  | 21% | 0
|  | snížená | 0 |  |  | 15% | 0
|  | zákl. přenesená | 0 |  |  | 21% | 0
|  | sníž. přenesená | 0 |  |  | 15% | 0
|  | nulová | 0 |  |  | 0% | 0
| Cena s DPH |  |  | v | CZK |  | 0
REKAPITULACE ČLENĚNÍ SOUPISU PRACÍ
Stavba:
Výstavba nové výjezdové základny ZZS PAK v Chrudimi
Objekt:
03 - Připojovací objekt
Místo: | [5 empty] | Datum:
Zadavatel: |  |  | Pardubický kraj |  |  | Projektant: | APOLO CZ s.r.o.
Uchazeč:
Kód dílu - Popis | [6 empty] | Cena celkem [CZK]
Náklady soupisu celkem | [6 empty] | 0 | [12 empty] | -1
| HSV - Práce a dodávky HSV | [5 empty] | 0
| 1 - Zemní práce | [5 empty] | 0
| 2 - Zakládání | [5 empty] | 0
| 3 - Svislé a kompletní konstrukce | [5 empty] | 0
| 4 - Vodorovné konstrukce | [5 empty] | 0
| 62 - Úprava povrchů vnějších | [5 empty] | 0
| 998 - Přesun hmot | [5 empty] | 0
| PSV - Práce a dodávky PSV | [5 empty] | 0
| 711 - Izolace proti vodě, vlhkosti a plynům | [5 empty] | 0
| 767 - Konstrukce zámečnické | [5 empty] | 0
SOUPIS PRACÍ
Stavba:
Výstavba nové výjezdové základny ZZS PAK v Chrudimi
Objekt:
03 - Připojovací objekt
Místo: | [5 empty] | Datum:
Zadavatel: |  |  | Pardubický kraj |  |  | Projektant: | APOLO CZ s.r.o.
Uchazeč:
PČ | Typ | Kód | Popis | MJ | Množství | J.cena [CZK] | Cena celkem [CZK] | Cenová soustava |  | Poznámka | DPH | J. Nh [h] | Nh celkem [h] | J. hmotnost_x000D_ [t]J. hmotnost_x000D_ [t]J. hmotnost_x000D_ [t]J. hmotnost_x000D_ [t]J. hmotnost_x000D_ [t] | Hmotnost_x000D_ celkem [t]Hmotnost_x000D_ celkem [t]Hmotnost_x000D_ celkem [t]Hmotnost_x000D_ celkem [t]Hmotnost_x000D_ celkem [t] | J. suť [t] | Suť Celkem [t]
Náklady soupisu celkem | [6 empty] | 0 | [5 empty] | 25.1839 |  | 5.804 |  | 0 |  | D | -1 | [10 empty] | 0
| D | HSV | Práce a dodávky HSV |  |  |  | 0 | [5 empty] | 25.0298 |  | 5.8011 |  | 0 | 1 | D | 0 |  |  |  | ROZPOCET | [6 empty] | 0
| D | 1 | Zemní práce |  |  |  | 0 | [5 empty] | 4.7256 |  | 1.808 |  | 0 | 1 | D | 1 |  |  |  | ROZPOCET | [6 empty] | 0
1 | K | 132201101 | Hloubení zapažených i nezapažených rýh šířky do 600 mm s urovnáním dna do předepsaného profilu a spádu v hornině tř. 3 do 100 m3 | m3 | 1.32 |  | 0 | CS ÚRS 2017 01 |  |  | základní | 2.32 | 3.0624 | 0 | 0 | 0 | 0 | 4 | K | 2 |  |  |  | ROZPOCET | 0 | 0 | 0 | 0 | 0 | 1 | 0 | 4 | 1695148271
| VV |  | "D1-03.02" | [15 empty] | VV | 2 | 1 | True | 0 | ROZPOCET
| VV |  | "výkop z úrovně -0,2 po sejmutí ornice"0,6*2,75*(1-0,2) |  | 1.32 | [13 empty] | VV | 2 | 2 | True | 1 | ROZPOCET
2 | K | 132201109 | Hloubení zapažených i nezapažených rýh šířky do 600 mm s urovnáním dna do předepsaného profilu a spádu v hornině tř. 3 Příplatek k cenám za lepivost horniny tř. 3 | m3 | 0.66 |  | 0 | CS ÚRS 2017 01 |  |  | základní | 0.654 | 0.43164 | 0 | 0 | 0 | 0 | 4 | K | 2 |  |  |  | ROZPOCET | 0 | 0 | 0 | 0 | 0 | 1 | 0 | 4 | -768463144
| VV |  | 1,32*0,5 'Přepočtené koeficientem množství |  | 0.66 | [13 empty] | VV | 2 | 2 | False | 1 | ROZPOCET
3 | K | 162601102 | Vodorovné přemístění výkopku nebo sypaniny po suchu na obvyklém dopravním prostředku, bez naložení výkopku, avšak se složením bez rozhrnutí z horniny tř. 1 až 4 na vzdálenost přes 4 000 do 5 000 m | m3 | 1.32 |  | 0 | CS ÚRS 2017 01 |  |  | základní | 0.062 | 0.08184 | 0 | 0 | 0 | 0 | 4 | K | 2 |  |  |  | ROZPOCET | 0 | 0 | 0 | 0 | 0 | 1 | 0 | 4 | 869201231
| P |  | Poznámka k položce: Výkaz výměr obsahuje pro manipulaci s vytěženou zeminou nebo vybouranými hmotami položky, které jsou limitovány určitou vzdáleností pro vodorovné přemístění, která vychází z předpokladu projektanta. Skutečné místo pro uložení vytěžené zeminy či vybouraných hmot si zajišťuje uchazeč dle svého technologického plánu a je na uchazeči jaká místa pro uložení zeminy či vybouraných hmot zvolí. Do nabídkové ceny musí uchazeč zakalkulovat skutečné náklady podle odvozní vzdálenosti bez ohledu na to, jaká vzdálenost je uvedená v popise položky. Platí pro všechny položky vodorovného přemístění zeminy, suti, či vybouraných hmot. | [15 empty] | P | 2
4 | K | 171201211 | Uložení sypaniny poplatek za uložení sypaniny na skládce (skládkovné) | t | 2.376 |  | 0 | CS ÚRS 2017 01 |  |  | základní | 0 | 0 | 0 | 0 | 0 | 0 | 4 | K | 2 |  |  |  | ROZPOCET | 0 | 0 | 0 | 0 | 0 | 1 | 0 | 4 | 1172093937
| VV |  | 1,32*1,8 'Přepočtené koeficientem množství |  | 2.376 | [13 empty] | VV | 2 | 2 | False | 1 | ROZPOCET
5 | K | 181951102 | Úprava pláně vyrovnáním výškových rozdílů v hornině tř. 1 až 4 se zhutněním | m2 | 1.65 |  | 0 | CS ÚRS 2017 01 |  |  | základní | 0.018 | 0.0297 | 0 | 0 | 0 | 0 | 4 | K | 2 |  |  |  | ROZPOCET | 0 | 0 | 0 | 0 | 0 | 1 | 0 | 4 | -1040602495
| VV |  | "D1-03.02" | [15 empty] | VV | 2 | 1 | True | 0 | ROZPOCET
| VV |  | 0,6*2,75 |  | 1.65 | [13 empty] | VV | 2 | 2 | True | 1 | ROZPOCET
6 | K | 174101102 | Zásyp sypaninou z jakékoliv horniny s uložením výkopku ve vrstvách se zhutněním v uzavřených prostorách s urovnáním povrchu zásypu | m3 | 0.904 |  | 0 | CS ÚRS 2017 01 |  |  | základní | 1.239 | 1.1201 | 0 | 0 | 0 | 0 | 4 | K | 2 |  |  |  | ROZPOCET | 0 | 0 | 0 | 0 | 0 | 1 | 0 | 4 | 1442765996
| VV |  | "D1-03.01, D1-03.02" | [15 empty] | VV | 2 | 1 | True | 0 | ROZPOCET
| VV |  | "mezi patkami a po obvodu"0,475*0,5*0,75*3+0,475*0,36*0,15*3+(0,6*2,75-0,5*2,65)*0,9 |  | 0.904 | [13 empty] | VV | 2 | 2 | True | 1 | ROZPOCET
7 | M | 583373020 | štěrkopísek frakce 0-16 | t | 1.808 |  | 0 | CS ÚRS 2017 01 |  |  | základní | 0 | 0 | 1 | 1.808 | 0 | 0 | 8 | M | 2 |  |  |  | ROZPOCET | 0 | 0 | 0 | 0 | 0 | 1 | 0 | 4 | 443403246
| VV |  | 0,904*2 'Přepočtené koeficientem množství |  | 1.808 | [13 empty] | VV | 2 | 2 | False | 1 | ROZPOCET
| D | 2 | Zakládání |  |  |  | 0 | [5 empty] | 2.7735 |  | 1.679 |  | 0 | 1 | D | 1 |  |  |  | ROZPOCET | [6 empty] | 0
8 | K | 213311142 | Polštáře zhutněné pod základy ze štěrkopísku netříděného | m3 | 0.165 |  | 0 | CS ÚRS 2017 01 |  |  | základní | 0.965 | 0.15923 | 2.16 | 0.3564 | 0 | 0 | 4 | K | 2 |  |  |  | ROZPOCET | 0 | 0 | 0 | 0 | 0 | 1 | 0 | 4 | -975164720
| VV |  | "D1-03.02" | [15 empty] | VV | 2 | 1 | True | 0 | ROZPOCET
| VV |  | "štěrkový podsyp"0,6*2,75*0,1 |  | 0.165 | [13 empty] | VV | 2 | 2 | True | 1 | ROZPOCET
9 | K | 279113124 | Základové zdi z tvárnic ztraceného bednění včetně výplně z betonu bez zvláštních nároků na vliv prostředí třídy C 12/15, tloušťky zdiva přes 250 do 300 mm | m2 | 1.5 |  | 0 | CS ÚRS 2017 01 |  |  | základní | 0.94 | 1.41 | 0.67489 | 1.0123 | 0 | 0 | 4 | K | 2 |  |  |  | ROZPOCET | 0 | 0 | 0 | 0 | 0 | 1 | 0 | 4 | 712697976
| VV |  | "D1-03.01, D1-03.02" | [15 empty] | VV | 2 | 1 | True | 0 | ROZPOCET
| VV |  | "patky"0,5*0,75*4 |  | 1.5 | [13 empty] | VV | 2 | 2 | True | 1 | ROZPOCET
10 | K | 317121103 | Montáž prefabrikovaných překladů pro světlost otvoru přes 1800 do 3750 mm | kus | 1 |  | 0 | CS ÚRS 2017 01 |  |  | základní | 0.456 | 0.456 | 0.01147 | 0.01147 | 0 | 0 | 4 | K | 2 |  |  |  | ROZPOCET | 0 | 0 | 0 | 0 | 0 | 1 | 0 | 4 | 1280643077
| VV |  | "D1-03.01, D1-03.02" | [15 empty] | VV | 2 | 1 | True | 0 | ROZPOCET
| VV |  | "na základové patky"1 |  | 1 | [13 empty] | VV | 2 | 2 | True | 1 | ROZPOCET
11 | M | 593211040 | překlad železobetonový RZP s úkosem 254x14x14 cm | kus | 1 |  | 0 | CS ÚRS 2017 01 |  |  | základní | 0 | 0 | 0.125 | 0.125 | 0 | 0 | 8 | M | 2 |  |  |  | ROZPOCET | 0 | 0 | 0 | 0 | 0 | 1 | 0 | 4 | 1246009270
12 | K | 275313511 | Základy z betonu prostého patky a bloky z betonu kamenem neprokládaného tř. C 12/15 | m3 | 0.072 |  | 0 | CS ÚRS 2017 01 |  |  | základní | 0.584 | 0.042048 | 2.2563 | 0.16246 | 0 | 0 | 4 | K | 2 |  |  |  | ROZPOCET | 0 | 0 | 0 | 0 | 0 | 1 | 0 | 4 | 330340098
| VV |  | "D1-03.01, D1-03.02" | [15 empty] | VV | 2 | 1 | True | 0 | ROZPOCET
| VV |  | "dobetonování patek na +-0,0"0,3*0,36*0,15*4+0,14*0,05*0,5*2 |  | 0.072 | [13 empty] | VV | 2 | 2 | True | 1 | ROZPOCET
13 | K | 275351215 | Bednění základových stěn patek svislé nebo šikmé (odkloněné), půdorysně přímé nebo zalomené ve volných nebo zapažených jámách, rýhách, šachtách, včetně případných vzpěr zřízení | m2 | 0.669 |  | 0 | CS ÚRS 2017 01 |  |  | základní | 0.364 | 0.24352 | 0.00103 | 0.00068907 | 0 | 0 | 4 | K | 2 |  |  |  | ROZPOCET | 0 | 0 | 0 | 0 | 0 | 1 | 0 | 4 | -6947931
| VV |  | "D1-03.01, D1-03.02" | [15 empty] | VV | 2 | 1 | True | 0 | ROZPOCET
| VV |  | 0,15*(0,3*4+0,36*6+0,5*2+0,05*2) |  | 0.669 | [13 empty] | VV | 2 | 2 | True | 1 | ROZPOCET
14 | K | 275351216 | Bednění základových stěn patek svislé nebo šikmé (odkloněné), půdorysně přímé nebo zalomené ve volných nebo zapažených jámách, rýhách, šachtách, včetně případných vzpěr odstranění | m2 | 0.669 |  | 0 | CS ÚRS 2017 01 |  |  | základní | 0.201 | 0.13447 | 0 | 0 | 0 | 0 | 4 | K | 2 |  |  |  | ROZPOCET | 0 | 0 | 0 | 0 | 0 | 1 | 0 | 4 | 437832808
15 | K | 275361821 | Výztuž základů patek z betonářské oceli 10 505 (R) | t | 0.01 |  | 0 | CS ÚRS 2017 01 |  |  | základní | 32.821 | 0.32821 | 1.0602 | 0.010602 | 0 | 0 | 4 | K | 2 |  |  |  | ROZPOCET | 0 | 0 | 0 | 0 | 0 | 1 | 0 | 4 | 1107150265
| VV |  | "propojení ztrac.bednění základ x stěna, bude použito po dohodě s TDI"0,01 |  | 0.01 | [13 empty] | VV | 2 | 2 | True | 1 | ROZPOCET
| D | 3 | Svislé a kompletní konstrukce |  |  |  | 0 | [5 empty] | 3.6405 |  | 2.0454 |  | 0 | 1 | D | 1 |  |  |  | ROZPOCET | [6 empty] | 0
16 | K | 311113121 | Nadzákladové zdi z tvárnic ztraceného bednění hladkých, včetně výplně z betonu třídy C 12/15, tloušťky zdiva 150 mm | m2 | 4.69 |  | 0 | CS ÚRS 2017 01 |  |  | základní | 0.617 | 2.8937 | 0.34662 | 1.6256 | 0 | 0 | 4 | K | 2 |  |  |  | ROZPOCET | 0 | 0 | 0 | 0 | 0 | 1 | 0 | 4 | 255998989
| VV |  | "D1-03.01, D1-03.02" | [15 empty] | VV | 2 | 1 | True | 0 | ROZPOCET
| VV |  | 1,4*(2,65+0,35*2) |  | 4.69 | [13 empty] | VV | 2 | 2 | True | 1 | ROZPOCET
17 | K | 311113122 | Nadzákladové zdi z tvárnic ztraceného bednění hladkých, včetně výplně z betonu třídy C 12/15, tloušťky zdiva přes 150 do 200 mm | m2 | 0.98 |  | 0 | CS ÚRS 2017 01 |  |  | základní | 0.762 | 0.74676 | 0.42832 | 0.41975 | 0 | 0 | 4 | K | 2 |  |  |  | ROZPOCET | 0 | 0 | 0 | 0 | 0 | 1 | 0 | 4 | -714156886
| VV |  | "D1-03.01, D1-03.02" | [15 empty] | VV | 2 | 1 | True | 0 | ROZPOCET
| VV |  | 1,4*(0,35*2) |  | 0.98 | [13 empty] | VV | 2 | 2 | True | 1 | ROZPOCET
| D | 4 | Vodorovné konstrukce |  |  |  | 0 | [5 empty] | 0.507 |  | 0.07657 |  | 0 | 1 | D | 1 |  |  |  | ROZPOCET | [6 empty] | 0
18 | K | 444143901 | Montáž střešních desek nebo panelů v budovách výšky do 18 m, hmotnosti do 0,5 t | kus | 1 |  | 0 | CS ÚRS 2017 01 |  |  | základní | 0.507 | 0.507 | 0.07657 | 0.07657 | 0 | 0 | 4 | K | 2 |  |  |  | ROZPOCET | 0 | 0 | 0 | 0 | 0 | 1 | 0 | 4 | 920091077
19 | M | 4444143 | Prefa krycí deska tl.60-70mm spádovaná s přesahem 30mm - dodávka | kus | 1 |  | 0 |  |  |  | základní | 0 | 0 | 0 | 0 | 0 | 0 | 8 | M | 2 |  |  |  | ROZPOCET | 0 | 0 | 0 | 0 | 0 | 1 | 0 | 4 | -588130160
| D | 62 | Úprava povrchů vnějších |  |  |  | 0 | [5 empty] | 8.5625 |  | 0.19214 |  | 0 | 1 | D | 1 |  |  |  | ROZPOCET | [6 empty] | 0
20 | K | 623131121 | Podkladní a spojovací vrstva vnějších omítaných ploch penetrace akrylát-silikonová nanášená ručně pilířů nebo sloupů | m2 | 6.09 |  | 0 | CS ÚRS 2017 01 |  |  | základní | 0.101 | 0.61509 | 0.00026 | 0.0015834 | 0 | 0 | 4 | K | 2 |  |  |  | ROZPOCET | 0 | 0 | 0 | 0 | 0 | 1 | 0 | 4 | 1364836369
21 | K | 623321111 | Omítka vápenocementová vnějších ploch nanášená ručně jednovrstvá, tloušťky do 15 mm hrubá zatřená pilířů nebo sloupů | m2 | 6.09 |  | 0 | CS ÚRS 2017 01 |  |  | základní | 0.48 | 2.9232 | 0.02363 | 0.14391 | 0 | 0 | 4 | K | 2 |  |  |  | ROZPOCET | 0 | 0 | 0 | 0 | 0 | 1 | 0 | 4 | -525155932
| VV |  | "D1-03.01, D1-03.02" | [15 empty] | VV | 2 | 1 | True | 0 | ROZPOCET
| VV |  | 1,4*(2,65+0,5*2+0,2*2+0,15*2) |  | 6.09 | [13 empty] | VV | 2 | 2 | True | 1 | ROZPOCET
22 | K | 623142001 | Potažení vnějších ploch pletivem v ploše nebo pruzích, na plném podkladu sklovláknitým vtlačením do tmelu pilířů nebo sloupů | m2 | 6.09 |  | 0 | CS ÚRS 2017 01 |  |  | základní | 0.44 | 2.6796 | 0.00498 | 0.030328 | 0 | 0 | 4 | K | 2 |  |  |  | ROZPOCET | 0 | 0 | 0 | 0 | 0 | 1 | 0 | 4 | -1089624922
23 | K | 623531011 | Omítka tenkovrstvá silikonová vnějších ploch probarvená, včetně penetrace podkladu zrnitá, tloušťky 1,5 mm pilířů a sloupů | m2 | 6.09 |  | 0 | CS ÚRS 2017 01 |  |  | základní | 0.385 | 2.3447 | 0.00268 | 0.016321 | 0 | 0 | 4 | K | 2 |  |  |  | ROZPOCET | 0 | 0 | 0 | 0 | 0 | 1 | 0 | 4 | -432344733
| D | 998 | Přesun hmot |  |  |  | 0 | [5 empty] | 4.8206 |  | 0 |  | 0 | 1 | D | 1 |  |  |  | ROZPOCET | [6 empty] | 0
24 | K | 998011001 | Přesun hmot pro budovy občanské výstavby, bydlení, výrobu a služby s nosnou svislou konstrukcí zděnou z cihel, tvárnic nebo kamene vodorovná dopravní vzdálenost do 100 m pro budovy výšky do 6 m | t | 5.801 |  | 0 | CS ÚRS 2017 01 |  |  | základní | 0.831 | 4.8206 | 0 | 0 | 0 | 0 | 4 | K | 2 |  |  |  | ROZPOCET | 0 | 0 | 0 | 0 | 0 | 1 | 0 | 4 | -650210447
| D | PSV | Práce a dodávky PSV |  |  |  | 0 | [5 empty] | 0.1541 |  | 0.002905 |  | 0 | 2 | D | 0 |  |  |  | ROZPOCET | [6 empty] | 0
| D | 711 | Izolace proti vodě, vlhkosti a plynům |  |  |  | 0 | [5 empty] | 0.1541 |  | 0.002905 |  | 0 | 2 | D | 1 |  |  |  | ROZPOCET | [6 empty] | 0
25 | K | 711193121 | Izolace proti zemní vlhkosti ostatní těsnicí kaší flexibilní minerální na ploše vodorovné V | m2 | 0.83 |  | 0 | CS ÚRS 2017 01 |  |  | základní | 0.18 | 0.1494 | 0.0035 | 0.002905 | 0 | 0 | 16 | K | 2 |  |  |  | ROZPOCET | 0 | 0 | 0 | 0 | 0 | 1 | 0 | 16 | 1327345927
| VV |  | "D1-03.01, D1-03.02" | [15 empty] | VV | 2 | 1 | True | 0 | ROZPOCET
| VV |  | 0,3*0,36*4+0,15*2,65 |  | 0.83 | [13 empty] | VV | 2 | 2 | True | 1 | ROZPOCET
26 | K | 998711101 | Přesun hmot pro izolace proti vodě, vlhkosti a plynům stanovený z hmotnosti přesunovaného materiálu vodorovná dopravní vzdálenost do 50 m v objektech výšky do 6 m | t | 0.003 |  | 0 | CS ÚRS 2017 01 |  |  | základní | 1.567 | 0.004701 | 0 | 0 | 0 | 0 | 16 | K | 2 |  |  |  | ROZPOCET | 0 | 0 | 0 | 0 | 0 | 1 | 0 | 16 | -113359228
| D | 767 | Konstrukce zámečnické |  |  |  | 0 | [5 empty] | 0 |  | 0 |  | 0 | 2 | D | 1 |  |  |  | ROZPOCET | [6 empty] | 0
27 | K | 76701 | Ocelová dvířka 650x650mm + pevná část 650x750mm pro ER a PS d,m dle popisu ve výkrese D1-03.02 | kus | 2 |  | 0 |  |  |  | základní | 0 | 0 | 0 | 0 | 0 | 0 | 16 | K | 2 |  |  |  | ROZPOCET | 0 | 0 | 0 | 0 | 0 | 1 | 0 | 16 | 532599826
28 | K | 76702 | Ocelová dvířka 650x650mm + pevná část 650x750mm pro HUP d,m dle popisu ve výkrese D1-03.02 | kus | 1 |  | 0 |  |  |  | základní | 0 | 0 | 0 | 0 | 0 | 0 | 16 | K | 2 |  |  |  | ROZPOCET | 0 | 0 | 0 | 0 | 0 | 1 | 0 | 16 | 1332699109
29 | K | 998767101 | Přesun hmot pro zámečnické konstrukce stanovený z hmotnosti přesunovaného materiálu vodorovná dopravní vzdálenost do 50 m v objektech výšky do 6 m | t | 0 |  | 0 | CS ÚRS 2017 01 |  |  | základní | 3.327 | 0 | 0 | 0 | 0 | 0 | 16 | K | 2 |  |  |  | ROZPOCET | 0 | 0 | 0 | 0 | 0 | 1 | 0 | 16 | 1381358230

## D1-04 3 Pol
Položkový soupis prací a dodávek | [25 empty] | #TypZaznamu#
S: | R2216 | Výstavba nové výjezdové základny ZZS PAK v Chrudim | [23 empty] | STA
O: | D1-04 | Kácení dřevin, náhradní výsadba | [20 empty] | STA |  |  | OBJ
R: | 3 | Náhradní výsadba - DPS | [23 empty] | ROZ
P.č. | Číslo položky | Název položky | MJ | množství | cena / MJ | Celkem | Dodávka | Dodávka celk. | Montáž | Montáž celk. | DPH | cena s DPH | hmotnost / MJ | hmotnost celk.(t) | dem. hmotnost / MJ | dem. hmotnost celk.(t) | Ceník | Cen. soustava / platnost | Cenová úroveň | Nhod / MJ | Nhod celk. | Dodavatel
Díl: | 1 | Zemní práce |  |  |  | 0 |  | 0 |  | 0 |  | 0 |  | 0.04 |  | 0 |  |  |  |  | 389.54 |  |  |  |  | DIL
1 | 111201101R00 | Odstranění křovin a stromů o průměru do 10 cm při celkové ploše do 1 000 m2 | m2 | 730 |  | 0 |  | 0 |  | 0 | 21 | 0 | 0 | 0 | 0 | 0 | 800-1 | RTS 17/ II | RTS 17/ I | 0.172 | 125.56 |  |  |  |  | POL1_
|  | s odstraněním kořenů a s případným nutným odklizením křovin a stromů na hromady na vzdálenost do 50 m nebo s naložením na dopravní prostředek, do sklonu terénu 1 : 5, | [23 empty] | SPI |  | s odstraněním kořenů a s případným nutným odklizením křovin a stromů na hromady na vzdálenost do 50 m nebo s naložením na dopravní prostředek, do sklonu terénu 1 : 5,
|  | podrost : 530 |  | 530 | [21 empty] | VV | 0
|  | + podrost pod retencí : 200 |  | 200 | [21 empty] | VV | 0
2 | 111201401R00 | Spálení odstraněných křovin a stromů pro jakoukolv plochu | m2 | 730 |  | 0 |  | 0 |  | 0 | 21 | 0 | 5e-05 | 0.04 | 0 | 0 | 800-1 | RTS 17/ II | RTS 17/ I | 0.03 | 21.9 |  |  |  |  | POL1_
|  | o průměru kmene do 100 mm na hromadách pro jakoukoliv plochu, | [23 empty] | SPI
3 | 112101101R00 | Kácení stromů listnatých o průměru kmene přes 100 do 300 mm | kus | 6 |  | 0 |  | 0 |  | 0 | 21 | 0 | 0 | 0 | 0 | 0 | 800-1 | RTS 17/ II | RTS 17/ I | 0.49 | 2.94 |  |  |  |  | POL1_
|  | s odřezáním kmene a odvětvením, včetně případného odklizení kmene a větví na oddělené hromady na vzdálenost do 50 m nebo s naložením na dopravní prostředek, | [23 empty] | SPI |  | s odřezáním kmene a odvětvením, včetně případného odklizení kmene a větví na oddělené hromady na vzdálenost do 50 m nebo s naložením na dopravní prostředek,
4 | 112101102R00 | Kácení stromů listnatých o průměru kmene přes 300 do 500 mm | kus | 4 |  | 0 |  | 0 |  | 0 | 21 | 0 | 0 | 0 | 0 | 0 | 800-1 | RTS 17/ II | RTS 17/ I | 0.88 | 3.52 |  |  |  |  | POL1_
|  | s odřezáním kmene a odvětvením, včetně případného odklizení kmene a větví na oddělené hromady na vzdálenost do 50 m nebo s naložením na dopravní prostředek, | [23 empty] | SPI |  | s odřezáním kmene a odvětvením, včetně případného odklizení kmene a větví na oddělené hromady na vzdálenost do 50 m nebo s naložením na dopravní prostředek,
5 | 112101103R00 | Kácení stromů listnatých o průměru kmene přes 500 do 700 mm | kus | 1 |  | 0 |  | 0 |  | 0 | 21 | 0 | 0 | 0 | 0 | 0 | 800-1 | RTS 17/ II | RTS 17/ I | 1.42 | 1.42 |  |  |  |  | POL1_
|  | s odřezáním kmene a odvětvením, včetně případného odklizení kmene a větví na oddělené hromady na vzdálenost do 50 m nebo s naložením na dopravní prostředek, | [23 empty] | SPI |  | s odřezáním kmene a odvětvením, včetně případného odklizení kmene a větví na oddělené hromady na vzdálenost do 50 m nebo s naložením na dopravní prostředek,
6 | 112101121R00 | Kácení stromů jehličnatých bez odkornění o průměru přes 100 do 300 mm | kus | 10 |  | 0 |  | 0 |  | 0 | 21 | 0 | 0 | 0 | 0 | 0 | 800-1 | RTS 17/ II | RTS 17/ I | 0.28 | 2.8 |  |  |  |  | POL1_
|  | s odřezáním kmene a odvětvením, včetně případného odklizení kmene a větví na oddělené hromady na vzdálenost do 50 m nebo s naložením na dopravní prostředek, | [23 empty] | SPI |  | s odřezáním kmene a odvětvením, včetně případného odklizení kmene a větví na oddělené hromady na vzdálenost do 50 m nebo s naložením na dopravní prostředek,
7 | 112101122R00 | Kácení stromů jehličnatých bez odkornění o průměru přes 300 do 500 mm | kus | 108 |  | 0 |  | 0 |  | 0 | 21 | 0 | 0 | 0 | 0 | 0 | 800-1 | RTS 17/ II | RTS 17/ I | 0.55 | 59.4 |  |  |  |  | POL1_
|  | s odřezáním kmene a odvětvením, včetně případného odklizení kmene a větví na oddělené hromady na vzdálenost do 50 m nebo s naložením na dopravní prostředek, | [23 empty] | SPI |  | s odřezáním kmene a odvětvením, včetně případného odklizení kmene a větví na oddělené hromady na vzdálenost do 50 m nebo s naložením na dopravní prostředek,
8 | 112201201R00 | Odřezání nebo odsekání pařezů v úrovni terénu o průměru přes 100 do 300 mm | kus | 16 |  | 0 |  | 0 |  | 0 | 21 | 0 | 0 | 0 | 0 | 0 | 800-1 | RTS 17/ II | RTS 17/ I | 0.52 | 8.32 |  |  |  |  | POL1_
|  | s vykopávkou potřebného pracovního prostoru a s jeho zahrnutím výkopkem, s odklizením vytěžené dřevní hmoty na vzdálenost do 50 m na hromady nebo s naložením na dopravní prostředek pro všechny sklony území, | [23 empty] | SPI |  | s vykopávkou potřebného pracovního prostoru a s jeho zahrnutím výkopkem, s odklizením vytěžené dřevní hmoty na vzdálenost do 50 m na hromady nebo s naložením na dopravní prostředek pro všechny sklony území,
9 | 112201202R00 | Odřezání nebo odsekání pařezů v úrovni terénu o průměru přes 300 do 500 mm | kus | 112 |  | 0 |  | 0 |  | 0 | 21 | 0 | 0 | 0 | 0 | 0 | 800-1 | RTS 17/ II | RTS 17/ I | 1.417 | 158.7 |  |  |  |  | POL1_
|  | s vykopávkou potřebného pracovního prostoru a s jeho zahrnutím výkopkem, s odklizením vytěžené dřevní hmoty na vzdálenost do 50 m na hromady nebo s naložením na dopravní prostředek pro všechny sklony území, | [23 empty] | SPI |  | s vykopávkou potřebného pracovního prostoru a s jeho zahrnutím výkopkem, s odklizením vytěžené dřevní hmoty na vzdálenost do 50 m na hromady nebo s naložením na dopravní prostředek pro všechny sklony území,
10 | 112201203R00 | Odřezání nebo odsekání pařezů v úrovni terénu o průměru přes 500 do 700 mm | kus | 1 |  | 0 |  | 0 |  | 0 | 21 | 0 | 0 | 0 | 0 | 0 | 800-1 | RTS 17/ II | RTS 17/ I | 2.494 | 2.49 |  |  |  |  | POL1_
|  | s vykopávkou potřebného pracovního prostoru a s jeho zahrnutím výkopkem, s odklizením vytěžené dřevní hmoty na vzdálenost do 50 m na hromady nebo s naložením na dopravní prostředek pro všechny sklony území, | [23 empty] | SPI |  | s vykopávkou potřebného pracovního prostoru a s jeho zahrnutím výkopkem, s odklizením vytěžené dřevní hmoty na vzdálenost do 50 m na hromady nebo s naložením na dopravní prostředek pro všechny sklony území,
11 | odvoz a likvidace | Naložení, odvoz a likvidace pokácených dřevin | kpl | 1 |  | 0 |  | 0 |  | 0 | 21 | 0 | 0 | 0 | 0 | 0 |  | Vlastní | Indiv | 2.494 | 2.49 |  |  |  |  | POL1_
Díl: | 18 | Povrchové úpravy terénu |  |  |  | 0 |  | 0 |  | 0 |  | 0 |  | 3.03 |  | 0 |  |  |  |  | 156.6 |  |  |  |  | DIL
12 | 183101221R00 | Hloub. jamek s výměnou 50% půdy do 1 m3 sv.1:5 | kus | 25 |  | 0 |  | 0 |  | 0 | 21 | 0 | 0 | 0 | 0 | 0 |  | RTS 17/ II | RTS 17/ I | 3.478 | 86.95 |  |  |  |  | POL1_
13 | 184102115R00 | Výsadba dřevin s balem D do 60 cm, v rovině | kus | 25 |  | 0 |  | 0 |  | 0 | 21 | 0 | 0 | 0 | 0 | 0 |  | RTS 17/ II | RTS 17/ I | 1.207 | 30.18 |  |  |  |  | POL1_
14 | 184202112R00 | Ukotvení dřeviny kůly D do 10 cm, dl. do 3 m | kus | 25 |  | 0 |  | 0 |  | 0 | 21 | 0 | 0.00056 | 0.01 | 0 | 0 |  | RTS 17/ II | RTS 17/ I | 0.874 | 21.85 |  |  |  |  | POL1_
15 | 184501111R00 | Zhotovení obalu kmene z juty, 1vrstva, v rovině | m2 | 50 |  | 0 |  | 0 |  | 0 | 21 | 0 | 0.00024 | 0.01 | 0 | 0 |  | RTS 17/ II | RTS 17/ I | 0.127 | 6.35 |  |  |  |  | POL1_
16 | 184921093R00 | Mulčování rostlin tl. do 0,1 m rovina | m2 | 25 |  | 0 |  | 0 |  | 0 | 21 | 0 | 0 | 0 | 0 | 0 |  | RTS 17/ II | RTS 17/ I | 0.16 | 4 |  |  |  |  | POL1_
17 | 185804311R00 | Zalití rostlin vodou plochy do 20 m2 | m3 | 3.5 |  | 0 |  | 0 |  | 0 | 21 | 0 | 0 | 0 | 0 | 0 |  | RTS 17/ II | RTS 17/ I | 1.195 | 4.18 |  |  |  |  | POL1_
18 | 185851111R00 | Dovoz vody pro zálivku rostlin do 6 km | m3 | 3.5 |  | 0 |  | 0 |  | 0 | 21 | 0 | 0 | 0 | 0 | 0 |  | RTS 17/ II | RTS 17/ I | 0.884 | 3.09 |  |  |  |  | POL1_
19 | 10371500R | substrát zahradnický B; balení volně loženo | m3 | 2 |  | 0 |  | 0 |  | 0 | 21 | 0 | 0.6 | 1.2 | 0 | 0 | SPCM | RTS 17/ II | RTS 17/ I | 0 | 0 |  |  |  |  | POL3_
20 | 10391100R | kůra mulčovací; balení volně loženo | m3 | 2 |  | 0 |  | 0 |  | 0 | 21 | 0 | 0.6 | 1.2 | 0 | 0 | SPCM | RTS 17/ II | RTS 17/ I | 0 | 0 |  |  |  |  | POL3_
21 | 10391505.AR | kondicionér do půdy fyzikální; balení po 20 kg; pro použití v degranovaných nebo problem.půdách, zvyšuje vodní retenční kapacitů půdy a přístupnost hnojiv | kg | 5 |  | 0 |  | 0 |  | 0 | 21 | 0 | 0.001 | 0.01 | 0 | 0 | SPCM | RTS 17/ II | RTS 17/ I | 0 | 0 |  |  |  |  | POL3_
22 | 60850015R | kůl vyvazovací l = 250,0 cm; průměr 60 mm; impregnace; jeden konec fazeta; druhý konec špice | kus | 75 |  | 0 |  | 0 |  | 0 | 21 | 0 | 0.006 | 0.45 | 0 | 0 | SPCM | RTS 17/ II | RTS 17/ I | 0 | 0 |  |  |  |  | POL3_
23 | 608500301R | příčka spojovací půlkulatá; l = 50,0 cm; průměr 60 mm; impregnace; jeden konec rovně zaříznutý; druhý konec rovně zaříznutý | kus | 75 |  | 0 |  | 0 |  | 0 | 21 | 0 | 0.00092 | 0.07 | 0 | 0 | SPCM | RTS 17/ II | RTS 17/ I | 0 | 0 |  |  |  |  | POL3_
24 | 67313114.AR | tkanina jutová plošná hmotnost 211 g/m2; š = 150 mm; l = 25 000 mm; barva přírodní | m | 50 |  | 0 |  | 0 |  | 0 | 21 | 0 | 3e-05 | 0 | 0 | 0 | SPCM | RTS 17/ II | RTS 17/ I | 0 | 0 |  |  |  |  | POL3_
25 | stromy | Ovocné stromy | kus | 25 |  | 0 |  | 0 |  | 0 | 21 | 0 | 0.003 | 0.08 | 0 | 0 |  | Vlastní | Indiv | 0 | 0 |  |  |  |  | POL3_1
|  | Velikost: VK 8–10 bal | [23 empty] | POP
|  | Ovocné stromy (vysokokmeny) se zapěstovanou korunou (specifikace v projektu Městský sad v Chrudimi). Jedná se o stromy výběrové kvality ve výborném zdravotním stavu s kontrolou Státní rostlinolékařské správy. Kmeny a kosterní větve bez poranění, rovné | [23 empty] | POP |  | Ovocné stromy (vysokokmeny) se zapěstovanou korunou (specifikace v projektu Městský sad v Chrudimi). Jedná se o stromy výběrové kvality ve výborném zdravotním stavu s kontrolou Státní rostlinolékařské správy. Kmeny a kosterní větve bez poranění, rovné
Díl: | 99 | Staveništní přesun hmot |  |  |  | 0 |  | 0 |  | 0 |  | 0 |  | 0 |  | 0 |  |  |  |  | 5.9 |  |  |  |  | DIL
26 | 998231311R00 | Přesun hmot pro sadovnické a krajin. úpravy do 5km | t | 3.063 |  | 0 |  | 0 |  | 0 | 21 | 0 | 0 | 0 | 0 | 0 |  | RTS 17/ II | RTS 17/ I | 1.925 | 5.9 |  |  |  |  | POL7_
|  | Hmotnosti z položek s pořadovými čísly: : | [23 empty] | VV | 0
|  | 2,14,15,19,20,21,22,23,24,25, : | [23 empty] | VV | 0
|  | Součet: : 3,06300 |  | 3.063 | [21 empty] | VV | 0
[24 empty] | 15 | 21
| Celkem |  |  |  |  | 0 | [17 empty] | 0 | 0 | SUM
END

## D2-01 2 Pol
Položkový soupis prací a dodávek | [25 empty] | #TypZaznamu#
S: | R2216 | Výstavba nové výjezdové základny ZZS PAK v Chrudim | [23 empty] | STA
O: | D2-01 | Přípojka kanalizace | [20 empty] | ING |  |  | OBJ
R: | 2 | Přípojka kanalizace - DPS | [23 empty] | ROZ
P.č. | Číslo položky | Název položky | MJ | množství | cena / MJ | Celkem | Dodávka | Dodávka celk. | Montáž | Montáž celk. | DPH | cena s DPH | hmotnost / MJ | hmotnost celk.(t) | dem. hmotnost / MJ | dem. hmotnost celk.(t) | Ceník | Cen. soustava / platnost | Cenová úroveň | Nhod / MJ | Nhod celk. | Dodavatel
Díl: | 1 | Zemní práce |  |  |  | 0 |  | 0 |  | 0 |  | 0 |  | 12.55 |  | 10.77 |  |  |  |  | 166.79 |  |  |  |  | DIL
1 | 113107320R00 | Odstranění podkladů nebo krytů z kameniva těženého, v ploše jednotlivě do 50 m2, tloušťka vrstvy 200 mm | m2 | 3 |  | 0 |  | 0 |  | 0 | 21 | 0 | 0 | 0 | 0.44 | 1.32 | 822-1 | RTS 17/ II | RTS 17/ I | 0.376 | 1.13 |  |  |  |  | POL1_
|  | chodník : 2*1,5 |  | 3 | [21 empty] | VV | 0
2 | 113107330R00 | Odstranění podkladů nebo krytů z kameniva těženého, v ploše jednotlivě do 50 m2, tloušťka vrstvy 300 mm | m2 | 8.877 |  | 0 |  | 0 |  | 0 | 21 | 0 | 0 | 0 | 0.66 | 5.86 | 822-1 | RTS 17/ II | RTS 17/ I | 0.627 | 5.57 |  |  |  |  | POL1_
|  | parkoviště : 1,1*(0,5+7,57) |  | 8.877 | [21 empty] | VV | 0
3 | 113108310R00 | Odstranění podkladů nebo krytů živičných, v ploše jednotlivě do 50 m2, tloušťka vrstvy 100 mm | m2 | 11.877 |  | 0 |  | 0 |  | 0 | 21 | 0 | 0 | 0 | 0.22 | 2.61 | 822-1 | RTS 17/ II | RTS 17/ I | 0.375 | 4.45 |  |  |  |  | POL1_
|  | parkoviště : 1,1*(0,5+7,57) |  | 8.877 | [21 empty] | VV | 0
|  | chodník : 2*1,5 |  | 3 | [21 empty] | VV | 0
4 | 113201111R00 | Vytrhání obrub chodníkových ležatých | m | 2 |  | 0 |  | 0 |  | 0 | 21 | 0 | 0 | 0 | 0.22 | 0.44 | 822-1 | RTS 17/ II | RTS 17/ I | 0.143 | 0.29 |  |  |  |  | POL1_
|  | s vybouráním lože, s přemístěním hmot na skládku na vzdálenost do 3 m nebo naložením na dopravní prostředek | [23 empty] | SPI
|  | chodník : 2*1 |  | 2 | [21 empty] | VV | 0
5 | 113202111R00 | Vytrhání obrub z krajníků nebo obrubníků stojatých | m | 2 |  | 0 |  | 0 |  | 0 | 21 | 0 | 0 | 0 | 0.27 | 0.54 | 822-1 | RTS 17/ II | RTS 17/ I | 0.123 | 0.25 |  |  |  |  | POL1_
|  | s vybouráním lože, s přemístěním hmot na skládku na vzdálenost do 3 m nebo naložením na dopravní prostředek | [23 empty] | SPI
|  | parkoviště : 2 |  | 2 | [21 empty] | VV | 0
6 | 119001421R00 | Dočasné zajištění podzemního potrubí nebo vedení kabelů do 3 kabelů | m | 1.1 |  | 0 |  | 0 |  | 0 | 21 | 0 | 0.02478 | 0.03 | 0 | 0 | 800-1 | RTS 17/ II | RTS 17/ I | 0.547 | 0.6 |  |  |  |  | POL1_
|  | ve výkopišti ve stavu a poloze, ve kterých byla na začátku zemních prací, a to podepřením, vzepřením nebo vyvěšením, případně s ochranným bedněním, se zřízením a odstraněním zajišťovací konstrukce a včetně opotřebení použitých materiálů, | [23 empty] | SPI |  | ve výkopišti ve stavu a poloze, ve kterých byla na začátku zemních prací, a to podepřením, vzepřením nebo vyvěšením, případně s ochranným bedněním, se zřízením a odstraněním zajišťovací konstrukce a včetně opotřebení použitých materiálů,
|  | kabel VN : 1,1 |  | 1.1 | [21 empty] | VV | 0
7 | 120001101R00 | Ztížené vykopávky v horninách jakékoliv třídy | m3 | 2.5 |  | 0 |  | 0 |  | 0 | 21 | 0 | 0 | 0 | 0 | 0 | 800-1 | RTS 17/ II | RTS 17/ I | 1.548 | 3.87 |  |  |  |  | POL1_
|  | příplatek k cenám vykopávek za ztížení vykopávky v blízkosti podzemního vedení nebo výbušnin v horninách jakékoliv třídy, | [23 empty] | SPI
|  | nad stávající kanalizací : 1*1*1 |  | 1 | [21 empty] | VV | 0
|  | kolem kabelu VN : 1*1*1,5 |  | 1.5 | [21 empty] | VV | 0
8 | 132201210R00 | Hloubení rýh šířky přes 60 do 200 cm do 50 m3, v hornině 3, hloubení strojně | m3 | 53.2107 |  | 0 |  | 0 |  | 0 | 21 | 0 | 0 | 0 | 0 | 0 | 800-1 | RTS 17/ II | RTS 17/ I | 0.365 | 19.42 |  |  |  |  | POL1_
|  | zapažených i nezapažených, s urovnáním dna do předepsaného profilu a spádu, s případně nutným přehozením výkopku na vzdálenost do 3 m ve výkopišti, s přehozením výkopku na přilehlém terénu na vzdálenost do 5 m od podélné osy rýhy nebo s naložením výkopku na dopravní prostředek. | [23 empty] | SPI |  | zapažených i nezapažených, s urovnáním dna do předepsaného profilu a spádu, s případně nutným přehozením výkopku na vzdálenost do 3 m ve výkopišti, s přehozením výkopku na přilehlém terénu na vzdálenost do 5 m od podélné osy rýhy nebo s naložením výkopku na dopravní prostředek.
|  | od napojení po startovací jámu : 1,1*((0,5+7,57)*(1,77-0,4)+0,5*1,9) |  | 13.2065 | [21 empty] | VV | 0
|  | startovací jáma 1 : 1,5*(1,87*2,5+1,13*(2,5-0,3)) |  | 10.7415 | [21 empty] | VV | 0
|  | startovací jáma 2 : 1,5*(3*2,5) |  | 11.25 | [21 empty] | VV | 0
|  | od startovací jámy po konec přípojky : 1,1*(0,4*(1,86-0,2)+6,16*1,82)+1,5*(1,5*2,2) |  | 18.0127 | [21 empty] | VV | 0
9 | 132201219R00 | Hloubení rýh šířky přes 60 do 200 cm příplatek za lepivost, v hornině 3, | m3 | 15.963 |  | 0 |  | 0 |  | 0 | 21 | 0 | 0 | 0 | 0 | 0 | 800-1 | RTS 17/ II | RTS 17/ I | 0.084 | 1.34 |  |  |  |  | POL1_1
|  | zapažených i nezapažených, s urovnáním dna do předepsaného profilu a spádu, s případně nutným přehozením výkopku na vzdálenost do 3 m ve výkopišti, s přehozením výkopku na přilehlém terénu na vzdálenost do 5 m od podélné osy rýhy nebo s naložením výkopku na dopravní prostředek. | [23 empty] | SPI |  | zapažených i nezapažených, s urovnáním dna do předepsaného profilu a spádu, s případně nutným přehozením výkopku na vzdálenost do 3 m ve výkopišti, s přehozením výkopku na přilehlém terénu na vzdálenost do 5 m od podélné osy rýhy nebo s naložením výkopku na dopravní prostředek.
|  | 53,21*0,3 |  | 15.963 | [21 empty] | VV | 0
10 | 141700107R00 | Protlačování trub v hornině 1 - 4 vnějšího průměru 270 mm | m | 13.5 |  | 0 |  | 0 |  | 0 | 21 | 0 | 0.00726 | 0.1 | 0 | 0 | 800-1 | RTS 17/ II | RTS 17/ I | 3.0938 | 41.77 |  |  |  |  | POL1_
|  | s výjimkou tekoucího písku a hornin kašovité konzistence v hloubce do 6 m a v délce do 35 m, s případným vodorovným a svislým přemístění výkopku z protlačovaného potrubí a montážní jámy na přilehlé území. | [23 empty] | SPI |  | s výjimkou tekoucího písku a hornin kašovité konzistence v hloubce do 6 m a v délce do 35 m, s případným vodorovným a svislým přemístění výkopku z protlačovaného potrubí a montážní jámy na přilehlé území.
|  | protlak : 13,5 |  | 13.5 | [21 empty] | VV | 0
11 | 151101101R00 | Zřízení pažení a rozepření stěn rýh příložné pro jakoukoliv mezerovitost, hloubky do 2 m | m2 | 60.9782 |  | 0 |  | 0 |  | 0 | 21 | 0 | 0.00099 | 0.06 | 0 | 0 | 800-1 | RTS 17/ II | RTS 17/ I | 0.236 | 14.39 |  |  |  |  | POL1_
|  | pro podzemní vedení pro všechny šířky rýhy, | [23 empty] | SPI
|  | od napojení po startovací jámu : ((0,5+7,57)*1,77+0,5*1,9) |  | 15.2339 | [21 empty] | VV | 0
|  | od startovací jámy po konec přípojky : (0,4*1,86+6,16*1,82)+(1,5*2,2) |  | 15.2552 | [21 empty] | VV | 0
|  | 2 strany : 1 |  | 30.4891 | [21 empty] | VV | 4
12 | 151101102R00 | Zřízení pažení a rozepření stěn rýh příložné pro jakoukoliv mezerovitost, hloubky do 4 m | m2 | 30 |  | 0 |  | 0 |  | 0 | 21 | 0 | 0.00086 | 0.03 | 0 | 0 | 800-1 | RTS 17/ II | RTS 17/ I | 0.479 | 14.37 |  |  |  |  | POL1_
|  | pro podzemní vedení pro všechny šířky rýhy, | [23 empty] | SPI
|  | startovací jámy : 2*(3*2,5) |  | 15 | [21 empty] | VV | 0
|  | 2 strany : 1 |  | 15 | [21 empty] | VV | 4
13 | 151101111R00 | Odstranění pažení a rozepření rýh příložné , hloubky do 2 m | m2 | 60.9782 |  | 0 |  | 0 |  | 0 | 21 | 0 | 0 | 0 | 0 | 0 | 800-1 | RTS 17/ II | RTS 17/ I | 0.07 | 4.27 |  |  |  |  | POL1_
|  | pro podzemní vedení s uložením materiálu na vzdálenost do 3 m od kraje výkopu, | [23 empty] | SPI
|  | Položka pořadí 11 : 60,97820 |  | 60.9782 | [21 empty] | VV | 5
14 | 151101112R00 | Odstranění pažení a rozepření rýh příložné , hloubky do 4 m | m2 | 30 |  | 0 |  | 0 |  | 0 | 21 | 0 | 0 | 0 | 0 | 0 | 800-1 | RTS 17/ II | RTS 17/ I | 0.327 | 9.81 |  |  |  |  | POL1_
|  | pro podzemní vedení s uložením materiálu na vzdálenost do 3 m od kraje výkopu, | [23 empty] | SPI
|  | Položka pořadí 12 : 30,00000 |  | 30 | [21 empty] | VV | 5
15 | 161101101R00 | Svislé přemístění výkopku z horniny 1 až 4, při hloubce výkopu přes 1 do 2,5 m | m3 | 53.21 |  | 0 |  | 0 |  | 0 | 21 | 0 | 0 | 0 | 0 | 0 | 800-1 | RTS 17/ II | RTS 17/ I | 0.345 | 18.36 |  |  |  |  | POL1_
|  | bez naložení do dopravní nádoby, ale s vyprázdněním dopravní nádoby na hromadu nebo na dopravní prostředek, | [23 empty] | SPI
|  | 53,21 |  | 53.21 | [21 empty] | VV | 0
16 | 162601102R00 | Vodorovné přemístění výkopku z horniny 1 až 4, na vzdálenost přes 4 000 do 5 000 m | m3 | 11.43 |  | 0 |  | 0 |  | 0 | 21 | 0 | 0 | 0 | 0 | 0 | 800-1 | RTS 17/ II | RTS 17/ I | 0.011 | 0.13 |  |  |  |  | POL1_1
|  | po suchu, bez ohledu na druh dopravního prostředku, bez naložení výkopku, avšak se složením bez rozhrnutí, | [23 empty] | SPI
|  | Výkaz výměr obsahuje pro manipulaci s vytěženou zeminou nebo vybouranými hmotami položky, které jsou limitovány určitou vzdáleností pro vodorovné přemístění, která vychází z předpokladu projektanta. Skutečné místo pro uložení vytěžené zeminy či vybouraných hmot si zajišťuje uchazeč dle svého technologického plánu a je na uchazeči jaká místa pro uložení zeminy či vybouraných hmot zvolí. Do nabídkové ceny musí uchazeč zakalkulovat skutečné náklady podle odvozní vzdálenosti bez ohledu na to, jaká vzdálenost je uvedená v popise položky.Platí pro všechny položky vodorovného přemístění zeminy, suti, či vybouraných hmot. | [23 empty] | POP |  | Výkaz výměr obsahuje pro manipulaci s vytěženou zeminou nebo vybouranými hmotami položky, které jsou limitovány určitou vzdáleností pro vodorovné přemístění, která vychází z předpokladu projektanta. Skutečné místo pro uložení vytěžené zeminy či vybouraných hmot si zajišťuje uchazeč dle svého technologického plánu a je na uchazeči jaká místa pro uložení zeminy či vybouraných hmot zvolí. Do nabídkové ceny musí uchazeč zakalkulovat skutečné náklady podle odvozní vzdálenosti bez ohledu na to, jaká vzdálenost je uvedená v popise položky.Platí pro všechny položky vodorovného přemístění zeminy, suti, či vybouraných hmot.
|  | objem výkopů : 53,21 |  | 53.21 | [21 empty] | VV | 0
|  | objem zpětných zásypů : -41,78 |  | -41.78 | [21 empty] | VV | 0
17 | 167101101R00 | Nakládání, skládání, překládání neulehlého výkopku nakládání výkopku do 100 m3, z horniny 1 až 4 | m3 | 11.43 |  | 0 |  | 0 |  | 0 | 21 | 0 | 0 | 0 | 0 | 0 | 800-1 | RTS 17/ II | RTS 17/ I | 0.652 | 7.45 |  |  |  |  | POL1_1
|  | 11,43 |  | 11.43 | [21 empty] | VV | 0
18 | 174101101R00 | Zásyp sypaninou se zhutněním jam, šachet, rýh nebo kolem objektů v těchto vykopávkách | m3 | 41.7846 |  | 0 |  | 0 |  | 0 | 21 | 0 | 0 | 0 | 0 | 0 | 800-1 | RTS 17/ II | RTS 17/ I | 0.202 | 8.44 |  |  |  |  | POL1_1
|  | z jakékoliv horniny s uložením výkopku po vrstvách, | [23 empty] | SPI
|  | objem vykopávek : 53,21 |  | 53.21 | [21 empty] | VV | 0
|  | objem podsypů a obsypů potrubí : -(2,28+6,85) |  | -9.13 | [21 empty] | VV | 0
|  | objem šachty : -(3,14*0,59*0,59)*2,1 |  | -2.2954 | [21 empty] | VV | 0
19 | 175101101RT2 | Obsyp potrubí bez prohození sypaniny | m3 | 6.8529 |  | 0 |  | 0 |  | 0 | 21 | 0 | 1.7 | 11.65 | 0 | 0 | 800-1 | RTS 17/ II | RTS 17/ I | 1.587 | 10.88 |  |  |  |  | POL1_1
|  | sypaninou z vhodných hornin tř. 1 - 4 nebo materiálem připraveným podél výkopu ve vzdálenosti do 3 m od jeho kraje, pro jakoukoliv hloubku výkopu a jakoukoliv míru zhutnění, | [23 empty] | SPI |  | sypaninou z vhodných hornin tř. 1 - 4 nebo materiálem připraveným podél výkopu ve vzdálenosti do 3 m od jeho kraje, pro jakoukoliv hloubku výkopu a jakoukoliv míru zhutnění,
|  | obsyp potrubí přípojky : ((7,57+0,5)*1,1+(2*1,5)*1,5+(0,4+6,16)*1,1+(1,5*1,5))*0,3 |  | 6.8529 | [21 empty] | VV | 0
20 | 199000005R00 | Poplatky za skládku zeminy 1- 4 | t | 20.574 |  | 0 |  | 0 |  | 0 | 21 | 0 | 0 | 0 | 0 | 0 | 800-1 | RTS 17/ II | RTS 17/ I | 0 | 0 |  |  |  |  | POL1_1
|  | 11,43*1,8 |  | 20.574 | [21 empty] | VV | 0
21 | 14226095R | trubka bezešvá hladká kruhová 11353; svařitelnost zaručená; vnější průměr 273,0 mm; tloušťka stěny 7,0 mm | m | 14.85 |  | 0 |  | 0 |  | 0 | 21 | 0 | 0.04592 | 0.68 | 0 | 0 | SPCM | RTS 17/ II | RTS 17/ I | 0 | 0 |  |  |  |  | POL3_
|  | chránička do protlaku : 13,5 |  | 13.5 | [21 empty] | VV | 0
|  | prořez : 0,1 |  | 1.35 | [21 empty] | VV | 4
Díl: | 4 | Vodorovné konstrukce |  |  |  | 0 |  | 0 |  | 0 |  | 0 |  | 4.36 |  | 0 |  |  |  |  | 3.29 |  |  |  |  | DIL
22 | 451573111R00 | Lože pod potrubí, stoky a drobné objekty z písku a štěrkopísku do 65 mm | m3 | 2.2843 |  | 0 |  | 0 |  | 0 | 21 | 0 | 1.8908 | 4.32 | 0 | 0 | 827-1 | RTS 17/ II | RTS 17/ I | 1.317 | 3.01 |  |  |  |  | POL1_
|  | v otevřeném výkopu, | [23 empty] | SPI
|  | lože pod potrubí : ((7,57+0,5)*1,1+(2*1,5)*1,5+(0,4+6,16)*1,1+(1,5*1,5))*0,1 |  | 2.2843 | [21 empty] | VV | 0
23 | 452112111R00 | Osazení betonových dílců pod potrubí prstenců nebo rámůpod poklopy a mříže výšky do 100 mm | kus | 1 |  | 0 |  | 0 |  | 0 | 21 | 0 | 0.0066 | 0.01 | 0 | 0 | 827-1 | RTS 17/ II | RTS 17/ I | 0.28 | 0.28 |  |  |  |  | POL1_1
24 | 59224060.AR | prstenec betonový; DN = 625,0 mm; h = 40,0 mm; s = 120,00 mm; beton C 35/45 | kus | 1.01 |  | 0 |  | 0 |  | 0 | 21 | 0 | 0.028 | 0.03 | 0 | 0 | SPCM | RTS 17/ II | RTS 17/ I | 0 | 0 |  |  |  |  | POL3_0
|  | 1*1,01 |  | 1.01 | [21 empty] | VV | 0
Díl: | 5 | Komunikace |  |  |  | 0 |  | 0 |  | 0 |  | 0 |  | 9.22 |  | 0 |  |  |  |  | 6.31 |  |  |  |  | DIL
25 | 566901111R00 | Vyspravení podkladu po překopech kamenivem těženým nebo štěrkopískem | m3 | 2.0816 |  | 0 |  | 0 |  | 0 | 21 | 0 | 1.6867 | 3.51 | 0 | 0 | 822-1 | RTS 17/ II | RTS 17/ I | 0.162 | 0.34 |  |  |  |  | POL1_
|  | pro inženýrské sítě, se zhutněním | [23 empty] | SPI
|  | parkoviště : 1,1*(0,5+7,57)*0,15 |  | 1.3316 | [21 empty] | VV | 0
|  | chodník : 2*1,5*0,25 |  | 0.75 | [21 empty] | VV | 0
26 | 566905111R00 | Vyspravení podkladu po překopech podkladním betonem | m3 | 1.7754 |  | 0 |  | 0 |  | 0 | 21 | 0 | 2.5 | 4.44 | 0 | 0 | 822-1 | RTS 17/ II | RTS 17/ I | 1.21 | 2.15 |  |  |  |  | POL1_
|  | pro inženýrské sítě, se zhutněním | [23 empty] | SPI
|  | parkoviště : 1,1*(0,5+7,57)*0,2 |  | 1.7754 | [21 empty] | VV | 0
27 | 572952111R00 | Vyspravení krytu po překopech pro inženýrské sítě asfaltovým betonem, po zhutnění tloušťky 30 až 50 mm | m2 | 11.877 |  | 0 |  | 0 |  | 0 | 21 | 0 | 0.10255 | 1.22 | 0 | 0 | 822-1 | RTS 17/ II | RTS 17/ I | 0.111 | 1.32 |  |  |  |  | POL1_
|  | parkoviště : 1,1*(0,5+7,57) |  | 8.877 | [21 empty] | VV | 0
|  | chodník : 2*1,5 |  | 3 | [21 empty] | VV | 0
28 | 573231111R00 | Postřik živičný spojovací bez posypu kamenivem ze silniční emulze, v množství od 0,5 do 0,7 kg/m2 | m2 | 11.877 |  | 0 |  | 0 |  | 0 | 21 | 0 | 0.00071 | 0.01 | 0 | 0 | 822-1 | RTS 17/ II | RTS 17/ I | 0.002 | 0.02 |  |  |  |  | POL1_
|  | parkoviště : 1,1*(0,5+7,57) |  | 8.877 | [21 empty] | VV | 0
|  | chodník : 2*1,5 |  | 3 | [21 empty] | VV | 0
29 | 599142111R00 | Úprava zálivky dilatačních nebo pracovních spár šířky přes 20 do 40 mm | m | 19.24 |  | 0 |  | 0 |  | 0 | 21 | 0 | 0.00224 | 0.04 | 0 | 0 | 822-1 | RTS 17/ II | RTS 17/ I | 0.129 | 2.48 |  |  |  |  | POL1_
|  | v cementobetonovém krytu hloubky do 40 mm | [23 empty] | SPI
|  | parkoviště : 2*(0,5+7,57)+1,1 |  | 17.24 | [21 empty] | VV | 0
|  | chodník : 2 |  | 2 | [21 empty] | VV | 0
Díl: | 8 | Trubní vedení |  |  |  | 0 |  | 0 |  | 0 |  | 0 |  | 2.75 |  | 0 |  |  |  |  | 7.79 |  |  |  |  | DIL
30 | 871313121R00 | Montáž potrubí z trub z plastů těsněných gumovým kroužkem DN 150 mm | m | 37.5 |  | 0 |  | 0 |  | 0 | 21 | 0 | 0 | 0 | 0 | 0 | 827-1 | RTS 17/ II | RTS 17/ I | 0.066 | 2.48 |  |  |  |  | POL1_
|  | v otevřeném výkopu ve sklonu do 20 %, | [23 empty] | SPI
31 | 87731x01 | Montáž potrubí z trub z plastů těsněných gumovým kroužkem D+M Průchodka DN 500/150 (BET/PVC), s integrovaným kulovým kloubem ±13° vč. vyvrtání otvoru d200 | kus | 1 |  | 0 |  | 0 |  | 0 | 21 | 0 | 0 | 0 | 0 | 0 | 827-1 | Vlastní | Indiv | 0 | 0 |  |  |  |  | POL1_
|  | v otevřeném výkopu ve sklonu do 20 %, | [23 empty] | SPI
32 | 877313123R00 | Montáž tvarovek na potrubí z trub z plastů těsněných gumovým kroužkem jednoosých DN 150 mm | kus | 1 |  | 0 |  | 0 |  | 0 | 21 | 0 | 1e-05 | 0 | 0 | 0 | 827-1 | RTS 17/ II | RTS 17/ I | 0.176 | 0.18 |  |  |  |  | POL1_
|  | v otevřeném výkopu, | [23 empty] | SPI
33 | 894421111RT1 | Osazení betonových dílců pro šachty podle DIN 4034 skruže rovné, o hmotnosti do 0,5 t | kus | 1 |  | 0 |  | 0 |  | 0 | 21 | 0 | 0 | 0 | 0 | 0 | 827-1 | RTS 17/ II | RTS 17/ I | 0.79 | 0.79 |  |  |  |  | POL1_1
|  | na kroužek, | [23 empty] | SPI
34 | 894422111RT1 | Osazení betonových dílců pro šachty podle DIN 4034 skruže přechodové, pro jakoukoliv hmotnost | kus | 1 |  | 0 |  | 0 |  | 0 | 21 | 0 | 0 | 0 | 0 | 0 | 827-1 | RTS 17/ II | RTS 17/ I | 0.9 | 0.9 |  |  |  |  | POL1_1
|  | na kroužek, | [23 empty] | SPI
35 | 894423111RT1 | Osazení betonových dílců pro šachty podle DIN 4034 šachtového dna, o hmotnosti do 2 t | kus | 1 |  | 0 |  | 0 |  | 0 | 21 | 0 | 0 | 0 | 0 | 0 | 827-1 | RTS 17/ II | RTS 17/ I | 1.752 | 1.75 |  |  |  |  | POL1_1
|  | na kroužek, | [23 empty] | SPI
36 | 899104111R00 | Osazení poklopů litinových a ocelových o hmotnost jednotlivě přes 150 kg | kus | 1 |  | 0 |  | 0 |  | 0 | 21 | 0 | 0.00702 | 0.01 | 0 | 0 | 827-1 | RTS 17/ II | RTS 17/ I | 1.694 | 1.69 |  |  |  |  | POL1_1
37 | 899x01 | Vyplnění meziprostoru v chráničce protlaku betonem C 12/15, chránička DN250, potrubí DN160 | m | 13.5 |  | 0 |  | 0 |  | 0 | 21 | 0 | 0 | 0 | 0 | 0 |  | Vlastní | Indiv | 0 | 0 |  |  |  |  | POL1_
38 | 899x02 | D+M kluzná vymezovací objímka do chráničky ocel DN250 pro potrubí PVC d160 | kus | 7 |  | 0 |  | 0 |  | 0 | 21 | 0 | 0.00147 | 0.01 | 0 | 0 |  | Vlastní | Indiv | 0 | 0 |  |  |  |  | POL1_1
39 | 899x03 | Vodotěsná uzavírací manžeta chráničky oc.DN250 pro potrubí d160 | kus | 2 |  | 0 |  | 0 |  | 0 | 21 | 0 | 0.00424 | 0.01 | 0 | 0 |  | Vlastní | Indiv | 0 | 0 |  |  |  |  | POL1_1
40 | 28611262.AR | trubka plastová kanalizační PVC; hladká, s hrdlem; Sn 8 kN/m2; D = 160,0 mm; s = 4,70 mm; l = 5000,0 mm | kus | 8 |  | 0 |  | 0 |  | 0 | 21 | 0 | 0.01605 | 0.13 | 0 | 0 | SPCM | RTS 17/ II | RTS 17/ I | 0 | 0 |  |  |  |  | POL3_
41 | 28650661R | koleno PVC-U; 45,0 °; D = 160,0 mm; hladké, s 1 hrdlem | kus | 1 |  | 0 |  | 0 |  | 0 | 21 | 0 | 0.00094 | 0 | 0 | 0 | SPCM | RTS 17/ II | RTS 17/ I | 0 | 0 |  |  |  |  | POL3_
42 | 55340325R | poklop kanalizační s tlumící vložkou; litinový; D výrobku 785 mm; únosnost D 400 kN; bez odvětrání | kus | 1 |  | 0 |  | 0 |  | 0 | 21 | 0 | 0.158 | 0.16 | 0 | 0 | SPCM | RTS 17/ II | RTS 17/ I | 0 | 0 |  |  |  |  | POL3_
43 | 59224120R | skruž železobetonová přechodová; TBR; DN = 625,0 mm; DN 2 = 1 000 mm; h = 600,0 mm; s = 90,00 mm; počet stupadel 1; ocelové s PE povlakem | kus | 1.01 |  | 0 |  | 0 |  | 0 | 21 | 0 | 0.432 | 0.44 | 0 | 0 | SPCM | RTS 17/ II | RTS 17/ I | 0 | 0 |  |  |  |  | POL3_0
|  | 1*1,01 |  | 1.01 | [21 empty] | VV | 0
44 | 59224334.AR | skruž železobetonová TBS; DN = 1 000,0 mm; h = 500,0 mm; s = 90,00 mm; počet stupadel 2; ocelové s PE povlakem; beton C 40/50 | kus | 1.01 |  | 0 |  | 0 |  | 0 | 21 | 0 | 0.37 | 0.37 | 0 | 0 | SPCM | RTS 17/ II | RTS 17/ I | 0 | 0 |  |  |  |  | POL3_0
|  | 1*1,01 |  | 1.01 | [21 empty] | VV | 0
45 | 59224366.AR | dno šachetní přímé; železobeton; TBZ; DN = 1 000,0 mm; D odtoku do 400 mm; h = 600 mm; t = 150 mm; beton C 40/50 | kus | 1.01 |  | 0 |  | 0 |  | 0 | 21 | 0 | 1.6 | 1.62 | 0 | 0 | SPCM | RTS 17/ II | RTS 17/ I | 0 | 0 |  |  |  |  | POL3_0
|  | 1*1,01 |  | 1.01 | [21 empty] | VV | 0
46 | 59224373.AR | profil těsnicí elastomerní; pro spojení betonových šachetních dílů; tvar kruh; d = 1 000,0 mm | kus | 2 |  | 0 |  | 0 |  | 0 | 21 | 0 | 0.002 | 0 | 0 | 0 | SPCM | RTS 17/ II | RTS 17/ I | 0 | 0 |  |  |  |  | POL3_0
Díl: | 91 | Doplňující práce na komunikaci |  |  |  | 0 |  | 0 |  | 0 |  | 0 |  | 0.99 |  | 0 |  |  |  |  | 3.59 |  |  |  |  | DIL
47 | 917862111R00 | Osazení silničního nebo chodníkového obrubníku stojatého, s boční opěrou z betonu prostého, do lože z betonu prostého C 12/15 | m | 4 |  | 0 |  | 0 |  | 0 | 21 | 0 | 0.188 | 0.75 | 0 | 0 | 822-1 | RTS 17/ II | RTS 17/ I | 0.272 | 1.09 |  |  |  |  | POL1_
|  | S dodáním hmot pro lože tl. 80-100 mm. | [23 empty] | SPI
|  | parkoviště + chodník : 2*2 |  | 4 | [21 empty] | VV | 0
48 | 919731122R00 | Zarovnání styčné plochy podkladu nebo krytu živičné, tloušťky přes 50 do 100 mm | m | 19.24 |  | 0 |  | 0 |  | 0 | 21 | 0 | 0 | 0 | 0 | 0 | 822-1 | RTS 17/ II | RTS 17/ I | 0.093 | 1.79 |  |  |  |  | POL1_
|  | podél vybourané části komunikace nebo zpevněné plochy | [23 empty] | SPI
|  | Položka pořadí 49 : 19,24000 |  | 19.24 | [21 empty] | VV | 5
49 | 919735112R00 | Řezání stávajících krytů nebo podkladů živičných, hloubky přes 50 do 100 mm | m | 19.24 |  | 0 |  | 0 |  | 0 | 21 | 0 | 0 | 0 | 0 | 0 | 822-1 | RTS 17/ II | RTS 17/ I | 0.037 | 0.71 |  |  |  |  | POL1_
|  | včetně spotřeby vody | [23 empty] | SPI
|  | parkoviště : 2*(0,5+7,57)+1,1 |  | 17.24 | [21 empty] | VV | 0
|  | chodník : 2 |  | 2 | [21 empty] | VV | 0
50 | 59217422R | obrubník chodníkový materiál beton; l = 1000,0 mm; š = 80,0 mm; h = 200,0 mm; barva šedá | kus | 2.02 |  | 0 |  | 0 |  | 0 | 21 | 0 | 0.036 | 0.07 | 0 | 0 | SPCM | RTS 17/ II | RTS 17/ I | 0 | 0 |  |  |  |  | POL3_
|  | chodník : 2 |  | 2 | [21 empty] | VV | 0
|  | prořez : 0,01 |  | 0.02 | [21 empty] | VV | 4
51 | 59217472R | obrubník silniční materiál beton; l = 1000,0 mm; š = 150,0 mm; h = 250,0 mm; barva šedá | kus | 2.02 |  | 0 |  | 0 |  | 0 | 21 | 0 | 0.0821 | 0.17 | 0 | 0 | SPCM | RTS 17/ II | RTS 17/ I | 0 | 0 |  |  |  |  | POL3_
|  | parkoviště : 2 |  | 2 | [21 empty] | VV | 0
|  | prořez : 0,01 |  | 0.02 | [21 empty] | VV | 4
Díl: | 99 | Staveništní přesun hmot |  |  |  | 0 |  | 0 |  | 0 |  | 0 |  | 0 |  | 0 |  |  |  |  | 6.31 |  |  |  |  | DIL
52 | 998276101R00 | Přesun hmot pro trubní vedení z trub plastových nebo sklolaminátových v otevřeném výkopu | t | 29.8499 |  | 0 |  | 0 |  | 0 | 21 | 0 | 0 | 0 | 0 | 0 | 827-1 | RTS 17/ II | RTS 17/ I | 0.2115 | 6.31 |  |  |  |  | POL7_
|  | vodovodu nebo kanalizace ražené nebo hloubené (827 1.1, 827 1.9, 827 2.1, 827 2.9), drobných objektů | [23 empty] | SPI
|  | Hmotnosti z položek s pořadovými čísly: : | [23 empty] | VV | 0
|  | 6,10,11,12,19,21,22,23,24,25,26,27,28,29,32,36,38,39,40,41,42,43,44,45,46,47,50,51, : | [23 empty] | VV | 0
|  | Součet: : 29,84993 |  | 29.8499 | [21 empty] | VV | 0
Díl: | D96 | Přesuny suti a vybouraných hmot |  |  |  | 0 |  | 0 |  | 0 |  | 0 |  | 0 |  | 0 |  |  |  |  | 0.45 |  |  |  |  | DIL
53 | 979083116R00 | Vodorovné přemístění suti na skládku do 5000 m | t | 10.7718 |  | 0 |  | 0 |  | 0 | 21 | 0 | 0 | 0 | 0 | 0 |  | RTS 17/ II | RTS 17/ I | 0.042 | 0.45 |  |  |  |  | POL8_
|  | Výkaz výměr obsahuje pro manipulaci s vytěženou zeminou nebo vybouranými hmotami položky, které jsou limitovány určitou vzdáleností pro vodorovné přemístění, která vychází z předpokladu projektanta. Skutečné místo pro uložení vytěžené zeminy či vybouraných hmot si zajišťuje uchazeč dle svého technologického plánu a je na uchazeči jaká místa pro uložení zeminy či vybouraných hmot zvolí. Do nabídkové ceny musí uchazeč zakalkulovat skutečné náklady podle odvozní vzdálenosti bez ohledu na to, jaká vzdálenost je uvedená v popise položky.Platí pro všechny položky vodorovného přemístění zeminy, suti, či vybouraných hmot. | [23 empty] | POP |  | Výkaz výměr obsahuje pro manipulaci s vytěženou zeminou nebo vybouranými hmotami položky, které jsou limitovány určitou vzdáleností pro vodorovné přemístění, která vychází z předpokladu projektanta. Skutečné místo pro uložení vytěžené zeminy či vybouraných hmot si zajišťuje uchazeč dle svého technologického plánu a je na uchazeči jaká místa pro uložení zeminy či vybouraných hmot zvolí. Do nabídkové ceny musí uchazeč zakalkulovat skutečné náklady podle odvozní vzdálenosti bez ohledu na to, jaká vzdálenost je uvedená v popise položky.Platí pro všechny položky vodorovného přemístění zeminy, suti, či vybouraných hmot.
|  | Demontážní hmotnosti z položek s pořadovými čísly: : | [23 empty] | VV | 0
|  | 1,2,3,4,5, : | [23 empty] | VV | 0
|  | Součet: : 10,77176 |  | 10.7718 | [21 empty] | VV | 0
54 | 979990001R00 | Poplatek za skládku stavební suti | t | 8.0788 |  | 0 |  | 0 |  | 0 | 21 | 0 | 0 | 0 | 0 | 0 | 801-3 | RTS 17/ II | RTS 17/ I | 0 | 0 |  |  |  |  | POL8_
|  | Demontážní hmotnosti z položek s pořadovými čísly: : | [23 empty] | VV | 0
|  | 1,2,3,4,5, : | [23 empty] | VV | 0
|  | Součet: : 8,07882 |  | 8.0788 | [21 empty] | VV | 0
55 | 979990113R00 | Poplatek za skládku obalovaný asfalt | t | 2.6929 |  | 0 |  | 0 |  | 0 | 21 | 0 | 0 | 0 | 0 | 0 | 801-3 | RTS 17/ II | RTS 17/ I | 0 | 0 |  |  |  |  | POL8_
|  | Demontážní hmotnosti z položek s pořadovými čísly: : | [23 empty] | VV | 0
|  | 1,2,3,4,5, : | [23 empty] | VV | 0
|  | Součet: : 2,69294 |  | 2.6929 | [21 empty] | VV | 0
[24 empty] | 15 | 21
| Celkem |  |  |  |  | 0 | [17 empty] | 0 | 0 | SUM
END

## D2-02 2 Pol
Položkový soupis prací a dodávek | [25 empty] | #TypZaznamu#
S: | R2216 | Výstavba nové výjezdové základny ZZS PAK v Chrudim | [23 empty] | STA
O: | D2-02 | Připojka vodovodu | [20 empty] | ING |  |  | OBJ
R: | 2 | Přípojka vodovodu - DPS | [23 empty] | ROZ
P.č. | Číslo položky | Název položky | MJ | množství | cena / MJ | Celkem | Dodávka | Dodávka celk. | Montáž | Montáž celk. | DPH | cena s DPH | hmotnost / MJ | hmotnost celk.(t) | dem. hmotnost / MJ | dem. hmotnost celk.(t) | Ceník | Cen. soustava / platnost | Cenová úroveň | Nhod / MJ | Nhod celk. | Dodavatel
Díl: | 1 | Zemní práce |  |  |  | 0 |  | 0 |  | 0 |  | 0 |  | 3.83 |  | 0 |  |  |  |  | 13.55 |  |  |  |  | DIL
1 | 120001101R00 | Ztížené vykopávky v horninách jakékoliv třídy | m3 | 0.7 |  | 0 |  | 0 |  | 0 | 21 | 0 | 0 | 0 | 0 | 0 | 800-1 | RTS 17/ II | RTS 17/ I | 1.548 | 1.08 |  |  |  |  | POL1_
|  | příplatek k cenám vykopávek za ztížení vykopávky v blízkosti podzemního vedení nebo výbušnin v horninách jakékoliv třídy, | [23 empty] | SPI
|  | nad stávajícím vodovodem : 1*1*0,7 |  | 0.7 | [21 empty] | VV | 0
2 | 132201110R00 | Hloubení rýh šířky do 60 cm do 50 m3, v hornině 3, hloubení strojně | m3 | 9.6792 |  | 0 |  | 0 |  | 0 | 21 | 0 | 0 | 0 | 0 | 0 | 800-1 | RTS 17/ II | RTS 17/ I | 0.365 | 3.53 |  |  |  |  | POL1_1
|  | zapažených i nezapažených s urovnáním dna do předepsaného profilu a spádu, s přehozením výkopku na přilehlém terénu na vzdálenost do 3 m od podélné osy rýhy nebo s naložením výkopku na dopravní prostředek. | [23 empty] | SPI |  | zapažených i nezapažených s urovnáním dna do předepsaného profilu a spádu, s přehozením výkopku na přilehlém terénu na vzdálenost do 3 m od podélné osy rýhy nebo s naložením výkopku na dopravní prostředek.
|  | trasa přípojky - výkop z úrovně HTU : 7,2*0,6*(1,6-0,39) |  | 5.2272 | [21 empty] | VV | 0
|  | trasa mezi základovými pasy - výkop z úrovně -0,2 : 5,3*0,6*(1,6-0,2) |  | 4.452 | [21 empty] | VV | 0
3 | 132201119R00 | Hloubení rýh šířky do 60 cm příplatek za lepivost, v hornině 3, | m3 | 1.94 |  | 0 |  | 0 |  | 0 | 21 | 0 | 0 | 0 | 0 | 0 | 800-1 | RTS 17/ II | RTS 17/ I | 0.6468 | 1.25 |  |  |  |  | POL1_1
|  | zapažených i nezapažených s urovnáním dna do předepsaného profilu a spádu, s přehozením výkopku na přilehlém terénu na vzdálenost do 3 m od podélné osy rýhy nebo s naložením výkopku na dopravní prostředek. | [23 empty] | SPI |  | zapažených i nezapažených s urovnáním dna do předepsaného profilu a spádu, s přehozením výkopku na přilehlém terénu na vzdálenost do 3 m od podélné osy rýhy nebo s naložením výkopku na dopravní prostředek.
|  | 9,7*0,2 |  | 1.94 | [21 empty] | VV | 0
4 | 132201210R00 | Hloubení rýh šířky přes 60 do 200 cm do 50 m3, v hornině 3, hloubení strojně | m3 | 1.815 |  | 0 |  | 0 |  | 0 | 21 | 0 | 0 | 0 | 0 | 0 | 800-1 | RTS 17/ II | RTS 17/ I | 0.365 | 0.66 |  |  |  |  | POL1_
|  | zapažených i nezapažených, s urovnáním dna do předepsaného profilu a spádu, s případně nutným přehozením výkopku na vzdálenost do 3 m ve výkopišti, s přehozením výkopku na přilehlém terénu na vzdálenost do 5 m od podélné osy rýhy nebo s naložením výkopku na dopravní prostředek. | [23 empty] | SPI |  | zapažených i nezapažených, s urovnáním dna do předepsaného profilu a spádu, s případně nutným přehozením výkopku na vzdálenost do 3 m ve výkopišti, s přehozením výkopku na přilehlém terénu na vzdálenost do 5 m od podélné osy rýhy nebo s naložením výkopku na dopravní prostředek.
|  | v místě napojení na STL plynovod : 1,5*1*(1,6-0,39) |  | 1.815 | [21 empty] | VV | 0
5 | 132201219R00 | Hloubení rýh šířky přes 60 do 200 cm příplatek za lepivost, v hornině 3, | m3 | 0.36 |  | 0 |  | 0 |  | 0 | 21 | 0 | 0 | 0 | 0 | 0 | 800-1 | RTS 17/ II | RTS 17/ I | 0.084 | 0.03 |  |  |  |  | POL1_
|  | zapažených i nezapažených, s urovnáním dna do předepsaného profilu a spádu, s případně nutným přehozením výkopku na vzdálenost do 3 m ve výkopišti, s přehozením výkopku na přilehlém terénu na vzdálenost do 5 m od podélné osy rýhy nebo s naložením výkopku na dopravní prostředek. | [23 empty] | SPI |  | zapažených i nezapažených, s urovnáním dna do předepsaného profilu a spádu, s případně nutným přehozením výkopku na vzdálenost do 3 m ve výkopišti, s přehozením výkopku na přilehlém terénu na vzdálenost do 5 m od podélné osy rýhy nebo s naložením výkopku na dopravní prostředek.
|  | 1,8*0,2 |  | 0.36 | [21 empty] | VV | 0
6 | 162601102R00 | Vodorovné přemístění výkopku z horniny 1 až 4, na vzdálenost přes 4 000 do 5 000 m | m3 | 2.4 |  | 0 |  | 0 |  | 0 | 21 | 0 | 0 | 0 | 0 | 0 | 800-1 | RTS 17/ II | RTS 17/ I | 0.011 | 0.03 |  |  |  |  | POL1_1
|  | po suchu, bez ohledu na druh dopravního prostředku, bez naložení výkopku, avšak se složením bez rozhrnutí, | [23 empty] | SPI
|  | Výkaz výměr obsahuje pro manipulaci s vytěženou zeminou nebo vybouranými hmotami položky, které jsou limitovány určitou vzdáleností pro vodorovné přemístění, která vychází z předpokladu projektanta. Skutečné místo pro uložení vytěžené zeminy či vybouraných hmot si zajišťuje uchazeč dle svého technologického plánu a je na uchazeči jaká místa pro uložení zeminy či vybouraných hmot zvolí. Do nabídkové ceny musí uchazeč zakalkulovat skutečné náklady podle odvozní vzdálenosti bez ohledu na to, jaká vzdálenost je uvedená v popise položky.Platí pro všechny položky vodorovného přemístění zeminy, suti, či vybouraných hmot. | [23 empty] | POP |  | Výkaz výměr obsahuje pro manipulaci s vytěženou zeminou nebo vybouranými hmotami položky, které jsou limitovány určitou vzdáleností pro vodorovné přemístění, která vychází z předpokladu projektanta. Skutečné místo pro uložení vytěžené zeminy či vybouraných hmot si zajišťuje uchazeč dle svého technologického plánu a je na uchazeči jaká místa pro uložení zeminy či vybouraných hmot zvolí. Do nabídkové ceny musí uchazeč zakalkulovat skutečné náklady podle odvozní vzdálenosti bez ohledu na to, jaká vzdálenost je uvedená v popise položky.Platí pro všechny položky vodorovného přemístění zeminy, suti, či vybouraných hmot.
|  | objem výkopů : 9,68+1,82 |  | 11.5 | [21 empty] | VV | 0
|  | objem zpětných zásypů : -9,1 |  | -9.1 | [21 empty] | VV | 0
7 | 167101101R00 | Nakládání, skládání, překládání neulehlého výkopku nakládání výkopku do 100 m3, z horniny 1 až 4 | m3 | 2.4 |  | 0 |  | 0 |  | 0 | 21 | 0 | 0 | 0 | 0 | 0 | 800-1 | RTS 17/ II | RTS 17/ I | 0.652 | 1.56 |  |  |  |  | POL1_1
|  | 2,4 |  | 2.4 | [21 empty] | VV | 0
8 | 174101101R00 | Zásyp sypaninou se zhutněním jam, šachet, rýh nebo kolem objektů v těchto vykopávkách | m3 | 9.1 |  | 0 |  | 0 |  | 0 | 21 | 0 | 0 | 0 | 0 | 0 | 800-1 | RTS 17/ II | RTS 17/ I | 0.202 | 1.84 |  |  |  |  | POL1_1
|  | z jakékoliv horniny s uložením výkopku po vrstvách, | [23 empty] | SPI
|  | objem vykopávek : 9,68+1,82 |  | 11.5 | [21 empty] | VV | 0
|  | objem podsypů a obsypů potrubí : -(1,05+1,35) |  | -2.4 | [21 empty] | VV | 0
9 | 175101101RT2 | Obsyp potrubí bez prohození sypaniny | m3 | 2.25 |  | 0 |  | 0 |  | 0 | 21 | 0 | 1.7 | 3.83 | 0 | 0 | 800-1 | RTS 17/ II | RTS 17/ I | 1.587 | 3.57 |  |  |  |  | POL1_1
|  | sypaninou z vhodných hornin tř. 1 - 4 nebo materiálem připraveným podél výkopu ve vzdálenosti do 3 m od jeho kraje, pro jakoukoliv hloubku výkopu a jakoukoliv míru zhutnění, | [23 empty] | SPI |  | sypaninou z vhodných hornin tř. 1 - 4 nebo materiálem připraveným podél výkopu ve vzdálenosti do 3 m od jeho kraje, pro jakoukoliv hloubku výkopu a jakoukoliv míru zhutnění,
|  | obsyp potrubí přípojky : (1*1,5+(7,2+5,3)*0,6)*0,25 |  | 2.25 | [21 empty] | VV | 0
10 | 199000005R00 | Poplatky za skládku zeminy 1- 4 | t | 4.32 |  | 0 |  | 0 |  | 0 | 21 | 0 | 0 | 0 | 0 | 0 | 800-1 | RTS 17/ II | RTS 17/ I | 0 | 0 |  |  |  |  | POL1_1
|  | 2,4*1,8 |  | 4.32 | [21 empty] | VV | 0
Díl: | 4 | Vodorovné konstrukce |  |  |  | 0 |  | 0 |  | 0 |  | 0 |  | 1.99 |  | 0 |  |  |  |  | 1.38 |  |  |  |  | DIL
11 | 451573111R00 | Lože pod potrubí, stoky a drobné objekty z písku a štěrkopísku do 65 mm | m3 | 1.05 |  | 0 |  | 0 |  | 0 | 21 | 0 | 1.8908 | 1.99 | 0 | 0 | 827-1 | RTS 17/ II | RTS 17/ I | 1.317 | 1.38 |  |  |  |  | POL1_
|  | v otevřeném výkopu, | [23 empty] | SPI
|  | lože pod potrubí : 1*1,5*0,2+(7,2+5,3)*0,6*0,1 |  | 1.05 | [21 empty] | VV | 0
Díl: | 8 | Trubní vedení |  |  |  | 0 |  | 0 |  | 0 |  | 0 |  | 0.17 |  | 0 |  |  |  |  | 11.28 |  |  |  |  | DIL
12 | 871211121R00 | Montáž potrubí z plastických hmot z tlakových trubek polyetylenových, vnějšího průměru 63 mm | m | 16 |  | 0 |  | 0 |  | 0 | 21 | 0 | 0 | 0 | 0 | 0 | 827-1 | RTS 17/ II | RTS 17/ I | 0.054 | 0.86 |  |  |  |  | POL1_
|  | v otevřeném výkopu, | [23 empty] | SPI
|  | vodovodní přípojka : 16 |  | 16 | [21 empty] | VV | 0
13 | 871241121R00 | Montáž potrubí z plastických hmot z tlakových trubek polyetylenových, vnějšího průměru 90 mm | m | 3 |  | 0 |  | 0 |  | 0 | 21 | 0 | 0 | 0 | 0 | 0 | 827-1 | RTS 17/ II | RTS 17/ I | 0.126 | 0.38 |  |  |  |  | POL1_
|  | v otevřeném výkopu, | [23 empty] | SPI
|  | chráničky : 3 |  | 3 | [21 empty] | VV | 0
14 | 891211111R00 | Montáž vodovodních armatur na potrubí šoupátek v otevřeném výkopu nebo v šachtách s osazením zemní soupravy (bez poklopů), DN 50 mm | kus | 1 |  | 0 |  | 0 |  | 0 | 21 | 0 | 0.00021 | 0 | 0 | 0 | 827-1 | RTS 17/ II | RTS 17/ I | 1.278 | 1.28 |  |  |  |  | POL1_1
15 | 891379111R00 | Montáž vodovodních armatur na potrubí navrtávacích pasů s ventilem Jt 1 Mpa na potrubí z trub osinkocementových, litinových, ocelových nebo plastických hmot, DN 300 mm | kus | 1 |  | 0 |  | 0 |  | 0 | 21 | 0 | 0 | 0 | 0 | 0 | 827-1 | RTS 17/ II | RTS 17/ I | 3.856 | 3.86 |  |  |  |  | POL1_
16 | 892241111R00 | Tlakové zkoušky vodovodního potrubí DN do 80 mm | m | 16 |  | 0 |  | 0 |  | 0 | 21 | 0 | 0 | 0 | 0 | 0 | 827-1 | RTS 17/ II | RTS 17/ I | 0.044 | 0.7 |  |  |  |  | POL1_
|  | přísun, montáže, demontáže a odsunu zkoušecího čerpadla, napuštění tlakovou vodou a dodání vody pro tlakovou zkoušku, | [23 empty] | SPI
17 | 892233111R00 | Proplach a desinfekce vodovodního potrubí DN od 40 do 70 mm | m | 16 |  | 0 |  | 0 |  | 0 | 21 | 0 | 0 | 0 | 0 | 0 | 827-1 | RTS 17/ II | RTS 17/ I | 0.15 | 2.4 |  |  |  |  | POL1_1
|  | napuštění a vypuštění vody, dodání vody a desinfekčního prostředku, náklady na bakteriologický rozbor vody, | [23 empty] | SPI
18 | 899401112R00 | Osazení poklopů litinových šoupátkových | kus | 1 |  | 0 |  | 0 |  | 0 | 21 | 0 | 0.11178 | 0.11 | 0 | 0 | 827-1 | RTS 17/ II | RTS 17/ I | 0.863 | 0.86 |  |  |  |  | POL1_
|  | včetně podezdění | [23 empty] | SPI
19 | 899721112R00 | Výstražné fólie výstražná fólie pro vodovod, šířka 30 cm | m | 14 |  | 0 |  | 0 |  | 0 | 21 | 0 | 0 | 0 | 0 | 0 | 827-1 | RTS 17/ II | RTS 17/ I | 0.026 | 0.36 |  |  |  |  | POL1_
|  | vodovodní přípojka : 14 |  | 14 | [21 empty] | VV | 0
20 | 899731113R00 | Signalizační vodič CYY, 4 mm2 | m | 17 |  | 0 |  | 0 |  | 0 | 21 | 0 | 5e-05 | 0 | 0 | 0 | 827-1 | RTS 17/ II | RTS 17/ I | 0.034 | 0.58 |  |  |  |  | POL1_
|  | vodovodní přípojka : 17 |  | 17 | [21 empty] | VV | 0
21 | 286134463R | trubka plastová vodovodní hladká; PE 100RC; SDR 11,0; PN 16; D = 63,0 mm; s = 5,80 mm; l = 100 000,0 mm | m | 16.32 |  | 0 |  | 0 |  | 0 | 21 | 0 | 0.00105 | 0.02 | 0 | 0 | SPCM | RTS 17/ II | RTS 17/ I | 0 | 0 |  |  |  |  | POL3_0
|  | 16*1,02 |  | 16.32 | [21 empty] | VV | 0
22 | 28613963.AR | trubka plastová plynovodní hladká; PE 100; SDR 17,6; D = 90,0 mm; s = 5,20 mm; l = 100000,0 mm | m | 3.06 |  | 0 |  | 0 |  | 0 | 21 | 0 | 0.0014 | 0 | 0 | 0 | SPCM | RTS 17/ II | RTS 17/ I | 0 | 0 |  |  |  |  | POL3_0
|  | 3*1,02 |  | 3.06 | [21 empty] | VV | 0
23 | 28653xxx01 | Přechodka PE100 d63 SDR11 - PPR3 d63 PN10 | kus | 1 |  | 0 |  | 0 |  | 0 | 21 | 0 | 0.0013 | 0 | 0 | 0 |  | Vlastní | RTS 17/ I | 0 | 0 |  |  |  |  | POL3_
24 | 42200740R | poklop uliční typ těžký; šedá litina; použití pro vodu; vnitř.pr.D = 77 mm; D = 190,0 mm; výška 250 mm; pro: armatura pro domovní přípojku | kus | 1 |  | 0 |  | 0 |  | 0 | 21 | 0 | 0.0065 | 0.01 | 0 | 0 | SPCM | RTS 17/ II | RTS 17/ I | 0 | 0 |  |  |  |  | POL3_
25 | 42228258R | šoupátko pro domovní přípojky pro vodovod; DN 2"; PN 16; L = 270 mm; médium pitná voda; provedení: na obou stranách s hrdlem ISO pro potrubí z PE; těleso tvárná litina | kus | 1 |  | 0 |  | 0 |  | 0 | 21 | 0 | 0.0068 | 0.01 | 0 | 0 | SPCM | RTS 17/ II | RTS 17/ I | 0 | 0 |  |  |  |  | POL3_1
26 | 42273512R | pas navrtávací tvárná litina; provedení s kulovým uzávěrem; PN 16; DN potrubí 80 až 500 mm; závit G 2"; příslušenství kulový kohout; pro typ potrubí litina, ocel, beton | kus | 1 |  | 0 |  | 0 |  | 0 | 21 | 0 | 0.011 | 0.01 | 0 | 0 | SPCM | RTS 17/ II | RTS 17/ I | 0 | 0 |  |  |  |  | POL3_
27 | 42291020R | souprava zemní teleskopická pro vodu; DN 50; šoupátková; krycí hloubka 1,35-1,8 m | kus | 1 |  | 0 |  | 0 |  | 0 | 21 | 0 | 0.007 | 0.01 | 0 | 0 | SPCM | RTS 17/ I | RTS 17/ I | 0 | 0 |  |  |  |  | POL3_
28 | 42291510R | deska podkladová pro ventilkové a šoupátkové poklopy; plastové | kus | 1 |  | 0 |  | 0 |  | 0 | 21 | 0 | 0.0009 | 0 | 0 | 0 | SPCM | RTS 17/ II | RTS 17/ I | 0 | 0 |  |  |  |  | POL3_
Díl: | 99 | Staveništní přesun hmot |  |  |  | 0 |  | 0 |  | 0 |  | 0 |  | 0 |  | 0 |  |  |  |  | 1.26 |  |  |  |  | DIL
29 | 998276101R00 | Přesun hmot pro trubní vedení z trub plastových nebo sklolaminátových v otevřeném výkopu | t | 5.9781 |  | 0 |  | 0 |  | 0 | 21 | 0 | 0 | 0 | 0 | 0 | 827-1 | RTS 17/ II | RTS 17/ I | 0.2115 | 1.26 |  |  |  |  | POL7_
|  | vodovodu nebo kanalizace ražené nebo hloubené (827 1.1, 827 1.9, 827 2.1, 827 2.9), drobných objektů | [23 empty] | SPI
|  | Hmotnosti z položek s pořadovými čísly: : | [23 empty] | VV | 0
|  | 9,11,14,18,20,21,22,23,24,25,26,27,28, : | [23 empty] | VV | 0
|  | Součet: : 5,97807 |  | 5.9781 | [21 empty] | VV | 0
[24 empty] | 15 | 21
| Celkem |  |  |  |  | 0 | [17 empty] | 0 | 0 | SUM
END

## D2-03 2 Pol
Položkový soupis prací a dodávek | [25 empty] | #TypZaznamu#
S: | R2216 | Výstavba nové výjezdové základny ZZS PAK v Chrudim | [23 empty] | STA
O: | D2-03 | Přeložka STL plynovodu | [20 empty] | ING |  |  | OBJ
R: | 2 | Přeložka STL plynovodu - DPS | [23 empty] | ROZ
P.č. | Číslo položky | Název položky | MJ | množství | cena / MJ | Celkem | Dodávka | Dodávka celk. | Montáž | Montáž celk. | DPH | cena s DPH | hmotnost / MJ | hmotnost celk.(t) | dem. hmotnost / MJ | dem. hmotnost celk.(t) | Ceník | Cen. soustava / platnost | Cenová úroveň | Nhod / MJ | Nhod celk. | Dodavatel
Díl: | 1 | Zemní práce |  |  |  | 0 |  | 0 |  | 0 |  | 0 |  | 22.95 |  | 0 |  |  |  |  | 102.23 |  |  |  |  | DIL
1 | 121101100R00 | Sejmutí ornice s přemístěním na vzdálenost do 50 m | m3 | 5 |  | 0 |  | 0 |  | 0 | 21 | 0 | 0 | 0 | 0 | 0 | 800-1 | RTS 17/ II | RTS 17/ I | 0.0952 | 0.48 |  |  |  |  | POL1_1
|  | nebo lesní půdy, s vodorovným přemístěním na hromady v místě upotřebení nebo na dočasné či trvalé skládky se složením | [23 empty] | SPI
|  | 25*1*0,2 |  | 5 | [21 empty] | VV | 0
2 | 132201110R00 | Hloubení rýh šířky do 60 cm do 50 m3, v hornině 3, hloubení strojně | m3 | 62.4 |  | 0 |  | 0 |  | 0 | 21 | 0 | 0 | 0 | 0 | 0 | 800-1 | RTS 17/ II | RTS 17/ I | 0.365 | 22.78 |  |  |  |  | POL1_1
|  | zapažených i nezapažených s urovnáním dna do předepsaného profilu a spádu, s přehozením výkopku na přilehlém terénu na vzdálenost do 3 m od podélné osy rýhy nebo s naložením výkopku na dopravní prostředek. | [23 empty] | SPI |  | zapažených i nezapažených s urovnáním dna do předepsaného profilu a spádu, s přehozením výkopku na přilehlém terénu na vzdálenost do 3 m od podélné osy rýhy nebo s naložením výkopku na dopravní prostředek.
|  | 25*0,6*(1,6-0,2)+60*0,6*(1,6-0,45) |  | 62.4 | [21 empty] | VV | 0
3 | 132201119R00 | Hloubení rýh šířky do 60 cm příplatek za lepivost, v hornině 3, | m3 | 31.2 |  | 0 |  | 0 |  | 0 | 21 | 0 | 0 | 0 | 0 | 0 | 800-1 | RTS 17/ II | RTS 17/ I | 0.6468 | 20.18 |  |  |  |  | POL1_1
|  | zapažených i nezapažených s urovnáním dna do předepsaného profilu a spádu, s přehozením výkopku na přilehlém terénu na vzdálenost do 3 m od podélné osy rýhy nebo s naložením výkopku na dopravní prostředek. | [23 empty] | SPI |  | zapažených i nezapažených s urovnáním dna do předepsaného profilu a spádu, s přehozením výkopku na přilehlém terénu na vzdálenost do 3 m od podélné osy rýhy nebo s naložením výkopku na dopravní prostředek.
|  | 62,4*0,5 |  | 31.2 | [21 empty] | VV | 0
4 | 120001101R00 | Ztížené vykopávky v horninách jakékoliv třídy | m3 | 3.36 |  | 0 |  | 0 |  | 0 | 21 | 0 | 0 | 0 | 0 | 0 | 800-1 | RTS 17/ II | RTS 17/ I | 1.548 | 5.2 |  |  |  |  | POL1_
|  | příplatek k cenám vykopávek za ztížení vykopávky v blízkosti podzemního vedení nebo výbušnin v horninách jakékoliv třídy, | [23 empty] | SPI
|  | 2*(2*0,6*(1,6-0,2)) |  | 3.36 | [21 empty] | VV | 0
5 | 162601102R00 | Vodorovné přemístění výkopku z horniny 1 až 4, na vzdálenost přes 4 000 do 5 000 m | m3 | 28.65 |  | 0 |  | 0 |  | 0 | 21 | 0 | 0 | 0 | 0 | 0 | 800-1 | RTS 17/ II | RTS 17/ I | 0.011 | 0.32 |  |  |  |  | POL1_1
|  | po suchu, bez ohledu na druh dopravního prostředku, bez naložení výkopku, avšak se složením bez rozhrnutí, | [23 empty] | SPI
|  | Výkaz výměr obsahuje pro manipulaci s vytěženou zeminou nebo vybouranými hmotami položky, které jsou limitovány určitou vzdáleností pro vodorovné přemístění, která vychází z předpokladu projektanta. Skutečné místo pro uložení vytěžené zeminy či vybouraných hmot si zajišťuje uchazeč dle svého technologického plánu a je na uchazeči jaká místa pro uložení zeminy či vybouraných hmot zvolí. Do nabídkové ceny musí uchazeč zakalkulovat skutečné náklady podle odvozní vzdálenosti bez ohledu na to, jaká vzdálenost je uvedená v popise položky.Platí pro všechny položky vodorovného přemístění zeminy, suti, či vybouraných hmot. | [23 empty] | POP |  | Výkaz výměr obsahuje pro manipulaci s vytěženou zeminou nebo vybouranými hmotami položky, které jsou limitovány určitou vzdáleností pro vodorovné přemístění, která vychází z předpokladu projektanta. Skutečné místo pro uložení vytěžené zeminy či vybouraných hmot si zajišťuje uchazeč dle svého technologického plánu a je na uchazeči jaká místa pro uložení zeminy či vybouraných hmot zvolí. Do nabídkové ceny musí uchazeč zakalkulovat skutečné náklady podle odvozní vzdálenosti bez ohledu na to, jaká vzdálenost je uvedená v popise položky.Platí pro všechny položky vodorovného přemístění zeminy, suti, či vybouraných hmot.
|  | 62,4-33,75 |  | 28.65 | [21 empty] | VV | 0
6 | 167101101R00 | Nakládání, skládání, překládání neulehlého výkopku nakládání výkopku do 100 m3, z horniny 1 až 4 | m3 | 28.65 |  | 0 |  | 0 |  | 0 | 21 | 0 | 0 | 0 | 0 | 0 | 800-1 | RTS 17/ II | RTS 17/ I | 0.652 | 18.68 |  |  |  |  | POL1_1
|  | 28,65 |  | 28.65 | [21 empty] | VV | 0
7 | 174101101R00 | Zásyp sypaninou se zhutněním jam, šachet, rýh nebo kolem objektů v těchto vykopávkách | m3 | 33.75 |  | 0 |  | 0 |  | 0 | 21 | 0 | 0 | 0 | 0 | 0 | 800-1 | RTS 17/ II | RTS 17/ I | 0.202 | 6.82 |  |  |  |  | POL1_1
|  | z jakékoliv horniny s uložením výkopku po vrstvách, | [23 empty] | SPI
|  | 75*0,6*(1,6-0,45-0,1-0,3) |  | 33.75 | [21 empty] | VV | 0
8 | 175101101RT2 | Obsyp potrubí bez prohození sypaniny | m3 | 13.5 |  | 0 |  | 0 |  | 0 | 21 | 0 | 1.7 | 22.95 | 0 | 0 | 800-1 | RTS 17/ II | RTS 17/ I | 1.587 | 21.42 |  |  |  |  | POL1_1
|  | sypaninou z vhodných hornin tř. 1 - 4 nebo materiálem připraveným podél výkopu ve vzdálenosti do 3 m od jeho kraje, pro jakoukoliv hloubku výkopu a jakoukoliv míru zhutnění, | [23 empty] | SPI |  | sypaninou z vhodných hornin tř. 1 - 4 nebo materiálem připraveným podél výkopu ve vzdálenosti do 3 m od jeho kraje, pro jakoukoliv hloubku výkopu a jakoukoliv míru zhutnění,
|  | 75*0,6*0,3 |  | 13.5 | [21 empty] | VV | 0
9 | 181301103R00 | Rozprostření a urovnání ornice v rovině v souvislé ploše do 500 m2, tloušťka vrstvy přes 150 do 200 mm | m2 | 25 |  | 0 |  | 0 |  | 0 | 21 | 0 | 0 | 0 | 0 | 0 | 800-1 | RTS 17/ II | RTS 17/ I | 0.254 | 6.35 |  |  |  |  | POL1_
|  | s případným nutným přemístěním hromad nebo dočasných skládek na místo potřeby ze vzdálenosti do 30 m, v rovině nebo ve svahu do 1 : 5, | [23 empty] | SPI
|  | 25*1 |  | 25 | [21 empty] | VV | 0
10 | 199000005R00 | Poplatky za skládku zeminy 1- 4 | t | 51.57 |  | 0 |  | 0 |  | 0 | 21 | 0 | 0 | 0 | 0 | 0 | 800-1 | RTS 17/ II | RTS 17/ I | 0 | 0 |  |  |  |  | POL1_1
|  | 28,65*1,8 |  | 51.57 | [21 empty] | VV | 0
Díl: | 4 | Vodorovné konstrukce |  |  |  | 0 |  | 0 |  | 0 |  | 0 |  | 8.51 |  | 0 |  |  |  |  | 5.93 |  |  |  |  | DIL
11 | 451573111R00 | Lože pod potrubí, stoky a drobné objekty z písku a štěrkopísku do 65 mm | m3 | 4.5 |  | 0 |  | 0 |  | 0 | 21 | 0 | 1.8908 | 8.51 | 0 | 0 | 827-1 | RTS 17/ II | RTS 17/ I | 1.317 | 5.93 |  |  |  |  | POL1_1
|  | v otevřeném výkopu, | [23 empty] | SPI
|  | 75*0,6*0,1 |  | 4.5 | [21 empty] | VV | 0
Díl: | 8 | Trubní vedení |  |  |  | 0 |  | 0 |  | 0 |  | 0 |  | 0.79 |  | 0 |  |  |  |  | 49.19 |  |  |  |  | DIL
12 | 871311121R00 | Montáž potrubí z plastických hmot z tlakových trubek polyetylenových, vnějšího průměru 160 mm | m | 73 |  | 0 |  | 0 |  | 0 | 21 | 0 | 0 | 0 | 0 | 0 | 827-1 | RTS 17/ II | RTS 17/ I | 0.216 | 15.77 |  |  |  |  | POL1_1
|  | v otevřeném výkopu, | [23 empty] | SPI
13 | 286136407R | trubka vícevrstvá PE100 RC; PE100 RC; hladká; SDR 11,0; da = 160,0 mm; di = 130,8 mm; s = 14,60 mm; použití pro plyn | m | 75 |  | 0 |  | 0 |  | 0 | 21 | 0 | 0.00674 | 0.51 | 0 | 0 | SPCM | RTS 17/ II | RTS 17/ I | 0 | 0 |  |  |  |  | POL3_0
14 | 877312121R00 | Montáž elektrotvarovek Přirážka za 1 spoj elektrotvarovky, vnějšího průměru 160 mm | kus | 10 |  | 0 |  | 0 |  | 0 | 21 | 0 | 0 | 0 | 0 | 0 | 827-1 | RTS 17/ II | RTS 17/ I | 0.44688 | 4.47 |  |  |  |  | POL1_
|  | v otevřeném výkopu, | [23 empty] | SPI
15 | 286536115R | oblouk PE100 RC; 90,0 °; SDR 11,0; D = 160,0 mm; s = 14,60 mm; hladký; spoj svařovaný | kus | 1 |  | 0 |  | 0 |  | 0 | 21 | 0 | 0.00246 | 0 | 0 | 0 | SPCM | RTS 17/ II | RTS 17/ I | 0 | 0 |  |  |  |  | POL3_0
16 | 286536135R | oblouk PE100 RC; 45,0 °; SDR 11,0; D = 160,0 mm; s = 14,60 mm; hladký; spoj svařovaný | kus | 1 |  | 0 |  | 0 |  | 0 | 21 | 0 | 0.0038 | 0 | 0 | 0 | SPCM | RTS 17/ II | RTS 17/ I | 0 | 0 |  |  |  |  | POL3_0
17 | 286536155R | oblouk PE100 RC; 30,0 °; SDR 11,0; D = 160,0 mm; s = 14,60 mm; hladký; spoj svařovaný | kus | 1 |  | 0 |  | 0 |  | 0 | 21 | 0 | 0.0033 | 0 | 0 | 0 | SPCM | RTS 17/ II | RTS 17/ I | 0 | 0 |  |  |  |  | POL3_
18 | 286536155R | oblouk PE100 RC; 30,0 °; SDR 11,0; D = 160,0 mm; s = 14,60 mm; hladký; spoj svařovaný | kus | 1 |  | 0 |  | 0 |  | 0 | 21 | 0 | 0.0033 | 0 | 0 | 0 | SPCM | RTS 17/ II | RTS 17/ I | 0 | 0 |  |  |  |  | POL3_
19 | 28613148.MR | víčko/záslepka PE 100; KIT; SDR 11,0; D = 160,0 mm; spoj elektrosvařovaný | kus | 2 |  | 0 |  | 0 |  | 0 | 21 | 0 | 0 | 0 | 0 | 0 | SPCM | RTS 17/ II | RTS 17/ I | 0 | 0 |  |  |  |  | POL3_0
20 | 28614009.AR | trubka ochranná HDPE; SDR 26,0; vnější průměr 225,0 mm; vnitřní průměr 207,8 mm; s = 8,60 mm; barva černá se žlutými pruhy | m | 16 |  | 0 |  | 0 |  | 0 | 21 | 0 | 0.00576 | 0.09 | 0 | 0 | SPCM | RTS 17/ II | RTS 17/ I | 0 | 0 |  |  |  |  | POL3_0
21 | 871211121R00 | Montáž potrubí z plastických hmot z tlakových trubek polyetylenových, vnějšího průměru 63 mm | m | 74 |  | 0 |  | 0 |  | 0 | 21 | 0 | 0 | 0 | 0 | 0 | 827-1 | RTS 17/ II | RTS 17/ I | 0.054 | 4 |  |  |  |  | POL1_1
|  | v otevřeném výkopu, | [23 empty] | SPI
22 | 286136441R | trubka plastová plynovodní hladká; PE100 RC ; SDR 11,0; D = 63,0 mm; s = 5,80 mm; l = 100 000,0 mm | m | 75 |  | 0 |  | 0 |  | 0 | 21 | 0 | 0.00106 | 0.08 | 0 | 0 | SPCM | RTS 17/ II | RTS 17/ I | 0 | 0 |  |  |  |  | POL3_0
23 | 871 dmtž potrub. | Dmtž provizorního obtoku z trubek polyetylenových d 63 mm | m | 74 |  | 0 |  | 0 |  | 0 | 21 | 0 | 0 | 0 | 0 | 0 |  | Vlastní | Indiv | 0 | 0 |  |  |  |  | POL1_
24 | 877212121R00 | Montáž elektrotvarovek Přirážka za 1 spoj elektrotvarovky, vnějšího průměru 63 mm | kus | 2 |  | 0 |  | 0 |  | 0 | 21 | 0 | 0 | 0 | 0 | 0 | 827-1 | RTS 17/ II | RTS 17/ I | 0.21648 | 0.43 |  |  |  |  | POL1_
|  | v otevřeném výkopu, | [23 empty] | SPI
25 | 28613145.MR | víčko/záslepka PE 100; SDR 11,0; D = 63,0 mm; spoj elektrosvařovaný | kus | 2 |  | 0 |  | 0 |  | 0 | 21 | 0 | 0 | 0 | 0 | 0 | SPCM | RTS 17/ II | RTS 17/ I | 0 | 0 |  |  |  |  | POL3_
26 | 850 dmtž st.potr. | Výřez nebo výsek na potrubí ocelovém DN 150 | kus | 2 |  | 0 |  | 0 |  | 0 | 21 | 0 | 0 | 0 | 0 | 0 |  | Vlastní | Indiv | 9.973 | 19.95 |  |  |  |  | POL1_
27 | 871 bal. tvar. | Balonovací tvarovka pro ocelové potrubí DN 150+ záslepka D+M | kus | 4 |  | 0 |  | 0 |  | 0 | 21 | 0 | 0.0077 | 0.03 | 0 | 0 |  | Vlastní | Indiv | 0 | 0 |  |  |  |  | POL1_
28 | těsn. bal. | Těsnící balón pro ocelové potrubí DN 150 | kus | 8 |  | 0 |  | 0 |  | 0 | 21 | 0 | 0 | 0 | 0 | 0 |  | Vlastní | Indiv | 0 | 0 |  |  |  |  | POL3_
29 | 871 navrt. tvar | Navrtávací tvarovka pro ocelové potrubí DN 150, 2", D+M | kus | 2 |  | 0 |  | 0 |  | 0 | 21 | 0 | 0.0077 | 0.02 | 0 | 0 |  | Vlastní | Indiv | 0 | 0 |  |  |  |  | POL1_
30 | 871 PE na ocel 1 | Přechod z PE 160 na ocel DN 150 D+M | kus | 2 |  | 0 |  | 0 |  | 0 | 21 | 0 | 0.017 | 0.03 | 0 | 0 |  | Vlastní | Indiv | 0 | 0 |  |  |  |  | POL1_
31 | 871 PE na ocel 2 | Přechod z PE 63 na ocel DN 50 D+M | kus | 2 |  | 0 |  | 0 |  | 0 | 21 | 0 | 0.017 | 0.03 | 0 | 0 |  | Vlastní | Indiv | 0 | 0 |  |  |  |  | POL1_
32 | 871 drob. upev.mat. | Drobný upevňovací materiál D+M | soubor | 1 |  | 0 |  | 0 |  | 0 | 21 | 0 | 0 | 0 | 0 | 0 |  | Vlastní | Indiv | 0 | 0 |  |  |  |  | POL1_
33 | 871 izol jut. | Izolace ocelového potrubí asfalt-jutou D+M | m | 3 |  | 0 |  | 0 |  | 0 | 21 | 0 | 0 | 0 | 0 | 0 |  | Vlastní | Indiv | 0 | 0 |  |  |  |  | POL1_
34 | 899731113R00 | Signalizační vodič CYY, 4 mm2 | m | 77 |  | 0 |  | 0 |  | 0 | 21 | 0 | 5e-05 | 0 | 0 | 0 | 827-1 | RTS 17/ II | RTS 17/ I | 0.034 | 2.62 |  |  |  |  | POL1_
35 | 899721112R00 | Výstražné fólie výstražná fólie pro vodovod, šířka 30 cm | m | 75 |  | 0 |  | 0 |  | 0 | 21 | 0 | 0 | 0 | 0 | 0 | 827-1 | RTS 17/ II | RTS 17/ I | 0.026 | 1.95 |  |  |  |  | POL1_
Díl: | 99 | Staveništní přesun hmot |  |  |  | 0 |  | 0 |  | 0 |  | 0 |  | 0 |  | 0 |  |  |  |  | 6.82 |  |  |  |  | DIL
36 | 998276101R00 | Přesun hmot pro trubní vedení z trub plastových nebo sklolaminátových v otevřeném výkopu | t | 32.2665 |  | 0 |  | 0 |  | 0 | 21 | 0 | 0 | 0 | 0 | 0 | 827-1 | RTS 17/ II | RTS 17/ I | 0.2115 | 6.82 |  |  |  |  | POL7_
|  | vodovodu nebo kanalizace ražené nebo hloubené (827 1.1, 827 1.9, 827 2.1, 827 2.9), drobných objektů | [23 empty] | SPI
|  | Hmotnosti z položek s pořadovými čísly: : | [23 empty] | VV | 0
|  | 8,11,13,15,16,17,18,20,22,27,29,30,31,34, : | [23 empty] | VV | 0
|  | Součet: : 32,26654 |  | 32.2665 | [21 empty] | VV | 0
[24 empty] | 15 | 21
| Celkem |  |  |  |  | 0 | [17 empty] | 0 | 0 | SUM
END

## D2-04 2 Pol
Položkový soupis prací a dodávek | [25 empty] | #TypZaznamu#
S: | R2216 | Výstavba nové výjezdové základny ZZS PAK v Chrudim | [23 empty] | STA
O: | D2-04 | Areálové rozvody elektro | [20 empty] | ING |  |  | OBJ
R: | 2 | Areálové rozvody elektro - DPS | [23 empty] | ROZ
P.č. | Číslo položky | Název položky | MJ | množství | cena / MJ | Celkem | Dodávka | Dodávka celk. | Montáž | Montáž celk. | DPH | cena s DPH | hmotnost / MJ | hmotnost celk.(t) | dem. hmotnost / MJ | dem. hmotnost celk.(t) | Ceník | Cen. soustava / platnost | Cenová úroveň | Nhod / MJ | Nhod celk. | Dodavatel
Díl: | 1 | Zemní práce |  |  |  | 0 |  | 0 |  | 0 |  | 0 |  | 0 |  | 0 |  |  |  |  | 0 |  |  |  |  | DIL
1 | 199000005R00 | Poplatky za skládku zeminy 1- 4 | t | 12.348 |  | 0 |  | 0 |  | 0 | 21 | 0 | 0 | 0 | 0 | 0 | 800-1 | RTS 17/ II | RTS 17/ I | 0 | 0 |  |  |  |  | POL1_1
|  | 6,86*1,8 |  | 12.348 | [21 empty] | VV | 0
Díl: | M21 | Elektromontáže |  |  |  | 0 |  | 0 |  | 0 |  | 0 |  | 0.34 |  | 0 |  |  |  |  | 111.05 |  |  |  |  | DIL
2 | 210010124R00 | Chráničky a lišty trubka ochranná, materiál PE, DN do 80 mm, uložená volně | m | 380 |  | 0 |  | 0 |  | 0 | 21 | 0 | 0 | 0 | 0 | 0 | M21 | RTS 17/ II | RTS 17/ I | 0.137 | 52.06 |  |  |  |  | POL1_
3 | 210100001R00 | Ukončení vodičů, soubory pro kabely ukončení vodičů v rozvaděči včetně zapojení a vodičové koncovky, , průřez do 2,5 mm2 | kus | 12 |  | 0 |  | 0 |  | 0 | 21 | 0 | 0 | 0 | 0 | 0 | M21 | RTS 17/ II | RTS 17/ I | 0.0505 | 0.61 |  |  |  |  | POL1_
4 | 210100002R00 | Ukončení vodičů, soubory pro kabely ukončení vodičů v rozvaděči včetně zapojení a vodičové koncovky, , průřez do 6 mm2 | kus | 32 |  | 0 |  | 0 |  | 0 | 21 | 0 | 0 | 0 | 0 | 0 | M21 | RTS 17/ II | RTS 17/ I | 0.05 | 1.6 |  |  |  |  | POL1_
5 | 210100004R00 | Ukončení vodičů, soubory pro kabely ukončení vodičů v rozvaděči včetně zapojení a vodičové koncovky, , průřez do 25 mm2 | kus | 20 |  | 0 |  | 0 |  | 0 | 21 | 0 | 0 | 0 | 0 | 0 | M21 | RTS 17/ II | RTS 17/ I | 0.17917 | 3.58 |  |  |  |  | POL1_
6 | 210220021RT1 | Vedení uzemňovací uzemňovací vedení v zemi vč. svorek, propoj. izolace spojů, FeZn, do 120 mm2, včetně materiálu | m | 40 |  | 0 |  | 0 |  | 0 | 21 | 0 | 0.00099 | 0.04 | 0 | 0 | M21 | RTS 17/ II | RTS 17/ I | 0.13 | 5.2 |  |  |  |  | POL1_
7 | 210810005R00 | Kabely silové kabel CYKY-m 750 V, 3 x 1,5 mm2, volně uložený | m | 12 |  | 0 |  | 0 |  | 0 | 21 | 0 | 0 | 0 | 0 | 0 | M21 | RTS 17/ II | RTS 17/ I | 0.05096 | 0.61 |  |  |  |  | POL1_
8 | 210810006R00 | Kabely silové kabel CYKY-m 750 V, 3 x 2,5 mm2, volně uložený | m | 90 |  | 0 |  | 0 |  | 0 | 21 | 0 | 0 | 0 | 0 | 0 | M21 | RTS 17/ II | RTS 17/ I | 0.05096 | 4.59 |  |  |  |  | POL1_
9 | 210810007R00 | Kabely silové kabel CYKY-m 750 V, 3 x 4 mm2, volně uložený | m | 140 |  | 0 |  | 0 |  | 0 | 21 | 0 | 0 | 0 | 0 | 0 | M21 | RTS 17/ II | RTS 17/ I | 0.05096 | 7.13 |  |  |  |  | POL1_
10 | 210810017R00 | Kabely silové kabel CYKY-m 750 V, 5 žil 4 až 16 mm, volně uložený | m | 305 |  | 0 |  | 0 |  | 0 | 21 | 0 | 0 | 0 | 0 | 0 | M21 | RTS 17/ II | RTS 17/ I | 0.05794 | 17.67 |  |  |  |  | POL1_
11 | 21019x01 | D+M elektroměrový rozváděč pro 2 měření 3x63A do výklenku ve zdivu | ks | 1 |  | 0 |  | 0 |  | 0 | 21 | 0 | 0 | 0 | 0 | 0 |  | Vlastní | Indiv | 0 | 0 |  |  |  |  | POL1_
|  | zabudovaný do připraveného připojovacího objektu | [23 empty] | POP
12 | 21020x01 | D+M Svítidlo venkovního osvětlení LED 55W na ocelové stožáry, materiál hliník | ks | 2 |  | 0 |  | 0 |  | 0 | 21 | 0 | 0 | 0 | 0 | 0 |  | Vlastní | Indiv | 0 | 0 |  |  |  |  | POL1_
13 | 21020x02 | D+M stožár zapuštěný dvoustupňový, oboustranně pozinkovaný, v. 6m, vč. elektrovýzbroje a výložníku | ks | 2 |  | 0 |  | 0 |  | 0 | 21 | 0 | 0 | 0 | 0 | 0 |  | Vlastní | Indiv | 0 | 0 |  |  |  |  | POL1_
14 | 900 RT5 | HZS, Práce v tarifní třídě 8 | h | 18 |  | 0 |  | 0 |  | 0 | 21 | 0 | 0 | 0 | 0 | 0 | Prav.M | RTS 17/ II | RTS 17/ I | 1 | 18 |  |  |  |  | POL10_
|  | Výkaz výměr obsahuje předpokládanou časovou náročnost dle předpokladu projektanta. Do nabídkové ceny musí uchazeč zakalkulovat skutečné náklady na dané úkony podle svých odborných znalostí a zkušeností bez ohledu na to, jaká předpokládaná časová náročnost je uvedená k jednotlivým úkonům ve výkazu výměr. | [23 empty] | POP |  | Výkaz výměr obsahuje předpokládanou časovou náročnost dle předpokladu projektanta. Do nabídkové ceny musí uchazeč zakalkulovat skutečné náklady na dané úkony podle svých odborných znalostí a zkušeností bez ohledu na to, jaká předpokládaná časová náročnost je uvedená k jednotlivým úkonům ve výkazu výměr.
|  | připojení na distribuční rozvody NN : 10 |  | 10 | [21 empty] | VV | 0
|  | zapojení světelného signalizačního zařízení na dopravní značce : 2*2 |  | 4 | [21 empty] | VV | 0
|  | zapojení a nastavení světel veřejného osvětlení : 2*2 |  | 4 | [21 empty] | VV | 0
15 | 34111030R | kabel CYKY; instalační; pro pevné uložení ve vnitřních a venk.prostorách v zemi, betonu; Cu plné holé jádro, tvar jádra RE-kulatý jednodrát; počet a průřez žil 3x1,5mm2; počet žil 3; teplota použití -30 až 70 °C; max.provoz.teplota při zkratu 160 °C; min.teplota pokládky -5 °C; průřez vodiče 1,5 mm2; samozhášivý; odolnost vůči UV záření | m | 12.6 |  | 0 |  | 0 |  | 0 | 21 | 0 | 0.00015 | 0 | 0 | 0 | SPCM | RTS 17/ II | RTS 17/ I | 0 | 0 |  |  |  |  | POL3_
|  | 12*1,05 |  | 12.6 | [21 empty] | VV | 0
16 | 34111036R | kabel CYKY; instalační; pro pevné uložení ve vnitřních a venk.prostorách v zemi, betonu; Cu plné holé jádro, tvar jádra RE-kulatý jednodrát; počet a průřez žil 3x2,5mm2; počet žil 3; teplota použití -30 až 70 °C; max.provoz.teplota při zkratu 160 °C; min.teplota pokládky -5 °C; průřez vodiče 2,5 mm2; samozhášivý; odolnost vůči UV záření | m | 94.5 |  | 0 |  | 0 |  | 0 | 21 | 0 | 0.0002 | 0.02 | 0 | 0 | SPCM | RTS 17/ II | RTS 17/ I | 0 | 0 |  |  |  |  | POL3_
|  | 90*1,05 |  | 94.5 | [21 empty] | VV | 0
17 | 34111042R | kabel CYKY; instalační; pro pevné uložení ve vnitřních a venk.prostorách v zemi, betonu; Cu plné holé jádro, tvar jádra RE-kulatý jednodrát; počet a průřez žil 3x4mm2; počet žil 3; teplota použití -30 až 70 °C; max.provoz.teplota při zkratu 160 °C; min.teplota pokládky -5 °C; průřez vodiče 4,0 mm2; samozhášivý; odolnost vůči UV záření | m | 147 |  | 0 |  | 0 |  | 0 | 21 | 0 | 0.00029 | 0.04 | 0 | 0 | SPCM | RTS 17/ II | RTS 17/ I | 0 | 0 |  |  |  |  | POL3_
|  | 140*1,05 |  | 147 | [21 empty] | VV | 0
18 | 34111100R | kabel CYKY; instalační; pro pevné uložení ve vnitřních a venk.prostorách v zemi, betonu; Cu plné holé jádro, tvar jádra RE-kulatý jednodrát; počet a průřez žil 5x6mm2; počet žil 5; teplota použití -30 až 70 °C; max.provoz.teplota při zkratu 160 °C; min.teplota pokládky -5 °C; průřez vodiče 6,0 mm2; samozhášivý; odolnost vůči UV záření | m | 110.25 |  | 0 |  | 0 |  | 0 | 21 | 0 | 0.00053 | 0.06 | 0 | 0 | SPCM | RTS 17/ II | RTS 17/ I | 0 | 0 |  |  |  |  | POL3_
|  | 105*1,05 |  | 110.25 | [21 empty] | VV | 0
19 | 34111xxx01 | Kabel silový s Cu jádrem 750 V CYKY 5 x 25 mm2 | m | 210 |  | 0 |  | 0 |  | 0 | 21 | 0 | 0.00076 | 0.16 | 0 | 0 |  | Vlastní | Indiv | 0 | 0 |  |  |  |  | POL3_
|  | 200*1,05 |  | 210 | [21 empty] | VV | 0
20 | 3457114701R | trubka kabelová ohebná dvouplášťová korugovaná chránička; vnější plášť z HDPE, vnitřní z LDPE; vnější pr.= 50,0 mm; vnitřní pr.= 41,0 mm; mezní hodnota zatížení 450 N/5 cm; teplot.rozsah -45 až 60 °C; stupeň hořlavosti A; mat. není samozhášivý; IP 40, při použití těsnicího kroužku IP 67 | m | 80 |  | 0 |  | 0 |  | 0 | 21 | 0 | 0.00026 | 0.02 | 0 | 0 | SPCM | RTS 17/ II | RTS 17/ I | 0 | 0 |  |  |  |  | POL3_
Díl: | M46 | Zemní práce při montážích |  |  |  | 0 |  | 0 |  | 0 |  | 0 |  | 17.92 |  | 0 |  |  |  |  | 55.44 |  |  |  |  | DIL
21 | 460100025R00 | Pouzdrový základ 400x1500 mm v ose trasy kab. | kus | 2 |  | 0 |  | 0 |  | 0 | 21 | 0 | 1.2332 | 2.47 | 0 | 0 |  | RTS 17/ II | RTS 17/ I | 3.138 | 6.28 |  |  |  |  | POL1_
|  | pro sloupy VO : 2 |  | 2 | [21 empty] | VV | 0
22 | 460200163RT1 | Výkop kabelové rýhy 35/80 cm hor.3, strojní výkop rýhy | m | 89 |  | 0 |  | 0 |  | 0 | 21 | 0 | 0 | 0 | 0 | 0 |  | RTS 17/ II | RTS 17/ I | 0.08176 | 7.28 |  |  |  |  | POL1_1
|  | nová rýha pro kabely : 105 |  | 105 | [21 empty] | VV | 0
|  | ruční výkop v ochranném pásmu inž. sítí : -16 |  | -16 | [21 empty] | VV | 0
23 | 460200163RT2 | Výkop kabelové rýhy 35/80 cm hor.3, ruční výkop rýhy | m | 16 |  | 0 |  | 0 |  | 0 | 21 | 0 | 0 | 0 | 0 | 0 |  | RTS 17/ II | RTS 17/ I | 0.98924 | 15.83 |  |  |  |  | POL1_
|  | v ceně je třeba uvažovat se ztíženými podmínkami vykopávky v důsledku souběhu nebo křížení s jinými inž. sítěmi | [23 empty] | POP
|  | výkop v ochranném pásmu inž. sítí : 16 |  | 16 | [21 empty] | VV | 0
24 | 460300002RT1 | Záhrn rýh strojem ve volném terénu, záhrn rýh a úprava terénu | m3 | 22.05 |  | 0 |  | 0 |  | 0 | 21 | 0 | 0 | 0 | 0 | 0 |  | RTS 17/ II | RTS 17/ I | 0.273 | 6.02 |  |  |  |  | POL1_1
|  | zásyp rýhy trasy kabelů : 105*0,35*0,6 |  | 22.05 | [21 empty] | VV | 0
25 | 460300006RT1 | Hutnění zeminy po vrstvách 20 cm, hutnění po strojním záhrnu rýh | m3 | 22.05 |  | 0 |  | 0 |  | 0 | 21 | 0 | 0 | 0 | 0 | 0 |  | RTS 17/ II | RTS 17/ I | 0.185 | 4.08 |  |  |  |  | POL1_
|  | zásyp rýhy trasy kabelů : 105*0,35*0,6 |  | 22.05 | [21 empty] | VV | 0
26 | 460300101R00 | Vrtání jámy pro stožár do D 55 cm | kus | 2 |  | 0 |  | 0 |  | 0 | 21 | 0 | 0 | 0 | 0 | 0 |  | RTS 17/ II | RTS 17/ I | 0.629 | 1.26 |  |  |  |  | POL1_
|  | pro sloupy VO : 2 |  | 2 | [21 empty] | VV | 0
27 | 460420018RT3 | Zřízení kabelového lože v rýze š.do 35 cm z písku, tloušťka vrstvy 20 cm | m | 105 |  | 0 |  | 0 |  | 0 | 21 | 0 | 0.147 | 15.44 | 0 | 0 |  | RTS 17/ II | RTS 17/ I | 0.0598 | 6.28 |  |  |  |  | POL1_1
|  | lože pod kabely : 105 |  | 105 | [21 empty] | VV | 0
28 | 460490012R00 | Fólie výstražná z PVC, šířka 33 cm | m | 105 |  | 0 |  | 0 |  | 0 | 21 | 0 | 6e-05 | 0.01 | 0 | 0 |  | RTS 17/ II | RTS 17/ I | 0.026 | 2.73 |  |  |  |  | POL1_
|  | trasa kabelů : 105 |  | 105 | [21 empty] | VV | 0
29 | 460600001RT3 | Naložení a odvoz zeminy, odvoz na vzdálenost 5000 m | m3 | 6.86 |  | 0 |  | 0 |  | 0 | 21 | 0 | 0 | 0 | 0 | 0 |  | RTS 17/ II | RTS 17/ I | 0.663 | 4.55 |  |  |  |  | POL1_1
|  | Výkaz výměr obsahuje pro manipulaci s vytěženou zeminou nebo vybouranými hmotami položky, které jsou limitovány určitou vzdáleností pro vodorovné přemístění, která vychází z předpokladu projektanta. Skutečné místo pro uložení vytěžené zeminy či vybouraných hmot si zajišťuje uchazeč dle svého technologického plánu a je na uchazeči jaká místa pro uložení zeminy či vybouraných hmot zvolí. Do nabídkové ceny musí uchazeč zakalkulovat skutečné náklady podle odvozní vzdálenosti bez ohledu na to, jaká vzdálenost je uvedená v popise položky.Platí pro všechny položky vodorovného přemístění zeminy, suti, či vybouraných hmot. | [23 empty] | POP |  | Výkaz výměr obsahuje pro manipulaci s vytěženou zeminou nebo vybouranými hmotami položky, které jsou limitovány určitou vzdáleností pro vodorovné přemístění, která vychází z předpokladu projektanta. Skutečné místo pro uložení vytěžené zeminy či vybouraných hmot si zajišťuje uchazeč dle svého technologického plánu a je na uchazeči jaká místa pro uložení zeminy či vybouraných hmot zvolí. Do nabídkové ceny musí uchazeč zakalkulovat skutečné náklady podle odvozní vzdálenosti bez ohledu na to, jaká vzdálenost je uvedená v popise položky.Platí pro všechny položky vodorovného přemístění zeminy, suti, či vybouraných hmot.
|  | rozdíl mezi vykopanou a nasypanou zeminou - objem pískového lože : 98*0,35*0,2 |  | 6.86 | [21 empty] | VV | 0
30 | 460x01 | Protlak pod komunikací dl.15m | kpl | 1 |  | 0 |  | 0 |  | 0 | 21 | 0 | 6e-05 | 0 | 0 | 0 |  | Vlastní | Indiv | 1.132 | 1.13 |  |  |  |  | POL1_
|  | Vykopání startovací a cílové jámy, provedení protlaku pod komunikací s vložením plastové trubky pr.110mm, dl. 15m, zásyp jam, uvedení terénu do původního stavu. | [23 empty] | POP |  | Vykopání startovací a cílové jámy, provedení protlaku pod komunikací s vložením plastové trubky pr.110mm, dl. 15m, zásyp jam, uvedení terénu do původního stavu.
[24 empty] | 15 | 21
| Celkem |  |  |  |  | 0 | [17 empty] | 0 | 0 | SUM
END

## D2-05 2 Pol
Položkový soupis prací a dodávek | [25 empty] | #TypZaznamu#
S: | R2216 | Výstavba nové výjezdové základny ZZS PAK v Chrudim | [23 empty] | STA
O: | D2-05 | Přeložka kabelu ČD-telematika | [20 empty] | ING |  |  | OBJ
R: | 2 | Přeložka kabelu ČD Telematika - DPS | [23 empty] | ROZ
P.č. | Číslo položky | Název položky | MJ | množství | cena / MJ | Celkem | Dodávka | Dodávka celk. | Montáž | Montáž celk. | DPH | cena s DPH | hmotnost / MJ | hmotnost celk.(t) | dem. hmotnost / MJ | dem. hmotnost celk.(t) | Ceník | Cen. soustava / platnost | Cenová úroveň | Nhod / MJ | Nhod celk. | Dodavatel
Díl: | 1 | Zemní práce |  |  |  | 0 |  | 0 |  | 0 |  | 0 |  | 0 |  | 0 |  |  |  |  | 0 |  |  |  |  | DIL
1 | 199000005R00 | Poplatky za skládku zeminy 1- 4 | t | 6.174 |  | 0 |  | 0 |  | 0 | 21 | 0 | 0 | 0 | 0 | 0 | 800-1 | RTS 17/ II | RTS 17/ I | 0 | 0 |  |  |  |  | POL1_1
|  | 3,43*1,8 |  | 6.174 | [21 empty] | VV | 0
Díl: | M22 | Montáž sdělovací a zabezp. techniky |  |  |  | 0 |  | 0 |  | 0 |  | 0 |  | 0 |  | 0 |  |  |  |  | 0 |  |  |  |  | DIL
2 | 22000xxx01 | Přeložení kabelu DK47 (3XV1,2+12DM0,9) | kpl | 1 |  | 0 |  | 0 |  | 0 | 21 | 0 | 0 | 0 | 0 | 0 |  | Vlastní | Indiv | 0 | 0 |  |  |  |  | POL1_
|  | Přerušení stávajícího kabelu, přeložení do nové rýhy, doplnění nového kabelu v délce 5m, 2xkabelová spojka | [23 empty] | POP
3 | 22000xxx02 | Přeložení kabelu TK (10xN0,8 TCEKEZE) | kpl | 1 |  | 0 |  | 0 |  | 0 | 21 | 0 | 0 | 0 | 0 | 0 |  | Vlastní | Indiv | 0 | 0 |  |  |  |  | POL1_
|  | Přerušení stávajícího kabelu, přeložení do nové rýhy, doplnění nového kabelu v délce 5m, 2xkabelová spojka | [23 empty] | POP
Díl: | M46 | Zemní práce při montážích |  |  |  | 0 |  | 0 |  | 0 |  | 0 |  | 7.73 |  | 0 |  |  |  |  | 93.35 |  |  |  |  | DIL
4 | 460010023RT2 | Vytýčení kabelové trasy ve volném terénu, délka trasy do 500 m | km | 0.15 |  | 0 |  | 0 |  | 0 | 21 | 0 | 0.01124 | 0 | 0 | 0 |  | RTS 17/ II | RTS 17/ I | 3.621 | 0.54 |  |  |  |  | POL1_
|  | Tato položka bude fakturována pouze pokud bude přeložka provedena samostatně v předstihu před vlastní stavbou výjezdové základny. Jinak platí společné vedlejší a ostatní náklady pro celou stavbu. | [23 empty] | POP |  | Tato položka bude fakturována pouze pokud bude přeložka provedena samostatně v předstihu před vlastní stavbou výjezdové základny. Jinak platí společné vedlejší a ostatní náklady pro celou stavbu.
5 | 460030007RT1 | Sejmutí ornice vrstvy nad 15 cm se zeminou tř.2, tlouštka vrstvy do 15 - 20 cm | m3 | 30.88 |  | 0 |  | 0 |  | 0 | 21 | 0 | 0 | 0 | 0 | 0 |  | RTS 17/ II | RTS 17/ I | 1.16 | 35.82 |  |  |  |  | POL1_1
|  | nová rýha pro kabely : 98*0,8*0,2 |  | 15.68 | [21 empty] | VV | 0
|  | obnažení stávajícího kabelu : 95*0,8*0,2 |  | 15.2 | [21 empty] | VV | 0
6 | 460200143RT1 | Výkop kabelové rýhy 35/60 cm hor.3, strojní výkop rýhy | m | 98 |  | 0 |  | 0 |  | 0 | 21 | 0 | 0 | 0 | 0 | 0 |  | RTS 17/ II | RTS 17/ I | 0.06132 | 6.01 |  |  |  |  | POL1_1
|  | nová rýha pro kabely : 98 |  | 98 | [21 empty] | VV | 0
7 | 460200143RT2 | Výkop kabelové rýhy 35/60 cm hor.3, ruční výkop rýhy | m | 22.8 |  | 0 |  | 0 |  | 0 | 21 | 0 | 0 | 0 | 0 | 0 |  | RTS 17/ II | RTS 17/ I | 0.74193 | 16.92 |  |  |  |  | POL1_
|  | v ceně je třeba uvažovat se ztíženými podmínkami vykopávky v důsledku výkopu/obnažení stávajících kabelů bez jejich porušení | [23 empty] | POP
|  | obnažení stávajícího kabelu : 95*0,4*0,6 |  | 22.8 | [21 empty] | VV | 0
8 | 460300002RT1 | Záhrn rýh strojem ve volném terénu, záhrn rýh a úprava terénu | m3 | 68.46 |  | 0 |  | 0 |  | 0 | 21 | 0 | 0 | 0 | 0 | 0 |  | RTS 17/ II | RTS 17/ I | 0.273 | 18.69 |  |  |  |  | POL1_1
|  | zásyp rýhy nové trasy : 98*0,35*0,5+98*0,8*0,2 |  | 32.83 | [21 empty] | VV | 0
|  | zásyp rýhy původní trasy : 95*0,35*0,6+98*0,8*0,2 |  | 35.63 | [21 empty] | VV | 0
9 | 460300006RT1 | Hutnění zeminy po vrstvách 20 cm, hutnění po strojním záhrnu rýh | m3 | 37.1 |  | 0 |  | 0 |  | 0 | 21 | 0 | 0 | 0 | 0 | 0 |  | RTS 17/ II | RTS 17/ I | 0.185 | 6.86 |  |  |  |  | POL1_
|  | zásyp rýhy nové trasy : 98*0,35*0,5 |  | 17.15 | [21 empty] | VV | 0
|  | zásyp rýhy původní trasy : 95*0,35*0,6 |  | 19.95 | [21 empty] | VV | 0
10 | 460420014R00 | Zřízení kabelového lože v rýze š.do 25 cm z písku | m | 98 |  | 0 |  | 0 |  | 0 | 21 | 0 | 0.07875 | 7.72 | 0 | 0 |  | RTS 17/ II | RTS 17/ I | 0.0377 | 3.69 |  |  |  |  | POL1_1
|  | lože pod kabely : 98 |  | 98 | [21 empty] | VV | 0
11 | 460490012R00 | Fólie výstražná z PVC, šířka 33 cm | m | 98 |  | 0 |  | 0 |  | 0 | 21 | 0 | 6e-05 | 0.01 | 0 | 0 |  | RTS 17/ II | RTS 17/ I | 0.026 | 2.55 |  |  |  |  | POL1_
|  | nová trasa kabelů : 98 |  | 98 | [21 empty] | VV | 0
12 | 460600001RT3 | Naložení a odvoz zeminy, odvoz na vzdálenost 5000 m | m3 | 3.43 |  | 0 |  | 0 |  | 0 | 21 | 0 | 0 | 0 | 0 | 0 |  | RTS 17/ II | RTS 17/ I | 0.663 | 2.27 |  |  |  |  | POL1_1
|  | Výkaz výměr obsahuje pro manipulaci s vytěženou zeminou nebo vybouranými hmotami položky, které jsou limitovány určitou vzdáleností pro vodorovné přemístění, která vychází z předpokladu projektanta. Skutečné místo pro uložení vytěžené zeminy či vybouraných hmot si zajišťuje uchazeč dle svého technologického plánu a je na uchazeči jaká místa pro uložení zeminy či vybouraných hmot zvolí. Do nabídkové ceny musí uchazeč zakalkulovat skutečné náklady podle odvozní vzdálenosti bez ohledu na to, jaká vzdálenost je uvedená v popise položky.Platí pro všechny položky vodorovného přemístění zeminy, suti, či vybouraných hmot. | [23 empty] | POP |  | Výkaz výměr obsahuje pro manipulaci s vytěženou zeminou nebo vybouranými hmotami položky, které jsou limitovány určitou vzdáleností pro vodorovné přemístění, která vychází z předpokladu projektanta. Skutečné místo pro uložení vytěžené zeminy či vybouraných hmot si zajišťuje uchazeč dle svého technologického plánu a je na uchazeči jaká místa pro uložení zeminy či vybouraných hmot zvolí. Do nabídkové ceny musí uchazeč zakalkulovat skutečné náklady podle odvozní vzdálenosti bez ohledu na to, jaká vzdálenost je uvedená v popise položky.Platí pro všechny položky vodorovného přemístění zeminy, suti, či vybouraných hmot.
|  | rozdíl mezi vykopanou a nasypanou zeminou - objem pískového lože : 98*0,35*0,1 |  | 3.43 | [21 empty] | VV | 0
[24 empty] | 15 | 21
| Celkem |  |  |  |  | 0 | [17 empty] | 0 | 0 | SUM
END

## D2-06 2 Pol
Položkový soupis prací a dodávek | [25 empty] | #TypZaznamu#
S: | R2216 | Výstavba nové výjezdové základny ZZS PAK v Chrudim | [23 empty] | STA
O: | D2-06 | Přípojka plynu a areálové rozvody | [20 empty] | ING |  |  | OBJ
R: | 2 | Přípojka STL plynovodu - DPS | [23 empty] | ROZ
P.č. | Číslo položky | Název položky | MJ | množství | cena / MJ | Celkem | Dodávka | Dodávka celk. | Montáž | Montáž celk. | DPH | cena s DPH | hmotnost / MJ | hmotnost celk.(t) | dem. hmotnost / MJ | dem. hmotnost celk.(t) | Ceník | Cen. soustava / platnost | Cenová úroveň | Nhod / MJ | Nhod celk. | Dodavatel
Díl: | 1 | Zemní práce |  |  |  | 0 |  | 0 |  | 0 |  | 0 |  | 0.99 |  | 0 |  |  |  |  | 4.89 |  |  |  |  | DIL
1 | 120001101R00 | Ztížené vykopávky v horninách jakékoliv třídy | m3 | 0.7 |  | 0 |  | 0 |  | 0 | 21 | 0 | 0 | 0 | 0 | 0 | 800-1 | RTS 17/ II | RTS 17/ I | 1.548 | 1.08 |  |  |  |  | POL1_
|  | příplatek k cenám vykopávek za ztížení vykopávky v blízkosti podzemního vedení nebo výbušnin v horninách jakékoliv třídy, | [23 empty] | SPI
|  | nad stávajícím plynovodem : 1*1*0,7 |  | 0.7 | [21 empty] | VV | 0
2 | 132201110R00 | Hloubení rýh šířky do 60 cm do 50 m3, v hornině 3, hloubení strojně | m3 | 1.61 |  | 0 |  | 0 |  | 0 | 21 | 0 | 0 | 0 | 0 | 0 | 800-1 | RTS 17/ II | RTS 17/ I | 0.365 | 0.59 |  |  |  |  | POL1_1
|  | zapažených i nezapažených s urovnáním dna do předepsaného profilu a spádu, s přehozením výkopku na přilehlém terénu na vzdálenost do 3 m od podélné osy rýhy nebo s naložením výkopku na dopravní prostředek. | [23 empty] | SPI |  | zapažených i nezapažených s urovnáním dna do předepsaného profilu a spádu, s přehozením výkopku na přilehlém terénu na vzdálenost do 3 m od podélné osy rýhy nebo s naložením výkopku na dopravní prostředek.
|  | trasa přípojky do HUP : 4*0,35*1,15 |  | 1.61 | [21 empty] | VV | 0
3 | 132201119R00 | Hloubení rýh šířky do 60 cm příplatek za lepivost, v hornině 3, | m3 | 0.805 |  | 0 |  | 0 |  | 0 | 21 | 0 | 0 | 0 | 0 | 0 | 800-1 | RTS 17/ II | RTS 17/ I | 0.6468 | 0.52 |  |  |  |  | POL1_1
|  | zapažených i nezapažených s urovnáním dna do předepsaného profilu a spádu, s přehozením výkopku na přilehlém terénu na vzdálenost do 3 m od podélné osy rýhy nebo s naložením výkopku na dopravní prostředek. | [23 empty] | SPI |  | zapažených i nezapažených s urovnáním dna do předepsaného profilu a spádu, s přehozením výkopku na přilehlém terénu na vzdálenost do 3 m od podélné osy rýhy nebo s naložením výkopku na dopravní prostředek.
|  | 1,61*0,5 |  | 0.805 | [21 empty] | VV | 0
4 | 132201210R00 | Hloubení rýh šířky přes 60 do 200 cm do 50 m3, v hornině 3, hloubení strojně | m3 | 1.8 |  | 0 |  | 0 |  | 0 | 21 | 0 | 0 | 0 | 0 | 0 | 800-1 | RTS 17/ II | RTS 17/ I | 0.365 | 0.66 |  |  |  |  | POL1_
|  | zapažených i nezapažených, s urovnáním dna do předepsaného profilu a spádu, s případně nutným přehozením výkopku na vzdálenost do 3 m ve výkopišti, s přehozením výkopku na přilehlém terénu na vzdálenost do 5 m od podélné osy rýhy nebo s naložením výkopku na dopravní prostředek. | [23 empty] | SPI |  | zapažených i nezapažených, s urovnáním dna do předepsaného profilu a spádu, s případně nutným přehozením výkopku na vzdálenost do 3 m ve výkopišti, s přehozením výkopku na přilehlém terénu na vzdálenost do 5 m od podélné osy rýhy nebo s naložením výkopku na dopravní prostředek.
|  | v místě napojení na STL plynovod : 1,5*1*1,2 |  | 1.8 | [21 empty] | VV | 0
5 | 132201219R00 | Hloubení rýh šířky přes 60 do 200 cm příplatek za lepivost, v hornině 3, | m3 | 0.9 |  | 0 |  | 0 |  | 0 | 21 | 0 | 0 | 0 | 0 | 0 | 800-1 | RTS 17/ II | RTS 17/ I | 0.084 | 0.08 |  |  |  |  | POL1_
|  | zapažených i nezapažených, s urovnáním dna do předepsaného profilu a spádu, s případně nutným přehozením výkopku na vzdálenost do 3 m ve výkopišti, s přehozením výkopku na přilehlém terénu na vzdálenost do 5 m od podélné osy rýhy nebo s naložením výkopku na dopravní prostředek. | [23 empty] | SPI |  | zapažených i nezapažených, s urovnáním dna do předepsaného profilu a spádu, s případně nutným přehozením výkopku na vzdálenost do 3 m ve výkopišti, s přehozením výkopku na přilehlém terénu na vzdálenost do 5 m od podélné osy rýhy nebo s naložením výkopku na dopravní prostředek.
|  | 1,8*0,5 |  | 0.9 | [21 empty] | VV | 0
6 | 162601102R00 | Vodorovné přemístění výkopku z horniny 1 až 4, na vzdálenost přes 4 000 do 5 000 m | m3 | 0.75 |  | 0 |  | 0 |  | 0 | 21 | 0 | 0 | 0 | 0 | 0 | 800-1 | RTS 17/ II | RTS 17/ I | 0.011 | 0.01 |  |  |  |  | POL1_1
|  | po suchu, bez ohledu na druh dopravního prostředku, bez naložení výkopku, avšak se složením bez rozhrnutí, | [23 empty] | SPI
|  | Výkaz výměr obsahuje pro manipulaci s vytěženou zeminou nebo vybouranými hmotami položky, které jsou limitovány určitou vzdáleností pro vodorovné přemístění, která vychází z předpokladu projektanta. Skutečné místo pro uložení vytěžené zeminy či vybouraných hmot si zajišťuje uchazeč dle svého technologického plánu a je na uchazeči jaká místa pro uložení zeminy či vybouraných hmot zvolí. Do nabídkové ceny musí uchazeč zakalkulovat skutečné náklady podle odvozní vzdálenosti bez ohledu na to, jaká vzdálenost je uvedená v popise položky.Platí pro všechny položky vodorovného přemístění zeminy, suti, či vybouraných hmot. | [23 empty] | POP |  | Výkaz výměr obsahuje pro manipulaci s vytěženou zeminou nebo vybouranými hmotami položky, které jsou limitovány určitou vzdáleností pro vodorovné přemístění, která vychází z předpokladu projektanta. Skutečné místo pro uložení vytěžené zeminy či vybouraných hmot si zajišťuje uchazeč dle svého technologického plánu a je na uchazeči jaká místa pro uložení zeminy či vybouraných hmot zvolí. Do nabídkové ceny musí uchazeč zakalkulovat skutečné náklady podle odvozní vzdálenosti bez ohledu na to, jaká vzdálenost je uvedená v popise položky.Platí pro všechny položky vodorovného přemístění zeminy, suti, či vybouraných hmot.
|  | objem výkopů : 1,61+1,8 |  | 3.41 | [21 empty] | VV | 0
|  | objem zpětných zásypů : -2,66 |  | -2.66 | [21 empty] | VV | 0
7 | 167101101R00 | Nakládání, skládání, překládání neulehlého výkopku nakládání výkopku do 100 m3, z horniny 1 až 4 | m3 | 0.75 |  | 0 |  | 0 |  | 0 | 21 | 0 | 0 | 0 | 0 | 0 | 800-1 | RTS 17/ II | RTS 17/ I | 0.652 | 0.49 |  |  |  |  | POL1_1
|  | 0,75 |  | 0.75 | [21 empty] | VV | 0
8 | 174101101R00 | Zásyp sypaninou se zhutněním jam, šachet, rýh nebo kolem objektů v těchto vykopávkách | m3 | 2.66 |  | 0 |  | 0 |  | 0 | 21 | 0 | 0 | 0 | 0 | 0 | 800-1 | RTS 17/ II | RTS 17/ I | 0.202 | 0.54 |  |  |  |  | POL1_1
|  | z jakékoliv horniny s uložením výkopku po vrstvách, | [23 empty] | SPI
|  | objem vykopávek : 1,61+1,8 |  | 3.41 | [21 empty] | VV | 0
|  | objem podsypů a obsypů potrubí : -(0,17+0,58) |  | -0.75 | [21 empty] | VV | 0
9 | 175101101RT2 | Obsyp potrubí bez prohození sypaniny | m3 | 0.58 |  | 0 |  | 0 |  | 0 | 21 | 0 | 1.7 | 0.99 | 0 | 0 | 800-1 | RTS 17/ II | RTS 17/ I | 1.587 | 0.92 |  |  |  |  | POL1_1
|  | sypaninou z vhodných hornin tř. 1 - 4 nebo materiálem připraveným podél výkopu ve vzdálenosti do 3 m od jeho kraje, pro jakoukoliv hloubku výkopu a jakoukoliv míru zhutnění, | [23 empty] | SPI |  | sypaninou z vhodných hornin tř. 1 - 4 nebo materiálem připraveným podél výkopu ve vzdálenosti do 3 m od jeho kraje, pro jakoukoliv hloubku výkopu a jakoukoliv míru zhutnění,
|  | obsyp potrubí přípojky : 1*1,5*0,2+4*0,35*0,2 |  | 0.58 | [21 empty] | VV | 0
10 | 199000005R00 | Poplatky za skládku zeminy 1- 4 | t | 1.35 |  | 0 |  | 0 |  | 0 | 21 | 0 | 0 | 0 | 0 | 0 | 800-1 | RTS 17/ II | RTS 17/ I | 0 | 0 |  |  |  |  | POL1_1
|  | 0,75*1,8 |  | 1.35 | [21 empty] | VV | 0
Díl: | 4 | Vodorovné konstrukce |  |  |  | 0 |  | 0 |  | 0 |  | 0 |  | 0.32 |  | 0 |  |  |  |  | 0.22 |  |  |  |  | DIL
11 | 451573111R00 | Lože pod potrubí, stoky a drobné objekty z písku a štěrkopísku do 65 mm | m3 | 0.17 |  | 0 |  | 0 |  | 0 | 21 | 0 | 1.8908 | 0.32 | 0 | 0 | 827-1 | RTS 17/ II | RTS 17/ I | 1.317 | 0.22 |  |  |  |  | POL1_
|  | v otevřeném výkopu, | [23 empty] | SPI
|  | lože pod potrubí : (1*1,5*0,2+4*0,35)*0,1 |  | 0.17 | [21 empty] | VV | 0
Díl: | 8 | Trubní vedení |  |  |  | 0 |  | 0 |  | 0 |  | 0 |  | 0.01 |  | 0 |  |  |  |  | 1.5 |  |  |  |  | DIL
12 | 871161121R00 | Montáž potrubí z plastických hmot z tlakových trubek polyetylenových, vnějšího průměru 32 mm | m | 6 |  | 0 |  | 0 |  | 0 | 21 | 0 | 0 | 0 | 0 | 0 | 827-1 | RTS 17/ II | RTS 17/ I | 0.034 | 0.2 |  |  |  |  | POL1_
|  | v otevřeném výkopu, | [23 empty] | SPI
|  | STL přípojka : 4+2 |  | 6 | [21 empty] | VV | 0
13 | 877162121R00 | Montáž elektrotvarovek Přirážka za 1 spoj elektrotvarovky, vnějšího průměru 32 mm | kus | 6 |  | 0 |  | 0 |  | 0 | 21 | 0 | 0 | 0 | 0 | 0 | 827-1 | RTS 17/ II | RTS 17/ I | 0.16632 | 1 |  |  |  |  | POL1_
|  | v otevřeném výkopu, | [23 empty] | SPI
14 | 87716x01 | Montáž elektrotvarovek Montáž navrtávací tvarovky pro potrubí PE100 pr.160mm | kus | 1 |  | 0 |  | 0 |  | 0 | 21 | 0 | 0.0077 | 0.01 | 0 | 0 | 827-1 | Vlastní | Indiv | 0 | 0 |  |  |  |  | POL1_
|  | v otevřeném výkopu, | [23 empty] | SPI
15 | 899721112R00 | Výstražné fólie výstražná fólie pro vodovod, šířka 30 cm | m | 4 |  | 0 |  | 0 |  | 0 | 21 | 0 | 0 | 0 | 0 | 0 | 827-1 | RTS 17/ II | RTS 17/ I | 0.026 | 0.1 |  |  |  |  | POL1_
|  | STL přípojka : 4 |  | 4 | [21 empty] | VV | 0
16 | 899731113R00 | Signalizační vodič CYY, 4 mm2 | m | 6 |  | 0 |  | 0 |  | 0 | 21 | 0 | 5e-05 | 0 | 0 | 0 | 827-1 | RTS 17/ II | RTS 17/ I | 0.034 | 0.2 |  |  |  |  | POL1_
|  | STL přípojka : 3,5+2,5 |  | 6 | [21 empty] | VV | 0
17 | 28613075.MR | T-kus PE 100; odbočkový, navrtávací, sedlový; otočný vývod 360 °; SDR 11,0; D = 160,0 mm; D2 = 32 mm; spoj elektrosvařovaný | kus | 1 |  | 0 |  | 0 |  | 0 | 21 | 0 | 0 | 0 | 0 | 0 | SPCM | RTS 17/ II | RTS 17/ I | 0 | 0 |  |  |  |  | POL3_
18 | 286136430R | trubka plastová plynovodní hladká; PE100 RC ; SDR 11,0; D = 32,0 mm; s = 3,00 mm; l = 6 000,0 mm | m | 4.2 |  | 0 |  | 0 |  | 0 | 21 | 0 | 0.00028 | 0 | 0 | 0 | SPCM | RTS 17/ II | RTS 17/ I | 0 | 0 |  |  |  |  | POL3_0
|  | STL přípojka : 4*1,05 |  | 4.2 | [21 empty] | VV | 0
19 | 286136oplR | trubka plastová plynovodní hladká; PE100 RC ; SDR 11,0; D = 32,0 mm; s = 3,00 mm; opláštěná | m | 2.1 |  | 0 |  | 0 |  | 0 | 21 | 0 | 0.00028 | 0 | 0 | 0 |  | Vlastní | Indiv | 0 | 0 |  |  |  |  | POL3_
|  | 2*1,05 |  | 2.1 | [21 empty] | VV | 0
20 | 28614000.AR | trubka ochranná HDPE; SDR 26,0; vnější průměr 50,0 mm; vnitřní průměr 44,0 mm; s = 3,00 mm; barva černá se žlutými pruhy | m | 1 |  | 0 |  | 0 |  | 0 | 21 | 0 | 0.00045 | 0 | 0 | 0 | SPCM | RTS 17/ II | RTS 17/ I | 0 | 0 |  |  |  |  | POL3_0
21 | 28653322.AR | koleno PE 100; 90,0 °; SDR 11,0; D = 32,0 mm; hladké; spoj elektrosvařovaný | kus | 2 |  | 0 |  | 0 |  | 0 | 21 | 0 | 0.0001 | 0 | 0 | 0 | SPCM | RTS 17/ II | RTS 17/ I | 0 | 0 |  |  |  |  | POL3_0
22 | 28655379R | přechod kov-plast HDPE; SDR 11,0; PN 10; DN 32,0 mm; závit vnější 1"; spoj rozebíratelný | kus | 1 |  | 0 |  | 0 |  | 0 | 21 | 0 | 0 | 0 | 0 | 0 | SPCM | RTS 17/ II | RTS 17/ I | 0 | 0 |  |  |  |  | POL3_
Díl: | 99 | Staveništní přesun hmot |  |  |  | 0 |  | 0 |  | 0 |  | 0 |  | 0 |  | 0 |  |  |  |  | 0.28 |  |  |  |  | DIL
23 | 998276101R00 | Přesun hmot pro trubní vedení z trub plastových nebo sklolaminátových v otevřeném výkopu | t | 1.3178 |  | 0 |  | 0 |  | 0 | 21 | 0 | 0 | 0 | 0 | 0 | 827-1 | RTS 17/ II | RTS 17/ I | 0.2115 | 0.28 |  |  |  |  | POL7_
|  | vodovodu nebo kanalizace ražené nebo hloubené (827 1.1, 827 1.9, 827 2.1, 827 2.9), drobných objektů | [23 empty] | SPI
|  | Hmotnosti z položek s pořadovými čísly: : | [23 empty] | VV | 0
|  | 9,11,14,16,18,19,20,21, : | [23 empty] | VV | 0
|  | Součet: : 1,31784 |  | 1.3178 | [21 empty] | VV | 0
Díl: | 723 | Vnitřní plynovod |  |  |  | 0 |  | 0 |  | 0 |  | 0 |  | 0 |  | 0 |  |  |  |  | 0.79 |  |  |  |  | DIL
24 | 723150341R00 | Zhotovení redukce kováním 1DN, DN 32/20 | kus | 1 |  | 0 |  | 0 |  | 0 | 21 | 0 | 0.00103 | 0 | 0 | 0 | 800-721 | RTS 17/ II | RTS 17/ I | 0.58 | 0.58 |  |  |  |  | POL1_
25 | 723235112R00 | Armatury závitové se dvěma závity včetně materiálu kulový kohout, vnitřní-vnitřní, DN 20, PN 8, mosaz | kus | 1 |  | 0 |  | 0 |  | 0 | 21 | 0 | 0.00037 | 0 | 0 | 0 | 800-721 | RTS 17/ II | RTS 17/ I | 0.206 | 0.21 |  |  |  |  | POL1_
26 | 998723101R00 | Přesun hmot pro vnitřní plynovod v objektech výšky do 6 m | t | 0.0014 |  | 0 |  | 0 |  | 0 | 21 | 0 | 0 | 0 | 0 | 0 | 800-721 | RTS 17/ II | RTS 17/ I | 1.333 | 0 |  |  |  |  | POL7_
|  | vodorovně do 50 m | [23 empty] | SPI
|  | Hmotnosti z položek s pořadovými čísly: : | [23 empty] | VV | 0
|  | 24,25, : | [23 empty] | VV | 0
|  | Součet: : 0,00140 |  | 0.0014 | [21 empty] | VV | 0
[24 empty] | 15 | 21
| Celkem |  |  |  |  | 0 | [17 empty] | 0 | 0 | SUM
END

## D2-06 3 Pol
Položkový soupis prací a dodávek | [25 empty] | #TypZaznamu#
S: | R2216 | Výstavba nové výjezdové základny ZZS PAK v Chrudim | [23 empty] | STA
O: | D2-06 | Přípojka plynu a areálové rozvody | [20 empty] | ING |  |  | OBJ
R: | 3 | Areálový NTL plynovod - DPS | [23 empty] | ROZ
P.č. | Číslo položky | Název položky | MJ | množství | cena / MJ | Celkem | Dodávka | Dodávka celk. | Montáž | Montáž celk. | DPH | cena s DPH | hmotnost / MJ | hmotnost celk.(t) | dem. hmotnost / MJ | dem. hmotnost celk.(t) | Ceník | Cen. soustava / platnost | Cenová úroveň | Nhod / MJ | Nhod celk. | Dodavatel
Díl: | 1 | Zemní práce |  |  |  | 0 |  | 0 |  | 0 |  | 0 |  | 7.31 |  | 0 |  |  |  |  | 26.55 |  |  |  |  | DIL
1 | 120001101R00 | Ztížené vykopávky v horninách jakékoliv třídy | m3 | 0.25 |  | 0 |  | 0 |  | 0 | 21 | 0 | 0 | 0 | 0 | 0 | 800-1 | RTS 17/ II | RTS 17/ I | 1.548 | 0.39 |  |  |  |  | POL1_
|  | příplatek k cenám vykopávek za ztížení vykopávky v blízkosti podzemního vedení nebo výbušnin v horninách jakékoliv třídy, | [23 empty] | SPI
|  | nad vodovody : 1*0,5*0,5 |  | 0.25 | [21 empty] | VV | 0
2 | 132201110R00 | Hloubení rýh šířky do 60 cm do 50 m3, v hornině 3, hloubení strojně | m3 | 21.5 |  | 0 |  | 0 |  | 0 | 21 | 0 | 0 | 0 | 0 | 0 | 800-1 | RTS 17/ II | RTS 17/ I | 0.365 | 7.85 |  |  |  |  | POL1_1
|  | zapažených i nezapažených s urovnáním dna do předepsaného profilu a spádu, s přehozením výkopku na přilehlém terénu na vzdálenost do 3 m od podélné osy rýhy nebo s naložením výkopku na dopravní prostředek. | [23 empty] | SPI |  | zapažených i nezapažených s urovnáním dna do předepsaného profilu a spádu, s přehozením výkopku na přilehlém terénu na vzdálenost do 3 m od podélné osy rýhy nebo s naložením výkopku na dopravní prostředek.
|  | trasa NTL přívodu z HUP : (18+22+3)*0,5*1,0 |  | 21.5 | [21 empty] | VV | 0
3 | 132201119R00 | Hloubení rýh šířky do 60 cm příplatek za lepivost, v hornině 3, | m3 | 6.45 |  | 0 |  | 0 |  | 0 | 21 | 0 | 0 | 0 | 0 | 0 | 800-1 | RTS 17/ II | RTS 17/ I | 0.6468 | 4.17 |  |  |  |  | POL1_1
|  | zapažených i nezapažených s urovnáním dna do předepsaného profilu a spádu, s přehozením výkopku na přilehlém terénu na vzdálenost do 3 m od podélné osy rýhy nebo s naložením výkopku na dopravní prostředek. | [23 empty] | SPI |  | zapažených i nezapažených s urovnáním dna do předepsaného profilu a spádu, s přehozením výkopku na přilehlém terénu na vzdálenost do 3 m od podélné osy rýhy nebo s naložením výkopku na dopravní prostředek.
|  | 21,5*0,3 |  | 6.45 | [21 empty] | VV | 0
4 | 162601102R00 | Vodorovné přemístění výkopku z horniny 1 až 4, na vzdálenost přes 4 000 do 5 000 m | m3 | 6.45 |  | 0 |  | 0 |  | 0 | 21 | 0 | 0 | 0 | 0 | 0 | 800-1 | RTS 17/ II | RTS 17/ I | 0.011 | 0.07 |  |  |  |  | POL1_1
|  | po suchu, bez ohledu na druh dopravního prostředku, bez naložení výkopku, avšak se složením bez rozhrnutí, | [23 empty] | SPI
|  | Výkaz výměr obsahuje pro manipulaci s vytěženou zeminou nebo vybouranými hmotami položky, které jsou limitovány určitou vzdáleností pro vodorovné přemístění, která vychází z předpokladu projektanta. Skutečné místo pro uložení vytěžené zeminy či vybouraných hmot si zajišťuje uchazeč dle svého technologického plánu a je na uchazeči jaká místa pro uložení zeminy či vybouraných hmot zvolí. Do nabídkové ceny musí uchazeč zakalkulovat skutečné náklady podle odvozní vzdálenosti bez ohledu na to, jaká vzdálenost je uvedená v popise položky.Platí pro všechny položky vodorovného přemístění zeminy, suti, či vybouraných hmot. | [23 empty] | POP |  | Výkaz výměr obsahuje pro manipulaci s vytěženou zeminou nebo vybouranými hmotami položky, které jsou limitovány určitou vzdáleností pro vodorovné přemístění, která vychází z předpokladu projektanta. Skutečné místo pro uložení vytěžené zeminy či vybouraných hmot si zajišťuje uchazeč dle svého technologického plánu a je na uchazeči jaká místa pro uložení zeminy či vybouraných hmot zvolí. Do nabídkové ceny musí uchazeč zakalkulovat skutečné náklady podle odvozní vzdálenosti bez ohledu na to, jaká vzdálenost je uvedená v popise položky.Platí pro všechny položky vodorovného přemístění zeminy, suti, či vybouraných hmot.
|  | objem výkopů : 21,5 |  | 21.5 | [21 empty] | VV | 0
|  | objem zpětných zásypů : -15,05 |  | -15.05 | [21 empty] | VV | 0
5 | 167101101R00 | Nakládání, skládání, překládání neulehlého výkopku nakládání výkopku do 100 m3, z horniny 1 až 4 | m3 | 6.45 |  | 0 |  | 0 |  | 0 | 21 | 0 | 0 | 0 | 0 | 0 | 800-1 | RTS 17/ II | RTS 17/ I | 0.652 | 4.21 |  |  |  |  | POL1_1
|  | 6,45 |  | 6.45 | [21 empty] | VV | 0
6 | 174101101R00 | Zásyp sypaninou se zhutněním jam, šachet, rýh nebo kolem objektů v těchto vykopávkách | m3 | 15.05 |  | 0 |  | 0 |  | 0 | 21 | 0 | 0 | 0 | 0 | 0 | 800-1 | RTS 17/ II | RTS 17/ I | 0.202 | 3.04 |  |  |  |  | POL1_1
|  | z jakékoliv horniny s uložením výkopku po vrstvách, | [23 empty] | SPI
|  | objem vykopávek : 21,5 |  | 21.5 | [21 empty] | VV | 0
|  | objem podsypů a obsypů potrubí : -(2,15+4,3) |  | -6.45 | [21 empty] | VV | 0
7 | 175101101RT2 | Obsyp potrubí bez prohození sypaniny | m3 | 4.3 |  | 0 |  | 0 |  | 0 | 21 | 0 | 1.7 | 7.31 | 0 | 0 | 800-1 | RTS 17/ II | RTS 17/ I | 1.587 | 6.82 |  |  |  |  | POL1_1
|  | sypaninou z vhodných hornin tř. 1 - 4 nebo materiálem připraveným podél výkopu ve vzdálenosti do 3 m od jeho kraje, pro jakoukoliv hloubku výkopu a jakoukoliv míru zhutnění, | [23 empty] | SPI |  | sypaninou z vhodných hornin tř. 1 - 4 nebo materiálem připraveným podél výkopu ve vzdálenosti do 3 m od jeho kraje, pro jakoukoliv hloubku výkopu a jakoukoliv míru zhutnění,
|  | obsyp potrubí přípojky : 43*0,5*0,2 |  | 4.3 | [21 empty] | VV | 0
8 | 199000005R00 | Poplatky za skládku zeminy 1- 4 | t | 11.61 |  | 0 |  | 0 |  | 0 | 21 | 0 | 0 | 0 | 0 | 0 | 800-1 | RTS 17/ II | RTS 17/ I | 0 | 0 |  |  |  |  | POL1_1
|  | 6,45*1,8 |  | 11.61 | [21 empty] | VV | 0
Díl: | 4 | Vodorovné konstrukce |  |  |  | 0 |  | 0 |  | 0 |  | 0 |  | 4.07 |  | 0 |  |  |  |  | 2.83 |  |  |  |  | DIL
9 | 451573111R00 | Lože pod potrubí, stoky a drobné objekty z písku a štěrkopísku do 65 mm | m3 | 2.15 |  | 0 |  | 0 |  | 0 | 21 | 0 | 1.8908 | 4.07 | 0 | 0 | 827-1 | RTS 17/ II | RTS 17/ I | 1.317 | 2.83 |  |  |  |  | POL1_
|  | v otevřeném výkopu, | [23 empty] | SPI
|  | lože pod potrubí : 43*0,5*0,1 |  | 2.15 | [21 empty] | VV | 0
Díl: | 8 | Trubní vedení |  |  |  | 0 |  | 0 |  | 0 |  | 0 |  | 0.04 |  | 0 |  |  |  |  | 4.92 |  |  |  |  | DIL
10 | 871181121R00 | Montáž potrubí z plastických hmot z tlakových trubek polyetylenových, vnějšího průměru 50 mm | m | 45 |  | 0 |  | 0 |  | 0 | 21 | 0 | 0 | 0 | 0 | 0 | 827-1 | RTS 17/ II | RTS 17/ I | 0.038 | 1.71 |  |  |  |  | POL1_
|  | v otevřeném výkopu, | [23 empty] | SPI
|  | NTL plynovod : 45 |  | 45 | [21 empty] | VV | 0
11 | 877182121R00 | Montáž elektrotvarovek Přirážka za 1 spoj elektrotvarovky, vnějšího průměru 50 mm | kus | 3 |  | 0 |  | 0 |  | 0 | 21 | 0 | 0 | 0 | 0 | 0 | 827-1 | RTS 17/ II | RTS 17/ I | 0.19728 | 0.59 |  |  |  |  | POL1_
|  | v otevřeném výkopu, | [23 empty] | SPI
|  | NTL plynovod : 3 |  | 3 | [21 empty] | VV | 0
12 | 899721112R00 | Výstražné fólie výstražná fólie pro vodovod, šířka 30 cm | m | 42 |  | 0 |  | 0 |  | 0 | 21 | 0 | 0 | 0 | 0 | 0 | 827-1 | RTS 17/ II | RTS 17/ I | 0.026 | 1.09 |  |  |  |  | POL1_
|  | NTL plynovod : 42 |  | 42 | [21 empty] | VV | 0
13 | 899731113R00 | Signalizační vodič CYY, 4 mm2 | m | 45 |  | 0 |  | 0 |  | 0 | 21 | 0 | 5e-05 | 0 | 0 | 0 | 827-1 | RTS 17/ II | RTS 17/ I | 0.034 | 1.53 |  |  |  |  | POL1_
|  | NTL plynovod : 45 |  | 45 | [21 empty] | VV | 0
14 | 286136304x | trubka plastová plynovodní hladká; PE100RC; SDR 11,0; PN 16; D = 50,0 mm; s = 4,60 mm; l = 6 000,0 m, opláštěná | m | 2.625 |  | 0 |  | 0 |  | 0 | 21 | 0 | 0.00067 | 0 | 0 | 0 |  | Vlastní | RTS 17/ I | 0 | 0 |  |  |  |  | POL3_
|  | NTL plynovod - opláštěná trubka : 2,5*1,05 |  | 2.625 | [21 empty] | VV | 0
15 | 286136314R | trubka plastová plynovodní hladká; PE100RC; SDR 11,0; PN 16; D = 50,0 mm; s = 4,60 mm; l = 100 000,0 mm | m | 43.775 |  | 0 |  | 0 |  | 0 | 21 | 0 | 0.00067 | 0.03 | 0 | 0 | SPCM | RTS 17/ II | RTS 17/ I | 0 | 0 |  |  |  |  | POL3_0
|  | NTL plynovod : 42,5*1,03 |  | 43.775 | [21 empty] | VV | 0
16 | 28614005.AR | trubka ochranná HDPE; SDR 26,0; vnější průměr 90,0 mm; vnitřní průměr 83,0 mm; s = 3,50 mm; barva černá se žlutými pruhy | m | 6.5 |  | 0 |  | 0 |  | 0 | 21 | 0 | 0.00101 | 0.01 | 0 | 0 | SPCM | RTS 17/ II | RTS 17/ I | 0 | 0 |  |  |  |  | POL3_0
|  | chráničky : 6,5 |  | 6.5 | [21 empty] | VV | 0
17 | 28653324.AR | koleno PE 100; 90,0 °; SDR 11,0; D = 50,0 mm; hladké; spoj elektrosvařovaný | kus | 3 |  | 0 |  | 0 |  | 0 | 21 | 0 | 0.00022 | 0 | 0 | 0 | SPCM | RTS 17/ II | RTS 17/ I | 0 | 0 |  |  |  |  | POL3_0
18 | 28655382R | přechod kov-plast HDPE; SDR 11,0; PN 10; DN 40,0 mm; závit vnější 5/4"; spoj rozebíratelný | kus | 2 |  | 0 |  | 0 |  | 0 | 21 | 0 | 0 | 0 | 0 | 0 | SPCM | RTS 17/ II | RTS 17/ I | 0 | 0 |  |  |  |  | POL3_
|  | přechody PE/ocel : 2 |  | 2 | [21 empty] | VV | 0
Díl: | 99 | Staveništní přesun hmot |  |  |  | 0 |  | 0 |  | 0 |  | 0 |  | 0 |  | 0 |  |  |  |  | 2.41 |  |  |  |  | DIL
19 | 998276101R00 | Přesun hmot pro trubní vedení z trub plastových nebo sklolaminátových v otevřeném výkopu | t | 11.4157 |  | 0 |  | 0 |  | 0 | 21 | 0 | 0 | 0 | 0 | 0 | 827-1 | RTS 17/ II | RTS 17/ I | 0.2115 | 2.41 |  |  |  |  | POL7_
|  | vodovodu nebo kanalizace ražené nebo hloubené (827 1.1, 827 1.9, 827 2.1, 827 2.9), drobných objektů | [23 empty] | SPI
|  | Hmotnosti z položek s pořadovými čísly: : | [23 empty] | VV | 0
|  | 7,9,13,14,15,16,17, : | [23 empty] | VV | 0
|  | Součet: : 11,41572 |  | 11.4157 | [21 empty] | VV | 0
Díl: | 723 | Vnitřní plynovod |  |  |  | 0 |  | 0 |  | 0 |  | 0 |  | 0.21 |  | 0 |  |  |  |  | 24.29 |  |  |  |  | DIL
20 | 723110202R00 | Potrubí z trubek černých spojovaných na závit běžných, DN 15 | m | 5 |  | 0 |  | 0 |  | 0 | 21 | 0 | 0.00822 | 0.04 | 0 | 0 | 800-721 | RTS 17/ II | RTS 17/ I | 0.65 | 3.25 |  |  |  |  | POL1_
|  | 5 |  | 5 | [21 empty] | VV | 0
21 | 723110203R00 | Potrubí z trubek černých spojovaných na závit běžných, DN 20 | m | 6 |  | 0 |  | 0 |  | 0 | 21 | 0 | 0.00862 | 0.05 | 0 | 0 | 800-721 | RTS 17/ II | RTS 17/ I | 0.638 | 3.83 |  |  |  |  | POL1_
|  | 6 |  | 6 | [21 empty] | VV | 0
22 | 723110205R00 | Potrubí z trubek černých spojovaných na závit běžných, DN 32 | m | 10 |  | 0 |  | 0 |  | 0 | 21 | 0 | 0.01113 | 0.11 | 0 | 0 | 800-721 | RTS 17/ II | RTS 17/ I | 0.676 | 6.76 |  |  |  |  | POL1_
|  | 10 |  | 10 | [21 empty] | VV | 0
23 | 723150367R00 | Potrubí ocel. černé svařované - chráničky D 57 mm, s 2,9 mm | m | 0.75 |  | 0 |  | 0 |  | 0 | 21 | 0 | 0.00429 | 0 | 0 | 0 | 800-721 | RTS 17/ II | RTS 17/ I | 0.362 | 0.27 |  |  |  |  | POL1_
|  | prostup přes střechu : 0,75 |  | 0.75 | [21 empty] | VV | 0
24 | 723160204R00 | Přípojky k plynoměrům G 1", bez ochozu | soubor | 2 |  | 0 |  | 0 |  | 0 | 21 | 0 | 0.00325 | 0.01 | 0 | 0 | 800-721 | RTS 17/ II | RTS 17/ I | 1.78 | 3.56 |  |  |  |  | POL1_7
|  | včetně uzavíracích armatur, tvarovek, upevňovacího a těsnícího materiálu, | [23 empty] | SPI
|  | plynoměrná skříň : 2 |  | 2 | [21 empty] | VV | 0
25 | 723160334R00 | Rozpěrka přípojky plynoměru G 1" | soubor | 1 |  | 0 |  | 0 |  | 0 | 21 | 0 | 0.00018 | 0 | 0 | 0 | 800-721 | RTS 17/ II | RTS 17/ I | 0.838 | 0.84 |  |  |  |  | POL1_
26 | 723191112R00 | Přípojky ke strojům a zařízením flexibilní hadice připojovací flexibilní hadice pro plynové spotřebiče, DN 15, délka 1000 mm | soubor | 2 |  | 0 |  | 0 |  | 0 | 21 | 0 | 0.0007 | 0 | 0 | 0 | 800-721 | RTS 17/ II | RTS 17/ I | 0.145 | 0.29 |  |  |  |  | POL1_
|  | plynovodní z ocelových trubek závitových černých spojovaných na závit, bezešvých, běžných - jakost 11 353.0, | [23 empty] | SPI
|  | připojení spotřebičů : 2 |  | 2 | [21 empty] | VV | 0
27 | 723190907R00 | Opravy plynovodního potrubí doplňkové práce odvzdušnění a napuštění plynového potrubí | m | 66 |  | 0 |  | 0 |  | 0 | 21 | 0 | 0 | 0 | 0 | 0 | 800-721 | RTS 17/ II | RTS 17/ I | 0.062 | 4.09 |  |  |  |  | POL1_
|  | 45+21 |  | 66 | [21 empty] | VV | 0
28 | 723190909R00 | Opravy plynovodního potrubí doplňkové práce neúřední tlaková zkouška dosavadního potrubí | kus | 1 |  | 0 |  | 0 |  | 0 | 21 | 0 | 0 | 0 | 0 | 0 | 800-721 | RTS 17/ II | RTS 17/ I | 0.482 | 0.48 |  |  |  |  | POL1_
29 | 723234221RM5 | Armatury závitové se dvěma závity včetně materiálu regulátor tlaku plynu domovní, dvoustup.regulace,; tlak vstupní min 0,500 bar; tlak vstupní max 4,00 bar; tlak výstupní max 0,002 bar; průtok 6 m3/hod, , , , | kus | 1 |  | 0 |  | 0 |  | 0 | 21 | 0 | 0.00153 | 0 | 0 | 0 | 800-721 | RTS 17/ II | RTS 17/ I | 0.299 | 0.3 |  |  |  |  | POL1_
30 | 723237213R00 | Armatury závitové se dvěma závity včetně materiálu kulový kohout, vnitřní-vnitřní, DN 15, PN 5, mosaz | kus | 2 |  | 0 |  | 0 |  | 0 | 21 | 0 | 0.00024 | 0 | 0 | 0 | 800-721 | RTS 17/ II | RTS 17/ I | 0.166 | 0.33 |  |  |  |  | POL1_
31 | drob. upev.mat. | D+M drobný upevňovací materiál | sada | 1 |  | 0 |  | 0 |  | 0 | 21 | 0 | 0 | 0 | 0 | 0 |  | Vlastní | Indiv | 0 | 0 |  |  |  |  | POL1_
32 | inst. rám | D+M instalační H-rám do plynoměrné skříně | kus | 1 |  | 0 |  | 0 |  | 0 | 21 | 0 | 0 | 0 | 0 | 0 |  | Vlastní | Indiv | 0 | 0 |  |  |  |  | POL1_
33 | 998723101R00 | Přesun hmot pro vnitřní plynovod v objektech výšky do 6 m | t | 0.21743 |  | 0 |  | 0 |  | 0 | 21 | 0 | 0 | 0 | 0 | 0 | 800-721 | RTS 17/ II | RTS 17/ I | 1.333 | 0.29 |  |  |  |  | POL7_
|  | vodorovně do 50 m | [23 empty] | SPI
|  | Hmotnosti z položek s pořadovými čísly: : | [23 empty] | VV | 0
|  | 20,21,22,23,24,25,26,29,30, : | [23 empty] | VV | 0
|  | Součet: : 0,21743 |  | 0.21743 | [21 empty] | VV | 0
Díl: | 731 | Kotelny |  |  |  | 0 |  | 0 |  | 0 |  | 0 |  | 0 |  | 0 |  |  |  |  | 0 |  |  |  |  | DIL
34 | 73141x01 | Montáž odtahu spalin a přívodu vzduchu pro spalování k plynovému ohřívači | kpl | 2 |  | 0 |  | 0 |  | 0 | 21 | 0 | 0 | 0 | 0 | 0 |  | Vlastní | Indiv | 0 | 0 |  |  |  |  | POL1_
|  | parametry plynových ohřívačů viz profese VZT | [23 empty] | POP
|  | - odtah spalin i přívod vzduchu nerezovým hrdlovým potrubím DN 80mm (kolena 90°, rovné tvarovky dl. 250 nebo 500mm). | [23 empty] | POP
|  | - odtah i přívod vyřešit v souladu se všemi normami a předpisy tak, aby byly vyvedeny min. 0,5m nad ohřívač a ukončeny střešní koncovkou. | [23 empty] | POP
Díl: | 783 | Nátěry |  |  |  | 0 |  | 0 |  | 0 |  | 0 |  | 0 |  | 0 |  |  |  |  | 2.44 |  |  |  |  | DIL
35 | 783424340R00 | Nátěry potrubí a armatur syntetické potrubí, do DN 50 mm, dvojnásobné s 1x emailováním a základním nátěrem | m | 21 |  | 0 |  | 0 |  | 0 | 21 | 0 | 9e-05 | 0 | 0 | 0 | 800-783 | RTS 17/ II | RTS 17/ I | 0.116 | 2.44 |  |  |  |  | POL1_
|  | na vzduchu schnoucí | [23 empty] | SPI
|  | 5+6+10 |  | 21 | [21 empty] | VV | 0
[24 empty] | 15 | 21
| Celkem |  |  |  |  | 0 | [17 empty] | 0 | 0 | SUM
END