## stávající_stav
Tabulka místností - 1.PP - stávající stav
Č. | Účel | Plocha | Popis | Světlá | Úprava | Úprava | Poznámka
míst. | místnosti | v m2 | podlahy | výška v mm | stěn | stropu | Poznámka
|  |  | stávající betonová mazanina / |  | stávající fasádní omítkovina /
1 | Venkovní přístupové schodiště | 8.35 | stupně - lité teraco | --- | / pemrlovaný beton | --- | ---
|  |  | stávající keramická dlažba + |  | stávající | stávající
2 | Chodba | 10.43 | stávající keram. soklík v = 100 mm | 3010 | vápenná omítka štuková | vápenná omítka štuková | ---
| Manipulační prostor - |  | stávající keramická dlažba + |  | stávající | stávající
3 | - nečistá část sterilizace | 19.31 | stávající keram. soklík v = 100 mm | 3 000 / 2 780 | vápenná omítka štuková | vápenná omítka štuková | ---
[5 empty] | stávající | stávající | stávající keramický obklad
4 | Hygienický filtr | 2.92 | stávající keramická dlažba | 3 000 / 2 780 | vápenná omítka štuková | vápenná omítka štuková | v = 1 970 mm
| Manipulační prostor - |  | stávající keramická dlažba + |  | stávající | stávající | stávající keramický obklad
5 | - čistá část sterilizace | 23.36 | stávající keram. soklík v = 100 mm | 3 000 / 2 780 | vápenná omítka štuková | vápenná omítka štuková | 1 240 x 1 700 mm, 930 x 800 mm
[5 empty] | stávající | stávající
6 | Sklad | 24.72 | stávající betonová mazanina | 2 990 / 2 760 | vápenná omítka štuková | vápenná omítka štuková | ---
[5 empty] | stávající | stávající
7 | Šatna - zaměstnanci | 31.5 | stávající betonová mazanina | 3 000 / 2 780 | vápenná omítka štuková | vápenná omítka štuková | ---
|  |  | stávající keramická dlažba + |  | stávající | stávající
8 | Předsíň | 6.3 | stávající keram. soklík v = 100 mm | 3000 | vápenná omítka štuková | vápenná omítka štuková | ---
|  |  | stávající keramická dlažba + |  | stávající | stávající | stávající keramický obklad
9 | Sociální zařízení - zaměstnanci | 3.23 | stávající keram. soklík v = 100 mm | 3000 | vápenná omítka štuková | vápenná omítka štuková | 2 540 x 2 000 mm, 2 620 x 1 540 mm
|  |  | stávající keramická dlažba + |  | stávající | stávající | stávající omyvatelný nátěr
10 | Chodba | 23.28 | stávající keram. soklík v = 100 mm | 3030 | vápenná omítka štuková | vápenná omítka štuková | v = 1 270 mm
11 | Výtah | 5.9 | stávající betonová mazanina | --- | --- | --- | ---
[5 empty] | stávající | stávající | stávající omyvatelný nátěr
12 | Chodba | 7.57 | stávající betonová mazanina | 3 080 / 2 840 | vápenná omítka štuková | vápenná omítka štuková | v = 1 270 mm
[5 empty] | stávající | stávající
13 | Sklad | 9.29 | stávající betonová mazanina | 3 080 / 2 840 | vápenná omítka štuková | vápenná omítka štuková | ---
[5 empty] | stávající | stávající | stávající omyvatelný nátěr
14 | Sklad | 8.83 | stávající betonová mazanina | 3 080 / 2 840 | vápenná omítka štuková | vápenná omítka štuková | v = 1 090 mm
[5 empty] | stávající | stávající | stávající keram. obklad 1100 x 600 mm
15 | Šatna | 22.33 | stávající PVC + lišta PVC | 3 080 / 2 840 | vápenná omítka štuková | vápenná omítka štuková | stávající omyvatelný nátěr v = 1990 mm
[5 empty] | stávající | stávající | stávající omyvatelný nátěr
16 | Šatna | 18.24 | stávající PVC + lišta PVC | 3 080 / 2 840 | vápenná omítka štuková | vápenná omítka štuková | v = 1 900 mm
[5 empty] | stávající | stávající | stávající keramický obklad
17 | Sprchy | 2.66 | stávající keramická dlažba | 2910 | vápenná omítka štuková | vápenná omítka štuková | v = 1 910 mm
18 | Světlík | 1.07 | stávající betonová mazanina | --- | stávající keramický obklad | --- | ---
|  |  | stávající keramická dlažba + |  | stávající | stávající
19 | Ústřední vytápění - uzávěry | 13.55 | stávající keram. soklík v = 100 mm | 3 080 / 2 840 | vápenná omítka štuková | vápenná omítka štuková | ---
[5 empty] | stávající | stávající | stávající omyvatelný nátěr
20 | Chodba | 14.27 | stávající betonová mazanina | 3 070 / 2 830 | vápenná omítka štuková | vápenná omítka štuková | v = 1 290 mm - viz půdorys 1.PP
Tabulka místností - 1.PP - stávající stav
Č. | Účel | Plocha | Popis | Světlá | Úprava | Úprava | Poznámka
míst. | místnosti | v m2 | podlahy | výška v mm | stěn | stropu | Poznámka
[5 empty] | stávající | stávající | stávající omyvatelný nátěr
21 | Sklad | 5.59 | stávající betonová mazanina | 3 060 / 2 810 | vápenná omítka štuková | vápenná omítka štuková | v = 1 290 mm - viz půdorys 1.PP
|  |  | stávající teracové stupně + |  | stávající | stávající | stávající omyvatelný nátěr
22 | Schodiště | 8.56 | stávající keramický soklík v = 100 mm | 3070 | vápenná omítka štuková | vápenná omítka štuková | v = 1 290 mm
|  |  |  | 3 100 / 2 820 | stávající | stávající
23 | Sklad | 8.14 | stávající betonová mazanina | 4 710 / 3 140 | vápenná omítka štuková | vápenná omítka štuková | ---
[5 empty] | stávající | stávající
24 | Kancelář | 12.39 | stávající PVC + lišta PVC | 3 080 / 2 840 | vápenná omítka štuková | vápenná omítka štuková | ---
[5 empty] | stávající | stávající | stávající keramický obklad
25 | Šatna - zaměstnanci | 29.13 | stávající PVC + lišta PVC | 3 080 / 2 840 | vápenná omítka štuková | vápenná omítka štuková | 1 220 x 1 250 mm
[5 empty] | stávající | stávající
26 | Kabina WC - zaměstnanci | 1.25 | stávající PVC + lišta PVC | 3 080 / 2 840 | vápenná omítka štuková | vápenná omítka štuková | ---
[5 empty] | stávající | stávající | stávající keramický obklad
27 | Sprcha - zaměstnanci | 2.12 | stávající keramická dlažba | 3 080 / 2 840 | vápenná omítka štuková | vápenná omítka štuková | v = 2 060 mm
28 | Světlík | 1.01 | stávající betonová mazanina | --- | stávající keramický obklad | --- | ---
[5 empty] | stávající | stávající
29 | Manipulační prostor | 47.67 | stávající betonová mazanina | 3 080 / 2 840 | vápenná omítka štuková | vápenná omítka štuková | ---
[5 empty] | stávající | stávající
30 | Parkování drobné techniky | 141.56 | stávající betonová mazanina | 3 080 / 2 840 | vápenná omítka štuková | vápenná omítka štuková | ---
31 | Světlík | 1.03 | stávající betonová mazanina | --- | stávající keramický obklad | --- | ---
[5 empty] | stávající | stávající
32 | Příruční skladový prostor | 26.18 | stávající betonová mazanina | 3 080 / 2 840 | vápenná omítka štuková | vápenná omítka štuková | ---
33 | Světlík | 1.1 | stávající betonová mazanina | --- | stávající keramický obklad | --- | ---
[5 empty] | stávající | stávající
34 | Příruční skladový prostor | 28.68 | stávající betonová mazanina | 3 080 / 2 840 | vápenná omítka štuková | vápenná omítka štuková | ---
|  |  |  | 3 100 / 2 820 | stávající | stávající
35 | Příruční skladový prostor | 8.7 | stávající betonová mazanina | 4 710 / 3 140 | vápenná omítka štuková | vápenná omítka štuková | ---
[5 empty] | stávající | stávající
36 | Předsíň | 4.7 | stávající betonová mazanina | 3 080 / 2 840 | vápenná omítka štuková | vápenná omítka štuková | ---
[5 empty] | stávající | stávající
37 | Sklad | 10.82 | stávající betonová mazanina | 3 080 / 2 840 | vápenná omítka štuková | vápenná omítka štuková | ---
[5 empty] | stávající | stávající
38 | Sklad | 55.85 | stávající betonová mazanina | 3 030 / 2 800 | vápenná omítka štuková | vápenná omítka štuková | ---
39 | Světlík | 1.08 | stávající betonová mazanina | --- | stávající keramický obklad | --- | ---
[5 empty] | stávající | stávající
40 | Sklad | 12.7 | stávající betonová mazanina | 3 030 / 2 800 | vápenná omítka štuková | vápenná omítka štuková | ---
Tabulka místností - 1.PP - stávající stav
Č. | Účel | Plocha | Popis | Světlá | Úprava | Úprava | Poznámka
míst. | místnosti | v m2 | podlahy | výška v mm | stěn | stropu | Poznámka
[5 empty] | stávající | stávající
41 | Předsíň | 6.74 | stávající betonová mazanina | 3 030 / 2 800 | vápenná omítka štuková | vápenná omítka štuková | ---
|  |  | stávající keramická dlažba + |  | stávající | stávající | stávající keramický obklad
42 | Příležitostné praní prádla | 10.06 | stávající keram. soklík v = 100 mm | 2 980 / 2 560 | vápenná omítka štuková | vápenná omítka štuková | v = 1 260 / 2 010 mm
|  |  | stávající teracové stupně + |  | stávající | stávající
43 | Schodiště | 5.84 | stávající keramický soklík v = 100 mm | --- | vápenná omítka štuková | vápenná omítka štuková | ---
44 | Venkovní pohotovostní sklad | 3.16 | stávající betonová mazanina | 3110 | stávající fasádní omítkovina | stávající fasádní omítkovina | ---
Tabulka místností - 1.NP - stávající stav
Č. | Účel | Plocha | Popis | Světlá | Úprava | Úprava | Poznámka
míst. | místnosti | v m2 | podlahy | výška v mm | stěn | stropu | Poznámka
stávající keramická dlažba /
101 | Závětří | 4.68 | čistící zóna | 3 410 / 3 180 | stávající keramický obklad | stávající fasádní omítkovina | čistící zóna 900 x1100 mm
|  |  | stávající PVC + lišta PVC + |  | stávající | stávající | stávající keramický obklad
102 | Čekárna - pacienti | 15.6 | stávající keram. soklík v = 100 mm | 3400 | vápenná omítka štuková | vápenná omítka štuková | 1 200 x 1 540 mm
[5 empty] | stávající | stávající | stávající keramický obklad
103 | Pracoviště sestry | 15.76 | stávající PVC + lišta PVC | 3400 | vápenná omítka štuková | vápenná omítka štuková | 2 350 x 1 390 mm, 2 930 x 900 mm
|  |  | stávající PVC + lišta PVC + |  | stávající | stávající | stávající keramický obklad
104 | Ambulace | 16.25 | stávající keram. soklík v = 100 mm | 3400 | vápenná omítka štuková | vápenná omítka štuková | 1 760 x 1 500 mm, 2 940 x 800 mm
|  |  | stávající keramická dlažba + |  | stávající | stávající | stávající omyvatelný nátěr
105 | Předsíň | 3.03 | stávající keram. soklík v = 100 mm | 3400 | vápenná omítka štuková | vápenná omítka štuková | v = 1 600 mm
[5 empty] | stávající | stávající | stávající keramický obklad
106 | Předsíň WC | 1.9 | stávající keramická dlažba | 3400 | vápenná omítka štuková | vápenná omítka štuková | v = 2 130 mm
[5 empty] | stávající | stávající | stávající keramický obklad
107 | Kabina WC - zaměstnanci | 1.05 | stávající keramická dlažba | 3400 | vápenná omítka štuková | vápenná omítka štuková | v = 2 300 mm
[5 empty] | stávající | stávající | stávající keramický obklad
108 | Kabina WC - pacienti | 1.06 | stávající keramická dlažba | 3400 | vápenná omítka štuková | vápenná omítka štuková | v = 2 300 mm
|  |  | stávající keramická dlažba + |  | stávající | stávající | stávající keramický obklad
109 | Chodba | 27.38 | stávající keram. soklík v = 100 mm | 3 420 / 3 220 | vápenná omítka štuková | vápenná omítka štuková | 2 000 x 1 600 mm
|  |  | stávající keramická dlažba + |  | stávající | stávající | stávající omyvatelný nátěr
110 | Chodba | 17.13 | stávající keram. soklík v = 100 mm | 3420 | vápenná omítka štuková | vápenná omítka štuková | v = 1 610 mm
|  |  | stávající keramická dlažba + |  | stávající | stávající | stávající keramický obklad v = 1540 mm
111 | Mytí kuchyňského nádobí | 14.8 | stávající keram. soklík v = 100 mm | 3410 | vápenná omítka štuková | vápenná omítka štuková | stávající omyvatelný nátěr v = 1600 mm
|  |  | stávající keramická dlažba + |  | stávající | stávající | stávající keramický obklad v = 1520 mm
112 | Kuchyň infekčního oddělení | 17.27 | stávající keram. soklík v = 100 mm | 3400 | vápenná omítka štuková | vápenná omítka štuková | stávající omyvatelný nátěr v = 1550 mm
|  |  | stávající PVC / keram. dlažba + |  | stávající | stávající | stávající keram. obklad 2500 x 1660 mm
113 | Lékařský pokoj | 16.03 | stávající keram. soklík v = 100 mm | 3410 | vápenná omítka štuková | vápenná omítka štuková | stávající omyvatelný nátěr v = 1630 mm
[5 empty] | stávající | stávající | stávající keramický obklad
114 | Příruční sklad | 2.93 | stávající keramická dlažba | 3400 | vápenná omítka štuková | vápenná omítka štuková | v = 2 130 mm
[5 empty] | stávající | stávající | stávající keramický obklad
115 | Kabina WC - zaměstnanci | 1.59 | stávající keramická dlažba | 3400 | vápenná omítka štuková | vápenná omítka štuková | v = 1 400 mm
116 | Výtah | 5.9 | --- | --- | --- | --- | ---
|  |  | stáv. keramická dlažba / stáv. teracové |  | stávající | stávající | stávající omyvatelný nátěr
117 | Schodiště | 19.89 | stupně + stáv. ker. soklík v = 100 mm | 3380 | vápenná omítka štuková | vápenná omítka štuková | v = 1690 mm
|  |  | stávající keramická dlažba + |  | stávající | stávající | stávající omyvatelný nátěr
118 | Chodba | 27.76 | stávající keram. soklík v = 100 mm | 3370 | vápenná omítka štuková | vápenná omítka štuková | v = 1610 / 900 mm
|  |  | stávající keramická dlažba + |  | stávající | stávající | stávající omyvatelný nátěr
119 | Chodba | 42.13 | stávající keram. soklík v = 100 mm | 3370 | vápenná omítka štuková | vápenná omítka štuková | v = 1610 / 900 mm
|  |  | stávající keramická dlažba + |  | stávající | stávající | stávající omyvatelný nátěr
120 | Chodba | 25.44 | stávající keram. soklík v = 100 mm | 3370 | vápenná omítka štuková | vápenná omítka štuková | v = 1610 / 900 mm
Tabulka místností - 1.NP - stávající stav
Č. | Účel | Plocha | Popis | Světlá | Úprava | Úprava | Poznámka
míst. | místnosti | v m2 | podlahy | výška v mm | stěn | stropu | Poznámka
|  |  | stávající keramická dlažba + |  | stávající | stávající | stávající omyvatelný nátěr
121 | Chodba | 22.64 | stávající keram. soklík v = 100 mm | 3370 | vápenná omítka štuková | vápenná omítka štuková | v = 1610 / 900 mm
|  |  | stávající keramická dlažba + |  | stávající | stávající | stávající keram. obklad 1380 x 1480 mm
122 | Pokoj č.1 | 23.04 | stávající keram. soklík v = 100 mm | 3380 | vápenná omítka štuková | vápenná omítka štuková | stávající omyvatelný nátěr v = 1600 mm
[5 empty] | stávající | stávající | stávající keramický obklad
123 | Předsíň WC | 1.5 | stávající keramická dlažba | 2310 | vápenná omítka štuková | vápenná omítka štuková | v = 2140 mm
[5 empty] | stávající | stávající | stávající keramický obklad
124 | Kabina WC | 1.16 | stávající keramická dlažba | 3400 | vápenná omítka štuková | vápenná omítka štuková | v = 1530 mm
[5 empty] | stávající | stávající | stávající keramický obklad
125 | Hygienický filtr | 6.6 | stávající keramická dlažba | 3370 | vápenná omítka štuková | vápenná omítka štuková | v = 2150 /1540 mm
|  |  | stávající keramická dlažba + |  | stávající | stávající | stávající keram. obklad 1220 x 1480 mm
126 | Pokoj č.2 | 23.1 | stávající keram. soklík v = 100 mm | 3380 | vápenná omítka štuková | vápenná omítka štuková | stávající omyvatelný nátěr v = 1620 mm
[5 empty] | stávající | stávající
127 | Předsíň WC | 1.5 | stávající keramická dlažba | 2310 | vápenná omítka štuková | vápenná omítka štuková | stávající keramický obklad v = 2140 mm
[5 empty] | stávající | stávající
128 | Kabina WC | 1.13 | stávající keramická dlažba | 3 400 / 3 300 | vápenná omítka štuková | vápenná omítka štuková | stávající keramický obklad v = 1530 mm
|  |  | stávající keramická dlažba + |  | stávající | stávající | stávající keram. obklad 1380 x 1480 mm
129 | Pokoj č.3 | 22.91 | stávající keram. soklík v = 100 mm | 3380 | vápenná omítka štuková | vápenná omítka štuková | stávající omyvatelný nátěr v = 1600 mm
[5 empty] | stávající | stávající
130 | Předsíň WC | 1.5 | stávající keramická dlažba | 2310 | vápenná omítka štuková | vápenná omítka štuková | stávající keramický obklad v = 2140 mm
[5 empty] | stávající | stávající
131 | Kabina WC | 1.17 | stávající keramická dlažba | 3400 | vápenná omítka štuková | vápenná omítka štuková | stávající keramický obklad v = 1530 mm
[5 empty] | stávající | stávající | stávající keramický obklad
132 | Hygienický filtr | 6.6 | stávající keramická dlažba | 3370 | vápenná omítka štuková | vápenná omítka štuková | v = 2150 /1540 mm
|  |  | stávající keramická dlažba + |  | stávající | stávající | stávající keram. obklad 1220 x 1480 mm
133 | Pokoj č.4 | 23.17 | stávající keram. soklík v = 100 mm | 3380 | vápenná omítka štuková | vápenná omítka štuková | stávající omyvatelný nátěr v = 1600 mm
[5 empty] | stávající | stávající
134 | Předsíň WC | 1.5 | stávající keramická dlažba | 2310 | vápenná omítka štuková | vápenná omítka štuková | stávající keramický obklad v = 2140 mm
[5 empty] | stávající | stávající
135 | Kabina WC | 1.08 | stávající keramická dlažba | 3 400 / 3 300 | vápenná omítka štuková | vápenná omítka štuková | stávající keramický obklad v = 1530 mm
|  |  | stávající keramická dlažba + |  | stávající | stávající | stávající keram. obklad 1380 x 1480 mm
136 | Pokoj č.5 | 23.04 | stávající keram. soklík v = 100 mm | 3380 | vápenná omítka štuková | vápenná omítka štuková | stávající omyvatelný nátěr v = 1600 mm
[5 empty] | stávající | stávající
137 | Předsíň WC | 1.5 | stávající keramická dlažba | 2310 | vápenná omítka štuková | vápenná omítka štuková | stávající keramický obklad v = 2140 mm
[5 empty] | stávající | stávající
138 | Kabina WC | 1.15 | stávající keramická dlažba | 3400 | vápenná omítka štuková | vápenná omítka štuková | stávající keramický obklad v = 1530 mm
[5 empty] | stávající | stávající | stávající keramický obklad
139 | Hygienický filtr | 6.6 | stávající keramická dlažba | 3370 | vápenná omítka štuková | vápenná omítka štuková | v = 2150 /1540 mm
|  |  | stávající keramická dlažba + |  | stávající | stávající | stávající keram. obklad 1220 x 1480 mm
140 | Pokoj č.6 | 22.78 | stávající keram. soklík v = 100 mm | 3380 | vápenná omítka štuková | vápenná omítka štuková | stávající omyvatelný nátěr v = 1600 mm
Tabulka místností - 1.NP - stávající stav
Č. | Účel | Plocha | Popis | Světlá | Úprava | Úprava | Poznámka
míst. | místnosti | v m2 | podlahy | výška v mm | stěn | stropu | Poznámka
[5 empty] | stávající | stávající
141 | Předsíň WC | 1.5 | stávající keramická dlažba | 2310 | vápenná omítka štuková | vápenná omítka štuková | stávající keramický obklad v = 2140 mm
[5 empty] | stávající | stávající
142 | Kabina WC | 1.08 | stávající keramická dlažba | 3 400 / 3 300 | vápenná omítka štuková | vápenná omítka štuková | stávající keramický obklad v = 1530 mm
|  |  | stávající keramická dlažba + |  | stávající | stávající | stávající keram. obklad 1380 x 1480 mm
143 | Pokoj č.7 | 22.85 | stávající keram. soklík v = 100 mm | 3380 | vápenná omítka štuková | vápenná omítka štuková | stávající omyvatelný nátěr v = 1610 mm
[5 empty] | stávající | stávající
144 | Předsíň WC | 1.5 | stávající keramická dlažba | 2310 | vápenná omítka štuková | vápenná omítka štuková | stávající keramický obklad v = 2140 mm
[5 empty] | stávající | stávající
145 | Kabina WC | 1.17 | stávající keramická dlažba | 3400 | vápenná omítka štuková | vápenná omítka štuková | stávající keramický obklad v = 1530 mm
[5 empty] | stávající | stávající | stávající keramický obklad
146 | Hygienický filtr | 6.6 | stávající keramická dlažba | 3370 | vápenná omítka štuková | vápenná omítka štuková | v = 2150 /1540 mm
|  |  | stávající keramická dlažba + |  | stávající | stávající | stávající keram. obklad 1220 x 1480 mm
147 | Pokoj č.8 | 22.78 | stávající keram. soklík v = 100 mm | 3380 | vápenná omítka štuková | vápenná omítka štuková | stávající omyvatelný nátěr v = 1610 mm
[5 empty] | stávající | stávající
148 | Předsíň WC | 1.5 | stávající keramická dlažba | 2310 | vápenná omítka štuková | vápenná omítka štuková | stávající keramický obklad v = 2140 mm
[5 empty] | stávající | stávající
149 | Kabina WC | 1.15 | stávající keramická dlažba | 3 400 / 3 300 | vápenná omítka štuková | vápenná omítka štuková | stávající keramický obklad v = 1530 mm
|  |  | stáv. keramická dlažba / stáv. teracové |  | stávající | stávající | stávající omyvatelný nátěr
150 | Schodiště | 19.89 | stupně + stáv. ker. soklík v = 100 mm | 3380 | vápenná omítka štuková | vápenná omítka štuková | v = 1610 mm
|  |  | stávající keramická dlažba + |  | stávající | stávající | stávající omyvatelný nátěr
151 | Zádveří | 3.13 | stávající keram. soklík v = 100 mm | 2310 | vápenná omítka štuková | vápenná omítka štuková | v = 1620 mm
[5 empty] | stávající | stávající
152 | Kabina WC muži | 1.14 | stávající keramická dlažba | 3400 | vápenná omítka štuková | vápenná omítka štuková | stávající keramický obklad v = 1530 mm
[5 empty] | stávající | stávající
153 | Kabina WC ženy | 1.14 | stávající keramická dlažba | 3 400 / 3 300 | vápenná omítka štuková | vápenná omítka štuková | stávající keramický obklad v = 1530 mm
|  |  | stávající keramická dlažba + |  | stávající | stávající | stávající keram. obklad 1380 x 1480 mm
154 | Čekárna pacientů | 22.97 | stávající keram. soklík v = 100 mm | 3390 | vápenná omítka štuková | vápenná omítka štuková | stávající omyvatelný nátěr v = 1620 mm
[5 empty] | stávající | stávající | stávající keramický obklad
155 | Předsíň WC - zaměstnanci | 5.49 | stávající keramická dlažba | 3390 | vápenná omítka štuková | vápenná omítka štuková | v = 2150 /1540 mm
[5 empty] | stávající | stávající | stávající keramický obklad
156 | Kabina WC - zaměstnanci | 0.95 | stávající keramická dlažba | 3390 | vápenná omítka štuková | vápenná omítka štuková | v = 2140 mm
|  |  | stávající keramická dlažba + |  | stávající | stávající | stávající keram. obklad 1660 x 1500 mm
157 | Pracoviště sestry | 10.66 | stávající keram. soklík v = 100 mm | 3380 | vápenná omítka štuková | vápenná omítka štuková | stávající omyvatelný nátěr v = 1610 mm
|  |  | stávající keramická dlažba + |  | stávající | stávající | stávající keram. obklad 2000 x 1500 mm
158 | Ambulance infekčního oddělení | 11.67 | stávající keram. soklík v = 100 mm | 3380 | vápenná omítka štuková | vápenná omítka štuková | stávající omyvatelný nátěr v = 1600 mm
stáv. terac. dlažba / stáv. beton. maz.
159 | Venkovní jižní terasa | 117.31 | + stávající keram. soklík v = 100 mm | --- | stávající fasádní omítkovina | --- | ---
160 | Venkovní severní terasa | 62.81 | stávající betonová mazanina | --- | stávající fasádní omítkovina | --- | ---
Tabulka místností - 1.NP - stávající stav
Č. | Účel | Plocha | Popis | Světlá | Úprava | Úprava | Poznámka
míst. | místnosti | v m2 | podlahy | výška v mm | stěn | stropu | Poznámka
|  |  | stávající betonová mazanina / |  | stávající fasádní omítkovina /
161 | Venkovní schodiště do 1.PP | 8.35 | stupně - lité teraco | --- | / pemrlovaný beton | --- | ---
stávající betonová mazanina /
162 | Venkovní schodiště na terasu | 4.37 | teracové stupně | --- | stávající fasádní omítkovina | --- | ---
stávající betonová mazanina /
163 | Venkovní schodiště na terasu | 4.35 | teracové stupně | --- | stávající fasádní omítkovina | --- | ---
Tabulka místností - 2.NP - stávající stav
Č. | Účel | Plocha | Popis | Světlá | Úprava | Úprava | Poznámka
míst. | místnosti | v m2 | podlahy | výška v mm | stěn | stropu | Poznámka
|  |  | stávající keramická dlažba + |  | stávající | stávající
201 | Chodba | 36.88 | stávající keram. soklík v = 100 mm | 3380 | vápenná omítka štuková | vápenná omítka štuková | stávající omyvatelný nátěr v = 1610 mm
|  |  | stávající textilní podlahovina |  | stávající | stávající
202 | Příruční sklad | 4.46 | stávající keram. soklík v = 100 mm | 3390 | vápenná omítka štuková | vápenná omítka štuková | ---
[5 empty] | stávající | stávající | stávající keramický obklad
203 | Sociální zařízení - zaměstnanci | 4.16 | stávající keramická dlažba | 3400 | vápenná omítka štuková | vápenná omítka štuková | v = 1980 /1530 mm
|  |  | stávající PVC + |  | stávající | stávající
204 | Inspekční pokoj | 16.12 | stávající keram. soklík v = 100 mm | 3410 | vápenná omítka štuková | vápenná omítka štuková | ---
|  |  | stávající PVC + |  | stávající | stávající
205 | Chodba | 3.64 | stávající keram. soklík v = 100 mm | 3390 | vápenná omítka štuková | vápenná omítka štuková | ---
|  |  | stávající PVC + textil. podlahovina + |  | stávající | stávající
206 | Denní místnost - zaměstnanci | 12.61 | stávající keram. soklík v = 100 mm | 3400 | vápenná omítka štuková | vápenná omítka štuková | ---
[5 empty] | stávající | stávající | stávající keramický obklad
207 | Pracoviště vrchní sestry | 11.87 | stávající keramická dlažba | 3400 | vápenná omítka štuková | vápenná omítka štuková | v = 3400 /1830 mm
[5 empty] | stávající | stávající | stávající keramický obklad
208 | Vyšetřovna | 18.89 | stávající keramická dlažba | 3370 | vápenná omítka štuková | vápenná omítka štuková | v = 3370 /1830 mm
|  |  | stávající keramická dlažba + |  | stávající | stávající | stávající keramický obklad v = 1540 mm
209 | Jídelna - personál | 12.28 | stávající keram. soklík v = 100 mm | 3380 | vápenná omítka štuková | vápenná omítka štuková | stávající omyvatelný nátěr v = 1540 mm
|  |  | stávající PVC / keram. dlažba + |  | stávající | stávající | stávající keramický obklad
210 | Sesterna | 16.07 | stávající keram. soklík v = 100 mm | 3390 | vápenná omítka štuková | vápenná omítka štuková | 1 400 x 1 620 mm
|  |  | stáv. PVC + textil. podlahovina + |  | stávající | stávající
211 | Inspekční pokoj | 16.23 | stáv. keram.+ textil. soklík v = 100 mm | 3390 | vápenná omítka štuková | vápenná omítka štuková | stávající omyvatelný nátěr v = 1600 mm
[5 empty] | stávající | stávající
212 | Umývárna - zaměstnanci | 2.87 | stávající keramická dlažba | 3380 | vápenná omítka štuková | vápenná omítka štuková | stávající keramický obklad v = 1510 mm
[5 empty] | stávající | stávající
213 | Kabina WC - zaměstnanci | 1.59 | stávající keramická dlažba | 3400 | vápenná omítka štuková | vápenná omítka štuková | stávající keramický obklad v = 1370 mm
214 | Výtah | 5.9 | --- | --- | --- | --- | ---
|  |  | stáv. keramická dlažba / stáv. teracové |  | stávající | stávající
215 | Schodiště | 19.89 | stupně + stáv. ker. soklík v = 100 mm | 3380 | vápenná omítka štuková | vápenná omítka štuková | stávající omyvatelný nátěr v = 1600 mm
|  |  | stávající keramická dlažba + |  | stávající | stávající | stávající omyvatelný nátěr
216 | Chodba | 94.5 | stávající keram. soklík v = 100 mm | 3380 | vápenná omítka štuková | vápenná omítka štuková | v = 1610 / 890 mm
|  |  | stávající keramická dlažba + |  | stávající | stávající | stávající omyvatelný nátěr
217 | Chodba | 22.41 | stávající keram. soklík v = 100 mm | 3380 | vápenná omítka štuková | vápenná omítka štuková | v = 1610 / 890 mm
|  |  | stávající keramická dlažba + |  | stávající | stávající | stávající keram. obklad 1380 x 1480 mm
218 | Pokoj č.1 | 23.04 | stávající keram. soklík v = 100 mm | 3380 | vápenná omítka štuková | vápenná omítka štuková | stávající omyvatelný nátěr v = 1600 mm
[5 empty] | stávající | stávající
219 | Předsíň WC | 1.52 | stávající keramická dlažba | 2310 | vápenná omítka štuková | vápenná omítka štuková | stávající keramický obklad v = 2140 mm
[5 empty] | stávající | stávající
220 | Kabina WC | 1.17 | stávající keramická dlažba | 3400 | vápenná omítka štuková | vápenná omítka štuková | stávající keramický obklad v = 1530 mm
Tabulka místností - 2.NP - stávající stav
Č. | Účel | Plocha | Popis | Světlá | Úprava | Úprava | Poznámka
míst. | místnosti | v m2 | podlahy | výška v mm | stěn | stropu | Poznámka
[5 empty] | stávající | stávající | stávající keramický obklad
221 | Hygienický filtr | 6.65 | stávající keramická dlažba | 3370 | vápenná omítka štuková | vápenná omítka štuková | v = 2150 /1540 mm
|  |  | stávající keramická dlažba + |  | stávající | stávající | stávající keram. obklad 1220 x 1480 mm
222 | Pokoj č.2 | 23.3 | stávající keram. soklík v = 100 mm | 3380 | vápenná omítka štuková | vápenná omítka štuková | stávající omyvatelný nátěr v = 1610 mm
[5 empty] | stávající | stávající
223 | Předsíň WC | 1.52 | stávající keramická dlažba | 2310 | vápenná omítka štuková | vápenná omítka štuková | stávající keramický obklad v = 2140 mm
[5 empty] | stávající | stávající
224 | Kabina WC | 1.17 | stávající keramická dlažba | 3 400 / 3 300 | vápenná omítka štuková | vápenná omítka štuková | stávající keramický obklad v = 1530 mm
|  |  | stávající keramická dlažba + |  | stávající | stávající | stávající keram. obklad 1380 x 1480 mm
225 | Pokoj č.3 | 22.72 | stávající keram. soklík v = 100 mm | 3380 | vápenná omítka štuková | vápenná omítka štuková | stávající omyvatelný nátěr v = 1600 mm
[5 empty] | stávající | stávající
226 | Předsíň WC | 1.52 | stávající keramická dlažba | 2310 | vápenná omítka štuková | vápenná omítka štuková | stávající keramický obklad v = 2140 mm
[5 empty] | stávající | stávající
227 | Kabina WC | 1.13 | stávající keramická dlažba | 3400 | vápenná omítka štuková | vápenná omítka štuková | stávající keramický obklad v = 1530 mm
[5 empty] | stávající | stávající | stávající keramický obklad
228 | Hygienický filtr | 6.65 | stávající keramická dlažba | 3370 | vápenná omítka štuková | vápenná omítka štuková | v = 2150 /1540 mm
|  |  | stávající keramická dlažba + |  | stávající | stávající | stávající keram. obklad 1220 x 1480 mm
229 | Pokoj č.4 | 23.3 | stávající keram. soklík v = 100 mm | 3380 | vápenná omítka štuková | vápenná omítka štuková | stávající omyvatelný nátěr v = 1610 mm
[5 empty] | stávající | stávající
230 | Předsíň WC | 1.52 | stávající keramická dlažba | 2310 | vápenná omítka štuková | vápenná omítka štuková | stávající keramický obklad v = 2140 mm
[5 empty] | stávající | stávající
231 | Kabina WC | 1.13 | stávající keramická dlažba | 3 400 / 3 300 | vápenná omítka štuková | vápenná omítka štuková | stávající keramický obklad v = 1530 mm
|  |  | stávající keramická dlažba + |  | stávající | stávající | stávající keram. obklad 1380 x 1480 mm
232 | Pokoj č.5 | 22.91 | stávající keram. soklík v = 100 mm | 3380 | vápenná omítka štuková | vápenná omítka štuková | stávající omyvatelný nátěr v = 1600 mm
[5 empty] | stávající | stávající
233 | Předsíň WC | 1.52 | stávající keramická dlažba | 2310 | vápenná omítka štuková | vápenná omítka štuková | stávající keramický obklad v = 2140 mm
[5 empty] | stávající | stávající
234 | Kabina WC | 1.15 | stávající keramická dlažba | 3400 | vápenná omítka štuková | vápenná omítka štuková | stávající keramický obklad v = 1530 mm
[5 empty] | stávající | stávající | stávající keramický obklad
235 | Hygienický filtr | 6.65 | stávající keramická dlažba | 3370 | vápenná omítka štuková | vápenná omítka štuková | v = 2150 /1540 mm
|  |  | stávající keramická dlažba + |  | stávající | stávající | stávající keram. obklad 1220 x 1480 mm
236 | Pokoj č.6 | 22.78 | stávající keram. soklík v = 100 mm | 3380 | vápenná omítka štuková | vápenná omítka štuková | stávající omyvatelný nátěr v = 1610 mm
[5 empty] | stávající | stávající
237 | Předsíň WC | 1.52 | stávající keramická dlažba | 2310 | vápenná omítka štuková | vápenná omítka štuková | stávající keramický obklad v = 2140 mm
[5 empty] | stávající | stávající
238 | Kabina WC | 1.11 | stávající keramická dlažba | 3 400 / 3 300 | vápenná omítka štuková | vápenná omítka štuková | stávající keramický obklad v = 1530 mm
|  |  | stávající keramická dlažba + |  | stávající | stávající | stávající keram. obklad 1220 x 1480 mm
239 | Pokoj č.7 | 22.85 | stávající keram. soklík v = 100 mm | 3380 | vápenná omítka štuková | vápenná omítka štuková | stávající omyvatelný nátěr v = 1610 mm
[5 empty] | stávající | stávající
240 | Předsíň WC | 1.52 | stávající keramická dlažba | 2310 | vápenná omítka štuková | vápenná omítka štuková | stávající keramický obklad v = 2140 mm
Tabulka místností - 2.NP - stávající stav
Č. | Účel | Plocha | Popis | Světlá | Úprava | Úprava | Poznámka
míst. | místnosti | v m2 | podlahy | výška v mm | stěn | stropu | Poznámka
[5 empty] | stávající | stávající
241 | Kabina WC | 1.15 | stávající keramická dlažba | 3400 | vápenná omítka štuková | vápenná omítka štuková | stávající keramický obklad v = 1530 mm
[5 empty] | stávající | stávající | stávající keramický obklad
242 | Hygienický filtr | 6.65 | stávající keramická dlažba | 3370 | vápenná omítka štuková | vápenná omítka štuková | v = 2150 /1540 mm
|  |  | stávající keramická dlažba + |  | stávající | stávající | stávající keram. obklad 1220 x 1480 mm
243 | Pokoj č.8 | 22.78 | stávající keram. soklík v = 100 mm | 3380 | vápenná omítka štuková | vápenná omítka štuková | stávající omyvatelný nátěr v = 1610 mm
[5 empty] | stávající | stávající
244 | Předsíň WC | 1.52 | stávající keramická dlažba | 2310 | vápenná omítka štuková | vápenná omítka štuková | stávající keramický obklad v = 2140 mm
[5 empty] | stávající | stávající
245 | Kabina WC | 1.17 | stávající keramická dlažba | 3 400 / 3 300 | vápenná omítka štuková | vápenná omítka štuková | stávající keramický obklad v = 1530 mm
|  |  | stáv. keramická dlažba / stáv. teracové |  | stávající | stávající
246 | Schodiště | 19.89 | stupně + stáv. ker. soklík v = 100 mm | 3380 | vápenná omítka štuková | vápenná omítka štuková | stávající omyvatelný nátěr v = 1600 mm
|  |  | stáv. keram. dl. + textil. podlahovina + |  | stávající | stávající
247 | Lékařský pokoj | 22.97 | stáv. ker.+ textil. soklík v = 100 mm | 3350 | vápenná omítka štuková | vápenná omítka štuková | stávající keram. obklad 1220 x 1480 mm
[5 empty] | stávající | stávající
248 | Předsíň WC | 1.52 | stávající keramická dlažba | 2310 | vápenná omítka štuková | vápenná omítka štuková | stávající keramický obklad v = 2140 mm
[5 empty] | stávající | stávající
249 | Kabina WC | 1.15 | stávající keramická dlažba | 3360 | vápenná omítka štuková | vápenná omítka štuková | stávající keramický obklad v = 1530 mm
[5 empty] | stávající | stávající | stávající keramický obklad
250 | Sociální zařízení - lékaři | 6.65 | stávající keramická dlažba | 3370 | vápenná omítka štuková | vápenná omítka štuková | v = 2150 /1540 mm
|  |  | stáv. keram. dl. + textil. podlahovina + |  | stávající | stávající
251 | Lékařský pokoj | 22.85 | stáv. ker.+ textil. soklík v = 100 mm | 3370 | vápenná omítka štuková | vápenná omítka štuková | stávající keram. obklad 1220 x 1480 mm
[5 empty] | stávající | stávající
252 | Předsíň WC | 1.52 | stávající keramická dlažba | 2310 | vápenná omítka štuková | vápenná omítka štuková | stávající keramický obklad v = 2140 mm
[5 empty] | stávající | stávající
253 | Kabina WC | 1.17 | stávající keramická dlažba | 3 400 / 3 300 | vápenná omítka štuková | vápenná omítka štuková | stávající keramický obklad v = 1530 mm
|  |  | stáv. terac. dlažba / stáv. beton. maz. |  | stávající | stávající
254 | Venkovní terasa | 117.51 | + stávající keram. soklík v = 100 mm | --- | fasádní omítkovina | fasádní omítkovina | ---