## Nový stav
Tabulka místností - 1.PP - nový stav
Číslo | Účel | Plocha | Popis | Typ | Úprava | Úprava | Poznámka
místn. | místnosti | v m2 | podlahy |  | stěn | stropu | Poznámka
1 | Venkovní přístupové schodiště | --- | --- | --- | --- | --- | ---
|  |  | keramická dlažba + |  | stávající / nová vápenná omítka | stávající / nová
2 | Chodba | 35.56 | + keramický soklík | A | štuková / nová sanační omítka | vápenná omítka štuková | ---
|  |  | keramická dlažba + |  | stávající / nová vápenná omítka | stávající / nová
3 | Sklad zdravotnické techniky | 53.01 | + keramický soklík | A | štuková / nová sanační omítka | vápenná omítka štuková | ---
|  |  | keramická dlažba + |  | stávající / nová vápenná omítka | stávající / nová
4 | Sklad | 24.72 | + keramický soklík | A | štuková / nová sanační omítka | vápenná omítka štuková | ---
|  |  | keramická dlažba + |  | stávající / nová | stávající / nová | rozdílné barvy mezi celou a
5 | Dílna elektro - údržba | 32.51 | + keramický soklík | A | vápenná omítka štuková | vápenná omítka štuková | zvýšenou keramickou dlažbou
[5 empty] | nová | stávající / nová | keramický obklad
6 | Sociální zařízení- zaměstnanci | 3.66 | keramická dlažba | F | vápenná omítka štuková | vápenná omítka štuková | v = 2 100 mm
[5 empty] | nová | stávající / nová | keramický obklad
7 | Úklidová komora | 4.42 | keramická dlažba | F | vápenná omítka štuková | vápenná omítka štuková | v = 1 800 mm
8 | Výtah | 5.9 | --- | --- | --- | --- | ---
| Úklidová komora + |  | keramická dlažba + |  | stávající / nová | stávající / nová | keramický obklad
9 | sklad úklidových prostředků | 8.14 | + keramický soklík | F / A | vápenná omítka štuková | vápenná omítka štuková | 2 940 x 1 800 mm
|  |  | keramická dlažba + |  | nová | stávající / nová
10 | Kancelář - 1osoba | 11.58 | + keramický soklík | A | vápenná omítka štuková | vápenná omítka štuková | ---
|  |  | keramická dlažba + |  | stávající / nová | stávající / nová
11 | Zádveří | 4.84 | + keramický soklík | A | vápenná omítka štuková | vápenná omítka štuková | ---
|  |  | keramická dlažba / stáv. teracové |  | stávající / nová | stávající / nová
12 | Schodiště | 8.56 | stupně + keramický soklík | A/C/D | vápenná omítka štuková | vápenná omítka štuková | ---
|  |  | keramická dlažba + |  | stávající / nová vápenná omítka | stávající / nová
13 | Chodba | 8.92 | + keramický soklík | A | štuková / nová sanační omítka | vápenná omítka štuková | ---
|  |  | keramická dlažba + |  | stávající / nová | stávající / nová
14 | Ústřední vytápění - uzávěry | 12.94 | + keramický soklík | A | vápenná omítka štuková | vápenná omítka štuková | ---
|  |  | keramická dlažba + |  | stávající / nová | stávající / nová
15 | Šatna - zaměstnanci - 18 osob | 27.65 | + keramický soklík | A | vápenná omítka štuková | vápenná omítka štuková | ---
[5 empty] | nová | stávající / nová | keramický obklad
16 | Předsíň WC muži - zaměstnanci | 5.75 | keramická dlažba | F | vápenná omítka štuková | vápenná omítka štuková | v = 1 800 mm
[5 empty] | nová | stávající / nová | keramický obklad
17 | Pisoáry - zaměstnanci | 7.98 | keramická dlažba | F | vápenná omítka štuková | vápenná omítka štuková | v = 1 800 mm
[5 empty] | nová | stávající / nová | keramický obklad
18 | Kabina WC muži - zaměstnanci | 1.53 | keramická dlažba | F | vápenná omítka štuková | vápenná omítka štuková | v = 1 800 mm
[5 empty] | nová | stávající / nová | keramický obklad
19 | Kabina WC muži - zaměstnanci | 1.53 | keramická dlažba | F | vápenná omítka štuková | vápenná omítka štuková | v = 1 800 mm
[5 empty] | stávající / nová vápenná omítka | stávající / nová | keramický obklad
20 | Koupelna - zaměstnanci | 5.4 | keramická dlažba | F | štuková / nová sanační omítka | vápenná omítka štuková | v = 2 300 mm
Tabulka místností - 1.PP - nový stav
Číslo | Účel | Plocha | Popis | Typ | Úprava | Úprava | Poznámka
místn. | místnosti | v m2 | podlahy |  | stěn | stropu | Poznámka
[5 empty] | stávající / nová | stávající / nová | keramický obklad
21 | Úklidová komora | 4.46 | keramická dlažba | F | vápenná omítka štuková | vápenná omítka štuková | v = 1 800 mm
|  |  | keramická dlažba + |  | stávající / nová | stávající / nová | KO za kuch. linkou 3150 x 600 mm
22 | Denní místnost - zaměstnanci | 14.72 | + keramický soklík | A | vápenná omítka štuková | vápenná omítka štuková | KO za umyvadlem 1400 x 1800 mm
| Parkování drobné |  |  |  | stávající / nová | stávající / nová | keramický obklad za umyvadlem
23 | zahradní techniky | 116.32 | leštěná betonová mazanina | E | vápenná omítka štuková | vápenná omítka štuková | 1 400 x 1 800 mm
[5 empty] | stávající / nová | stávající / nová | keramický obklad za umyvadlem
24 | Dílna - údržba - OZT | 65.22 | leštěná betonová mazanina | E | vápenná omítka štuková | vápenná omítka štuková | 1 300 x 1 800 mm
[5 empty] | stávající / nová | stávající / nová
25 | Sklad - ITC | 45.55 | leštěná betonová mazanina | E | vápenná omítka štuková | vápenná omítka štuková | ---
|  |  | keramická dlažba / stáv. teracové |  | stávající / nová | stávající / nová
26 | Schodiště | 15.68 | stupně + keramický soklík | A/C/D | vápenná omítka štuková | vápenná omítka štuková | ---
[5 empty] | stávající / nová | stávající / nová | keramický obklad za umyvadlem
27 | Zámečnická dílna - údržba | 83.8 | leštěná betonová mazanina | E | vápenná omítka štuková | vápenná omítka štuková | 1 400 x 1 800 mm
[5 empty] | stávající / nová | stávající / nová
28 | Sklad | 10.82 | leštěná betonová mazanina | E | vápenná omítka štuková | vápenná omítka štuková | ---
| Úklidová komora + |  |  |  | stávající / nová | stávající / nová | keramický obklad
29 | sklad úklidových prostředků | 8.34 | keramická dlažba | A / F | vápenná omítka štuková | vápenná omítka štuková | 4 650 x 1 800 mm
[5 empty] | stávající / nová | stávající / nová
30 | Jednotky VZT + rozvody VZT | 49.89 | leštěná betonová mazanina | E | vápenná omítka štuková | vápenná omítka štuková | ---
Poznámka: nová sanační omítka na obvodovém zdivu po odbourání stávajích omítek až na nosnou zděnou konstrukci bude provedena v tl. cca 40 mm - podle laboratorních testů, které zajistí dodavatel stavby - místnost č. 002, 003, 004, 013 a 020
Tabulka místností - 1.NP - nový stav
Číslo | Účel | Plocha | Popis | Typ | Úprava | Úprava | Poznámka
místn. | místnosti | v m2 | podlahy |  | stěn | stropu | Poznámka
101 | Závětří | --- | --- | --- | --- | --- | ---
|  |  | keramická dlažba + |  | nová | stávající / nová
102 | Chodba | 47.52 | + keramický soklík | D | vápenná omítka štuková | vápenná omítka štuková | ---
[5 empty] | nová | stávající / nová | keramický obklad
103 | Kabina WC - pacienti + imobilní | 5.02 | keramická dlažba | H | vápenná omítka štuková | vápenná omítka štuková | v = 1 800 mm
[5 empty] | nová | stávající / nová | keramický obklad
104 | Místnost ergotestingu | 32.91 | PVC + soklík PVC | B | vápenná omítka štuková | vápenná omítka štuková | 1 500 x 1 800 mm
[5 empty] | nová | stávající / nová | KO za kuch. linkou 1800 x 600 mm
105 | Ambulance | 15.56 | PVC + soklík PVC | B | vápenná omítka štuková | vápenná omítka štuková | KO za umyvadlem 1500 x 1800 mm
| Sklad a šatna - |  |  |  | nová | stávající / nová
106 | - zaměstnanci - 5 osob | 14.74 | PVC + soklík PVC | B | vápenná omítka štuková | vápenná omítka štuková | ---
| Místnost pro ARMEO - |  |  |  | nová | stávající / nová | keramický obklad
107 | pracoviště ergoterapeuta | 19.25 | PVC + soklík PVC | B | vápenná omítka štuková | vápenná omítka štuková | 1500 x 1800 mm
[5 empty] | nová | stávající / nová | keramický obklad za kuch. linkou
108 | Denní místnost - zaměstnanci | 7.83 | PVC + soklík PVC | B | vápenná omítka štuková | vápenná omítka štuková | 2 100 x 600 mm
[5 empty] | nová | stávající / nová | keramický obklad
109 | Předsíň WC - ženy zaměstnanci | 1.35 | keramická dlažba | H | vápenná omítka štuková | vápenná omítka štuková | v = 1 800 mm
[5 empty] | nová | stávající / nová | keramický obklad
110 | Kabina WC - ženy zaměstnanci | 1.44 | keramická dlažba | H | vápenná omítka štuková | vápenná omítka štuková | v = 1 800 mm
[5 empty] | nová | stávající / nová | keramický obklad
111 | Předsíň WC - muži zaměstnanci | 1.4 | keramická dlažba | H | vápenná omítka štuková | vápenná omítka štuková | v = 1 800 mm
[5 empty] | nová | stávající / nová | keramický obklad
112 | Kabina WC - muži zaměstnanci | 1.44 | keramická dlažba | H | vápenná omítka štuková | vápenná omítka štuková | v = 1 800 mm
[5 empty] | nová | stávající / nová | keramický obklad
113 | Úklidová komora | 2.21 | keramická dlažba | H | vápenná omítka štuková | vápenná omítka štuková | v = 1 800 mm
114 | Výtah | 5.9 | --- | --- | --- | --- | ---
|  |  | keramická dlažba / stáv. teracové |  | nová | stávající / nová
115 | Schodiště | 19.3 | stupně + keramický soklík | C / D | vápenná omítka štuková | vápenná omítka štuková | ---
|  |  | keramická dlažba + |  | nová | stávající / nová
116 | Chodba | 30.83 | + keramický soklík | D | vápenná omítka štuková | vápenná omítka štuková | ---
[5 empty] | nová | stávající / nová
117 | Chodba | 95.33 | PVC + soklík PVC | B | vápenná omítka štuková | vápenná omítka štuková | ---
[5 empty] | nová | stávající / nová | keramický obklad za kuch. linkou
118 | Domácí práce a sebeobsluha | 30.49 | PVC + soklík PVC | B | vápenná omítka štuková | vápenná omítka štuková | 6 500 x 600 mm
[5 empty] | nová | stávající / nová | keramický obklad
119 | WC imobilní - nácvik | 5.7 | keramická dlažba | H | vápenná omítka štuková | vápenná omítka štuková | v = 1 800 mm
[5 empty] | nová | stávající / nová | keramický obklad
120 | Nácvik velké hygieny | 14.9 | keramická dlažba | H | vápenná omítka štuková | vápenná omítka štuková | v = 2 100 mm
Tabulka místností - 1.NP - nový stav
Číslo | Účel | Plocha | Popis | Typ | Úprava | Úprava | Poznámka
místn. | místnosti | v m2 | podlahy |  | stěn | stropu | Poznámka
| Truhlářská a zámečnická |  |  |  | nová | stávající / nová
121 | dílna - nácvik | 22.03 | keramická dlažba | D | vápenná omítka štuková | vápenná omítka štuková | ---
[5 empty] | nová | stávající / nová | keramický obklad
122 | Předsíň WC muži - zaměstnanci | 3.2 | keramická dlažba | H | vápenná omítka štuková | vápenná omítka štuková | v = 1 800 mm
[5 empty] | nová | stávající / nová | keramický obklad
123 | Pisoáry - zaměstnanci | 2.84 | keramická dlažba | H | vápenná omítka štuková | vápenná omítka štuková | v = 1 800 mm
[5 empty] | nová | stávající / nová | keramický obklad
124 | Kabina WC muži - zaměstnanci | 1.35 | keramická dlažba | H | vápenná omítka štuková | vápenná omítka štuková | v = 1 800 mm
[5 empty] | nová | stávající / nová | keramický obklad
125 | Kabina WC muži - zaměstnanci | 1.35 | keramická dlažba | H | vápenná omítka štuková | vápenná omítka štuková | v = 1 800 mm
[5 empty] | nová | stávající / nová | keramický obklad
126 | Předsíň WC ženy - zaměstnanci | 3.32 | keramická dlažba | H | vápenná omítka štuková | vápenná omítka štuková | v = 1 800 mm
[5 empty] | nová | stávající / nová | keramický obklad
127 | Kabina WC ženy - zaměstnanci | 1.35 | keramická dlažba | H | vápenná omítka štuková | vápenná omítka štuková | v = 1 800 mm
[5 empty] | nová | stávající / nová | keramický obklad
128 | Sprcha - zaměstnanci | 2.18 | keramická dlažba | H | vápenná omítka štuková | vápenná omítka štuková | v = 2 100 mm
[5 empty] | nová | stávající / nová
129 | Kancelář - 1 osoba | 21.86 | PVC + soklík PVC | B | vápenná omítka štuková | vápenná omítka štuková | ---
[5 empty] | nová | stávající / nová
130 | Kancelář - 2 osoby | 21.67 | PVC + soklík PVC | B | vápenná omítka štuková | vápenná omítka štuková | ---
| Kancelář + helpdesk - |  |  |  | nová | stávající / nová
131 | 4 osoby | 31.36 | PVC + soklík PVC | B | vápenná omítka štuková | vápenná omítka štuková | ---
[5 empty] | nová | stávající / nová
132 | Kancelář - 3 osoby | 22.96 | PVC + soklík PVC | B | vápenná omítka štuková | vápenná omítka štuková | ---
[5 empty] | nová | stávající / nová | keramický obklad
133 | Úklidová komora | 4.26 | keramická dlažba | H | vápenná omítka štuková | vápenná omítka štuková | v = 1 800 mm
[5 empty] | nová | stávající / nová
134 | Kancelář - 1 osoba | 9.79 | PVC + soklík PVC | B | vápenná omítka štuková | vápenná omítka štuková | ---
[5 empty] | nová | stávající / nová
135 | Sklad | 5.4 | PVC + soklík PVC | B | vápenná omítka štuková | vápenná omítka štuková | ---
[5 empty] | nová | stávající / nová
136 | Sklad | 3.61 | PVC + soklík PVC | B | vápenná omítka štuková | vápenná omítka štuková | ---
|  |  | keramická dlažba / stáv. teracové |  | nová | stávající / nová
137 | Schodiště | 20.23 | stupně + keramický soklík | C / D | vápenná omítka štuková | vápenná omítka štuková | ---
[5 empty] | nová | stávající / nová
138 | Kancelář - 4 osoby | 30.13 | PVC + soklík PVC | B | vápenná omítka štuková | vápenná omítka štuková | ---
[5 empty] | nová | stávající / nová
139 | Kancelář - 4 osoby | 30.07 | PVC + soklík PVC | B | vápenná omítka štuková | vápenná omítka štuková | ---
[5 empty] | nová | stávající / nová | keramický obklad za kuch. linkou
140 | Čajová kuchyňka | 10.04 | PVC + soklík PVC | B | vápenná omítka štuková | vápenná omítka štuková | 3 300 x 600 mm
Tabulka místností - 1.NP - nový stav
Číslo | Účel | Plocha | Popis | Typ | Úprava | Úprava | Poznámka
místn. | místnosti | v m2 | podlahy |  | stěn | stropu | Poznámka
Venkovní terasa +
141 | přístupová schodiště | --- | --- | --- | --- | --- | ---
Tabulka místností - 2.NP - nový stav
Číslo | Účel | Plocha | Popis | Typ | Úprava | Úprava | Poznámka
místn. | místnosti | v m2 | podlahy |  | stěn | stropu | Poznámka
[5 empty] | nová | stávající / nová
201 | Chodba | 37.3 | PVC + soklík PVC | B | vápenná omítka štuková | vápenná omítka štuková | ---
[5 empty] | nová | stávající / nová | keramický obklad
202 | Předsíň WC muži - zaměstnanci | 1.94 | keramická dlažba | H | vápenná omítka štuková | vápenná omítka štuková | v = 1 800 mm
[5 empty] | nová | stávající / nová | keramický obklad
203 | Kabina WC muži - zaměstnanci | 2.28 | keramická dlažba | H | vápenná omítka štuková | vápenná omítka štuková | v = 1 800 mm
[5 empty] | nová | stávající / nová | keramický obklad
204 | Sprcha - zaměstnanci | 1.83 | keramická dlažba | H | vápenná omítka štuková | vápenná omítka štuková | v = 2 100 mm
[5 empty] | nová | stávající / nová
205 | Kancelář - 1 osoba | 15.69 | PVC + soklík PVC | B | vápenná omítka štuková | vápenná omítka štuková | ---
[5 empty] | nová | stávající / nová
206 | Kancelář - 1 osoba | 16.23 | PVC + soklík PVC | B | vápenná omítka štuková | vápenná omítka štuková | ---
[5 empty] | nová | stávající / nová
207 | Zasedací místnost | 32.29 | PVC + soklík PVC | B | vápenná omítka štuková | vápenná omítka štuková | ---
[5 empty] | nová | stávající / nová | keramický obklad za kuch. linkou
208 | Čajová kuchyňka | 12.69 | PVC + soklík PVC | B | vápenná omítka štuková | vápenná omítka štuková | 5 500 x 600 mm
[5 empty] | nová | stávající / nová
209 | Kancelář - 3 osoby | 32.7 | PVC + soklík PVC | B | vápenná omítka štuková | vápenná omítka štuková | ---
[5 empty] | nová | stávající / nová | keramický obklad
210 | Předsíň WC ženy - zaměstnanci | 2.71 | keramická dlažba | H | vápenná omítka štuková | vápenná omítka štuková | v = 1 800 mm
[5 empty] | nová | stávající / nová | keramický obklad
211 | Kabina WC ženy - zaměstnanci | 1.63 | keramická dlažba | H | vápenná omítka štuková | vápenná omítka štuková | v = 1 800 mm
212 | Výtah | 5.9 | --- | --- | --- | --- | ---
|  |  | keramická dlažba / stáv. teracové |  | nová | stávající / nová
213 | Schodiště | 19.3 | stupně + keramický soklík | C / D | vápenná omítka štuková | vápenná omítka štuková | ---
[5 empty] | nová | stávající / nová
214 | Chodba | 26.65 | PVC + soklík PVC | B | vápenná omítka štuková | vápenná omítka štuková | ---
[5 empty] | nová | stávající / nová
215 | Chodba | 61 | PVC + soklík PVC | B | vápenná omítka štuková | vápenná omítka štuková | ---
[5 empty] | nová | stávající / nová
216 | Chodba | 32.79 | PVC + soklík PVC | B | vápenná omítka štuková | vápenná omítka štuková | ---
[5 empty] | nová | stávající / nová
217 | Zasedací místnost | 30.39 | PVC + soklík PVC | B | vápenná omítka štuková | vápenná omítka štuková | ---
[5 empty] | nová | stávající / nová
218 | Kancelář - 2 osoby | 22.19 | PVC + soklík PVC | B | vápenná omítka štuková | vápenná omítka štuková | ---
[5 empty] | nová | stávající / nová
219 | Kancelář - 1 osoba | 17.98 | PVC + soklík PVC | B | vápenná omítka štuková | vápenná omítka štuková | ---
[5 empty] | nová | stávající / nová | keramický obklad
220 | Úklidová komora | 4.51 | keramická dlažba | H | vápenná omítka štuková | vápenná omítka štuková | v = 1 800 mm
Tabulka místností - 2.NP - nový stav
Číslo | Účel | Plocha | Popis | Typ | Úprava | Úprava | Poznámka
místn. | místnosti | v m2 | podlahy |  | stěn | stropu | Poznámka
[5 empty] | nová | stávající / nová | keramický obklad
221 | Sprcha - zaměstnanci | 2.7 | keramická dlažba | H | vápenná omítka štuková | vápenná omítka štuková | v = 2 100 mm
[5 empty] | nová | stávající / nová | keramický obklad
222 | Předsíň WC ženy - zaměstnanci | 3.32 | keramická dlažba | H | vápenná omítka štuková | vápenná omítka štuková | v = 1 800 mm
[5 empty] | nová | stávající / nová | keramický obklad
223 | Kabina WC ženy - zaměstnanci | 1.4 | keramická dlažba | H | vápenná omítka štuková | vápenná omítka štuková | v = 1 800 mm
[5 empty] | nová | stávající / nová | keramický obklad
224 | Předsíň WC muži - zaměstnanci | 1.62 | keramická dlažba | H | vápenná omítka štuková | vápenná omítka štuková | v = 1 800 mm
[5 empty] | nová | stávající / nová | keramický obklad
225 | Pisoár - zaměstnanci | 1.44 | keramická dlažba | H | vápenná omítka štuková | vápenná omítka štuková | v = 1 800 mm
[5 empty] | nová | stávající / nová | keramický obklad
226 | Kabina WC muži - zaměstnanci | 1.44 | keramická dlažba | H | vápenná omítka štuková | vápenná omítka štuková | v = 1 800 mm
[5 empty] | nová | stávající / nová
227 | Sklad | 6.45 | PVC + soklík PVC | B | vápenná omítka štuková | vápenná omítka štuková | ---
[5 empty] | nová | stávající / nová
228 | Kancelář - 1 osoba | 21.86 | PVC + soklík PVC | B | vápenná omítka štuková | vápenná omítka štuková | ---
[5 empty] | nová | stávající / nová
229 | Kancelář - 3 osoby | 31.36 | PVC + soklík PVC | B | vápenná omítka štuková | vápenná omítka štuková | ---
[5 empty] | nová | stávající / nová
230 | Kancelář - 1 osoba | 21.67 | PVC + soklík PVC | B | vápenná omítka štuková | vápenná omítka štuková | ---
[5 empty] | nová | stávající / nová
231 | Kancelář - 1 osoba | 22.19 | PVC + soklík PVC | B | vápenná omítka štuková | vápenná omítka štuková | ---
[5 empty] | nová | stávající / nová
232 | Kancelář - 2 osoby | 27.16 | PVC + soklík PVC | B | vápenná omítka štuková | vápenná omítka štuková | ---
|  |  | keramická dlažba / stáv. teracové |  | nová | stávající / nová
233 | Schodiště | 20.23 | stupně + keramický soklík | C / D | vápenná omítka štuková | vápenná omítka štuková | ---
[5 empty] | nová | stávající / nová
234 | Kancelář - 2 osoby | 30.13 | PVC + soklík PVC | B | vápenná omítka štuková | vápenná omítka štuková | ---
[5 empty] | nová | stávající / nová | keramický obklad za kuch. linkou
235 | Kancelář - 2 osoby | 40.43 | PVC + soklík PVC | B | vápenná omítka štuková | vápenná omítka štuková | 3 300 x 600 mm
236 | Venkovní terasa | --- | --- | --- | --- | --- | ---