## Rekapitulace stavby
Export VZ |  | List obsahuje: |  |  |  |  | 1) Rekapitulace stavby |  |  | 2) Rekapitulace objektů stavby a soupisů prací | [15 empty] | 3.0 | ZAMOK |  |  |  |  | False | False | {edf6ffd8-3c6d-44b1-aef7-2205315af672}
[31 empty] | 0,01 | 21
[31 empty] | 0,01 | 15
|  | REKAPITULACE STAVBY | [15 empty] | v --- níže se nacházejí doplnkové a pomocné údaje k sestavám --- v | [11 empty] | Návod na vyplnění | 0,001
|  | Kód: |  |  |  |  | 2017/21 | [22 empty] | Měnit lze pouze buňky se žlutým podbarvením! 1) v Rekapitulaci stavby vyplňte údaje o Uchazeči (přenesou se do ostatních sestav i v jiných listech) 2) na vybraných listech vyplňte v sestavě Soupis prací ceny u položek Podrobnosti k vyplnění naleznete na poslední záložce s Pokyny pro vyplnění | 0,01
|  | Stavba: |  |  |  |  | Realizace úspor energie - areál NPK, a. s., část 3 - budova 10 v Pardubicích | [23 empty] | 0,1
|  | KSO: | [11 empty] | CC-CZ: | [16 empty] | 1
|  | Místo: |  |  |  |  | p.č.st.418, k.ú. Pardubičky | [6 empty] | Datum: |  | 9. 11. 2017 | [14 empty] | 10
100
|  | Zadavatel: | [11 empty] | IČ: | [16 empty] | 0,1
|  |  | Pardubický kraj,Komenského nám. 125, Pardubice | [10 empty] | DIČ: | [16 empty] | 0,1
0,1
|  | Uchazeč: | [11 empty] | IČ: |  | Vyplň údaj | [14 empty] | 0,1
|  |  | Vyplň údaj | [10 empty] | DIČ: |  | Vyplň údaj | [14 empty] | 0,1
False
|  | Projektant: | [11 empty] | IČ: | [16 empty] | False
|  |  | Projecticon s.r.o.,A.Kopeckého 151,Nový Hrádek | [10 empty] | DIČ: | [16 empty] | True
0,01
|  | Poznámka: | [28 empty] | 0,01
False
|  | Cena bez DPH | [11 empty] | 0
[8 empty] | Sazba daně |  | Základ daně |  |  |  | Výše daně
|  | DPH |  | základní |  |  |  | 21% |  | 0 |  |  |  | 0
|  |  |  | snížená |  |  |  | 15% |  | 0 |  |  |  | 0
|  |  |  | zákl. přenesená |  |  |  | 21% |  | 0 |  |  |  | 0
|  |  |  | sníž. přenesená |  |  |  | 15% |  | 0 |  |  |  | 0
|  |  |  | nulová |  |  |  | 0% |  | 0 |  |  |  | 0
|  | Cena s DPH | [6 empty] | v |  | CZK |  |  | 0
REKAPITULACE OBJEKTŮ STAVBY A SOUPISŮ PRACÍ
| Kód: | [6 empty] | 2017/21
| Stavba: | [6 empty] | Realizace úspor energie - areál NPK, a. s., část 3 - budova 10 v Pardubicích
| Místo: | [6 empty] | p.č.st.418, k.ú. Pardubičky |  |  |  |  | Datum: |  | 9. 11. 2017
| Zadavatel: | [6 empty] | Pardubický kraj,Komenského nám. 125, Pardubice |  |  |  |  | Projektant: |  | Projecticon s.r.o.,A.Kopeckého 151,Nový Hrádek |  |  | Informatívní údaje z listů zakázek
Uchazeč:
| Kód |  |  |  | Objekt, Soupis prací | [6 empty] | Cena bez DPH [CZK] |  |  |  | Cena s DPH [CZK] | Typ | z toho Ostat. náklady [CZK] | DPH [CZK] | Normohodiny [h] | DPH základní [CZK] | DPH snížená [CZK] | DPH základní přenesená [CZK] | DPH snížená přenesená [CZK] | Základna DPH základní | Základna DPH snížená | Základna DPH zákl. přenesená | Základna DPH sníž. přenesená | Základna DPH nulová
| Náklady stavby celkem | [10 empty] | 0 |  |  |  | 0 |  | 0 | 0 | 0 | 0 | 0 | 0 | 0 | 0 | 0 | 0 | 0 | 0 |  | D | 0 | ###NOIMPORT### | IMPORT | {edf6ffd8-3c6d-44b1-aef7-2205315af672} | {00000000-0000-0000-0000-000000000000}
/ |  | SO 03 |  |  |  | Budova 10 | [5 empty] | 0 |  |  |  | 0 | STA | 0 | 0 | 0 | 0 | 0 | 0 | 0 | 0 | 0 | 0 | 0 | 0 |  |  | 1 |  | IMPORT | {0bc5635b-fb6b-4311-ab84-e7f228a6dc5a} | {edf6ffd8-3c6d-44b1-aef7-2205315af672} | 2
/ |  | VRN |  |  |  | Vedlejší a ostatní náklady | [5 empty] | 0 |  |  |  | 0 | STA | 0 | 0 | 0 | 0 | 0 | 0 | 0 | 0 | 0 | 0 | 0 | 0 |  |  | 1 |  | IMPORT | {129ce5b5-ae17-48bc-9bbf-c9819eda57be} | {edf6ffd8-3c6d-44b1-aef7-2205315af672} | 2

## SO 03 - Budova 10
| List obsahuje: |  | 1) Krycí list soupisu | 2) Rekapitulace |  |  | 3) Soupis prací | Zpět na list: | Rekapitulace stavby
[19 empty] | {0bc5635b-fb6b-4311-ab84-e7f228a6dc5a} | [5 empty] | balkon | plocha balkonu |  | 239 | 2
[19 empty] | 2 | [5 empty] | drenáž | drenáž délka |  | 211,5 | 2
| KRYCÍ LIST SOUPISU | [8 empty] | v --- níže se nacházejí doplnkové a pomocné údaje k sestavám --- v | [8 empty] | False | [5 empty] | Geotextilie | geotextilie |  | 360,22 | 2
[25 empty] | KZS_160_mineral | Zateplení vata 160 |  | 1262,243 | 2
| Stavba: | [23 empty] | Malby | Malby |  | 532,356 | 2
|  | Realizace úspor energie - areál NPK, a. s., část 3 - budova 10 v Pardubicích | [22 empty] | nový_asfalt | nový asfalt |  | 230,65 | 2
| Objekt: | [23 empty] | ostění | ostění otvorů |  | 437,66 | 2
|  | SO 03 - Budova 10 | [22 empty] | parapet | parapet |  | 187,82 | 2
[25 empty] | perimetr | perimetr |  | 514,6 | 2
| KSO: |  |  |  |  | CC-CZ: | [18 empty] | PIR | zateplení PIR |  | 135,75 | 2
| Místo: |  | p.č.st.418, k.ú. Pardubičky |  |  | Datum: | 9. 11. 2017 | [17 empty] | Pláň | Pláň |  | 37 | 2
[25 empty] | plocha_asfalt | stávající asfalt |  | 114,9 | 2
| Zadavatel: |  |  |  |  | IČ: | [18 empty] | plocha_beton | stávající beton |  | 115,75 | 2
|  | Pardubický kraj,Komenského nám. 125, Pardubice |  |  |  | DIČ: | [18 empty] | stř1 | střecha 1 | m2 | 12,8 | 3
[25 empty] | STŘ2 | střecha 2 | m2 | 45,012 | 3
| Uchazeč: |  |  |  |  | IČ: | [18 empty] | stř3 | střecha 3 | m2 | 481,968 | 3
[6 empty] | DIČ: | [18 empty] | střecha | střecha |  | 884,7 | 2
[25 empty] | Vnitřní_ostění | Vnitřní ostění |  | 36,411 | 3
| Projektant: |  |  |  |  | IČ: | [18 empty] | výkopek | výkopek zemina |  | 295,52 | 2
|  | Projecticon s.r.o.,A.Kopeckého 151,Nový Hrádek |  |  |  | DIČ: | [18 empty] | výplně | výplně otvorů |  | 433,793 | 2
[25 empty] | zámková_dlažba | zámkovka |  | 27,6 | 2
| Poznámka: | [23 empty] | zateplení_suterén | zateplení sklep |  | 806,958 | 2
[25 empty] | obrub_silniční | obrubník - silniční 100/150/250 |  | 85 | 2
[25 empty] | Dlažba_15 | Keramická dlažba tl. 10 mm |  | 4 | 2
[25 empty] | svorky_SS_1 | svorky SS |  | 10 | 2
| Cena bez DPH | [5 empty] | 0 | [17 empty] | svorky_SJ_SZ_1 | svorky_SJ_SZ |  | 10 | 2
[25 empty] | úhelník_1 | úhelník |  | 10 | 2
|  |  | Základ daně |  |  | Sazba daně | Výše daně | [17 empty] | EPS_100S | polystyren EPS 100S |  | 890,68 | 2
| DPH | základní | 0 |  |  | 21% | 0 | [17 empty] | KZS_celkem | KZS_celkem |  | 1628,263 | 2
|  | snížená | 0 |  |  | 15% | 0 | [17 empty] | KZS_140_mineral | minerální vata 140 mm |  | 127,02 | 2
|  | zákl. přenesená | 0 |  |  | 21% | 0 | [17 empty] | perimetr_1 | perimetr 160 mm |  | 4,8 | 2
|  | sníž. přenesená | 0 |  |  | 15% | 0 | [17 empty] | KZS_100 | minerální vata 100 mm |  | 239 | 2
|  | nulová | 0 |  |  | 0% | 0 | [17 empty] | SBS_poly | pás SBS polystestyren |  | 519 | 2
[25 empty] | SBS_skle | pás SBS skleněná tkanina |  | 483,8 | 2
| Cena s DPH |  |  | v | CZK |  | 0
REKAPITULACE ČLENĚNÍ SOUPISU PRACÍ
Stavba:
Realizace úspor energie - areál NPK, a. s., část 3 - budova 10 v Pardubicích
Objekt:
SO 03 - Budova 10
Místo: |  |  | p.č.st.418, k.ú. Pardubičky |  |  | Datum: | 9. 11. 2017
Zadavatel: |  |  | Pardubický kraj,Komenského nám. 125, Pardubice |  |  | Projektant: | Projecticon s.r.o.,A.Kopeckého 151,Nový Hrádek
Uchazeč:
Kód dílu - Popis | [6 empty] | Cena celkem [CZK]
Náklady soupisu celkem | [6 empty] | 0 | [12 empty] | -1
| HSV - Práce a dodávky HSV | [5 empty] | 0
| 1 - Zemní práce | [5 empty] | 0
| 2 - Zakládání | [5 empty] | 0
| 3 - Svislé a kompletní konstrukce | [5 empty] | 0
| 4 - Vodorovné konstrukce | [5 empty] | 0
| 5 - Komunikace | [5 empty] | 0
| 6 - Úpravy povrchů, podlahy a osazování výplní | [5 empty] | 0
| 8 - Trubní vedení | [5 empty] | 0
| 9 - Ostatní konstrukce a práce-bourání | [5 empty] | 0
| 997 - Přesun sutě | [5 empty] | 0
| 998 - Přesun hmot | [5 empty] | 0
| PSV - Práce a dodávky PSV | [5 empty] | 0
| 711 - Izolace proti vodě, vlhkosti a plynům | [5 empty] | 0
| 712 - Povlakové krytiny | [5 empty] | 0
| 713 - Izolace tepelné | [5 empty] | 0
| 721 - Zdravotechnika - vnitřní kanalizace | [5 empty] | 0
| 762 - Konstrukce tesařské | [5 empty] | 0
| 764 - Konstrukce klempířské | [5 empty] | 0
| 766 - Konstrukce truhlářské | [5 empty] | 0
| 767 - Konstrukce zámečnické | [5 empty] | 0
| 771 - Podlahy z dlaždic | [5 empty] | 0
| 784 - Dokončovací práce - malby a tapety | [5 empty] | 0
| M - Práce a dodávky M | [5 empty] | 0
| 21-M - Elektromontáže | [5 empty] | 0
| VRN - Vedlejší rozpočtové náklady | [5 empty] | 0
| VRN2 - Příprava staveniště | [5 empty] | 0
SOUPIS PRACÍ
Stavba:
Realizace úspor energie - areál NPK, a. s., část 3 - budova 10 v Pardubicích
Objekt:
SO 03 - Budova 10
Místo: |  |  | p.č.st.418, k.ú. Pardubičky |  |  | Datum: | 9. 11. 2017
Zadavatel: |  |  | Pardubický kraj,Komenského nám. 125, Pardubice |  |  | Projektant: | Projecticon s.r.o.,A.Kopeckého 151,Nový Hrádek
Uchazeč:
PČ | Typ | Kód | Popis | MJ | Množství | J.cena [CZK] | Cena celkem [CZK] | Cenová soustava |  | Poznámka | DPH | J. Nh [h] | Nh celkem [h] | J. hmotnost [t] | Hmotnost celkem [t] | J. suť [t] | Suť Celkem [t]
Náklady soupisu celkem | [6 empty] | 0 | [5 empty] | 0 |  | 936.6905 |  | 326.3836 |  | D | -1 | [15 empty] | 0
| D | HSV | Práce a dodávky HSV |  |  |  | 0 | [5 empty] | 0 |  | 875.8599 |  | 299.5502 | 1 | D | 0 |  |  |  | ROZPOCET | [11 empty] | 0
| D | 1 | Zemní práce |  |  |  | 0 | [5 empty] | 0 |  | 432.0764 |  | 142.6636 | 1 | D | 1 |  |  |  | ROZPOCET | [11 empty] | 0
1 | K | 113107122 | Odstranění podkladů nebo krytů s přemístěním hmot na skládku na vzdálenost do 3 m nebo s naložením na dopravní prostředek v ploše jednotlivě do 50 m2 z kameniva hrubého drceného, o tl. vrstvy přes 100 do 200 mm | m2 | 230.65 |  | 0 | CS ÚRS 2017 01 |  |  | základní |  | 0 | 0 | 0 | 0.235 | 54.2028 | 4 | K | 2 |  |  |  | ROZPOCET | [5 empty] | 0 | 0 | 0 | 0 | 0 | 1 | 0 | 4 | -1559499033
| VV |  | plocha_asfalt+plocha_beton |  | 230.65 | [13 empty] | VV | 2 | 2 | True | 0 | ROZPOCET
| VV |  | Součet |  | 230.65 | [13 empty] | VV | 2 | 4 | True | 1 | ROZPOCET
2 | K | 113154255 | Frézování živičného podkladu nebo krytu s naložením na dopravní prostředek plochy přes 500 do 1 000 m2 s překážkami v trase pruhu šířky do 1 m, tloušťky vrstvy 200 mm | m2 | 114.9 |  | 0 | CS ÚRS 2017 01 |  |  | základní |  | 0 | 0.00022 | 0.025278 | 0.512 | 58.8288 | 4 | K | 2 |  |  |  | ROZPOCET | [5 empty] | 0 | 0 | 0 | 0 | 0 | 1 | 0 | 4 | -616023117
| VV |  | 51,45*2+4,6*2+2,8 |  | 114.9 | [13 empty] | VV | 2 | 2 | True | 0 | ROZPOCET
| VV | plocha_asfalt | Součet |  | 114.9 | [13 empty] | VV | 2 | 4 | True | 1 | ROZPOCET
3 | K | 113155354 | Frézování betonového podkladu nebo krytu s naložením na dopravní prostředek plochy přes 1 000 do 10 000 m2 s překážkami v trase pruhu šířky do 1 m, tloušťky vrstvy 100 mm | m2 | 115.75 |  | 0 | CS ÚRS 2017 01 |  |  | základní |  | 0 | 0.00016 | 0.01852 | 0.256 | 29.632 | 4 | K | 2 |  |  |  | ROZPOCET | [5 empty] | 0 | 0 | 0 | 0 | 0 | 1 | 0 | 4 | 1828512134
| VV |  | (3,2+1,25+9,3+22+9,3+4,6+47,3+4*4,7)*1 |  | 115.75 | [13 empty] | VV | 2 | 2 | True | 0 | ROZPOCET
| VV | plocha_beton | Součet |  | 115.75 | [13 empty] | VV | 2 | 4 | True | 1 | ROZPOCET
4 | K | 122201101 | Odkopávky a prokopávky nezapažené v hornině tř. 3 objem do 100 m3 | m3 | 295.52 |  | 0 | CS ÚRS 2017 01 |  |  | základní |  | 0 | 0 | 0 | 0 | 0 | 4 | K | 2 |  |  |  | ROZPOCET | [5 empty] | 0 | 0 | 0 | 0 | 0 | 1 | 0 | 4 | -1170562307
| VV |  | (6,3+12,2)*2*3+(plocha_beton+plocha_asfalt)*1*0,8 |  | 295.52 | [13 empty] | VV | 2 | 2 | True | 0 | ROZPOCET
| VV | výkopek | Součet |  | 295.52 | [13 empty] | VV | 2 | 4 | True | 1 | ROZPOCET
5 | K | 122201109 | Příplatek k cenám odkopávek a prokopávek nezapažených za lepivost horniny - hornina 3 | m3 | 295.52 |  | 0 | CS ÚRS 2017 01 |  |  | základní |  | 0 | 0 | 0 | 0 | 0 | 4 | K | 2 |  |  |  | ROZPOCET | [5 empty] | 0 | 0 | 0 | 0 | 0 | 1 | 0 | 4 | 1390664026
| VV |  | výkopek |  | 295.52 | [13 empty] | VV | 2 | 2 | True | 0 | ROZPOCET
| VV |  | Součet |  | 295.52 | [13 empty] | VV | 2 | 4 | True | 1 | ROZPOCET
6 | K | 162201102 | Vodorovné přemístění výkopku po suchu - hornina 1 až 4, přes 20 do 50 m | m3 | 295.52 |  | 0 | CS ÚRS 2017 01 |  |  | základní |  | 0 | 0 | 0 | 0 | 0 | 4 | K | 2 |  |  |  | ROZPOCET | [5 empty] | 0 | 0 | 0 | 0 | 0 | 1 | 0 | 4 | 1195335497
| VV |  | výkopek |  | 295.52 | [13 empty] | VV | 2 | 2 | True | 0 | ROZPOCET
| VV |  | Součet |  | 295.52 | [13 empty] | VV | 2 | 4 | True | 1 | ROZPOCET
7 | K | 174101101 | Zásyp sypaninou - jáma, šachta, rýha nebo kolem objektů v těchto vykopávkách, se zhutněním | m3 | 147.76 |  | 0 | CS ÚRS 2017 01 |  |  | základní |  | 0 | 0 | 0 | 0 | 0 | 4 | K | 2 |  |  |  | ROZPOCET | [5 empty] | 0 | 0 | 0 | 0 | 0 | 1 | 0 | 4 | 1244321660
| VV |  | výkopek/2 |  | 147.76 | [13 empty] | VV | 2 | 2 | True | 0 | ROZPOCET
| VV |  | Součet |  | 147.76 | [13 empty] | VV | 2 | 4 | True | 1 | ROZPOCET
8 | M | 583441690 | štěrkodrť frakce 16-32 | t | 369.4 |  | 0 | CS ÚRS 2017 01 |  |  | základní |  | 0 | 1 | 369.4 | 0 | 0 | 8 | M | 2 |  |  |  | ROZPOCET | [5 empty] | 0 | 0 | 0 | 0 | 0 | 1 | 0 | 4 | -1812179277
| VV |  | výkopek/2*2,5 |  | 369.4 | [13 empty] | VV | 2 | 2 | True | 0 | ROZPOCET
| VV |  | Součet |  | 369.4 | [13 empty] | VV | 2 | 4 | True | 1 | ROZPOCET
9 | M | 583336980 | kamenivo těžené hrubé frakce 32-63 | t | 62.5 |  | 0 | CS ÚRS 2017 01 |  |  | základní |  | 0 | 1 | 62.5 | 0 | 0 | 8 | M | 2 |  |  |  | ROZPOCET | [5 empty] | 0 | 0 | 0 | 0 | 0 | 1 | 0 | 4 | -1045055859
10 | K | 174101101.1 | Zásyp jam, šachet rýh nebo kolem objektů sypaninou se zhutněním K | m3 | 147.76 |  | 0 |  |  |  | základní |  | 0 | 0 | 0 | 0 | 0 | 4 | K | 2 |  |  |  | ROZPOCET | [5 empty] | 0 | 0 | 0 | 0 | 0 | 1 | 0 | 4 | -657464216
| P |  | Poznámka k položce: Dosypání výkopu zeminou ze staveništní meziskládky | [15 empty] | P | 2
| VV |  | výkopek/2 |  | 147.76 | [13 empty] | VV | 2 | 2 | True | 0 | ROZPOCET
| VV | Zásyp | Součet |  | 147.76 | [13 empty] | VV | 2 | 4 | True | 1 | ROZPOCET
11 | K | 181951102 | Úprava pláně v hornině tř. 1 až 4 se zhutněním | m2 | 37 |  | 0 | CS ÚRS 2017 01 |  |  | základní |  | 0 | 0 | 0 | 0 | 0 | 4 | K | 2 |  |  |  | ROZPOCET | [5 empty] | 0 | 0 | 0 | 0 | 0 | 1 | 0 | 4 | 32207760
| VV |  | (6,3+12,2)*2 |  | 37 | [13 empty] | VV | 2 | 2 | True | 0 | ROZPOCET
| VV | Pláň | Součet |  | 37 | [13 empty] | VV | 2 | 4 | True | 1 | ROZPOCET
12 | K | 182301122 | Rozprostření ornice pl do 500 m2 ve svahu přes 1:5 tl vrstvy do 150 mm | m2 | 37 |  | 0 | CS ÚRS 2017 01 |  |  | základní |  | 0 | 0 | 0 | 0 | 0 | 4 | K | 2 |  |  |  | ROZPOCET | [5 empty] | 0 | 0 | 0 | 0 | 0 | 1 | 0 | 4 | 969747137
| P |  | Poznámka k položce: s využitím materiálu z meziskládky a s případným doplněním chybějícího množství | [15 empty] | P | 2
| VV |  | Pláň |  | 37 | [13 empty] | VV | 2 | 2 | True | 0 | ROZPOCET
| VV |  | Součet |  | 37 | [13 empty] | VV | 2 | 4 | True | 1 | ROZPOCET
13 | K | 183405211 | Výsev trávníku hydroosevem na ornici | m2 | 37 |  | 0 | CS ÚRS 2017 01 |  |  | základní |  | 0 | 0.00356 | 0.13172 | 0 | 0 | 4 | K | 2 |  |  |  | ROZPOCET | [5 empty] | 0 | 0 | 0 | 0 | 0 | 1 | 0 | 4 | 1880005281
| VV |  | Pláň |  | 37 | [13 empty] | VV | 2 | 2 | True | 0 | ROZPOCET
| VV |  | Součet |  | 37 | [13 empty] | VV | 2 | 4 | True | 1 | ROZPOCET
14 | M | 005724100 | osivo směs travní parková | kg | 0.925 |  | 0 | CS ÚRS 2017 01 |  |  | základní |  | 0 | 0.001 | 0.000925 | 0 | 0 | 8 | M | 2 |  |  |  | ROZPOCET | [5 empty] | 0 | 0 | 0 | 0 | 0 | 1 | 0 | 4 | -2112442858
| P |  | Poznámka k položce: Doporučený výsev 2 - 3 kg osiva na 100m2 plochy | [15 empty] | P | 2
| VV |  | Pláň*0,025 |  | 0.925 | [13 empty] | VV | 2 | 2 | True | 0 | ROZPOCET
| VV |  | Součet |  | 0.925 | [13 empty] | VV | 2 | 4 | True | 1 | ROZPOCET
| D | 2 | Zakládání |  |  |  | 0 | [5 empty] | 0 |  | 80.4039 |  | 0 | 1 | D | 1 |  |  |  | ROZPOCET | [11 empty] | 0
15 | K | 212312111 | Lože pro trativody z betonu prostého | m3 | 8.883 |  | 0 | CS ÚRS 2017 01 |  |  | základní |  | 0 | 0 | 0 | 0 | 0 | 4 | K | 2 |  |  |  | ROZPOCET | [5 empty] | 0 | 0 | 0 | 0 | 0 | 1 | 0 | 4 | -920274247
| VV |  | drenáž*0,7*0,06 |  | 8.883 | [13 empty] | VV | 2 | 2 | True | 0 | ROZPOCET
| VV |  | Součet |  | 8.883 | [13 empty] | VV | 2 | 4 | True | 1 | ROZPOCET
16 | K | 212752213 | Trativod z drenážních trubek plastových flexibilních D do 160 mm včetně lože otevřený výkop | m | 211.5 |  | 0 | CS ÚRS 2017 01 |  |  | základní |  | 0 | 0.23058 | 48.7677 | 0 | 0 | 4 | K | 2 |  |  |  | ROZPOCET | [5 empty] | 0 | 0 | 0 | 0 | 0 | 1 | 0 | 4 | -873577995
| VV |  | 72,3*2+4,7*5+24,5+13,5+5,4 |  | 211.5 | [13 empty] | VV | 2 | 2 | True | 0 | ROZPOCET
| VV | drenáž | Součet |  | 211.5 | [13 empty] | VV | 2 | 4 | True | 1 | ROZPOCET
17 | K | 212972113 | Opláštění drenážních trub filtrační textilií DN 160 | m | 211.5 |  | 0 | CS ÚRS 2017 01 |  |  | základní |  | 0 | 0.00016 | 0.03384 | 0 | 0 | 4 | K | 2 |  |  |  | ROZPOCET | [5 empty] | 0 | 0 | 0 | 0 | 0 | 1 | 0 | 4 | -185058339
| VV |  | drenáž |  | 211.5 | [13 empty] | VV | 2 | 2 | True | 0 | ROZPOCET
| VV |  | Součet |  | 211.5 | [13 empty] | VV | 2 | 4 | True | 1 | ROZPOCET
18 | K | 274311611 | Základy z betonu prostého pasy z betonu kamenem prokládaného tř. C 16/20 | m3 | 12.768 |  | 0 | CS ÚRS 2017 01 |  |  | základní |  | 0 | 2.4721 | 31.5643 | 0 | 0 | 4 | K | 2 |  |  |  | ROZPOCET | [5 empty] | 0 | 0 | 0 | 0 | 0 | 1 | 0 | 4 | -533239735
| PSC |  | Poznámka k souboru cen: 1. V ceně příplatku -5911 jsou započteny náklady na technologické opatření a na ztíženou betonáž pod hladinou pažící bentonitové suspenze a na průběžné odčerpání suspenze s přepouštěním na určené místo do 20 m, popř. do vany nebo do kalové cisterny k odvozu. Odvoz se oceňuje cenami katalogu 800-2 Zvláštní zakládání objektů. 2. Hloubení s použitím bentonitové suspenze se oceňuje katalogem 800-1 Zemní práce. Bednění se neoceňuje. | [15 empty] | PSC | 2
| VV |  | "opěrné zdi" 5,9*0,8*0,8+4,6*0,8*0,8+2,52*1*0,6*4 |  | 12.768 | [13 empty] | VV | 2 | 2 | True | 0 | ROZPOCET
| VV |  | Součet |  | 12.768 | [13 empty] | VV | 2 | 4 | True | 1 | ROZPOCET
19 | K | 274351215 | Bednění základových stěn pasů svislé nebo šikmé (odkloněné), půdorysně přímé nebo zalomené ve volných nebo zapažených jámách, rýhách, šachtách, včetně případných vzpěr zřízení | m2 | 36.96 |  | 0 | CS ÚRS 2017 01 |  |  | základní |  | 0 | 0.00103 | 0.038069 | 0 | 0 | 4 | K | 2 |  |  |  | ROZPOCET | [5 empty] | 0 | 0 | 0 | 0 | 0 | 1 | 0 | 4 | -1302837863
| VV |  | 5,9*0,8*2+4,6*0,8*2+2,52*1*2*4 |  | 36.96 | [13 empty] | VV | 2 | 2 | True | 0 | ROZPOCET
| VV |  | Součet |  | 36.96 | [13 empty] | VV | 2 | 4 | True | 1 | ROZPOCET
20 | K | 274351216 | Bednění základových stěn pasů svislé nebo šikmé (odkloněné), půdorysně přímé nebo zalomené ve volných nebo zapažených jámách, rýhách, šachtách, včetně případných vzpěr odstranění | m2 | 36.96 |  | 0 | CS ÚRS 2017 01 |  |  | základní |  | 0 | 0 | 0 | 0 | 0 | 4 | K | 2 |  |  |  | ROZPOCET | [5 empty] | 0 | 0 | 0 | 0 | 0 | 1 | 0 | 4 | 701368359
| D | 3 | Svislé a kompletní konstrukce |  |  |  | 0 | [5 empty] | 0 |  | 46.7352 |  | 0 | 1 | D | 1 |  |  |  | ROZPOCET | [11 empty] | 0
21 | K | 311113214 | Nosná zeď tl 300 mm z pohledových štípaných tvárnic ztraceného bednění přírodních včetně výplně z betonu C25/30 | m2 | 15 |  | 0 | CS ÚRS 2017 01 |  |  | základní |  | 0 | 0.68272 | 10.2408 | 0 | 0 | 4 | K | 2 |  |  |  | ROZPOCET | [5 empty] | 0 | 0 | 0 | 0 | 0 | 1 | 0 | 4 | 1556327752
| PSC |  | Poznámka k souboru cen: 1. V cenách jsou započteny i náklady na dodání a uložení betonu 2. V cenách -3212 až -3234 jsou započteny i náklady na doplňkové - rohové tvárnice. 3. V cenách nejsou započteny náklady na dodání a uložení betonářské výztuže; tyto se oceňují cenami souboru cen 31* 36- . . Výztuž nadzákladových zdí. 4. Množství jednotek se určuje v m2 plochy zdiva. | [15 empty] | PSC | 2
22 | K | 311113224 | Nosná zeď tl 400 mm z pohledových štípaných tvárnic ztraceného bednění přírodních , včetně výplně z betonu C25/30 | m2 | 23 |  | 0 | CS ÚRS 2017 01 |  |  | základní |  | 0 | 0.68272 | 15.7026 | 0 | 0 | 4 | K | 2 |  |  |  | ROZPOCET | [5 empty] | 0 | 0 | 0 | 0 | 0 | 1 | 0 | 4 | 1967589042
| PSC |  | Poznámka k souboru cen: 1. V cenách jsou započteny i náklady na dodání a uložení betonu 2. V cenách -3212 až -3234 jsou započteny i náklady na doplňkové - rohové tvárnice. 3. V cenách nejsou započteny náklady na dodání a uložení betonářské výztuže; tyto se oceňují cenami souboru cen 31* 36- . . Výztuž nadzákladových zdí. 4. Množství jednotek se určuje v m2 plochy zdiva. | [15 empty] | PSC | 2
23 | K | 311231115 | Zdivo z cihel pálených nosné z cihel plných dl. 290 mm P 7 až 15, na maltu ze suché směsi 5 MPa | m3 | 4.6 |  | 0 | CS ÚRS 2017 01 |  |  | základní |  | 0 | 1.6285 | 7.4911 | 0 | 0 | 4 | K | 2 |  |  |  | ROZPOCET | [5 empty] | 0 | 0 | 0 | 0 | 0 | 1 | 0 | 4 | 1071464659
24 | K | 311238115 | Zdivo nosné jednovrstvé z cihel děrovaných vnitřní klasické, spojené na pero a drážku na maltu MVC, pevnost cihel P10, tl. zdiva 300 mm | m2 | 16.8 |  | 0 | CS ÚRS 2017 01 |  |  | základní |  | 0 | 0.30381 | 5.104 | 0 | 0 | 4 | K | 2 |  |  |  | ROZPOCET | [5 empty] | 0 | 0 | 0 | 0 | 0 | 1 | 0 | 4 | 197908404
25 | K | 311238218 | Zdivo nosné jednovrstvé z cihel děrovaných vnější klasické, spojené na pero a drážku na maltu MC, pevnost cihel P8, P10, tl. zdiva 440 mm | m2 | 5.9 |  | 0 | CS ÚRS 2017 01 |  |  | základní |  | 0 | 0.40662 | 2.3991 | 0 | 0 | 4 | K | 2 |  |  |  | ROZPOCET | [5 empty] | 0 | 0 | 0 | 0 | 0 | 1 | 0 | 4 | -1053485073
26 | K | 311272312 | Zdivo z pórobetonových přesných tvárnic nosné z tvárnic hladkých jakékoli pevnosti na tenké maltové lože, tloušťka zdiva 300 mm, objemová hmotnost 400 kg/m3 | m3 | 3.87 |  | 0 | CS ÚRS 2017 01 |  |  | základní |  | 0 | 0.56425 | 2.1836 | 0 | 0 | 4 | K | 2 |  |  |  | ROZPOCET | [5 empty] | 0 | 0 | 0 | 0 | 0 | 1 | 0 | 4 | -893225236
| VV |  | "atika" 3,87 |  | 3.87 | [13 empty] | VV | 2 | 2 | True | 1 | ROZPOCET
27 | K | 317941123 | Osazování ocelových válcovaných nosníků na zdivu I, IE, U, UE nebo L do č 22 | t | 1.816 |  | 0 | CS ÚRS 2017 01 |  |  | základní |  | 0 | 0 | 0 | 0 | 0 | 4 | K | 2 |  |  |  | ROZPOCET | [5 empty] | 0 | 0 | 0 | 0 | 0 | 1 | 0 | 4 | 191680712
| VV |  | "I160" 0,136 |  | 0.136 | [13 empty] | VV | 2 | 2 | True | 0 | ROZPOCET
| VV |  | "I180" 0,25 |  | 0.25 | [13 empty] | VV | 2 | 2 | True | 0 | ROZPOCET
| VV |  | "I200" 1,43 |  | 1.43 | [13 empty] | VV | 2 | 2 | True | 0 | ROZPOCET
| VV |  | Součet |  | 1.816 | [13 empty] | VV | 2 | 4 | True | 1 | ROZPOCET
28 | M | 130107220 | Ocel profilová v jakosti 11 375 ocel profilová I IPN h=200 mm | t | 1.716 |  | 0 | CS ÚRS 2017 01 |  |  | základní |  | 0 | 1 | 1.716 | 0 | 0 | 8 | M | 2 |  |  |  | ROZPOCET | [5 empty] | 0 | 0 | 0 | 0 | 0 | 1 | 0 | 4 | 788299278
| P |  | Poznámka k položce: Hmotnost: 26,30 kg/m | [15 empty] | P | 2
| VV |  | 1,43*1,2 |  | 1.716 | [13 empty] | VV | 2 | 2 | True | 0 | ROZPOCET
| VV |  | Součet |  | 1.716 | [13 empty] | VV | 2 | 4 | True | 1 | ROZPOCET
29 | M | 130107200 | ocel profilová IPN, v jakosti 11 375, h=180 mm | t | 0.3 |  | 0 | CS ÚRS 2017 01 |  |  | základní |  | 0 | 1 | 0.3 | 0 | 0 | 8 | M | 2 |  |  |  | ROZPOCET | [5 empty] | 0 | 0 | 0 | 0 | 0 | 1 | 0 | 4 | -659772322
| P |  | Poznámka k položce: Hmotnost: 21,90 kg/m | [15 empty] | P | 2
| VV |  | 0,25*1,2 |  | 0.3 | [13 empty] | VV | 2 | 2 | True | 1 | ROZPOCET
30 | M | 130107180 | ocel profilová IPN, v jakosti 11 375, h=160 mm | t | 0.163 |  | 0 | CS ÚRS 2017 01 |  |  | základní |  | 0 | 1 | 0.163 | 0 | 0 | 8 | M | 2 |  |  |  | ROZPOCET | [5 empty] | 0 | 0 | 0 | 0 | 0 | 1 | 0 | 4 | 6173346
| P |  | Poznámka k položce: Hmotnost: 17,90 kg/m | [15 empty] | P | 2
| VV |  | 0,136*1,2 |  | 0.163 | [13 empty] | VV | 2 | 2 | True | 0 | ROZPOCET
| VV |  | Součet |  | 0.163 | [13 empty] | VV | 2 | 4 | True | 1 | ROZPOCET
31 | K | 348 R01 | D+M zákrytové desky na opěrné zdi 500x500x70 mm přírodní | kus | 20 |  | 0 |  |  |  | základní |  | 0 | 0.035 | 0.7 | 0 | 0 | 4 | K | 2 |  |  |  | ROZPOCET | [5 empty] | 0 | 0 | 0 | 0 | 0 | 1 | 0 | 4 | 249089454
| PSC |  | Poznámka k souboru cen: 1. Plotová zeď dvouřadá má konstrukční výšku jedné vrstvy 400 mm [kombinace 14 ks bloků JUMBO, 14 ks bloků FLAT, 4 ks bloků STANDART a 14 ks bloků PONY]. 2. Plotová zeď třířadá má konstrukční výšku jedné vrstvy 600 mm [kombinace 12 ks bloků JUMBO, 12 ks bloků FLAT, 12 ks bloků STANDART a 8 ks bloků PONY]. 3. V cenách nejsou započteny náklady na uložení drenážní trubky, tyto se oceňují cenami souboru cen 212 57-2...Trativody z drenážních trubek katalogu 827-1. 4. Množství jednotek: a) plotových zdí se určuje v m2 plochy zdiva b) roh v m výšky zdiva c) plotových sloupků se určuje v m výšky jednotlivých sloupků d) krycí desky se určuje v m délky zdiva e) zákrytových desek se určuje v kusech jednotlivých dílů | [15 empty] | PSC | 2
32 | K | 348 R02 | D+M zákrytové desky na opěrné zdi 400x500x70 mm přírodní | kus | 21 |  | 0 |  |  |  | základní |  | 0 | 0.035 | 0.735 | 0 | 0 | 4 | K | 2 |  |  |  | ROZPOCET | [5 empty] | 0 | 0 | 0 | 0 | 0 | 1 | 0 | 4 | 167742632
| D | 4 | Vodorovné konstrukce |  |  |  | 0 | [5 empty] | 0 |  | 16.7985 |  | 0 | 1 | D | 1 |  |  |  | ROZPOCET | [11 empty] | 0
33 | K | 433121121 | Osazení ŽB schodnic | kus | 27 |  | 0 | CS ÚRS 2017 01 |  |  | základní |  | 0 | 0.00702 | 0.18954 | 0 | 0 | 4 | K | 2 |  |  |  | ROZPOCET | [5 empty] | 0 | 0 | 0 | 0 | 0 | 1 | 0 | 4 | -1319493068
34 | M | 593.x | stupeň schodišťový ŽB prefabrikovaný1330 x 165 x 300 mm | kus | 13 |  | 0 |  |  |  | základní |  | 0 | 0.067 | 0.871 | 0 | 0 | 128 | M | 2 |  |  |  | ROZPOCET | [5 empty] | 0 | 0 | 0 | 0 | 0 | 1 | 0 | 128 | 803350902
35 | M | 593.x1 | stupeň schodišťový ŽB prefabrikovaný 1 210 x 160 x 320 mm | kus | 14 |  | 0 |  |  |  | základní |  | 0 | 0.067 | 0.938 | 0 | 0 | 128 | M | 2 |  |  |  | ROZPOCET | [5 empty] | 0 | 0 | 0 | 0 | 0 | 1 | 0 | 128 | -1861139283
36 | K | 451315116 | Podkladní nebo výplňová vrstva z betonu C25/30 tl do 100 mm | m2 | 13.16 |  | 0 | CS ÚRS 2017 01 |  |  | základní |  | 0 | 0 | 0 | 0 | 0 | 4 | K | 2 |  |  |  | ROZPOCET | [5 empty] | 0 | 0 | 0 | 0 | 0 | 1 | 0 | 4 | 417286665
| VV |  | 6,38+3,39*2 |  | 13.16 | [13 empty] | VV | 2 | 2 | True | 0 | ROZPOCET
| VV |  | Součet |  | 13.16 | [13 empty] | VV | 2 | 4 | True | 1 | ROZPOCET
37 | K | 451577777 | Podklad nebo lože pod dlažbu (přídlažbu) v ploše vodorovné nebo ve sklonu do 1:5, tloušťky od 30 do 100 mm z kameniva těženého | m2 | 109.6 |  | 0 | CS ÚRS 2017 01 |  |  | základní |  | 0 | 0 | 0 | 0 | 0 | 4 | K | 2 |  |  |  | ROZPOCET | [5 empty] | 0 | 0 | 0 | 0 | 0 | 1 | 0 | 4 | -2021502022
| PSC |  | Poznámka k souboru cen: 1. Ceny lze použít i pro podklad nebo lože pod dlažby silničních příkopů a kuželů. 2. Ceny nelze použít pro: a) lože rigolů dlážděných, které je započteno v cenách souborů cen 597 . 6- . 1 Rigol dlážděný, 597 17- . 1 Rigol krajnicový s kamennou obrubou a 597 16-1111 Rigol dlážděný z lomového kamene, b) podklad nebo lože pod dlažby (přídlažby) související s vodotečí, které se oceňují cenami části A 01 katalogu 832-1 Hráze a úpravy na tocích - úpravy toků a kanálů. 3. V cenách -7777 Podklad z prohozené zeminy, -9777 Příplatek za dalších 10 mm tloušťky z prohozené zeminy, -9779 Příplatek za sklon přes 1:5 z prohozené zeminy jsou započteny i náklady na prohození zeminy. 4. V cenách nejsou započteny náklady na: a) opatření zeminy a její přemístění k místu zabudování, které se oceňují podle ustanovení čl. 3111 Všeobecných podmínek části A 01 tohoto katalogu, b) úpravu pláně, která se oceňuje u silnic cenami části A 01, u dálnic cenami části A 02 katalogu 800-1 Zemní práce, c) odklizení odpadu po prohození zeminy, které se oceňuje cenami části A 01 katalogu 800-1 Zemní práce, d) svahování, které se oceňuje cenami části A 01 katalogu 800-1 Zemní práce. | [15 empty] | PSC | 2
| VV |  | 27,6+82 |  | 109.6 | [13 empty] | VV | 2 | 2 | True | 0 | ROZPOCET
| VV |  | Součet |  | 109.6 | [13 empty] | VV | 2 | 4 | True | 1 | ROZPOCET
38 | M | 583438100 | kamenivo drcené hrubé frakce 4-8 | t | 14.8 |  | 0 | CS ÚRS 2017 01 |  |  | základní |  | 0 | 1 | 14.8 | 0 | 0 | 8 | M | 2 |  |  |  | ROZPOCET | [5 empty] | 0 | 0 | 0 | 0 | 0 | 1 | 0 | 4 | 1424305400
| D | 5 | Komunikace |  |  |  | 0 | [5 empty] | 0 |  | 75.3808 |  | 0 | 1 | D | 1 |  |  |  | ROZPOCET | [11 empty] | 0
39 | K | 564851111 | Podklad ze štěrkodrti ŠD s rozprostřením a zhutněním, po zhutnění tl. 150 mm | m2 | 27.6 |  | 0 | CS ÚRS 2017 01 |  |  | základní |  | 0 | 0 | 0 | 0 | 0 | 4 | K | 2 |  |  |  | ROZPOCET | [5 empty] | 0 | 0 | 0 | 0 | 0 | 1 | 0 | 4 | -1419770980
| VV |  | 27,6 |  | 27.6 | [13 empty] | VV | 2 | 2 | True | 0 | ROZPOCET
| VV |  | Součet |  | 27.6 | [13 empty] | VV | 2 | 4 | True | 1 | ROZPOCET
40 | K | 564861111 | Podklad ze štěrkodrtě ŠD tl 200 mm | m2 | 230.65 |  | 0 | CS ÚRS 2017 01 |  |  | základní |  | 0 | 0 | 0 | 0 | 0 | 4 | K | 2 |  |  |  | ROZPOCET | [5 empty] | 0 | 0 | 0 | 0 | 0 | 1 | 0 | 4 | -113786623
| VV |  | plocha_asfalt+plocha_beton |  | 230.65 | [13 empty] | VV | 2 | 2 | True | 0 | ROZPOCET
| VV | nový_asfalt | Součet |  | 230.65 | [13 empty] | VV | 2 | 4 | True | 1 | ROZPOCET
41 | K | 564871111 | Podklad ze štěrkodrti ŠD s rozprostřením a zhutněním, po zhutnění tl. 250 mm | m2 | 27.6 |  | 0 | CS ÚRS 2017 01 |  |  | základní |  | 0 | 0.4726 | 13.0438 | 0 | 0 | 4 | K | 2 |  |  |  | ROZPOCET | [5 empty] | 0 | 0 | 0 | 0 | 0 | 1 | 0 | 4 | -1111030505
| VV |  | "pod zámkovou dlažbu" 27,6 |  | 27.6 | [13 empty] | VV | 2 | 2 | True | 0 | ROZPOCET
| VV | zámková_dlažba | Součet |  | 27.6 | [13 empty] | VV | 2 | 4 | True | 1 | ROZPOCET
42 | K | 564952111 | Podklad z mechanicky zpevněného kameniva MZK tl 150 mm | m2 | 230.65 |  | 0 | CS ÚRS 2017 01 |  |  | základní |  | 0 | 0 | 0 | 0 | 0 | 4 | K | 2 |  |  |  | ROZPOCET | [5 empty] | 0 | 0 | 0 | 0 | 0 | 1 | 0 | 4 | -119919852
| VV |  | nový_asfalt |  | 230.65 | [13 empty] | VV | 2 | 2 | True | 0 | ROZPOCET
| VV |  | Součet |  | 230.65 | [13 empty] | VV | 2 | 4 | True | 1 | ROZPOCET
43 | K | 565165111 | Asfaltový beton vrstva podkladní ACP 16+ tl 80 mm | m2 | 230.65 |  | 0 | CS ÚRS 2017 01 |  |  | základní |  | 0 | 0 | 0 | 0 | 0 | 4 | K | 2 |  |  |  | ROZPOCET | [5 empty] | 0 | 0 | 0 | 0 | 0 | 1 | 0 | 4 | 1356477717
| VV |  | nový_asfalt |  | 230.65 | [13 empty] | VV | 2 | 2 | True | 0 | ROZPOCET
| VV |  | Součet |  | 230.65 | [13 empty] | VV | 2 | 4 | True | 1 | ROZPOCET
44 | K | 573111114 | Postřik živičný infiltrační z asfaltu silničního s posypem kamenivem, v množství 2,00 kg/m2 | m2 | 230.65 |  | 0 | CS ÚRS 2017 01 |  |  | základní |  | 0 | 0.00702 | 1.6192 | 0 | 0 | 4 | K | 2 |  |  |  | ROZPOCET | [5 empty] | 0 | 0 | 0 | 0 | 0 | 1 | 0 | 4 | 74865098
| VV |  | "nová zpevněná plocha asfaltová" | [15 empty] | VV | 2 | 1 | True | 0 | ROZPOCET
| VV |  | nový_asfalt |  | 230.65 | [13 empty] | VV | 2 | 2 | True | 0 | ROZPOCET
| VV |  | Součet |  | 230.65 | [13 empty] | VV | 2 | 4 | True | 1 | ROZPOCET
45 | K | 573231111 | Postřik živičný spojovací ze silniční emulze | m2 | 230.65 |  | 0 | CS ÚRS 2017 01 |  |  | základní |  | 0 | 0 | 0 | 0 | 0 | 4 | K | 2 |  |  |  | ROZPOCET | [5 empty] | 0 | 0 | 0 | 0 | 0 | 1 | 0 | 4 | 2033163060
| VV |  | "nová zpevněná plocha asfaltová | [15 empty] | VV | 2 | 1 | True | 0 | ROZPOCET
| VV |  | nový_asfalt |  | 230.65 | [13 empty] | VV | 2 | 2 | True | 0 | ROZPOCET
| VV |  | Součet |  | 230.65 | [13 empty] | VV | 2 | 4 | True | 1 | ROZPOCET
46 | K | 577134211 | Asfaltový beton vrstva obrusná ACO 11 (ABS) tř. II tl 40 mm | m2 | 230.65 |  | 0 | CS ÚRS 2017 01 |  |  | základní |  | 0 | 0 | 0 | 0 | 0 | 4 | K | 2 |  |  |  | ROZPOCET | [5 empty] | 0 | 0 | 0 | 0 | 0 | 1 | 0 | 4 | 1772595061
| VV |  | nový_asfalt |  | 230.65 | [13 empty] | VV | 2 | 2 | True | 0 | ROZPOCET
| VV |  | Součet |  | 230.65 | [13 empty] | VV | 2 | 4 | True | 1 | ROZPOCET
47 | K | 596211110 | Kladení zámkové dlažby komunikací pro pěší tl 60 mm | m2 | 27.6 |  | 0 | CS ÚRS 2017 01 |  |  | základní |  | 0 | 0.08425 | 2.3253 | 0 | 0 | 4 | K | 2 |  |  |  | ROZPOCET | [5 empty] | 0 | 0 | 0 | 0 | 0 | 1 | 0 | 4 | 906096826
| VV |  | zámková_dlažba |  | 27.6 | [13 empty] | VV | 2 | 2 | True | 0 | ROZPOCET
| VV |  | Součet |  | 27.6 | [13 empty] | VV | 2 | 4 | True | 1 | ROZPOCET
48 | M | 592453130 | dlažba skladebná betonová základní 20x20x6 cm přírodní | m2 | 30.36 |  | 0 | CS ÚRS 2017 01 |  |  | základní |  | 0 | 0.131 | 3.9772 | 0 | 0 | 8 | M | 2 |  |  |  | ROZPOCET | [5 empty] | 0 | 0 | 0 | 0 | 0 | 1 | 0 | 4 | -1289181385
| VV |  | 27,6*1,1 'Přepočtené koeficientem množství |  | 30.36 | [13 empty] | VV | 2 | 2 | False | 1 | ROZPOCET
49 | K | 596212213 | Kladení dlažby z betonových zámkových dlaždic pozemních komunikací s ložem z kameniva těženého nebo drceného tl. do 50 mm, s vyplněním spár, s dvojitým hutněním vibrováním a se smetením přebytečného materiálu na krajnici tl. 80 mm skupiny A, pro plochy přes 300 m2 | m2 | 82 |  | 0 | CS ÚRS 2017 01 |  |  | základní |  | 0 | 0.10362 | 8.4968 | 0 | 0 | 4 | K | 2 |  |  |  | ROZPOCET | [5 empty] | 0 | 0 | 0 | 0 | 0 | 1 | 0 | 4 | 665729280
| PSC |  | Poznámka k souboru cen: 1. Pro volbu cen dlažeb platí toto rozdělení: Skupina A: dlažby z prvků stejného tvaru, Skupina B: dlažby z prvků dvou a více tvarů, nebo z obrazců o ploše jednotlivě do 100 m2, Skupina C: dlažby obloukovitých tvarů (oblouky, kruhy, apod.). 2. V cenách jsou započteny i náklady na dodání hmot pro lože a na dodání materiálu na výplň spár. 3. V cenách nejsou započteny náklady na dodání zámkové dlažby, které se oceňuje ve specifikaci; ztratné lze dohodnout u plochy a) do 100 m2 ve výši 3 %, b) přes 100 do 300 m2 ve výši 2 %, c) přes 300 m2 ve výši 1 %. 4. Část lože přesahující tloušťku 50 mm se oceňuje cenami souboru cen 451 ..-9 Příplatek za každých dalších 10 mm tloušťky podkladu nebo lože. | [15 empty] | PSC | 2
| VV |  | " skladba S19" 82 |  | 82 | [13 empty] | VV | 2 | 2 | True | 0 | ROZPOCET
| VV |  | Součet |  | 82 | [13 empty] | VV | 2 | 4 | True | 1 | ROZPOCET
50 | M | 592453170 | dlažba skladebná betonová základní 20x20x8 cm přírodní | m2 | 90.2 |  | 0 | CS ÚRS 2017 01 |  |  | základní |  | 0 | 0.176 | 15.8752 | 0 | 0 | 8 | M | 2 |  |  |  | ROZPOCET | [5 empty] | 0 | 0 | 0 | 0 | 0 | 1 | 0 | 4 | -619136457
| VV |  | 82*1,1 'Přepočtené koeficientem množství |  | 90.2 | [13 empty] | VV | 2 | 2 | False | 1 | ROZPOCET
51 | K | 637121113 | Okapový chodník z kameniva s udusáním a urovnáním povrchu z kačírku tl. 200 mm | m2 | 47.75 |  | 0 | CS ÚRS 2017 01 |  |  | základní |  | 0 | 0.3674 | 17.5434 | 0 | 0 | 4 | K | 2 |  |  |  | ROZPOCET | [5 empty] | 0 | 0 | 0 | 0 | 0 | 1 | 0 | 4 | -1660359013
| VV |  | " okapový chodník " 95,5*0,5 |  | 47.75 | [13 empty] | VV | 2 | 2 | True | 0 | ROZPOCET
| VV |  | Součet |  | 47.75 | [13 empty] | VV | 2 | 4 | True | 1 | ROZPOCET
52 | M | 583439630 | kamenivo drcené hrubé prané frakce 32-63 praná | t | 12.5 |  | 0 | CS ÚRS 2017 01 |  |  | základní |  | 0 | 1 | 12.5 | 0 | 0 | 8 | M | 2 |  |  |  | ROZPOCET | [5 empty] | 0 | 0 | 0 | 0 | 0 | 1 | 0 | 4 | -1595596809
| VV |  | 12,5 |  | 12.5 | [13 empty] | VV | 2 | 2 | True | 0 | ROZPOCET
| VV |  | Součet |  | 12.5 | [13 empty] | VV | 2 | 4 | True | 1 | ROZPOCET
| D | 6 | Úpravy povrchů, podlahy a osazování výplní |  |  |  | 0 | [5 empty] | 0 |  | 180.1863 |  | 0 | 1 | D | 1 |  |  |  | ROZPOCET | [11 empty] | 0
53 | K | 611142001 | Potažení vnitřních ploch pletivem v ploše nebo pruzích, na plném podkladu sklovláknitým vtlačením do tmelu stropů | m2 | 806.958 |  | 0 | CS ÚRS 2017 01 |  |  | základní |  | 0 | 0.00489 | 3.946 | 0 | 0 | 4 | K | 2 |  |  |  | ROZPOCET | [5 empty] | 0 | 0 | 0 | 0 | 0 | 1 | 0 | 4 | 31650111
| PSC |  | Poznámka k souboru cen: 1. V cenách -2001 jsou započteny i náklady na tmel. | [15 empty] | PSC | 2
| VV |  | zateplení_suterén |  | 806.958 | [13 empty] | VV | 2 | 2 | True | 0 | ROZPOCET
| VV |  | Součet |  | 806.958 | [13 empty] | VV | 2 | 4 | True | 1 | ROZPOCET
54 | K | 611311141 | Vápenná omítka štuková dvouvrstvá vnitřních stropů rovných nanášená ručně | m2 | 806.958 |  | 0 | CS ÚRS 2017 01 |  |  | základní |  | 0 | 0.01733 | 13.9846 | 0 | 0 | 4 | K | 2 |  |  |  | ROZPOCET | [5 empty] | 0 | 0 | 0 | 0 | 0 | 1 | 0 | 4 | -333000975
| VV |  | "plocha zateplení v suterénu" | [15 empty] | VV | 2 | 1 | True | 0 | ROZPOCET
| VV |  | "strop - odměřeno elektronicky" 761,1 |  | 761.1 | [13 empty] | VV | 2 | 2 | True | 0 | ROZPOCET
| VV |  | "svislé zateplení" 0,65*(64,4+6,15) |  | 45.858 | [13 empty] | VV | 2 | 2 | True | 0 | ROZPOCET
| VV | zateplení_suterén | Součet |  | 806.958 | [13 empty] | VV | 2 | 4 | True | 1 | ROZPOCET
55 | K | 621142001 | Potažení vnějších podhledů sklovláknitým pletivem vtlačeným do tenkovrstvé hmoty | m2 | 239 |  | 0 | CS ÚRS 2017 01 |  |  | základní |  | 0 | 0.00489 | 1.1687 | 0 | 0 | 4 | K | 2 |  |  |  | ROZPOCET | [5 empty] | 0 | 0 | 0 | 0 | 0 | 1 | 0 | 4 | -1071669419
| VV |  | " zateplení balkonu "119,5+119,5 |  | 239 | [13 empty] | VV | 2 | 2 | True | 0 | ROZPOCET
| VV |  | Součet |  | 239 | [13 empty] | VV | 2 | 4 | True | 1 | ROZPOCET
56 | K | 621221021.R | Montáž zateplení vnitřních podhledů z minerální vlny s podélnou orientací vláken tl do 120 mm | m2 | 806.958 |  | 0 |  |  |  | základní |  | 0 | 0.00947 | 7.6419 | 0 | 0 | 4 | K | 2 |  |  |  | ROZPOCET | [5 empty] | 0 | 0 | 0 | 0 | 0 | 1 | 0 | 4 | -556313790
| VV |  | zateplení_suterén |  | 806.958 | [13 empty] | VV | 2 | 2 | True | 0 | ROZPOCET
| VV |  | Součet |  | 806.958 | [13 empty] | VV | 2 | 4 | True | 1 | ROZPOCET
57 | M | 631481180 | deska minerální izolační tl. 100 mm | m2 | 887.654 |  | 0 | CS ÚRS 2017 01 |  |  | základní |  | 0 | 0.00175 | 1.5534 | 0 | 0 | 8 | M | 2 |  |  |  | ROZPOCET | [5 empty] | 0 | 0 | 0 | 0 | 0 | 1 | 0 | 4 | -138317726
| VV |  | 806,958*1,1 'Přepočtené koeficientem množství |  | 887.654 | [13 empty] | VV | 2 | 2 | False | 1 | ROZPOCET
58 | K | 621221011 | Montáž kontaktního zateplení z desek z minerální vlny s podélnou orientací vláken na vnější podhledy, tloušťky desek přes 40 do 80 mm | m2 | 4.25 |  | 0 | CS ÚRS 2017 01 |  |  | základní |  | 0 | 0.00937 | 0.039822 | 0 | 0 | 4 | K | 2 |  |  |  | ROZPOCET | [5 empty] | 0 | 0 | 0 | 0 | 0 | 1 | 0 | 4 | 1823596713
| PSC |  | Poznámka k souboru cen: 1. V cenách jsou započteny náklady na: a) upevnění desek lepením a talířovými hmoždinkami, b) přestěrkování izolačních desek, c) vložení sklovláknité výztužné tkaniny. 2. V cenách nejsou započteny náklady na: a) dodávku desek tepelné izolace; tyto se ocení ve specifikaci, ztratné lze stanovit ve výši 2%, b) provedení konečné povrchové úpravy: - vrchní tenkovrstvou omítkou, tyto se ocení příslušnými cenami této části katalogu - nátěrem; tyto se ocení příslušnými cenami části A07 katalogu 800-783 - keramickým obkladem; tyto se ocení příslušnými cenami souboru cen části A01 katalogu 800-781 Obklady keramické, c) osazení lišt; tyto se ocení příslušnými cenami této části katalogu. 3. V cenách -1101 a -1105 jsou započteny náklady na osazení a dodávku tepelněizolačních zátek v počtu 9 ks/m2 pro podhledy a 6 ks/m2 pro stěny. 4. Kombinovaná deska je např. sendvičově uspořádaná deska tvořena izolačním jádrem z grafitového polystyrenu a krycí deskou z minerální vlny. | [15 empty] | PSC | 2
| VV |  | "skladba S13,S14" 3,42+0,83 |  | 4.25 | [13 empty] | VV | 2 | 2 | True | 0 | ROZPOCET
| VV |  | Součet |  | 4.25 | [13 empty] | VV | 2 | 4 | True | 1 | ROZPOCET
59 | M | 631481170 | deska izolační minerální λ-0.038 tl. 60 mm | m2 | 4.463 |  | 0 | CS ÚRS 2017 01 |  |  | základní |  | 0 | 0.0014 | 0.0062482 | 0 | 0 | 8 | M | 2 |  |  |  | ROZPOCET | [5 empty] | 0 | 0 | 0 | 0 | 0 | 1 | 0 | 4 | -1193121907
| VV |  | 4,25*1,05 'Přepočtené koeficientem množství |  | 4.463 | [13 empty] | VV | 2 | 2 | False | 1 | ROZPOCET
60 | K | 621221021 | Montáž kontaktního zateplení z desek z minerální vlny s podélnou orientací vláken na vnější podhledy, tloušťky desek přes 80 do 120 mm | m2 | 239 |  | 0 | CS ÚRS 2017 01 |  |  | základní |  | 0 | 0.00947 | 2.2633 | 0 | 0 | 4 | K | 2 |  |  |  | ROZPOCET | [5 empty] | 0 | 0 | 0 | 0 | 0 | 1 | 0 | 4 | 2009896771
| PSC |  | Poznámka k souboru cen: 1. V cenách jsou započteny náklady na: a) upevnění desek lepením a talířovými hmoždinkami, b) přestěrkování izolačních desek, c) vložení sklovláknité výztužné tkaniny. 2. V cenách nejsou započteny náklady na: a) dodávku desek tepelné izolace; tyto se ocení ve specifikaci, ztratné lze stanovit ve výši 2%, b) provedení konečné povrchové úpravy: - vrchní tenkovrstvou omítkou, tyto se ocení příslušnými cenami této části katalogu - nátěrem; tyto se ocení příslušnými cenami části A07 katalogu 800-783 - keramickým obkladem; tyto se ocení příslušnými cenami souboru cen části A01 katalogu 800-781 Obklady keramické, c) osazení lišt; tyto se ocení příslušnými cenami této části katalogu. 3. V cenách -1101 a -1105 jsou započteny náklady na osazení a dodávku tepelněizolačních zátek v počtu 9 ks/m2 pro podhledy a 6 ks/m2 pro stěny. 4. Kombinovaná deska je např. sendvičově uspořádaná deska tvořena izolačním jádrem z grafitového polystyrenu a krycí deskou z minerální vlny. | [15 empty] | PSC | 2
| VV |  | " zateplení balkonu "119,5+119,5 |  | 239 | [13 empty] | VV | 2 | 2 | True | 0 | ROZPOCET
| VV | KZS_100 | Součet |  | 239 | [13 empty] | VV | 2 | 4 | True | 1 | ROZPOCET
61 | M | 631481180a | deska minerální izolační tl. 100 mm | m2 | 262.922 |  | 0 |  |  |  | základní |  | 0 | 0.00175 | 0.46011 | 0 | 0 | 8 | M | 2 |  |  |  | ROZPOCET | [5 empty] | 0 | 0 | 0 | 0 | 0 | 1 | 0 | 4 | 1606452704
| VV |  | 239,02*1,1 'Přepočtené koeficientem množství |  | 262.922 | [13 empty] | VV | 2 | 2 | False | 1 | ROZPOCET
62 | K | 622111121 | Vyspravení lokální cementovou maltou vnějších stěn betonových nebo železobetonových | m2 | 1628.263 |  | 0 | CS ÚRS 2017 01 |  |  | základní |  | 0 | 0.0021 | 3.4194 | 0 | 0 | 4 | K | 2 |  |  |  | ROZPOCET | [5 empty] | 0 | 0 | 0 | 0 | 0 | 1 | 0 | 4 | 100106924
| VV |  | KZS_160_mineral+KZS_140_mineral+KZS_100 |  | 1628.263 | [13 empty] | VV | 2 | 2 | True | 0 | ROZPOCET
| VV | KZS_celkem | Součet |  | 1628.263 | [13 empty] | VV | 2 | 4 | True | 1 | ROZPOCET
63 | K | 622135002 | Vyrovnání podkladu vnějších stěn maltou cementovou tl do 10 mm | m2 | 2142.863 |  | 0 | CS ÚRS 2017 01 |  |  | základní |  | 0 | 0.0273 | 58.5002 | 0 | 0 | 4 | K | 2 |  |  |  | ROZPOCET | [5 empty] | 0 | 0 | 0 | 0 | 0 | 1 | 0 | 4 | 1758785455
| VV |  | Perimetr+KZS_celkem |  | 2142.863 | [13 empty] | VV | 2 | 2 | True | 0 | ROZPOCET
| VV | OmítkaS02 | Součet |  | 2142.863 | [13 empty] | VV | 2 | 4 | True | 1 | ROZPOCET
64 | K | 631312121 | Doplnění dosavadních mazanin reprofilační maltou s dodáním hmot, bez potěru, plochy jednotlivě přes 1 m2 do 4 m2 a tl. do 80 mm; REPROFILAČNÍ MALTA SE SKELNÝMI VLÁKNY A REDISPERGOVATELNÝM POLYMEREM | m3 | 3.585 |  | 0 | CS ÚRS 2017 01 |  |  | základní |  | 0 | 2.234 | 8.0089 | 0 | 0 | 4 | K | 2 |  |  |  | ROZPOCET | [5 empty] | 0 | 0 | 0 | 0 | 0 | 1 | 0 | 4 | -663899989
| VV |  | balkon*0,015 |  | 3.585 | [13 empty] | VV | 2 | 2 | True | 0 | ROZPOCET
| VV |  | Součet |  | 3.585 | [13 empty] | VV | 2 | 4 | True | 1 | ROZPOCET
65 | K | 621531021 | Tenkovrstvá silikonová zrnitá omítka tl. 2,0 mm včetně penetrace vnějších podhledů | m2 | 573.41 |  | 0 | CS ÚRS 2017 01 |  |  | základní |  | 0 | 0.00348 | 1.9955 | 0 | 0 | 4 | K | 2 |  |  |  | ROZPOCET | [5 empty] | 0 | 0 | 0 | 0 | 0 | 1 | 0 | 4 | 626918592
| VV |  | ostění |  | 437.66 | [13 empty] | VV | 2 | 2 | True | 0 | ROZPOCET
| VV |  | PIR |  | 135.75 | [13 empty] | VV | 2 | 2 | True | 0 | ROZPOCET
| VV |  | Součet |  | 573.41 | [13 empty] | VV | 2 | 4 | True | 1 | ROZPOCET
66 | K | 622211021 | Montáž zateplení vnějších stěn z polystyrénových desek tl do 120 mm | m2 | 575 |  | 0 | CS ÚRS 2017 01 |  |  | základní |  | 0 | 0.00832 | 4.784 | 0 | 0 | 4 | K | 2 |  |  |  | ROZPOCET | [5 empty] | 0 | 0 | 0 | 0 | 0 | 1 | 0 | 4 | 834637695
67 | M | 283763540 | deska fasádní polystyrénová EPS Perimetr 1250 x 600 x 100 mm | m2 | 617.52 |  | 0 | CS ÚRS 2017 01 |  |  | základní |  | 0 | 0.0035 | 2.1613 | 0 | 0 | 8 | M | 2 |  |  |  | ROZPOCET | [5 empty] | 0 | 0 | 0 | 0 | 0 | 1 | 0 | 4 | 490391763
| P |  | Poznámka k položce: lambda=0,034 [W / m K] | [15 empty] | P | 2
| VV |  | 514,6*1,2 'Přepočtené koeficientem množství |  | 617.52 | [13 empty] | VV | 2 | 2 | False | 1 | ROZPOCET
68 | M | 283759380 | deska fasádní polystyrénová EPS 70 F 1000 x 500 x 100 mm | m2 | 33.66 |  | 0 | CS ÚRS 2017 01 |  |  | základní |  | 0 | 0.0017 | 0.057222 | 0 | 0 | 8 | M | 2 |  |  |  | ROZPOCET | [5 empty] | 0 | 0 | 0 | 0 | 0 | 1 | 0 | 4 | -901568607
| P |  | Poznámka k položce: lambda=0,039 [W / m K] | [15 empty] | P | 2
| VV |  | 33*1,02 'Přepočtené koeficientem množství |  | 33.66 | [13 empty] | VV | 2 | 2 | False | 1 | ROZPOCET
69 | M | 283759320 | deska fasádní polystyrénová EPS 70 F 1000 x 500 x 40 mm | m2 | 13.158 |  | 0 | CS ÚRS 2017 01 |  |  | základní |  | 0 | 0.00068 | 0.0089474 | 0 | 0 | 8 | M | 2 |  |  |  | ROZPOCET | [5 empty] | 0 | 0 | 0 | 0 | 0 | 1 | 0 | 4 | -676666592
| P |  | Poznámka k položce: lambda=0,039 [W / m K] | [15 empty] | P | 2
| VV |  | 12,9*1,02 'Přepočtené koeficientem množství |  | 13.158 | [13 empty] | VV | 2 | 2 | False | 1 | ROZPOCET
70 | M | 283763550 | deska fasádní polystyrénová pro tepelné izolace EPS P 1250 x 600 x 120 mm | m2 | 28.356 |  | 0 | CS ÚRS 2017 01 |  |  | základní |  | 0 | 0.0042 | 0.1191 | 0 | 0 | 8 | M | 2 |  |  |  | ROZPOCET | [5 empty] | 0 | 0 | 0 | 0 | 0 | 1 | 0 | 4 | 113880556
| P |  | Poznámka k položce: lambda=0,034 [W / m K] | [15 empty] | P | 2
| VV |  | 27,8*1,02 'Přepočtené koeficientem množství |  | 28.356 | [13 empty] | VV | 2 | 2 | False | 1 | ROZPOCET
71 | K | 622211031 | Montáž kontaktního zateplení z polystyrenových desek nebo z kombinovaných desek na vnější stěny, tloušťky desek přes 120 do 160 mm | m2 | 4.8 |  | 0 | CS ÚRS 2017 01 |  |  | základní |  | 0 | 0.0085 | 0.0408 | 0 | 0 | 4 | K | 2 |  |  |  | ROZPOCET | [5 empty] | 0 | 0 | 0 | 0 | 0 | 1 | 0 | 4 | -1274572661
| PSC |  | Poznámka k souboru cen: 1. V cenách jsou započteny náklady na: a) upevnění desek lepením a talířovými hmoždinkami, b) přestěrkování izolačních desek, c) vložení sklovláknité výztužné tkaniny. 2. V cenách nejsou započteny náklady na: a) dodávku desek tepelné izolace; tyto se ocení ve specifikaci, ztratné lze stanovit ve výši 2%, b) provedení konečné povrchové úpravy: - vrchní tenkovrstvou omítkou, tyto se ocení příslušnými cenami této části katalogu - nátěrem; tyto se ocení příslušnými cenami části A07 katalogu 800-783 - keramickým obkladem; tyto se ocení příslušnými cenami souboru cen části A01 katalogu 800-781 Obklady keramické, c) osazení lišt; tyto se ocení příslušnými cenami této části katalogu. 3. V cenách -1101 a -1105 jsou započteny náklady na osazení a dodávku tepelněizolačních zátek v počtu 9 ks/m2 pro podhledy a 6 ks/m2 pro stěny. 4. Kombinovaná deska je např. sendvičově uspořádaná deska tvořena izolačním jádrem z grafitového polystyrenu a krycí deskou z minerální vlny. | [15 empty] | PSC | 2
| VV |  | "skladba S06" 4,8 |  | 4.8 | [13 empty] | VV | 2 | 2 | True | 0 | ROZPOCET
| VV | perimetr_1 | Součet |  | 4.8 | [13 empty] | VV | 2 | 4 | True | 1 | ROZPOCET
72 | M | 283763570 | deska fasádní polystyrénová pro tepelné izolace perimetr 1250 x 600 x 160 mm | m2 | 4.896 |  | 0 | CS ÚRS 2017 01 |  |  | základní |  | 0 | 0.0049 | 0.02399 | 0 | 0 | 8 | M | 2 |  |  |  | ROZPOCET | [5 empty] | 0 | 0 | 0 | 0 | 0 | 1 | 0 | 4 | -313861564
| P |  | Poznámka k položce: lambda=0,034 [W / m K] | [15 empty] | P | 2
| VV |  | 4,8*1,02 'Přepočtené koeficientem množství |  | 4.896 | [13 empty] | VV | 2 | 2 | False | 1 | ROZPOCET
73 | K | 622212051 | Montáž zateplení vnějšího ostění hl. špalety do 400 mm z polystyrénových desek tl do 40 mm | m | 437.66 |  | 0 | CS ÚRS 2017 01 |  |  | základní |  | 0 | 0.0033335 | 1.4589 | 0 | 0 | 4 | K | 2 |  |  |  | ROZPOCET | [5 empty] | 0 | 0 | 0 | 0 | 0 | 1 | 0 | 4 | 1276958665
| P |  | Poznámka k položce: Mezisoučet "pohled Z" ; Mezisoučet "pohled J" ; Mezisoučet "pohled V" ; Mezisoučet "pohled S" ; Součet | [15 empty] | P | 2
| VV |  | "O2" (1,2+0,5)*2*4 |  | 13.6 | [13 empty] | VV | 2 | 2 | True | 0 | ROZPOCET
| VV |  | "O3" (1,2+0,6)*2*2 |  | 7.2 | [13 empty] | VV | 2 | 2 | True | 0 | ROZPOCET
| VV |  | "O4" (2,21+1,9)*2*18 |  | 147.96 | [13 empty] | VV | 2 | 2 | True | 0 | ROZPOCET
| VV |  | "O5" (2,21+1,9)*2*8 |  | 65.76 | [13 empty] | VV | 2 | 2 | True | 0 | ROZPOCET
| VV |  | "O6" (2,21+1,4)*2*4 |  | 28.88 | [13 empty] | VV | 2 | 2 | True | 0 | ROZPOCET
| VV |  | "O7" (2,21+3)*2*1 |  | 10.42 | [13 empty] | VV | 2 | 2 | True | 0 | ROZPOCET
| VV |  | "O9" (0,51+1)*2*6 |  | 18.12 | [13 empty] | VV | 2 | 2 | True | 0 | ROZPOCET
| VV |  | "O10" (1,26+1)*2*1 |  | 4.52 | [13 empty] | VV | 2 | 2 | True | 0 | ROZPOCET
| VV |  | "O11" (1,72+1,4)*2*6 |  | 37.44 | [13 empty] | VV | 2 | 2 | True | 0 | ROZPOCET
| VV |  | "O12" (0,51+1)*2*1 |  | 3.02 | [13 empty] | VV | 2 | 2 | True | 0 | ROZPOCET
| VV |  | "D1" (2,05*2+1,1)*4 |  | 20.8 | [13 empty] | VV | 2 | 2 | True | 0 | ROZPOCET
| VV |  | "D2" (2,05*2+0,9)*2 |  | 10 | [13 empty] | VV | 2 | 2 | True | 0 | ROZPOCET
| VV |  | "D3" (2,05*2+0,8)*1 |  | 4.9 | [13 empty] | VV | 2 | 2 | True | 0 | ROZPOCET
| VV |  | "D4" (2,74*2+2,4)*1 |  | 7.88 | [13 empty] | VV | 2 | 2 | True | 0 | ROZPOCET
| VV |  | "D5" (3,19*2+1,5)*1 |  | 7.88 | [13 empty] | VV | 2 | 2 | True | 0 | ROZPOCET
| VV |  | "D6" (3,24*2+2,5)*2 |  | 17.96 | [13 empty] | VV | 2 | 2 | True | 0 | ROZPOCET
| VV |  | "D7" (3,24*2+1,3)*2 |  | 15.56 | [13 empty] | VV | 2 | 2 | True | 0 | ROZPOCET
| VV |  | "D8" (3,24*2+1,4)*2 |  | 15.76 | [13 empty] | VV | 2 | 2 | True | 0 | ROZPOCET
| VV | ostění | Součet |  | 437.66 | [13 empty] | VV | 2 | 4 | True | 1 | ROZPOCET
74 | M | 283765240.R | deska izolační PIR tl. 40 mm | m2 | 262.596 |  | 0 |  |  |  | základní |  | 0 | 0.0012 | 0.31512 | 0 | 0 | 8 | M | 2 |  |  |  | ROZPOCET | [5 empty] | 0 | 0 | 0 | 0 | 0 | 1 | 0 | 4 | 1975108555
| P |  | Poznámka k položce: Tepelný odpor Rmat (m2 K/W)=1,38 | [15 empty] | P | 2
| VV |  | 437,66*0,6 'Přepočtené koeficientem množství |  | 262.596 | [13 empty] | VV | 2 | 2 | False | 1 | ROZPOCET
75 | K | 622221031 | Montáž zateplení vnějších stěn z minerální vlny s podélnou orientací vláken tl do 160 mm | m2 | 1262.243 |  | 0 | CS ÚRS 2017 01 |  |  | základní |  | 0 | 0.00944 | 11.9156 | 0 | 0 | 4 | K | 2 |  |  |  | ROZPOCET | [5 empty] | 0 | 0 | 0 | 0 | 0 | 1 | 0 | 4 | 1435577955
| VV |  | "pohled severní | [15 empty] | VV | 2 | 1 | True | 0 | ROZPOCET
| VV |  | 570,71 |  | 570.71 | [13 empty] | VV | 2 | 2 | True | 0 | ROZPOCET
| VV |  | Mezisoučet |  | 570.71 | [13 empty] | VV | 2 | 3 | True | 0 | ROZPOCET
| VV |  | "pohled jižní" | [15 empty] | VV | 2 | 1 | True | 0 | ROZPOCET
| VV |  | 561,2 |  | 561.2 | [13 empty] | VV | 2 | 2 | True | 0 | ROZPOCET
| VV |  | Mezisoučet |  | 561.2 | [13 empty] | VV | 2 | 3 | True | 0 | ROZPOCET
| VV |  | "pohled východní" | [15 empty] | VV | 2 | 1 | True | 0 | ROZPOCET
| VV |  | 193,14 |  | 193.14 | [13 empty] | VV | 2 | 2 | True | 0 | ROZPOCET
| VV |  | Mezisoučet |  | 193.14 | [13 empty] | VV | 2 | 3 | True | 0 | ROZPOCET
| VV |  | "pohled západní" | [15 empty] | VV | 2 | 1 | True | 0 | ROZPOCET
| VV |  | 180 |  | 180 | [13 empty] | VV | 2 | 2 | True | 0 | ROZPOCET
| VV |  | Mezisoučet |  | 180 | [13 empty] | VV | 2 | 3 | True | 0 | ROZPOCET
| VV |  | "odpočet otvorů | [15 empty] | VV | 2 | 1 | True | 0 | ROZPOCET
| VV |  | "O1" -(2,36*1,14)*78 |  | -209.851 | [13 empty] | VV | 2 | 2 | True | 0 | ROZPOCET
| VV |  | "O2" -(1,2*0,5)*4 |  | -2.4 | [13 empty] | VV | 2 | 2 | True | 0 | ROZPOCET
| VV |  | "O3" -(1,2*0,6)*2 |  | -1.44 | [13 empty] | VV | 2 | 2 | True | 0 | ROZPOCET
| VV |  | "O4" -(2,21*1,9)*18 |  | -75.582 | [13 empty] | VV | 2 | 2 | True | 0 | ROZPOCET
| VV |  | "O5" -(2,21*1,9)*8 |  | -33.592 | [13 empty] | VV | 2 | 2 | True | 0 | ROZPOCET
| VV |  | "O6" -(2,21*1,4)*4 |  | -12.376 | [13 empty] | VV | 2 | 2 | True | 0 | ROZPOCET
| VV |  | "O7" -(2,21*3)*1 |  | -6.63 | [13 empty] | VV | 2 | 2 | True | 0 | ROZPOCET
| VV |  | "O9" -(0,51*1)*1 |  | -0.51 | [13 empty] | VV | 2 | 2 | True | 0 | ROZPOCET
| VV |  | "O10" -(1,26*1)*1 |  | -1.26 | [13 empty] | VV | 2 | 2 | True | 0 | ROZPOCET
| VV |  | "D2" -(2,05*0,9)*1 |  | -1.845 | [13 empty] | VV | 2 | 2 | True | 0 | ROZPOCET
| VV |  | "D3" -(2,05*0,8)*1 |  | -1.64 | [13 empty] | VV | 2 | 2 | True | 0 | ROZPOCET
| VV |  | "D5" -(3,19*1,5)*1 |  | -4.785 | [13 empty] | VV | 2 | 2 | True | 0 | ROZPOCET
| VV |  | "D6" -(3,24*2,5)*2 |  | -16.2 | [13 empty] | VV | 2 | 2 | True | 0 | ROZPOCET
| VV |  | "D7" -(3,24*1,3)*2 |  | -8.424 | [13 empty] | VV | 2 | 2 | True | 0 | ROZPOCET
| VV |  | "D8" -(3,24*1,4)*2 |  | -9.072 | [13 empty] | VV | 2 | 2 | True | 0 | ROZPOCET
| VV |  | Mezisoučet |  | -385.607 | [13 empty] | VV | 2 | 3 | True | 0 | ROZPOCET
| VV |  | 2,1*54 |  | 113.4 | [13 empty] | VV | 2 | 2 | True | 0 | ROZPOCET
| VV |  | 2,1*3,5*4 |  | 29.4 | [13 empty] | VV | 2 | 2 | True | 0 | ROZPOCET
| VV |  | Mezisoučet |  | 142.8 | [13 empty] | VV | 2 | 3 | True | 0 | ROZPOCET
| VV |  |  |  | 0 | [13 empty] | VV | 2 | 2 | True | 0 | ROZPOCET
| VV | KZS_160_mineral | Součet |  | 1262.243 | [13 empty] | VV | 2 | 4 | True | 1 | ROZPOCET
76 | M | 631515380 | deska minerální izolační tl. 160 mm | m2 | 1404.863 |  | 0 | CS ÚRS 2017 01 |  |  | základní |  | 0 | 0.018 | 25.2875 | 0 | 0 | 8 | M | 2 |  |  |  | ROZPOCET | [5 empty] | 0 | 0 | 0 | 0 | 0 | 1 | 0 | 4 | -265628911
| VV |  | 1277,148*1,1 'Přepočtené koeficientem množství |  | 1404.863 | [13 empty] | VV | 2 | 2 | False | 1 | ROZPOCET
77 | K | 622221031a | Montáž kontaktního zateplení z desek z minerální vlny s podélnou orientací vláken na vnější stěny, tloušťky desek přes 120 do 160 mm | m2 | 127.02 |  | 0 |  |  |  | základní |  | 0 | 0.00944 | 1.1991 | 0 | 0 | 4 | K | 2 |  |  |  | ROZPOCET | [5 empty] | 0 | 0 | 0 | 0 | 0 | 1 | 0 | 4 | -1096757353
| VV |  | "Skladba S03"127,02 |  | 127.02 | [13 empty] | VV | 2 | 2 | True | 0 | ROZPOCET
| VV |  | Mezisoučet |  | 127.02 | [13 empty] | VV | 2 | 3 | True | 0 | ROZPOCET
| VV | KZS_140_mineral | Součet |  | 127.02 | [13 empty] | VV | 2 | 4 | True | 1 | ROZPOCET
78 | M | 631515310 | deska izolační minerální kontaktních fasád podélné vlákno λ-0.038 tl. 140 mm | m2 | 132.151 |  | 0 | CS ÚRS 2017 01 |  |  | základní |  | 0 | 0.0165 | 2.1805 | 0 | 0 | 8 | M | 2 |  |  |  | ROZPOCET | [5 empty] | 0 | 0 | 0 | 0 | 0 | 1 | 0 | 4 | -2009904796
| VV |  | KZS_140_mineral*1,02 |  | 129.56 | [13 empty] | VV | 2 | 2 | True | 0 | ROZPOCET
| VV |  | Součet |  | 129.56 | [13 empty] | VV | 2 | 4 | True | 1 | ROZPOCET
| VV |  | 129,56*1,02 'Přepočtené koeficientem množství |  | 132.151 | [13 empty] | VV | 2 | 2 | False | 1 | ROZPOCET
79 | K | 622221021 | Montáž kontaktního zateplení z desek z minerální vlny s podélnou orientací vláken na vnější stěny, tloušťky desek přes 80 do 120 mm | m2 | 93 |  | 0 | CS ÚRS 2017 01 |  |  | základní |  | 0 | 0.00938 | 0.87234 | 0 | 0 | 4 | K | 2 |  |  |  | ROZPOCET | [5 empty] | 0 | 0 | 0 | 0 | 0 | 1 | 0 | 4 | -1902816993
| PSC |  | Poznámka k souboru cen: 1. V cenách jsou započteny náklady na: a) upevnění desek lepením a talířovými hmoždinkami, b) přestěrkování izolačních desek, c) vložení sklovláknité výztužné tkaniny. 2. V cenách nejsou započteny náklady na: a) dodávku desek tepelné izolace; tyto se ocení ve specifikaci, ztratné lze stanovit ve výši 2%, b) provedení konečné povrchové úpravy: - vrchní tenkovrstvou omítkou, tyto se ocení příslušnými cenami této části katalogu - nátěrem; tyto se ocení příslušnými cenami části A07 katalogu 800-783 - keramickým obkladem; tyto se ocení příslušnými cenami souboru cen části A01 katalogu 800-781 Obklady keramické, c) osazení lišt; tyto se ocení příslušnými cenami této části katalogu. 3. V cenách -1101 a -1105 jsou započteny náklady na osazení a dodávku tepelněizolačních zátek v počtu 9 ks/m2 pro podhledy a 6 ks/m2 pro stěny. 4. Kombinovaná deska je např. sendvičově uspořádaná deska tvořena izolačním jádrem z grafitového polystyrenu a krycí deskou z minerální vlny. | [15 empty] | PSC | 2
| VV |  | "skladba S17" 93 |  | 93 | [13 empty] | VV | 2 | 2 | True | 0 | ROZPOCET
| VV |  | Součet |  | 93 | [13 empty] | VV | 2 | 4 | True | 1 | ROZPOCET
80 | M | 631515290 | deska izolační minerální kontaktních fasád podélné vlákno λ-0.036 tl. 120 mm | m2 | 94.86 |  | 0 | CS ÚRS 2017 01 |  |  | základní |  | 0 | 0.015 | 1.4229 | 0 | 0 | 8 | M | 2 |  |  |  | ROZPOCET | [5 empty] | 0 | 0 | 0 | 0 | 0 | 1 | 0 | 4 | -1315760122
| VV |  | 93*1,02 'Přepočtené koeficientem množství |  | 94.86 | [13 empty] | VV | 2 | 2 | False | 1 | ROZPOCET
81 | K | 622252002 | Montáž ostatních lišt zateplení | m | 2040.06 |  | 0 | CS ÚRS 2017 01 |  |  | základní |  | 0 | 0.00025017 | 0.51036 | 0 | 0 | 4 | K | 2 |  |  |  | ROZPOCET | [5 empty] | 0 | 0 | 0 | 0 | 0 | 1 | 0 | 4 | 2053512222
| P |  | Poznámka k položce: rohy objektu ; Mezisoučet "pohled Z" ; Mezisoučet "pohled J" ; Mezisoučet "pohled V" ; Mezisoučet "pohled S" ; Součet ; požární zakldádací profily ; Mezisoučet "pohled Z" ; Mezisoučet "pohled J" ; Mezisoučet "pohled V" ; Mezisoučet "pohled S" ; Součet ; lišty k oknům ; Mezisoučet "pohled Z" ; Mezisoučet "pohled J" ; Mezisoučet "pohled V" ; Mezisoučet "pohled S" ; Součet ; přechodový profil ; Součet ; lišta parapetní ; Mezisoučet "pohled Z" ; Mezisoučet "pohled J" ; Mezisoučet "pohled V" ; Mezisoučet "pohled S" ; Součet | [15 empty] | P | 2
82 | M | 590515100 | Kontaktní zateplovací systémy příslušenství kontaktních zateplovacích systémů profil okenní s okapnicí - LTU plast 2,0 m | m | 191.576 |  | 0 | CS ÚRS 2017 01 |  |  | základní |  | 0 | 0.0003 | 0.057473 | 0 | 0 | 8 | M | 2 |  |  |  | ROZPOCET | [5 empty] | 0 | 0 | 0 | 0 | 0 | 1 | 0 | 4 | -446735126
| VV |  | parapet |  | 187.82 | [13 empty] | VV | 2 | 2 | True | 0 | ROZPOCET
| VV |  | Součet |  | 187.82 | [13 empty] | VV | 2 | 4 | True | 1 | ROZPOCET
| VV |  | 187,82*1,02 'Přepočtené koeficientem množství |  | 191.576 | [13 empty] | VV | 2 | 2 | False | 1 | ROZPOCET
83 | M | 590514840 | rohovník PVC 10/10 cm bal. 2,5 m | m | 1226.76 |  | 0 | CS ÚRS 2017 01 |  |  | základní |  | 0 | 3e-05 | 0.036803 | 0 | 0 | 8 | M | 2 |  |  |  | ROZPOCET | [5 empty] | 0 | 0 | 0 | 0 | 0 | 1 | 0 | 4 | -646563644
| VV |  | ostění |  | 437.66 | [13 empty] | VV | 2 | 2 | True | 0 | ROZPOCET
| VV |  | 11*54,6 |  | 600.6 | [13 empty] | VV | 2 | 2 | True | 0 | ROZPOCET
| VV |  | 13*14,5 |  | 188.5 | [13 empty] | VV | 2 | 2 | True | 0 | ROZPOCET
| VV |  | Součet |  | 1226.76 | [13 empty] | VV | 2 | 4 | True | 1 | ROZPOCET
84 | M | 590514940 | lišta parapetní PVC UV 10, 2 m | m | 187.82 |  | 0 |  |  |  | základní |  | 0 | 0.0004 | 0.075128 | 0 | 0 | 8 | M | 2 |  |  |  | ROZPOCET | [5 empty] | 0 | 0 | 0 | 0 | 0 | 1 | 0 | 4 | -1234154212
| VV |  | "O1" (1,14)*78 |  | 88.92 | [13 empty] | VV | 2 | 2 | True | 0 | ROZPOCET
| VV |  | "O2" (0,5)*4 |  | 2 | [13 empty] | VV | 2 | 2 | True | 0 | ROZPOCET
| VV |  | "O3" (0,6)*2 |  | 1.2 | [13 empty] | VV | 2 | 2 | True | 0 | ROZPOCET
| VV |  | "O4" (1,9)*18 |  | 34.2 | [13 empty] | VV | 2 | 2 | True | 0 | ROZPOCET
| VV |  | "O5" (1,9)*8 |  | 15.2 | [13 empty] | VV | 2 | 2 | True | 0 | ROZPOCET
| VV |  | "O6" (1,4)*4 |  | 5.6 | [13 empty] | VV | 2 | 2 | True | 0 | ROZPOCET
| VV |  | "O7" (3)*1 |  | 3 | [13 empty] | VV | 2 | 2 | True | 0 | ROZPOCET
| VV |  | "O9" (1)*6 |  | 6 | [13 empty] | VV | 2 | 2 | True | 0 | ROZPOCET
| VV |  | "O10" (1)*1 |  | 1 | [13 empty] | VV | 2 | 2 | True | 0 | ROZPOCET
| VV |  | "O11" (1,4)*6 |  | 8.4 | [13 empty] | VV | 2 | 2 | True | 0 | ROZPOCET
| VV |  | "O12" (1)*1 |  | 1 | [13 empty] | VV | 2 | 2 | True | 0 | ROZPOCET
| VV |  | "D1" (1,1)*4 |  | 4.4 | [13 empty] | VV | 2 | 2 | True | 0 | ROZPOCET
| VV |  | "D2" (0,9)*2 |  | 1.8 | [13 empty] | VV | 2 | 2 | True | 0 | ROZPOCET
| VV |  | "D3" (0,8)*1 |  | 0.8 | [13 empty] | VV | 2 | 2 | True | 0 | ROZPOCET
| VV |  | "D4" (2,4)*1 |  | 2.4 | [13 empty] | VV | 2 | 2 | True | 0 | ROZPOCET
| VV |  | "D5" (1,5)*1 |  | 1.5 | [13 empty] | VV | 2 | 2 | True | 0 | ROZPOCET
| VV |  | "D6" (2,5)*2 |  | 5 | [13 empty] | VV | 2 | 2 | True | 0 | ROZPOCET
| VV |  | "D7" (1,3)*2 |  | 2.6 | [13 empty] | VV | 2 | 2 | True | 0 | ROZPOCET
| VV |  | "D8" (1,4)*2 |  | 2.8 | [13 empty] | VV | 2 | 2 | True | 0 | ROZPOCET
| VV | parapet | Součet |  | 187.82 | [13 empty] | VV | 2 | 4 | True | 1 | ROZPOCET
85 | M | 590514750 | profil okenní s tkaninou APU lišta 6 mm | m | 437.66 |  | 0 | CS ÚRS 2017 01 |  |  | základní |  | 0 | 3e-05 | 0.01313 | 0 | 0 | 8 | M | 2 |  |  |  | ROZPOCET | [5 empty] | 0 | 0 | 0 | 0 | 0 | 1 | 0 | 4 | -2125349553
| VV |  | ostění |  | 437.66 | [13 empty] | VV | 2 | 2 | True | 0 | ROZPOCET
| VV |  | Součet |  | 437.66 | [13 empty] | VV | 2 | 4 | True | 1 | ROZPOCET
86 | K | 622331111 | Cementová omítka hrubá vnějších stěn nanášená ručně | m2 | 257.3 |  | 0 | CS ÚRS 2017 01 |  |  | základní |  | 0 | 0.0315 | 8.105 | 0 | 0 | 4 | K | 2 |  |  |  | ROZPOCET | [5 empty] | 0 | 0 | 0 | 0 | 0 | 1 | 0 | 4 | 1562266448
| P |  | Poznámka k položce: vyspravení po odsekání obkladu | [15 empty] | P | 2
| VV |  | perimetr/2 |  | 257.3 | [13 empty] | VV | 2 | 2 | True | 0 | ROZPOCET
| VV |  | Součet |  | 257.3 | [13 empty] | VV | 2 | 4 | True | 1 | ROZPOCET
87 | K | 622142001 | Potažení vnějších stěn sklovláknitým pletivem vtlačeným do tenkovrstvé hmoty | m2 | 1628.263 |  | 0 | CS ÚRS 2017 01 |  |  | základní |  | 0 | 0.00489 | 7.9622 | 0 | 0 | 4 | K | 2 |  |  |  | ROZPOCET | [5 empty] | 0 | 0 | 0 | 0 | 0 | 1 | 0 | 4 | -1743839912
| VV |  | KZS_140_mineral+KZS_160_mineral+KZS_100 |  | 1628.263 | [13 empty] | VV | 2 | 2 | True | 0 | ROZPOCET
| VV |  | Součet |  | 1628.263 | [13 empty] | VV | 2 | 4 | True | 1 | ROZPOCET
88 | K | 622511111 | Tenkovrstvá akrylátová mozaiková střednězrnná omítka včetně penetrace vnějších stěn | m2 | 363.58 |  | 0 | CS ÚRS 2017 01 |  |  | základní |  | 0 | 0.00628 | 2.2833 | 0 | 0 | 4 | K | 2 |  |  |  | ROZPOCET | [5 empty] | 0 | 0 | 0 | 0 | 0 | 1 | 0 | 4 | 1676954115
| P |  | Poznámka k položce: Mezisoučet plocha ; špalety - ostění ; Mezisoučet "pohled Z" ; Mezisoučet "pohled J" ; Mezisoučet "pohled V" ; Mezisoučet "pohled S" ; špalety - nadpraží ; Mezisoučet "pohled Z" ; Mezisoučet "pohled J" ; Mezisoučet "pohled V" ; Mezisoučet "pohled S" ; Součet | [15 empty] | P | 2
| VV |  | (perimetr+perimetr_1)*0,7 |  | 363.58 | [13 empty] | VV | 2 | 2 | True | 0 | ROZPOCET
| VV |  | Součet |  | 363.58 | [13 empty] | VV | 2 | 4 | True | 1 | ROZPOCET
89 | K | 622531021 | Tenkovrstvá silikonová zrnitá omítka tl. 2,0 mm včetně penetrace vnějších stěn | m2 | 1628.263 |  | 0 | CS ÚRS 2017 01 |  |  | základní |  | 0 | 0.00348 | 5.6664 | 0 | 0 | 4 | K | 2 |  |  |  | ROZPOCET | [5 empty] | 0 | 0 | 0 | 0 | 0 | 1 | 0 | 4 | -24903726
| VV |  | KZS_160_mineral+KZS_140_mineral+KZS_100 |  | 1628.263 | [13 empty] | VV | 2 | 2 | True | 0 | ROZPOCET
| VV |  | Součet |  | 1628.263 | [13 empty] | VV | 2 | 4 | True | 1 | ROZPOCET
90 | K | 629991012 | Zakrytí výplní otvorů fólií přilepenou na začišťovací lišty | m2 | 433.793 |  | 0 | CS ÚRS 2017 01 |  |  | základní |  | 0 | 0.000121 | 0.052489 | 0 | 0 | 4 | K | 2 |  |  |  | ROZPOCET | [5 empty] | 0 | 0 | 0 | 0 | 0 | 1 | 0 | 4 | -177906146
| P |  | Poznámka k položce: Mezisoučet "pohled Z" ; Mezisoučet "pohled J" ; Mezisoučet "pohled V" ; Mezisoučet "pohled S" ; Součet | [15 empty] | P | 2
| VV |  | "O1" (1,04*1,75)*6 |  | 10.92 | [13 empty] | VV | 2 | 2 | True | 0 | ROZPOCET
| VV |  | "O2" (1,05*0,55)*7 |  | 4.043 | [13 empty] | VV | 2 | 2 | True | 0 | ROZPOCET
| VV |  | "O3" (1,92*2,3)*8 |  | 35.328 | [13 empty] | VV | 2 | 2 | True | 0 | ROZPOCET
| VV |  | "O4" (1,4*2,3)*4 |  | 12.88 | [13 empty] | VV | 2 | 2 | True | 0 | ROZPOCET
| VV |  | "O5" (1,91*2,08)*10 |  | 39.728 | [13 empty] | VV | 2 | 2 | True | 0 | ROZPOCET
| VV |  | "O6" (0,62*1,25)*2 |  | 1.55 | [13 empty] | VV | 2 | 2 | True | 0 | ROZPOCET
| VV |  | "O7" (0,6*1,2)*2 |  | 1.44 | [13 empty] | VV | 2 | 2 | True | 0 | ROZPOCET
| VV |  | "O8" (2,95*2,3)*1 |  | 6.785 | [13 empty] | VV | 2 | 2 | True | 0 | ROZPOCET
| VV |  | "O9" (1,91*1,98)*10 |  | 37.818 | [13 empty] | VV | 2 | 2 | True | 0 | ROZPOCET
| VV |  | "O10" (0,78*3,12)*1 |  | 2.434 | [13 empty] | VV | 2 | 2 | True | 0 | ROZPOCET
| VV |  | "O11" (1,08*0,66)*1 |  | 0.713 | [13 empty] | VV | 2 | 2 | True | 0 | ROZPOCET
| VV |  | "O12" (4,36*2,35)*2 |  | 20.492 | [13 empty] | VV | 2 | 2 | True | 0 | ROZPOCET
| VV |  | "O13"(8,72*2,35)*2 |  | 40.984 | [13 empty] | VV | 2 | 2 | True | 0 | ROZPOCET
| VV |  | "O14"(23,98*2,35)*2 |  | 112.706 | [13 empty] | VV | 2 | 2 | True | 0 | ROZPOCET
| VV |  | "O15"(7,63*2,35)*2 |  | 35.861 | [13 empty] | VV | 2 | 2 | True | 0 | ROZPOCET
| VV |  | "D1" (1,06*2,6)*1 |  | 2.756 | [13 empty] | VV | 2 | 2 | True | 0 | ROZPOCET
| VV |  | "D2" (1,08*2,1)*2 |  | 4.536 | [13 empty] | VV | 2 | 2 | True | 0 | ROZPOCET
| VV |  | "D3" (1,07*2,6)*1 |  | 2.782 | [13 empty] | VV | 2 | 2 | True | 0 | ROZPOCET
| VV |  | "D4" (1,1*2,6)*1 |  | 2.86 | [13 empty] | VV | 2 | 2 | True | 0 | ROZPOCET
| VV |  | "D5" (1,02*2,1)*1 |  | 2.142 | [13 empty] | VV | 2 | 2 | True | 0 | ROZPOCET
| VV |  | "D6" (0,96*2,1)*1 |  | 2.016 | [13 empty] | VV | 2 | 2 | True | 0 | ROZPOCET
| VV |  | "D7" (2,4*2,6)*2 |  | 12.48 | [13 empty] | VV | 2 | 2 | True | 0 | ROZPOCET
| VV |  | "D8" (1,34*3,18)*1 |  | 4.261 | [13 empty] | VV | 2 | 2 | True | 0 | ROZPOCET
| VV |  | "D9" (1,4*3,2)*1 |  | 4.48 | [13 empty] | VV | 2 | 2 | True | 0 | ROZPOCET
| VV |  | "D10"(1,5*3,13)*2 |  | 9.39 | [13 empty] | VV | 2 | 2 | True | 0 | ROZPOCET
| VV |  | "D11"(2,46*3,13)*2 |  | 15.4 | [13 empty] | VV | 2 | 2 | True | 0 | ROZPOCET
| VV |  | "D12"(1,4*3,12)*1 |  | 4.368 | [13 empty] | VV | 2 | 2 | True | 0 | ROZPOCET
| VV |  | "D13"(0,8*1,3)*1 |  | 1.04 | [13 empty] | VV | 2 | 2 | True | 0 | ROZPOCET
| VV |  | "D14"(0,8*2,0)*1 |  | 1.6 | [13 empty] | VV | 2 | 2 | True | 0 | ROZPOCET
| VV | výplně | Součet |  | 433.793 | [13 empty] | VV | 2 | 4 | True | 1 | ROZPOCET
91 | K | 629995101 | Očištění vnějších ploch tlakovou vodou | m2 | 3260.635 |  | 0 | CS ÚRS 2017 01 |  |  | základní |  | 0 | 0 | 0 | 0 | 0 | 4 | K | 2 |  |  |  | ROZPOCET | [5 empty] | 0 | 0 | 0 | 0 | 0 | 1 | 0 | 4 | 287415785
| P |  | Poznámka k položce: Mezisoučet "sokl pohled Z" ; Mezisoučet "pohled Z" ; Mezisoučet "pohled J sokl" ; Mezisoučet "pohled J" ; Mezisoučet "pohled V sokl" ; Mezisoučet "pohled V" ; Mezisoučet "pohled S sokl" ; Mezisoučet "pohled S" ; Součet | [15 empty] | P | 2
| VV |  | KZS_160_mineral |  | 1262.243 | [13 empty] | VV | 2 | 2 | True | 0 | ROZPOCET
| VV |  | KZS_140_mineral |  | 127.02 | [13 empty] | VV | 2 | 2 | True | 0 | ROZPOCET
| VV |  | KZS_100 |  | 239 | [13 empty] | VV | 2 | 2 | True | 0 | ROZPOCET
| VV |  | PIR |  | 135.75 | [13 empty] | VV | 2 | 2 | True | 0 | ROZPOCET
| VV |  | ostění*0,4 |  | 175.064 | [13 empty] | VV | 2 | 2 | True | 0 | ROZPOCET
| VV |  | perimetr |  | 514.6 | [13 empty] | VV | 2 | 2 | True | 0 | ROZPOCET
| VV |  | zateplení_suterén |  | 806.958 | [13 empty] | VV | 2 | 2 | True | 0 | ROZPOCET
| VV |  | Součet |  | 3260.635 | [13 empty] | VV | 2 | 4 | True | 1 | ROZPOCET
92 | K | 631311116 | Mazanina z betonu prostého tl. přes 50 do 80 mm tř. C 25/30 | m3 | 0.24 |  | 0 | CS ÚRS 2017 01 |  |  | základní |  | 0 | 2.4533 | 0.58879 | 0 | 0 | 4 | K | 2 |  |  |  | ROZPOCET | [5 empty] | 0 | 0 | 0 | 0 | 0 | 1 | 0 | 4 | 942881778
| PSC |  | Poznámka k souboru cen: 1. Ceny jsou určeny pro mazaniny krycí (pochůzné i pojízdné), popř. podkladní, plovoucí, vyrovnávací nebo oddělující pod potěry, podlahy, průmyslové podlahy, popř. pro podlévání provizorně podklínovaných patek usazených strojů a technologických zařízení (s náležitým zatemováním hutného betonu). 2. Pro mazaniny tlouštěk větších než 240 mm jsou určeny: a) pro mazaniny ukládané na zeminu (v halách apod.) ceny souborů cen 27* 31- Základy z betonu prostého a 27* 32 - Základy z betonu železového, b) pro mazaniny v nadzemních podlažích ceny souboru cen 411 31- . . Beton kleneb. 3. Ceny lze použít i pro betonový okapový chodníček budovy (včetně tvarování rigolového žlábku) v příslušných tloušťkách. Jeho podloží se oceňuje samostatně. 4. V ceně jsou započteny i náklady na: a) základní stržení povrchu mazaniny s urovnáním vibrační lištou nebo dřevěným hladítkem, b) vytvoření dilatačních spár v mazanině bez zaplnění, pokud jsou dilatační spáry vytvářeny při provádění betonáže. Jestliže jsou dilatační spáry řezány dodatečně, oceňují se cenami souboru cen 634 91-11 Řezání dilatačních nebo smršťovacích spár. | [15 empty] | PSC | 2
| VV |  | 4*0,06 |  | 0.24 | [13 empty] | VV | 2 | 2 | True | 1 | ROZPOCET
93 | K | 631362021 | Výztuž mazanin svařovanými sítěmi Kari | t | 0.14 |  | 0 | CS ÚRS 2017 01 |  |  | základní |  | 0 | 0 | 0 | 0 | 0 | 4 | K | 2 |  |  |  | ROZPOCET | [5 empty] | 0 | 0 | 0 | 0 | 0 | 1 | 0 | 4 | 1802369749
| VV |  | "1.NP POD2" 10,72*7,9*1,2/1000 |  | 0.102 | [13 empty] | VV | 2 | 2 | True | 0 | ROZPOCET
| VV |  | "skladba S12" 4*7,9*1,2/1000 |  | 0.038 | [13 empty] | VV | 2 | 2 | True | 0 | ROZPOCET
| VV |  | Součet |  | 0.14 | [13 empty] | VV | 2 | 4 | True | 1 | ROZPOCET
94 | K | R-69901 | Výtažné zkoušky na hmoždinky | kus | 1 |  | 0 |  |  |  | základní |  | 0 | 0 | 0 | 0 | 0 | 4 | K | 2 |  |  |  | ROZPOCET | [5 empty] | 0 | 0 | 0 | 0 | 0 | 1 | 0 | 4 | 583486655
95 | K | R-69902 | Zkouška přídržnosti a soudržnosti systému ETICS | kus | 1 |  | 0 |  |  |  | základní |  | 0 | 0 | 0 | 0 | 0 | 4 | K | 2 |  |  |  | ROZPOCET | [5 empty] | 0 | 0 | 0 | 0 | 0 | 1 | 0 | 4 | 539576551
96 | K | R-69905 | Požadavek na vysazení 3 barevných vzorků silikonové omítky od každé barvy dle barevného řešení | kus | 9 |  | 0 |  |  |  | základní |  | 0 | 0 | 0 | 0 | 0 | 4 | K | 2 |  |  |  | ROZPOCET | [5 empty] | 0 | 0 | 0 | 0 | 0 | 1 | 0 | 4 | 16238532
| VV |  | "Barevné řešení projektu" 3*3 |  | 9 | [13 empty] | VV | 2 | 2 | True | 0 | ROZPOCET
| VV |  | Součet |  | 9 | [13 empty] | VV | 2 | 4 | True | 1 | ROZPOCET
| D | 8 | Trubní vedení |  |  |  | 0 | [5 empty] | 0 |  | 0.06492 |  | 0 | 1 | D | 1 |  |  |  | ROZPOCET | [11 empty] | 0
97 | K | 89510000 | Napojení drenáže na stávající kanalizaci | kplt | 1 |  | 0 |  |  |  | základní |  | 0 | 0 | 0 | 0 | 0 | 4 | K | 2 |  |  |  | ROZPOCET | [5 empty] | 0 | 0 | 0 | 0 | 0 | 1 | 0 | 4 | 1204393164
98 | K | 895170202.R | Drenážní šachta s pochozím poklopem DN 400 | kus | 6 |  | 0 |  |  |  | základní |  | 0 | 0.01082 | 0.06492 | 0 | 0 | 4 | K | 2 |  |  |  | ROZPOCET | [5 empty] | 0 | 0 | 0 | 0 | 0 | 1 | 0 | 4 | 564481430
| D | 9 | Ostatní konstrukce a práce-bourání |  |  |  | 0 | [5 empty] | 0 |  | 44.2139 |  | 156.8867 | 1 | D | 1 |  |  |  | ROZPOCET | [11 empty] | 0
99 | K | 916131213 | Osazení silničního obrubníku betonového stojatého s boční opěrou do lože z betonu prostého | m | 85 |  | 0 | CS ÚRS 2017 01 |  |  | základní |  | 0 | 0.1554 | 13.209 | 0 | 0 | 4 | K | 2 |  |  |  | ROZPOCET | [5 empty] | 0 | 0 | 0 | 0 | 0 | 1 | 0 | 4 | -1840776934
| VV |  | " silniční obrubník 150x250x1000 mm" 85 |  | 85 | [13 empty] | VV | 2 | 2 | True | 0 | ROZPOCET
| VV | obrub_silniční | Mezisoučet |  | 85 | [13 empty] | VV | 2 | 3 | True | 0 | ROZPOCET
| VV |  | Součet |  | 85 | [13 empty] | VV | 2 | 4 | True | 1 | ROZPOCET
100 | M | 592174650 | Obrubníky betonové a železobetonové obrubník silniční 100 x 15 x 25 mm | kus | 97.75 |  | 0 | CS ÚRS 2017 01 |  |  | základní |  | 0 | 0.0821 | 8.0253 | 0 | 0 | 8 | M | 2 |  |  |  | ROZPOCET | [5 empty] | 0 | 0 | 0 | 0 | 0 | 1 | 0 | 4 | 1662939892
| VV |  | obrub_silniční*1,15 |  | 97.75 | [13 empty] | VV | 2 | 2 | True | 0 | ROZPOCET
| VV |  | Součet |  | 97.75 | [13 empty] | VV | 2 | 4 | True | 1 | ROZPOCET
101 | K | 916231213 | Osazení chodníkového obrubníku betonového stojatého s boční opěrou do lože z betonu prostého | m | 141.5 |  | 0 | CS ÚRS 2017 01 |  |  | základní |  | 0 | 0.1295 | 18.3242 | 0 | 0 | 4 | K | 2 |  |  |  | ROZPOCET | [5 empty] | 0 | 0 | 0 | 0 | 0 | 1 | 0 | 4 | 575944525
| VV |  | "zahradní obrubník 50x250x1000 " 113 |  | 113 | [13 empty] | VV | 2 | 2 | True | 0 | ROZPOCET
| VV |  | "silniční přídlažba " 28,5 |  | 28.5 | [13 empty] | VV | 2 | 2 | True | 0 | ROZPOCET
| VV |  | Součet |  | 141.5 | [13 empty] | VV | 2 | 4 | False | 1 | ROZPOCET
102 | M | 592172100 | obrubník betonový zahradní šedý 100 x 5 x 25 cm | kus | 113 |  | 0 | CS ÚRS 2017 01 |  |  | základní |  | 0 | 0.03 | 3.39 | 0 | 0 | 8 | M | 2 |  |  |  | ROZPOCET | [5 empty] | 0 | 0 | 0 | 0 | 0 | 1 | 0 | 4 | 67391676
103 | M | 592185840 | přídlažba 50x25x8 cm | kus | 57 |  | 0 | CS ÚRS 2017 01 |  |  | základní |  | 0 | 0.0222 | 1.2654 | 0 | 0 | 8 | M | 2 |  |  |  | ROZPOCET | [5 empty] | 0 | 0 | 0 | 0 | 0 | 1 | 0 | 4 | 1318350737
104 | K | 941321121 | Montáž lešení řadového modulového těžkého zatížení do 300 kg/m2 š do 1,5 m v do 10 m | m2 | 2210.636 |  | 0 | CS ÚRS 2017 01 |  |  | základní |  | 0 | 0 | 0 | 0 | 0 | 4 | K | 2 |  |  |  | ROZPOCET | [5 empty] | 0 | 0 | 0 | 0 | 0 | 1 | 0 | 4 | 1750298871
| VV |  | KZS_160_mineral |  | 1262.243 | [13 empty] | VV | 2 | 2 | True | 0 | ROZPOCET
| VV |  | výplně |  | 433.793 | [13 empty] | VV | 2 | 2 | True | 0 | ROZPOCET
| VV |  | perimetr |  | 514.6 | [13 empty] | VV | 2 | 2 | True | 0 | ROZPOCET
| VV |  | Součet |  | 2210.636 | [13 empty] | VV | 2 | 4 | True | 1 | ROZPOCET
105 | K | 941321221 | Příplatek k lešení řadovému modulovému těžkému š 1,5 m v do 25 m za první a ZKD den použití | m2 | 186660 |  | 0 | CS ÚRS 2017 01 |  |  | základní |  | 0 | 0 | 0 | 0 | 0 | 4 | K | 2 |  |  |  | ROZPOCET | [5 empty] | 0 | 0 | 0 | 0 | 0 | 1 | 0 | 4 | -167823237
| VV |  | 2074*90 |  | 186660 | [13 empty] | VV | 2 | 2 | True | 0 | ROZPOCET
| VV |  | Součet |  | 186660 | [13 empty] | VV | 2 | 4 | True | 1 | ROZPOCET
106 | K | 941321821 | Demontáž lešení řadového modulového těžkého zatížení do 300 kg/m2 š do 1,5 m v do 10 m | m2 | 2074 |  | 0 | CS ÚRS 2017 01 |  |  | základní |  | 0 | 0 | 0 | 0 | 0 | 4 | K | 2 |  |  |  | ROZPOCET | [5 empty] | 0 | 0 | 0 | 0 | 0 | 1 | 0 | 4 | -229677942
107 | K | 944511111 | Montáž ochranné sítě z textilie z umělých vláken | m2 | 2074 |  | 0 | CS ÚRS 2017 01 |  |  | základní |  | 0 | 0 | 0 | 0 | 0 | 4 | K | 2 |  |  |  | ROZPOCET | [5 empty] | 0 | 0 | 0 | 0 | 0 | 1 | 0 | 4 | 340144387
108 | K | 944511211 | Příplatek k ochranné síti za první a ZKD den použití | m2 | 186660 |  | 0 | CS ÚRS 2017 01 |  |  | základní |  | 0 | 0 | 0 | 0 | 0 | 4 | K | 2 |  |  |  | ROZPOCET | [5 empty] | 0 | 0 | 0 | 0 | 0 | 1 | 0 | 4 | 1852040426
| VV |  | 2074*90 |  | 186660 | [13 empty] | VV | 2 | 2 | True | 0 | ROZPOCET
| VV |  | Součet |  | 186660 | [13 empty] | VV | 2 | 4 | True | 1 | ROZPOCET
109 | K | 944511811 | Demontáž ochranné sítě z textilie z umělých vláken | m2 | 2074 |  | 0 | CS ÚRS 2017 01 |  |  | základní |  | 0 | 0 | 0 | 0 | 0 | 4 | K | 2 |  |  |  | ROZPOCET | [5 empty] | 0 | 0 | 0 | 0 | 0 | 1 | 0 | 4 | 2034096352
110 | K | 963012510 | Bourání stropů z ŽB desek š do 300 mm tl do 140 mm | m3 | 47.428 |  | 0 | CS ÚRS 2017 01 |  |  | základní |  | 0 | 0 | 0 | 2.1 | 99.5988 | 4 | K | 2 |  |  |  | ROZPOCET | [5 empty] | 0 | 0 | 0 | 0 | 0 | 1 | 0 | 4 | -111243729
| VV |  | "bourání stropní(střešní) prefa desky" (STŘ2+stř3)*0,09 |  | 47.428 | [13 empty] | VV | 2 | 2 | True | 1 | ROZPOCET
111 | K | 965042141 | Bourání podkladů pod dlažby nebo mazanin betonových nebo z litého asfaltu tl do 100 mm pl přes 4 m2 | m3 | 21.079 |  | 0 | CS ÚRS 2017 01 |  |  | základní |  | 0 | 0 | 0 | 2.2 | 46.3738 | 4 | K | 2 |  |  |  | ROZPOCET | [5 empty] | 0 | 0 | 0 | 0 | 0 | 1 | 0 | 4 | -1538449172
| VV |  | "bourání cementového potěru" (STŘ2+stř3)*0,04 |  | 21.079 | [13 empty] | VV | 2 | 2 | True | 1 | ROZPOCET
112 | K | 996 P1 | Stávající opěrná zeď bude z části dočasně demontována pro provedení zateplovacího systém objektu a drenáže. Po provedení zateplení bude opěrná zeď znovu dozděna a opatřena novou cementovou omítkou. | ks | 1 |  | 0 |  |  |  | základní |  | 0 | 0 | 0 | 0 | 0 | 4 | K | 2 |  |  |  | ROZPOCET | [5 empty] | 0 | 0 | 0 | 0 | 0 | 1 | 0 | 4 | -1459009239
| VV |  | " výpis poznámek P1" 1 |  | 1 | [13 empty] | VV | 2 | 2 | True | 1 | ROZPOCET
113 | K | 996 P2 | Stávajcí zábradlí opěrné zdi bude zkráceno a doplněno o novou stojnu před zatepleným zdivem. Celé zábradlí bude obroušeno, očištěno a opatřeno základním a vrchním nátěrem. | ks | 1 |  | 0 |  |  |  | základní |  | 0 | 0 | 0 | 0 | 0 | 4 | K | 2 |  |  |  | ROZPOCET | [5 empty] | 0 | 0 | 0 | 0 | 0 | 1 | 0 | 4 | 1130662065
| VV |  | " výpis poznámek P2" 1 |  | 1 | [13 empty] | VV | 2 | 2 | True | 1 | ROZPOCET
114 | K | 966 P3 | Stávající venkovní schodiště do 1PP s opěrnou zdí a zábradlím bude odbouráno. | kpl | 2 |  | 0 |  |  |  | základní |  | 0 | 0 | 0 | 0 | 0 | 4 | K | 2 |  |  |  | ROZPOCET | [5 empty] | 0 | 0 | 0 | 0 | 0 | 1 | 0 | 4 | -140101527
| VV |  | " výpis poznámek P3" 2 |  | 2 | [13 empty] | VV | 2 | 2 | True | 1 | ROZPOCET
115 | K | 966 P4 | Stávající VZT potrubí bude demontováno. | kpl | 2 |  | 0 |  |  |  | základní |  | 0 | 0 | 0 | 0 | 0 | 4 | K | 2 |  |  |  | ROZPOCET | [5 empty] | 0 | 0 | 0 | 0 | 0 | 1 | 0 | 4 | -783627703
| VV |  | " výpis poznámek P4" 2 |  | 2 | [13 empty] | VV | 2 | 2 | True | 1 | ROZPOCET
116 | K | 966 P5 | Stávající zděné anglické dvorky budou odbourány, okenní otvory budou zazděny keramickým zdivem. | kpl | 6 |  | 0 |  |  |  | základní |  | 0 | 0 | 0 | 0 | 0 | 4 | K | 2 |  |  |  | ROZPOCET | [5 empty] | 0 | 0 | 0 | 0 | 0 | 1 | 0 | 4 | -1611843481
| VV |  | " výpis poznámek P5" 6 |  | 6 | [13 empty] | VV | 2 | 2 | True | 1 | ROZPOCET
117 | K | 966 P6 | Stávající opěrné zdivo bude odstraněno | kpl | 1 |  | 0 |  |  |  | základní |  | 0 | 0 | 0 | 0 | 0 | 4 | K | 2 |  |  |  | ROZPOCET | [5 empty] | 0 | 0 | 0 | 0 | 0 | 1 | 0 | 4 | 1442646171
| VV |  | " výpis poznámek P6" 1 |  | 1 | [13 empty] | VV | 2 | 2 | True | 1 | ROZPOCET
118 | K | 966 P7 | Stávající ocelová střešní konstrukce bude před provedení ETICS demontována. | kpl | 1 |  | 0 |  |  |  | základní |  | 0 | 0 | 0 | 0 | 0 | 4 | K | 2 |  |  |  | ROZPOCET | [5 empty] | 0 | 0 | 0 | 0 | 0 | 1 | 0 | 4 | 494387428
| VV |  | " výpis poznámek P7" 1 |  | 1 | [13 empty] | VV | 2 | 2 | True | 1 | ROZPOCET
119 | K | 966 P8 | Stávající zděný box na ukládání odpadu bude odbourán | kpl | 1 |  | 0 |  |  |  | základní |  | 0 | 0 | 0 | 0 | 0 | 4 | K | 2 |  |  |  | ROZPOCET | [5 empty] | 0 | 0 | 0 | 0 | 0 | 1 | 0 | 4 | 1467991854
| VV |  | " výpis poznámek P8" 1 |  | 1 | [13 empty] | VV | 2 | 2 | True | 1 | ROZPOCET
120 | K | 966 P9 | Stávající ocelové mříže budou demontovány, po provedení ETICS budou nahrazeny novými. | ks | 23 |  | 0 |  |  |  | základní |  | 0 | 0 | 0 | 0 | 0 | 4 | K | 2 |  |  |  | ROZPOCET | [5 empty] | 0 | 0 | 0 | 0 | 0 | 1 | 0 | 4 | 400065097
| VV |  | " výpis poznámek P9"23 |  | 23 | [13 empty] | VV | 2 | 2 | True | 1 | ROZPOCET
121 | K | 966 P10 | Stávajcí asfaltový a betonový chodník podél severní fasády bude odbourán včetně žulových obrubníků | kpl | 0 |  | 0 |  |  |  | základní |  | 0 | 0 | 0 | 0 | 0 | 4 | K | 2 |  |  |  | ROZPOCET | [5 empty] | 0 | 0 | 0 | 0 | 0 | 1 | 0 | 4 | 844727053
122 | K | 966 P11 | Části stávajícího plotu budou demontovány | kpl | 2 |  | 0 |  |  |  | základní |  | 0 | 0 | 0 | 0 | 0 | 4 | K | 2 |  |  |  | ROZPOCET | [5 empty] | 0 | 0 | 0 | 0 | 0 | 1 | 0 | 4 | -85184728
| VV |  | " výpis poznámek P11"2 |  | 2 | [13 empty] | VV | 2 | 2 | True | 1 | ROZPOCET
123 | K | 966 P12 | Stávajcí schodiště bude odbouráno | kpl | 2 |  | 0 |  |  |  | základní |  | 0 | 0 | 0 | 0 | 0 | 4 | K | 2 |  |  |  | ROZPOCET | [5 empty] | 0 | 0 | 0 | 0 | 0 | 1 | 0 | 4 | 600048929
| VV |  | " výpis poznámek P12" 2 |  | 2 | [13 empty] | VV | 2 | 2 | True | 1 | ROZPOCET
124 | K | 966 P13 | Stávající ocelová zábradlí budou demontována. | kpl | 1 |  | 0 |  |  |  | základní |  | 0 | 0 | 0 | 0 | 0 | 4 | K | 2 |  |  |  | ROZPOCET | [5 empty] | 0 | 0 | 0 | 0 | 0 | 1 | 0 | 4 | -538094615
| VV |  | " výpis poznámek P13" 1 |  | 1 | [13 empty] | VV | 2 | 2 | True | 1 | ROZPOCET
125 | K | 966 P14 | Stávající ocelová mříž bude demontována. | kpl | 1 |  | 0 |  |  |  | základní |  | 0 | 0 | 0 | 0 | 0 | 4 | K | 2 |  |  |  | ROZPOCET | [5 empty] | 0 | 0 | 0 | 0 | 0 | 1 | 0 | 4 | -1199043280
| VV |  | " výpis poznámek P14" 1 |  | 1 | [13 empty] | VV | 2 | 2 | True | 1 | ROZPOCET
126 | K | 966 P15 | Stávající ocelové odvětrávací potrubí bude odstraněno. | kpl | 1 |  | 0 |  |  |  | základní |  | 0 | 0 | 0 | 0 | 0 | 4 | K | 2 |  |  |  | ROZPOCET | [5 empty] | 0 | 0 | 0 | 0 | 0 | 1 | 0 | 4 | 760962635
| VV |  | " výpis poznámek P15" 1 |  | 1 | [13 empty] | VV | 2 | 2 | True | 1 | ROZPOCET
127 | K | 966 P16 | Stávající zděné šachty budou budou odbourány | kpl | 5 |  | 0 |  |  |  | základní |  | 0 | 0 | 0 | 0 | 0 | 4 | K | 2 |  |  |  | ROZPOCET | [5 empty] | 0 | 0 | 0 | 0 | 0 | 1 | 0 | 4 | -833496720
| VV |  | " výpis poznámek P16" 5 |  | 5 | [13 empty] | VV | 2 | 2 | True | 1 | ROZPOCET
128 | K | 966 P17 | Ocelové konzoly elektroinstalace, vedení odpojit, konzoly demontovat, po provedení ETICS znovu neosazovat | ks | 6 |  | 0 |  |  |  | základní |  | 0 | 0 | 0 | 0 | 0 | 4 | K | 2 |  |  |  | ROZPOCET | [5 empty] | 0 | 0 | 0 | 0 | 0 | 1 | 0 | 4 | 1360267331
| VV |  | " výpis poznámek P17" 6 |  | 6 | [13 empty] | VV | 2 | 2 | True | 1 | ROZPOCET
129 | K | 966 P18 | Stávající skříně elektro, po provedení ETICS budou opatřeny novými zateplenými dvířky | ks | 2 |  | 0 |  |  |  | základní |  | 0 | 0 | 0 | 0 | 0 | 4 | K | 2 |  |  |  | ROZPOCET | [5 empty] | 0 | 0 | 0 | 0 | 0 | 1 | 0 | 4 | 85617230
| VV |  | " výpis poznámek P18" 2 |  | 2 | [13 empty] | VV | 2 | 2 | True | 1 | ROZPOCET
130 | K | 966 P19 | Plechový kabelový kanál, demontovat | ks | 2 |  | 0 |  |  |  | základní |  | 0 | 0 | 0 | 0 | 0 | 4 | K | 2 |  |  |  | ROZPOCET | [5 empty] | 0 | 0 | 0 | 0 | 0 | 1 | 0 | 4 | 813837693
| VV |  | " výpis poznámek P19" 2 |  | 2 | [13 empty] | VV | 2 | 2 | True | 1 | ROZPOCET
131 | K | 966 P20 | Krabice elektroinstalace, zvonky, osvětlení - demontovat, zazdít. Nutná koordinace s PD vnitřní eketroinstalace. | kpl | 1 |  | 0 |  |  |  | základní |  | 0 | 0 | 0 | 0 | 0 | 4 | K | 2 |  |  |  | ROZPOCET | [5 empty] | 0 | 0 | 0 | 0 | 0 | 1 | 0 | 4 | 1183064564
| VV |  | " výpis poznámek P20" 1 |  | 1 | [13 empty] | VV | 2 | 2 | True | 1 | ROZPOCET
132 | K | 966 P21 | Stávající hromosvod, demontovat. Hromosvody odstraňovat postupně tak, aby byl vždy nejméně jeden zemnící svod připojen a - uzemněn. Po provedení ETICS ukotvit nový do Pz úchytek po 1500mm ve stávající trase na stávající uzemnění. | kpl | 1 |  | 0 |  |  |  | základní |  | 0 | 0 | 0 | 0 | 0 | 4 | K | 2 |  |  |  | ROZPOCET | [5 empty] | 0 | 0 | 0 | 0 | 0 | 1 | 0 | 4 | 1441212387
| VV |  | " výpis poznámek P21" 1 |  | 1 | [13 empty] | VV | 2 | 2 | True | 1 | ROZPOCET
133 | K | 966 P22 | Mřížka ventilace, demontovat, zazdít | ks | 5 |  | 0 |  |  |  | základní |  | 0 | 0 | 0 | 0 | 0 | 4 | K | 2 |  |  |  | ROZPOCET | [5 empty] | 0 | 0 | 0 | 0 | 0 | 1 | 0 | 4 | -1666592808
| VV |  | " výpis poznámek P22" 5 |  | 5 | [13 empty] | VV | 2 | 2 | True | 1 | ROZPOCET
134 | K | 966 P23 | Porucha stávající omítky, odstranění nesoudržné omítky, zapravení jádrovou omítkou | kpl | 0 |  | 0 |  |  |  | základní |  | 0 | 0 | 0 | 0 | 0 | 4 | K | 2 |  |  |  | ROZPOCET | [5 empty] | 0 | 0 | 0 | 0 | 0 | 1 | 0 | 4 | -1586604524
| VV |  | " výpis poznámek P23"0 |  | 0 | [13 empty] | VV | 2 | 2 | True | 1 | ROZPOCET
135 | K | 966 P24 | Stávající keramický obklad bude odstraněn, zapravení jádrovou omítkou. | kpl | 0 |  | 0 |  |  |  | základní |  | 0 | 0 | 0 | 0 | 0 | 4 | K | 2 |  |  |  | ROZPOCET | [5 empty] | 0 | 0 | 0 | 0 | 0 | 1 | 0 | 4 | -1428901323
| VV |  | " výpis poznámek P24"0 |  | 0 | [13 empty] | VV | 2 | 2 | True | 1 | ROZPOCET
136 | K | 966 P25 | Stříška nad bočním vchodem bude demontována, zapravení jádrovou omítkou | kpl | 1 |  | 0 |  |  |  | základní |  | 0 | 0 | 0 | 0 | 0 | 4 | K | 2 |  |  |  | ROZPOCET | [5 empty] | 0 | 0 | 0 | 0 | 0 | 1 | 0 | 4 | 758496728
| VV |  | " výpis poznámek P25"1 |  | 1 | [13 empty] | VV | 2 | 2 | True | 1 | ROZPOCET
137 | K | 966 P26 | Stávající vnější chladící jednotka bude dočasně demontována. Budou prodlouženy podpěrné konzoly, přípojné potrubí a kabeláž. Po provedení ETICS bude jednotka zpět namontována. | kpl | 1 |  | 0 |  |  |  | základní |  | 0 | 0 | 0 | 0 | 0 | 4 | K | 2 |  |  |  | ROZPOCET | [5 empty] | 0 | 0 | 0 | 0 | 0 | 1 | 0 | 4 | 677576078
| VV |  | " výpis poznámek P26"1 |  | 1 | [13 empty] | VV | 2 | 2 | True | 1 | ROZPOCET
138 | K | 966 P27 | Stávajcí potrubí dešťové kanalizace bude vyčištěno a propláchnuto. Na potrubí bude napojena nová kanalizační vpust DN100. | kpl | 1 |  | 0 |  |  |  | základní |  | 0 | 0 | 0 | 0 | 0 | 4 | K | 2 |  |  |  | ROZPOCET | [5 empty] | 0 | 0 | 0 | 0 | 0 | 1 | 0 | 4 | 375014353
| VV |  | " výpis poznámek P27"1 |  | 1 | [13 empty] | VV | 2 | 2 | True | 1 | ROZPOCET
139 | K | 966 P28 | Stávající okapový chodník z betonových dlaždic a betonový žlab bude demontován. | kpl | 1 |  | 0 |  |  |  | základní |  | 0 | 0 | 0 | 0 | 0 | 4 | K | 2 |  |  |  | ROZPOCET | [5 empty] | 0 | 0 | 0 | 0 | 0 | 1 | 0 | 4 | -1317566284
140 | K | 966 P29 | Dveře výtahu budou obroušeny a opatřeny základním a vrchním nátěrem | kpl | 1 |  | 0 |  |  |  | základní |  | 0 | 0 | 0 | 0 | 0 | 4 | K | 2 |  |  |  | ROZPOCET | [5 empty] | 0 | 0 | 0 | 0 | 0 | 1 | 0 | 4 | 328646083
| VV |  | " výpis poznámek P29"1 |  | 1 | [13 empty] | VV | 2 | 2 | True | 1 | ROZPOCET
141 | K | 966 P30 | Ovládání výtahu demontováno. Po provedení ETICS bude napojeno nové. | kpl | 1 |  | 0 |  |  |  | základní |  | 0 | 0 | 0 | 0 | 0 | 4 | K | 2 |  |  |  | ROZPOCET | [5 empty] | 0 | 0 | 0 | 0 | 0 | 1 | 0 | 4 | -626960883
| VV |  | " výpis poznámek P30"1 |  | 1 | [13 empty] | VV | 2 | 2 | True | 1 | ROZPOCET
142 | K | 966 P31 | Stávající výlez na střechu bude zrušen. Nadezdívka bude odbourána, otvor bude oboustranně zabedněn cementotřískvou deskou tl. 22 mm kotvenou vruty k ocelovému montážnímu rámu. | kpl | 1 |  | 0 |  |  |  | základní |  | 0 | 0 | 0 | 0 | 0 | 4 | K | 2 |  |  |  | ROZPOCET | [5 empty] | 0 | 0 | 0 | 0 | 0 | 1 | 0 | 4 | -1503993952
| VV |  | " výpis poznámek P31"1 |  | 1 | [13 empty] | VV | 2 | 2 | True | 1 | ROZPOCET
143 | K | 966 P32 | Stávající označení budovy. Dočasně demontovat, poprovedení ETICS bude znovu osazeno. | kpl | 1 |  | 0 |  |  |  | základní |  | 0 | 0 | 0 | 0 | 0 | 4 | K | 2 |  |  |  | ROZPOCET | [5 empty] | 0 | 0 | 0 | 0 | 0 | 1 | 0 | 4 | 623820529
| VV |  | " výpis poznámek P32"1 |  | 1 | [13 empty] | VV | 2 | 2 | True | 1 | ROZPOCET
144 | K | 966 P33 | Stávající dopravní značka na fasádě. Dočasně demontovat, poprovedení ETICS bude znovu osazeno kabelové vedení bude prodlouženo | kpl | 1 |  | 0 |  |  |  | základní |  | 0 | 0 | 0 | 0 | 0 | 4 | K | 2 |  |  |  | ROZPOCET | [5 empty] | 0 | 0 | 0 | 0 | 0 | 1 | 0 | 4 | -449426156
| VV |  | " výpis poznámek P33"1 |  | 1 | [13 empty] | VV | 2 | 2 | True | 1 | ROZPOCET
145 | K | 966 P34 | Stávající dopravní značka na fasádě. Dočasně demontovat, poprovedení ETICS bude znovu osazeno kabelové vedení bude prodlouženo | kpl | 1 |  | 0 |  |  |  | základní |  | 0 | 0 | 0 | 0 | 0 | 4 | K | 2 |  |  |  | ROZPOCET | [5 empty] | 0 | 0 | 0 | 0 | 0 | 1 | 0 | 4 | 176200856
| VV |  | " výpis poznámek P34"1 |  | 1 | [13 empty] | VV | 2 | 2 | True | 1 | ROZPOCET
146 | K | 968062354 | Vybourání dřevěných rámů oken dvojitých včetně křídel pl do 1 m2 | m2 | 9 |  | 0 | CS ÚRS 2017 01 |  |  | základní |  | 0 | 0 | 0 | 0.075 | 0.675 | 4 | K | 2 |  |  |  | ROZPOCET | [5 empty] | 0 | 0 | 0 | 0 | 0 | 1 | 0 | 4 | 588054196
| VV |  | "P01" 5*0,6*0,6 |  | 1.8 | [13 empty] | VV | 2 | 2 | True | 0 | ROZPOCET
| VV |  | "P10" 12*0,6*0,6 |  | 4.32 | [13 empty] | VV | 2 | 2 | True | 0 | ROZPOCET
| VV |  | "P12" 8*0,6*0,6 |  | 2.88 | [13 empty] | VV | 2 | 2 | True | 0 | ROZPOCET
| VV |  | Součet |  | 9 | [13 empty] | VV | 2 | 4 | True | 1 | ROZPOCET
147 | K | 968062355 | Vybourání dřevěných rámů oken dvojitých včetně křídel pl do 2 m2 | m2 | 47.951 |  | 0 | CS ÚRS 2017 01 |  |  | základní |  | 0 | 0 | 0 | 0.062 | 2.973 | 4 | K | 2 |  |  |  | ROZPOCET | [5 empty] | 0 | 0 | 0 | 0 | 0 | 1 | 0 | 4 | 2030779858
| VV |  | "P03"1,5*1,5*19 |  | 42.75 | [13 empty] | VV | 2 | 2 | True | 0 | ROZPOCET
| VV |  | "P04" 1,5*0,9*1 |  | 1.35 | [13 empty] | VV | 2 | 2 | True | 0 | ROZPOCET
| VV |  | "P05" 1,5*1,2*1 |  | 1.8 | [13 empty] | VV | 2 | 2 | True | 0 | ROZPOCET
| VV |  | "P11" (1,19+1,74)/2*1,4 |  | 2.051 | [13 empty] | VV | 2 | 2 | True | 0 | ROZPOCET
| VV |  | Součet |  | 47.951 | [13 empty] | VV | 2 | 4 | True | 1 | ROZPOCET
148 | K | 968062747 | Vybourání stěn dřevěných plných, zasklených nebo výkladních pl přes 4 m2 | m2 | 41.678 |  | 0 | CS ÚRS 2017 01 |  |  | základní |  | 0 | 0 | 0 | 0.015 | 0.62517 | 4 | K | 2 |  |  |  | ROZPOCET | [5 empty] | 0 | 0 | 0 | 0 | 0 | 1 | 0 | 4 | 1767144806
| VV |  | "P13" 9,12*4,57 |  | 41.678 | [13 empty] | VV | 2 | 2 | True | 1 | ROZPOCET
149 | K | 968072455 | Vybourání kovových dveřních zárubní pl do 2 m2 | m2 | 16.886 |  | 0 | CS ÚRS 2017 01 |  |  | základní |  | 0 | 0 | 0 | 0.076 | 1.2833 | 4 | K | 2 |  |  |  | ROZPOCET | [5 empty] | 0 | 0 | 0 | 0 | 0 | 1 | 0 | 4 | -479486057
| VV |  | "P02"1*2,02 |  | 2.02 | [13 empty] | VV | 2 | 2 | True | 0 | ROZPOCET
| VV |  | "P06"1*2,02*2 |  | 4.04 | [13 empty] | VV | 2 | 2 | True | 0 | ROZPOCET
| VV |  | "P07" 0,9*2,02*2 |  | 3.636 | [13 empty] | VV | 2 | 2 | True | 0 | ROZPOCET
| VV |  | "P08" 1*2,02 |  | 2.02 | [13 empty] | VV | 2 | 2 | True | 0 | ROZPOCET
| VV |  | "P09" (2,57+1,83)/2*2,35 |  | 5.17 | [13 empty] | VV | 2 | 2 | True | 0 | ROZPOCET
| VV |  | Součet |  | 16.886 | [13 empty] | VV | 2 | 4 | True | 1 | ROZPOCET
150 | K | 978059611 | Odsekání a odebrání obkladů stěn z vnějších obkládaček | m2 | 60.198 |  | 0 | CS ÚRS 2017 01 |  |  | základní |  | 0 | 0 | 0 | 0.089 | 5.3576 | 4 | K | 2 |  |  |  | ROZPOCET | [5 empty] | 0 | 0 | 0 | 0 | 0 | 1 | 0 | 4 | 774987712
| P |  | Poznámka k položce: Mezisoučet "pohled Z" ; Mezisoučet "pohled J" ; Součet | [15 empty] | P | 2
| VV |  | "jižní pohled" | [15 empty] | VV | 2 | 1 | True | 0 | ROZPOCET
| VV |  | 21*0,1+(9*3,1)/2 |  | 16.05 | [13 empty] | VV | 2 | 2 | True | 0 | ROZPOCET
| VV |  | "severní pohled" | [15 empty] | VV | 2 | 1 | True | 0 | ROZPOCET
| VV |  | 30*0,05 |  | 1.5 | [13 empty] | VV | 2 | 2 | True | 0 | ROZPOCET
| VV |  | "západní pohled" | [15 empty] | VV | 2 | 1 | True | 0 | ROZPOCET
| VV |  | 22,08*0,05+(2,456*2,65)/2 |  | 4.358 | [13 empty] | VV | 2 | 2 | True | 0 | ROZPOCET
| VV |  | "východní pohled" | [15 empty] | VV | 2 | 1 | True | 0 | ROZPOCET
| VV |  | 41,75-4*0,6*0,6-2,02*1 |  | 38.29 | [13 empty] | VV | 2 | 2 | True | 0 | ROZPOCET
| VV |  | Součet |  | 60.198 | [13 empty] | VV | 2 | 4 | True | 1 | ROZPOCET
151 | K | 966 R01 | Každodenní provizorní zakrytí střechy folií | m2 | 884.7 |  | 0 |  |  |  | základní |  | 0 | 0 | 0 | 0 | 0 | 512 | K | 2 |  |  |  | ROZPOCET | [5 empty] | 0 | 0 | 0 | 0 | 0 | 1 | 0 | 512 | 1653494186
| VV |  | střecha |  | 884.7 | [13 empty] | VV | 2 | 2 | True | 0 | ROZPOCET
| VV |  | Součet |  | 884.7 | [13 empty] | VV | 2 | 4 | True | 1 | ROZPOCET
| D | 997 | Přesun sutě |  |  |  | 0 | [5 empty] | 0 |  | 0 |  | 0 | 1 | D | 1 |  |  |  | ROZPOCET | [11 empty] | 0
152 | K | 997013111 | Vnitrostaveništní doprava suti a vybouraných hmot pro budovy v do 6 m s použitím mechanizace | t | 326.384 |  | 0 | CS ÚRS 2017 01 |  |  | základní |  | 0 | 0 | 0 | 0 | 0 | 4 | K | 2 |  |  |  | ROZPOCET | [5 empty] | 0 | 0 | 0 | 0 | 0 | 1 | 0 | 4 | -1303650952
153 | K | 997013501 | Odvoz suti na skládku a vybouraných hmot nebo meziskládku do 1 km se složením | t | 936.691 |  | 0 | CS ÚRS 2017 01 |  |  | základní |  | 0 | 0 | 0 | 0 | 0 | 4 | K | 2 |  |  |  | ROZPOCET | [5 empty] | 0 | 0 | 0 | 0 | 0 | 1 | 0 | 4 | 1216994298
154 | K | 997013509 | Příplatek k odvozu suti a vybouraných hmot na skládku ZKD 1 km přes 1 km | t | 17797.129 |  | 0 | CS ÚRS 2017 01 |  |  | základní |  | 0 | 0 | 0 | 0 | 0 | 4 | K | 2 |  |  |  | ROZPOCET | [5 empty] | 0 | 0 | 0 | 0 | 0 | 1 | 0 | 4 | 1371403752
| VV |  | 936,691*19 'Přepočtené koeficientem množství |  | 17797.129 | [13 empty] | VV | 2 | 2 | False | 1 | ROZPOCET
155 | K | 997013803 | Poplatek za uložení stavebního odpadu z betonových a keramických materiálů na skládce (skládkovné) | t | 936.691 |  | 0 | CS ÚRS 2017 01 |  |  | základní |  | 0 | 0 | 0 | 0 | 0 | 4 | K | 2 |  |  |  | ROZPOCET | [5 empty] | 0 | 0 | 0 | 0 | 0 | 1 | 0 | 4 | 441081058
156 | K | 997013814 | Poplatek za uložení stavebního odpadu z izolačních hmot na skládce (skládkovné) | t | 7.289 |  | 0 | CS ÚRS 2017 01 |  |  | základní |  | 0 | 0 | 0 | 0 | 0 | 4 | K | 2 |  |  |  | ROZPOCET | [5 empty] | 0 | 0 | 0 | 0 | 0 | 1 | 0 | 4 | 318551486
| VV |  | 6,34+0,949 |  | 7.289 | [13 empty] | VV | 2 | 2 | True | 1 | ROZPOCET
| D | 998 | Přesun hmot |  |  |  | 0 | [5 empty] | 0 |  | 0 |  | 0 | 1 | D | 1 |  |  |  | ROZPOCET | [11 empty] | 0
157 | K | 998011001 | Přesun hmot pro budovy zděné v do 6 m | t | 888.363 |  | 0 | CS ÚRS 2017 01 |  |  | základní |  | 0 | 0 | 0 | 0 | 0 | 4 | K | 2 |  |  |  | ROZPOCET | [5 empty] | 0 | 0 | 0 | 0 | 0 | 1 | 0 | 4 | 1823131771
| D | PSV | Práce a dodávky PSV |  |  |  | 0 | [5 empty] | 0 |  | 60.256 |  | 26.8334 | 2 | D | 0 |  |  |  | ROZPOCET | [11 empty] | 0
| D | 711 | Izolace proti vodě, vlhkosti a plynům |  |  |  | 0 | [5 empty] | 0 |  | 12.0167 |  | 0 | 2 | D | 1 |  |  |  | ROZPOCET | [11 empty] | 0
158 | K | 711111051 | Provedení izolace proti zemní vlhkosti natěradly a tmely za studena na ploše vodorovné V dvojnásobným nátěrem tekutou elastickou hydroizolací | m2 | 239 |  | 0 | CS ÚRS 2017 01 |  |  | základní |  | 0 | 0 | 0 | 0 | 0 | 16 | K | 2 |  |  |  | ROZPOCET | [5 empty] | 0 | 0 | 0 | 0 | 0 | 1 | 0 | 16 | -1077002545
| VV |  | "balkon" 119,5+119,5 |  | 239 | [13 empty] | VV | 2 | 2 | True | 0 | ROZPOCET
| VV | balkon | Součet |  | 239 | [13 empty] | VV | 2 | 4 | True | 1 | ROZPOCET
159 | M | 245510400 | systém hydroizolační bal. 6 kg | kg | 376.425 |  | 0 | CS ÚRS 2017 01 |  |  | základní |  | 0 | 0.001 | 0.37643 | 0 | 0 | 32 | M | 2 |  |  |  | ROZPOCET | [5 empty] | 0 | 0 | 0 | 0 | 0 | 1 | 0 | 16 | -1282377366
| P |  | Poznámka k položce: Spotřeba: 1,5 kg/m2 tl. 1 mm | [15 empty] | P | 2
| VV |  | balkon*1,05 |  | 250.95 | [13 empty] | VV | 2 | 2 | True | 0 | ROZPOCET
| VV |  | Součet |  | 250.95 | [13 empty] | VV | 2 | 4 | True | 1 | ROZPOCET
| VV |  | 250,95*1,5 'Přepočtené koeficientem množství |  | 376.425 | [13 empty] | VV | 2 | 2 | False | 1 | ROZPOCET
160 | K | 711411001 | Provedení izolace proti tlakové vodě vodorovné za studena nátěrem penetračním | m2 | 360.22 |  | 0 | CS ÚRS 2017 01 |  |  | základní |  | 0 | 0 | 0 | 0 | 0 | 16 | K | 2 |  |  |  | ROZPOCET | [5 empty] | 0 | 0 | 0 | 0 | 0 | 1 | 0 | 16 | -85470089
| VV |  | perimetr*0,7 |  | 360.22 | [13 empty] | VV | 2 | 2 | True | 0 | ROZPOCET
| VV |  | Součet |  | 360.22 | [13 empty] | VV | 2 | 4 | True | 1 | ROZPOCET
161 | M | 111631500 | penetrační nátěr | t | 0.124 |  | 0 | CS ÚRS 2017 01 |  |  | základní |  | 0 | 1 | 0.124 | 0 | 0 | 32 | M | 2 |  |  |  | ROZPOCET | [5 empty] | 0 | 0 | 0 | 0 | 0 | 1 | 0 | 16 | -619131287
| P |  | Poznámka k položce: Spotřeba 0,3-0,4kg/m2 dle povrchu, ředidlo technický benzín | [15 empty] | P | 2
| VV |  | (perimetr*0,6*0,4)/1000 |  | 0.124 | [13 empty] | VV | 2 | 2 | True | 0 | ROZPOCET
| VV |  | Součet |  | 0.124 | [13 empty] | VV | 2 | 4 | True | 1 | ROZPOCET
162 | K | 711441559 | Provedení izolace proti povrchové a podpovrchové tlakové vodě pásy přitavením NAIP na ploše vodorovné V | m2 | 1002.8 |  | 0 | CS ÚRS 2017 01 |  |  | základní |  | 0 | 0.0004 | 0.40112 | 0 | 0 | 16 | K | 2 |  |  |  | ROZPOCET | [5 empty] | 0 | 0 | 0 | 0 | 0 | 1 | 0 | 16 | 633606751
| VV |  | "Skladba S08" 280 |  | 280 | [13 empty] | VV | 2 | 2 | True | 0 | ROZPOCET
| VV |  | "Skladba S10,S11" 119,5+119,5 |  | 239 | [13 empty] | VV | 2 | 2 | True | 0 | ROZPOCET
| VV | SBS_poly | Mezisoučet |  | 519 | [13 empty] | VV | 2 | 3 | True | 0 | ROZPOCET
| VV |  | "Skladba S10,S11" (119,5+119,5)*2 |  | 478 | [13 empty] | VV | 2 | 2 | True | 0 | ROZPOCET
| VV |  | "sklaba S12,S14" 4+1,8 |  | 5.8 | [13 empty] | VV | 2 | 2 | True | 0 | ROZPOCET
| VV | SBS_skle | Mezisoučet |  | 483.8 | [13 empty] | VV | 2 | 3 | True | 0 | ROZPOCET
| VV |  | Součet |  | 1002.8 | [13 empty] | VV | 2 | 4 | True | 1 | ROZPOCET
163 | M | 628520150 | SBS pás asfaltový modifikovaný tl.4 mm s nosnou vložkou ze skleněné tkaniny | m2 | 556.37 |  | 0 | CS ÚRS 2017 01 |  |  | základní |  | 0 | 0.005 | 2.7818 | 0 | 0 | 32 | M | 2 |  |  |  | ROZPOCET | [5 empty] | 0 | 0 | 0 | 0 | 0 | 1 | 0 | 16 | -453064385
| VV |  | SBS_skle*1,15 |  | 556.37 | [13 empty] | VV | 2 | 2 | True | 0 | ROZPOCET
| VV |  | Součet |  | 556.37 | [13 empty] | VV | 2 | 4 | True | 1 | ROZPOCET
164 | M | 628522540.1 | SBS pás asfaltovaný modifikovaný tl.4 mm výztužná vložka z polyesterové rohože | m2 | 596.85 |  | 0 | CS ÚRS 2015 02 |  |  | základní |  | 0 | 0.0049 | 2.9246 | 0 | 0 | 32 | M | 2 |  |  |  | ROZPOCET | [5 empty] | 0 | 0 | 0 | 0 | 0 | 1 | 0 | 16 | 1362983476
| VV |  | SBS_poly*1,15 |  | 596.85 | [13 empty] | VV | 2 | 2 | True | 0 | ROZPOCET
| VV |  | Součet |  | 596.85 | [13 empty] | VV | 2 | 4 | True | 1 | ROZPOCET
165 | K | 711442559 | Provedení izolace proti tlakové vodě přitavením pásu | m2 | 360.22 |  | 0 | CS ÚRS 2017 01 |  |  | základní |  | 0 | 0.0004 | 0.14409 | 0 | 0 | 16 | K | 2 |  |  |  | ROZPOCET | [5 empty] | 0 | 0 | 0 | 0 | 0 | 1 | 0 | 16 | 743477214
| VV |  | perimetr*0,7 |  | 360.22 | [13 empty] | VV | 2 | 2 | True | 0 | ROZPOCET
| VV |  | Součet |  | 360.22 | [13 empty] | VV | 2 | 4 | True | 1 | ROZPOCET
166 | M | 628522590 | pásy s modifikovaným asfaltem vložka textilie asfaltované pásy modifikované special(-25°C) | m2 | 475.49 |  | 0 | CS ÚRS 2017 01 |  |  | základní |  | 0 | 0.0069 | 3.2809 | 0 | 0 | 32 | M | 2 |  |  |  | ROZPOCET | [5 empty] | 0 | 0 | 0 | 0 | 0 | 1 | 0 | 16 | 1224974422
| VV |  | perimetr*1,1*0,7 |  | 396.242 | [13 empty] | VV | 2 | 2 | True | 0 | ROZPOCET
| VV |  | Součet |  | 396.242 | [13 empty] | VV | 2 | 4 | True | 1 | ROZPOCET
| VV |  | 396,242*1,2 'Přepočtené koeficientem množství |  | 475.49 | [13 empty] | VV | 2 | 2 | False | 1 | ROZPOCET
167 | K | 711491172 | Provedení izolace proti povrchové a podpovrchové tlakové vodě ostatní na ploše vodorovné V z textilií, vrstvy ochranné | m2 | 239 |  | 0 | CS ÚRS 2017 01 |  |  | základní |  | 0 | 0 | 0 | 0 | 0 | 16 | K | 2 |  |  |  | ROZPOCET | [5 empty] | 0 | 0 | 0 | 0 | 0 | 1 | 0 | 16 | -1986689348
| PSC |  | Poznámka k souboru cen: 1. Cenami -9095 až -9097 lze oceňovat jen tehdy, nepřesáhne-li součet souvislé plochy vodorovné a svislé izolační vrstvy 10 m2. 2. Cenou -1175 lze oceňovat i připevnění izolace na ploše svislé. 3. Cenami -1171 až -1273 lze oceňovat i izolace proti zemní vlhkosti. 4. V ceně -1177 jsou započteny i náklady na navrtání, osazení hmoždinek a zatmelení. | [15 empty] | PSC | 2
| VV |  | " Skladba S10,S11" 119,5+119,5 |  | 239 | [13 empty] | VV | 2 | 2 | True | 0 | ROZPOCET
| VV |  | Součet |  | 239 | [13 empty] | VV | 2 | 4 | True | 1 | ROZPOCET
168 | M | 590541800 | rohož drenážní tlakově stálá | m2 | 250.95 |  | 0 | CS ÚRS 2017 01 |  |  | základní |  | 0 | 0.00083 | 0.20829 | 0 | 0 | 32 | M | 2 |  |  |  | ROZPOCET | [5 empty] | 0 | 0 | 0 | 0 | 0 | 1 | 0 | 16 | 843537429
| VV |  | 239*1,05 |  | 250.95 | [13 empty] | VV | 2 | 2 | True | 0 | ROZPOCET
| VV |  | Součet |  | 250.95 | [13 empty] | VV | 2 | 4 | True | 1 | ROZPOCET
169 | K | 711491272 | Provedení izolace proti tlakové vodě z textilií vrstva ochranná | m2 | 360.22 |  | 0 | CS ÚRS 2017 01 |  |  | základní |  | 0 | 0 | 0 | 0 | 0 | 16 | K | 2 |  |  |  | ROZPOCET | [5 empty] | 0 | 0 | 0 | 0 | 0 | 1 | 0 | 16 | -91705343
| VV |  | perimetr*0,7 |  | 360.22 | [13 empty] | VV | 2 | 2 | True | 0 | ROZPOCET
| VV | Geotextilie | Součet |  | 360.22 | [13 empty] | VV | 2 | 4 | True | 1 | ROZPOCET
170 | M | 693110050 | geotextilie 300 g/m2 | m2 | 416.054 |  | 0 | CS ÚRS 2017 01 |  |  | základní |  | 0 | 0.00031 | 0.12898 | 0 | 0 | 32 | M | 2 |  |  |  | ROZPOCET | [5 empty] | 0 | 0 | 0 | 0 | 0 | 1 | 0 | 16 | 270147866
| VV |  | Geotextilie*1,1 |  | 396.242 | [13 empty] | VV | 2 | 2 | True | 0 | ROZPOCET
| VV |  | Součet |  | 396.242 | [13 empty] | VV | 2 | 4 | True | 1 | ROZPOCET
| VV |  | 396,242*1,05 'Přepočtené koeficientem množství |  | 416.054 | [13 empty] | VV | 2 | 2 | False | 1 | ROZPOCET
171 | K | 711491273 | Provedení izolace proti tlakové vodě svislé z nopové folie vč. system. prvků (lišta apod.) | m2 | 360.22 |  | 0 | CS ÚRS 2017 01 |  |  | základní |  | 0 | 0.00011 | 0.039624 | 0 | 0 | 16 | K | 2 |  |  |  | ROZPOCET | [5 empty] | 0 | 0 | 0 | 0 | 0 | 1 | 0 | 16 | 280331487
| VV |  | perimetr*0,7 |  | 360.22 | [13 empty] | VV | 2 | 2 | True | 0 | ROZPOCET
| VV |  | Součet |  | 360.22 | [13 empty] | VV | 2 | 4 | True | 1 | ROZPOCET
172 | M | 283230240 | nopova folie | m2 | 432.263 |  | 0 | CS ÚRS 2017 01 |  |  | základní |  | 0 | 0.0004 | 0.17291 | 0 | 0 | 32 | M | 2 |  |  |  | ROZPOCET | [5 empty] | 0 | 0 | 0 | 0 | 0 | 1 | 0 | 16 | 1350337102
173 | K | 711714111 | Provedení detailů natěradly a tmely za studena vytvoření adhezního můstku modifikovanou maltou | m2 | 239 |  | 0 | CS ÚRS 2017 01 |  |  | základní |  | 0 | 0 | 0 | 0 | 0 | 16 | K | 2 |  |  |  | ROZPOCET | [5 empty] | 0 | 0 | 0 | 0 | 0 | 1 | 0 | 16 | -1225681302
| VV |  | balkon |  | 239 | [13 empty] | VV | 2 | 2 | True | 0 | ROZPOCET
| VV |  | Součet |  | 239 | [13 empty] | VV | 2 | 4 | True | 1 | ROZPOCET
174 | M | 245512760a | materiály pomocné chemické pro výrobu stavební a pro příbuzné obory ochrana výztuže a adhezní můstek bal. 25 kg | kg | 1434 |  | 0 |  |  |  | základní |  | 0 | 0.001 | 1.434 | 0 | 0 | 32 | M | 2 |  |  |  | ROZPOCET | [5 empty] | 0 | 0 | 0 | 0 | 0 | 1 | 0 | 16 | 824201169
| VV |  | balkon*2 |  | 478 | [13 empty] | VV | 2 | 2 | True | 0 | ROZPOCET
| VV |  | Součet |  | 478 | [13 empty] | VV | 2 | 4 | True | 1 | ROZPOCET
| VV |  | 478*3 'Přepočtené koeficientem množství |  | 1434 | [13 empty] | VV | 2 | 2 | False | 1 | ROZPOCET
175 | K | 998711102 | Přesun hmot pro izolace proti vodě, vlhkosti a plynům stanovený z hmotnosti přesunovaného materiálu vodorovná dopravní vzdálenost do 50 m v objektech výšky přes 6 do 12 m | t | 12.017 |  | 0 | CS ÚRS 2017 01 |  |  | základní |  | 0 | 0 | 0 | 0 | 0 | 16 | K | 2 |  |  |  | ROZPOCET | [5 empty] | 0 | 0 | 0 | 0 | 0 | 1 | 0 | 16 | 885584324
| PSC |  | Poznámka k souboru cen: 1. Ceny pro přesun hmot stanovený z hmotnosti přesunovaného materiálu se používají tehdy, pokud je možné určit hmotnost za celý stavební díl. Do této hmotnosti se započítává i hmotnost materiálů oceňovaných ve specifikaci. 2. Pokud nelze jednoznačně stanovit hmotnost přesunovaných materiálů, lze pro výpočet přesunu hmot použít orientačně procentní sazbu. Touto sazbou se vynásobí rozpočtové náklady za celý stavební díl včetně nákladů na materiál ve specifikacích. 3. Příplatek k cenám -1181 pro přesun prováděný bez použití mechanizace, tj. za ztížených podmínek, lze použít pouze pro hmotnost materiálu, která se tímto způsobem skutečně přemísťuje. | [15 empty] | PSC | 2
| D | 712 | Povlakové krytiny |  |  |  | 0 | [5 empty] | 0 |  | 15.9342 |  | 5.3082 | 2 | D | 1 |  |  |  | ROZPOCET | [11 empty] | 0
176 | K | 712300831 | Odstranění povlakové krytiny střech do 10° jednovrstvé | m2 | 884.7 |  | 0 | CS ÚRS 2017 01 |  |  | základní |  | 0 | 0 | 0 | 0.006 | 5.3082 | 16 | K | 2 |  |  |  | ROZPOCET | [5 empty] | 0 | 0 | 0 | 0 | 0 | 1 | 0 | 16 | 1308306225
| VV |  | " skladba S15" 884,7 |  | 884.7 | [13 empty] | VV | 2 | 2 | True | 0 | ROZPOCET
| VV | střecha | Součet |  | 884.7 | [13 empty] | VV | 2 | 4 | True | 1 | ROZPOCET
177 | K | 712341659 | Provedení povlakové krytiny střech do 10° pásy NAIP přitavením bodově | m2 | 917.7 |  | 0 | CS ÚRS 2017 01 |  |  | základní |  | 0 | 0.00036 | 0.33037 | 0 | 0 | 16 | K | 2 |  |  |  | ROZPOCET | [5 empty] | 0 | 0 | 0 | 0 | 0 | 1 | 0 | 16 | 463483
| VV |  | střecha |  | 884.7 | [13 empty] | VV | 2 | 2 | True | 0 | ROZPOCET
| VV |  | "skladba S17" 33 |  | 33 | [13 empty] | VV | 2 | 2 | True | 0 | ROZPOCET
| VV |  | Součet |  | 917.7 | [13 empty] | VV | 2 | 4 | True | 1 | ROZPOCET
178 | M | 62832132x | hydroizolační pás z SBS modifikovaného asfaltu se speciálními retardery hoření a nosnou vložkou z polyesterové rohože , tl. 4,5 mm | m2 | 1055.355 |  | 0 |  |  |  | základní |  | 0 | 0.00388 | 4.0948 | 0 | 0 | 32 | M | 2 |  |  |  | ROZPOCET | [5 empty] | 0 | 0 | 0 | 0 | 0 | 1 | 0 | 16 | 1108182539
| VV |  | 917,7*1,15 'Přepočtené koeficientem množství |  | 1055.355 | [13 empty] | VV | 2 | 2 | False | 1 | ROZPOCET
179 | K | 712331111 | Provedení povlakové krytiny střech do 10° podkladní vrstvy pásy na sucho samolepící | m2 | 917.7 |  | 0 | CS ÚRS 2017 01 |  |  | základní |  | 0 | 0 | 0 | 0 | 0 | 16 | K | 2 |  |  |  | ROZPOCET | [5 empty] | 0 | 0 | 0 | 0 | 0 | 1 | 0 | 16 | 323319665
| VV |  | střecha |  | 884.7 | [13 empty] | VV | 2 | 2 | True | 0 | ROZPOCET
| VV |  | "skladba S17" 33 |  | 33 | [13 empty] | VV | 2 | 2 | True | 0 | ROZPOCET
| VV |  | Součet |  | 917.7 | [13 empty] | VV | 2 | 4 | True | 1 | ROZPOCET
180 | M | 628662800 | samolepící pás asfaltový z SBS modifikovaného asfaltu s nosnou vložkou ze skelné tkaniny - tl. 3mm | m2 | 1055.355 |  | 0 | CS ÚRS 2017 01 |  |  | základní |  | 0 | 0.003 | 3.1661 | 0 | 0 | 32 | M | 2 |  |  |  | ROZPOCET | [5 empty] | 0 | 0 | 0 | 0 | 0 | 1 | 0 | 16 | 57707602
181 | K | 712331111.1 | Provedení povlakové krytiny střech do 10° podkladní vrstvy pásy na sucho samolepící | m2 | 890.68 |  | 0 |  |  |  | základní |  | 0 | 0 | 0 | 0 | 0 | 16 | K | 2 |  |  |  | ROZPOCET | [5 empty] | 0 | 0 | 0 | 0 | 0 | 1 | 0 | 16 | 2081319452
| VV |  | "skladba S15" střecha |  | 884.7 | [13 empty] | VV | 2 | 2 | True | 0 | ROZPOCET
| VV |  | "skladba S16" 5,98 |  | 5.98 | [13 empty] | VV | 2 | 2 | True | 0 | ROZPOCET
| VV |  | Součet |  | 890.68 | [13 empty] | VV | 2 | 4 | True | 1 | ROZPOCET
182 | M | 628522640a | hydroizolační pás z SBS modifikovaného asfaltu tl. 4 mm, z nosnou vložkou z hliníkové folie kašírované skleněnými vlákny | m2 | 1024.282 |  | 0 |  |  |  | základní |  | 0 | 0.0035 | 3.585 | 0 | 0 | 32 | M | 2 |  |  |  | ROZPOCET | [5 empty] | 0 | 0 | 0 | 0 | 0 | 1 | 0 | 16 | -712713672
| VV |  | střecha*1,15 |  | 1017.405 | [13 empty] | VV | 2 | 2 | True | 0 | ROZPOCET
| VV |  | 5,98*1,15 |  | 6.877 | [13 empty] | VV | 2 | 2 | True | 0 | ROZPOCET
| VV |  | Součet |  | 1024.282 | [13 empty] | VV | 2 | 4 | True | 1 | ROZPOCET
183 | K | 712341559 | Provedení povlakové krytiny střech do 10° pásy NAIP přitavením v plné ploše | m2 | 890.68 |  | 0 | CS ÚRS 2017 01 |  |  | základní |  | 0 | 0.00088 | 0.7838 | 0 | 0 | 16 | K | 2 |  |  |  | ROZPOCET | [5 empty] | 0 | 0 | 0 | 0 | 0 | 1 | 0 | 16 | 714429543
| VV |  | "skladba S15" střecha |  | 884.7 | [13 empty] | VV | 2 | 2 | True | 0 | ROZPOCET
| VV |  | "skladba S16" 5,98 |  | 5.98 | [13 empty] | VV | 2 | 2 | True | 0 | ROZPOCET
| VV |  | Součet |  | 890.68 | [13 empty] | VV | 2 | 4 | True | 1 | ROZPOCET
184 | M | 628321320.R | pás těžký asfaltovaný | m2 | 1024.282 |  | 0 |  |  |  | základní |  | 0 | 0.00388 | 3.9742 | 0 | 0 | 32 | M | 2 |  |  |  | ROZPOCET | [5 empty] | 0 | 0 | 0 | 0 | 0 | 1 | 0 | 16 | 1272129821
| VV |  | 890,68*1,15 'Přepočtené koeficientem množství |  | 1024.282 | [13 empty] | VV | 2 | 2 | False | 1 | ROZPOCET
185 | K | 998712102 | Přesun hmot pro povlakové krytiny stanovený z hmotnosti přesunovaného materiálu vodorovná dopravní vzdálenost do 50 m v objektech výšky přes 6 do 12 m | t | 15.934 |  | 0 | CS ÚRS 2017 01 |  |  | základní |  | 0 | 0 | 0 | 0 | 0 | 16 | K | 2 |  |  |  | ROZPOCET | [5 empty] | 0 | 0 | 0 | 0 | 0 | 1 | 0 | 16 | -894912795
| PSC |  | Poznámka k souboru cen: 1. Ceny pro přesun hmot stanovený z hmotnosti přesunovaného materiálu se používají tehdy, pokud je možné určit hmotnost za celý stavební díl. Do této hmotnosti se započítává i hmotnost materiálů oceňovaných ve specifikaci. 2. Pokud nelze jednoznačně stanovit hmotnost přesunovaných materiálů, lze pro výpočet přesunu hmot použít orientačně procentní sazbu. Touto sazbou se vynásobí rozpočtové náklady za celý stavební díl včetně nákladů na materiál ve specifikacích. 3. Příplatek k cenám -2181 pro přesun prováděný bez použití mechanizace, tj. za ztížených podmínek, lze použít pouze pro hmotnost materiálu, která se tímto způsobem skutečně přemísťuje. | [15 empty] | PSC | 2
| D | 713 | Izolace tepelné |  |  |  | 0 | [5 empty] | 0 |  | 15.5026 |  | 0 | 2 | D | 1 |  |  |  | ROZPOCET | [11 empty] | 0
186 | K | 713131141 | Montáž izolace tepelné lepením celoplošně rohoží, pásů, dílců, desek | m2 | 172.2 |  | 0 | CS ÚRS 2017 01 |  |  | základní |  | 0 | 0.006 | 1.0332 | 0 | 0 | 16 | K | 2 |  |  |  | ROZPOCET | [5 empty] | 0 | 0 | 0 | 0 | 0 | 1 | 0 | 16 | -1786643324
| VV |  | "zateplení atiky a atikových stěn" | [15 empty] | VV | 2 | 1 | True | 0 | ROZPOCET
| VV |  | 21,9*2+64,2*2 |  | 172.2 | [13 empty] | VV | 2 | 2 | True | 0 | ROZPOCET
| VV |  | Součet |  | 172.2 | [13 empty] | VV | 2 | 4 | True | 1 | ROZPOCET
187 | M | 283723090 | deska z pěnového polystyrenu EPS 100 S 1000 x 500 x 100 mm | m2 | 175.644 |  | 0 | CS ÚRS 2017 01 |  |  | základní |  | 0 | 0.0025 | 0.43911 | 0 | 0 | 8 | M | 2 |  |  |  | ROZPOCET | [5 empty] | 0 | 0 | 0 | 0 | 0 | 1 | 0 | 4 | -324350435
| P |  | Poznámka k položce: lambda=0,037 [W / m K] | [15 empty] | P | 2
| VV |  | 172,2*1,02 'Přepočtené koeficientem množství |  | 175.644 | [13 empty] | VV | 2 | 2 | False | 1 | ROZPOCET
188 | K | 71313114R1 | Montáž izolace tepelné stěn lepením celoplošně rohoží, pásů, dílců, desek - zateplení par. lůžka | m2 | 112.692 |  | 0 |  |  |  | základní |  | 0 | 0 | 0 | 0 | 0 | 16 | K | 2 |  |  |  | ROZPOCET | [5 empty] | 0 | 0 | 0 | 0 | 0 | 1 | 0 | 16 | -1388242696
| VV |  | parapet*0,6 |  | 112.692 | [13 empty] | VV | 2 | 2 | True | 0 | ROZPOCET
| VV |  | Součet |  | 112.692 | [13 empty] | VV | 2 | 4 | True | 1 | ROZPOCET
189 | M | 283763610 | polystyren extrudovaný XPS - 1250 x 600 x 30 mm | m2 | 129.595 |  | 0 | CS ÚRS 2017 01 |  |  | základní |  | 0 | 0.0009 | 0.11664 | 0 | 0 | 32 | M | 2 |  |  |  | ROZPOCET | [5 empty] | 0 | 0 | 0 | 0 | 0 | 1 | 0 | 16 | -1784325373
190 | K | 713141135 | Montáž izolace tepelné střech plochých lepené za studena bodově 1 vrstva rohoží, pásů, dílců, desek | m2 | 1129.78 |  | 0 | CS ÚRS 2017 01 |  |  | základní |  | 0 | 0.00058 | 0.65527 | 0 | 0 | 4 | K | 2 |  |  |  | ROZPOCET | [5 empty] | 0 | 0 | 0 | 0 | 0 | 1 | 0 | 4 | -966877566
| VV |  | " skladba S15" střecha |  | 884.7 | [13 empty] | VV | 2 | 2 | True | 0 | ROZPOCET
| VV |  | " skladba S16" 5,98 |  | 5.98 | [13 empty] | VV | 2 | 2 | True | 0 | ROZPOCET
| VV |  | " skladba S10, S11" 118,5+120,6 |  | 239.1 | [13 empty] | VV | 2 | 2 | True | 0 | ROZPOCET
| VV |  | Součet |  | 1129.78 | [13 empty] | VV | 2 | 4 | True | 1 | ROZPOCET
191 | M | 283723210x | Spádové klíny z polystyrenu EPS 100 S, 20- 180 mm, spád 2 - 6,9 % | m2 | 1017.405 |  | 0 |  |  |  | základní |  | 0 | 0.005 | 5.087 | 0 | 0 | 8 | M | 2 |  |  |  | ROZPOCET | [5 empty] | 0 | 0 | 0 | 0 | 0 | 1 | 0 | 4 | 1703690697
| P |  | Poznámka k položce: lambda=0,037 [W / m K] | [15 empty] | P | 2
| VV |  | 884,7* 1,15 |  | 1017.405 | [13 empty] | VV | 2 | 2 | True | 0 | ROZPOCET
| VV |  | Součet |  | 1017.405 | [13 empty] | VV | 2 | 4 | True | 1 | ROZPOCET
192 | M | 283723210y | Spádové klíny z polystyrenu EPS 150 S , 20-45 mm, spád 1,2% | m2 | 274.965 |  | 0 |  |  |  | základní |  | 0 | 0.005 | 1.3748 | 0 | 0 | 8 | M | 2 |  |  |  | ROZPOCET | [5 empty] | 0 | 0 | 0 | 0 | 0 | 1 | 0 | 4 | -1775253075
| P |  | Poznámka k položce: lambda=0,037 [W / m K] | [15 empty] | P | 2
| VV |  | (118,5+120,6)* 1,15 |  | 274.965 | [13 empty] | VV | 2 | 2 | True | 0 | ROZPOCET
| VV |  | Součet |  | 274.965 | [13 empty] | VV | 2 | 4 | True | 1 | ROZPOCET
193 | M | 283723210z | Spádové klíny z polystyrenu EPS 100S, 20 - 83 mm - spád 2,6% | m2 | 6.877 |  | 0 |  |  |  | základní |  | 0 | 0.005 | 0.034385 | 0 | 0 | 8 | M | 2 |  |  |  | ROZPOCET | [5 empty] | 0 | 0 | 0 | 0 | 0 | 1 | 0 | 4 | 1810173080
| P |  | Poznámka k položce: lambda=0,037 [W / m K] | [15 empty] | P | 2
| VV |  | 5,98*1,15 |  | 6.877 | [13 empty] | VV | 2 | 2 | True | 0 | ROZPOCET
| VV |  | Součet |  | 6.877 | [13 empty] | VV | 2 | 4 | True | 1 | ROZPOCET
194 | K | 713141151 | Montáž izolace tepelné střech plochých kladené volně 1 vrstva rohoží, pásů, dílců, desek | m2 | 897.62 |  | 0 | CS ÚRS 2017 01 |  |  | základní |  | 0 | 0 | 0 | 0 | 0 | 4 | K | 2 |  |  |  | ROZPOCET | [5 empty] | 0 | 0 | 0 | 0 | 0 | 1 | 0 | 4 | 1559910163
| VV |  | střecha |  | 884.7 | [13 empty] | VV | 2 | 2 | True | 0 | ROZPOCET
| VV |  | "skladba S16" 5,98 |  | 5.98 | [13 empty] | VV | 2 | 2 | True | 0 | ROZPOCET
| VV | EPS_100S | Mezisoučet |  | 890.68 | [13 empty] | VV | 2 | 3 | True | 0 | ROZPOCET
| VV |  | "skladba S13,S14" 5,14+1,8 |  | 6.94 | [13 empty] | VV | 2 | 2 | True | 0 | ROZPOCET
| VV |  | Mezisoučet |  | 6.94 | [13 empty] | VV | 2 | 3 | True | 0 | ROZPOCET
| VV |  | Součet |  | 897.62 | [13 empty] | VV | 2 | 4 | True | 1 | ROZPOCET
195 | M | 631515200 | deska izolační minerální tvrdá λ-0.039 W/mK, tl. 60 mm | m2 | 7.079 |  | 0 | CS ÚRS 2017 01 |  |  | základní |  | 0 | 0.009 | 0.063711 | 0 | 0 | 8 | M | 2 |  |  |  | ROZPOCET | [5 empty] | 0 | 0 | 0 | 0 | 0 | 1 | 0 | 4 | 1126488934
| VV |  | 6,94*1,02 'Přepočtené koeficientem množství |  | 7.079 | [13 empty] | VV | 2 | 2 | False | 1 | ROZPOCET
196 | M | 283723120 | deska z pěnového polystyrenu EPS 100S pro trvalé zatížení v tlaku (max. 2000 kg/m2) 1000 x 500 x 120 mm | m2 | 1024.282 |  | 0 | CS ÚRS 2017 01 |  |  | základní |  | 0 | 0.003 | 3.0728 | 0 | 0 | 8 | M | 2 |  |  |  | ROZPOCET | [5 empty] | 0 | 0 | 0 | 0 | 0 | 1 | 0 | 4 | 1320900753
| P |  | Poznámka k položce: lambda=0,037 [W / m K] | [15 empty] | P | 2
| VV |  | EPS_100S*1,15 |  | 1024.282 | [13 empty] | VV | 2 | 2 | True | 0 | ROZPOCET
| VV |  | Součet |  | 1024.282 | [13 empty] | VV | 2 | 4 | True | 1 | ROZPOCET
197 | M | 283723160 | deska z pěnového polystyrenu EPS 100S pro trvalé zatížení v tlaku (max. 2000 kg/m2) 1000 x 500 x 140 mm | m2 | 1024.282 |  | 0 | CS ÚRS 2017 01 |  |  | základní |  | 0 | 0.0035 | 3.585 | 0 | 0 | 8 | M | 2 |  |  |  | ROZPOCET | [5 empty] | 0 | 0 | 0 | 0 | 0 | 1 | 0 | 4 | -1716090253
| P |  | Poznámka k položce: lambda=0,037 [W / m K] | [15 empty] | P | 2
| VV |  | EPS_100S*1,15 |  | 1024.282 | [13 empty] | VV | 2 | 2 | True | 0 | ROZPOCET
| VV |  | Součet |  | 1024.282 | [13 empty] | VV | 2 | 4 | True | 1 | ROZPOCET
198 | K | 713141151 | Montáž izolace tepelné střech plochých kladené volně 1 vrstva rohoží, pásů, dílců, desek | m2 | 42.92 |  | 0 | CS ÚRS 2017 01 |  |  | základní |  | 0 | 0 | 0 | 0 | 0 | 16 | K | 2 |  |  |  | ROZPOCET | [5 empty] | 0 | 0 | 0 | 0 | 0 | 1 | 0 | 16 | 1281349140
| VV |  | " Skladba S13,S14,S16" 12,92 |  | 12.92 | [13 empty] | VV | 2 | 2 | True | 0 | ROZPOCET
| VV |  | " atika" 30 |  | 30 | [13 empty] | VV | 2 | 2 | True | 0 | ROZPOCET
| VV |  | Součet |  | 42.92 | [13 empty] | VV | 2 | 4 | True | 1 | ROZPOCET
199 | M | 713R01 | Prostorová smyčková rohož 900 g/m2, tl. 3 mm | m2 | 45.066 |  | 0 |  |  |  | základní |  | 0 | 0.0009 | 0.040559 | 0 | 0 | 32 | M | 2 |  |  |  | ROZPOCET | [5 empty] | 0 | 0 | 0 | 0 | 0 | 1 | 0 | 16 | 1538165619
| VV |  | 42,92*1,05 |  | 45.066 | [13 empty] | VV | 2 | 2 | True | 0 | ROZPOCET
| VV |  | Součet |  | 45.066 | [13 empty] | VV | 2 | 4 | True | 1 | ROZPOCET
200 | K | 998713102 | Přesun hmot pro izolace tepelné stanovený z hmotnosti přesunovaného materiálu vodorovná dopravní vzdálenost do 50 m v objektech výšky přes 6 m do 12 m | t | 1.19 |  | 0 | CS ÚRS 2017 01 |  |  | základní |  | 0 | 0 | 0 | 0 | 0 | 16 | K | 2 |  |  |  | ROZPOCET | [5 empty] | 0 | 0 | 0 | 0 | 0 | 1 | 0 | 16 | 772354995
| PSC |  | Poznámka k souboru cen: 1. Ceny pro přesun hmot stanovený z hmotnosti přesunovaného materiálu se používají tehdy, pokud je možné určit hmotnost za celý stavební díl. Do této hmotnosti se započítává i hmotnost materiálů oceňovaných ve specifikaci. 2. Pokud nelze jednoznačně stanovit hmotnost přesunovaných materiálů, lze pro výpočet přesunu hmot použít orientačně procentní sazbu. Touto sazbou se vynásobí rozpočtové náklady za celý stavební díl včetně nákladů na materiál ve specifikacích. 3. Příplatek k cenám -3181 pro přesun prováděný bez použití mechanizace, tj. za ztížených podmínek, lze použít pouze pro hmotnost materiálu, která se tímto způsobem skutečně přemísťuje. | [15 empty] | PSC | 2
| D | 721 | Zdravotechnika - vnitřní kanalizace |  |  |  | 0 | [5 empty] | 0 |  | 0.0154 |  | 0 | 2 | D | 1 |  |  |  | ROZPOCET | [11 empty] | 0
201 | K | 721211421 | Podlahové vpusti se svislým odtokem DN 50/75/110 mřížka nerez 115x115 | kus | 1 |  | 0 | CS ÚRS 2017 01 |  |  | základní |  | 0 | 0.00101 | 0.00101 | 0 | 0 | 16 | K | 2 |  |  |  | ROZPOCET | [5 empty] | 0 | 0 | 0 | 0 | 0 | 1 | 0 | 16 | -1136795893
202 | K | 721233112 | Svislá střešní vpusť DN100 s integrovanou bitumenovou manžetou | kus | 6 |  | 0 | CS ÚRS 2017 01 |  |  | základní |  | 0 | 0.00212 | 0.01272 | 0 | 0 | 16 | K | 2 |  |  |  | ROZPOCET | [5 empty] | 0 | 0 | 0 | 0 | 0 | 1 | 0 | 16 | 2049645102
203 | K | 721233121 | Vodorovná střešní vpusť DN100 s integrovanou bitumenovou manžetou | kus | 1 |  | 0 | CS ÚRS 2017 01 |  |  | základní |  | 0 | 0.00167 | 0.00167 | 0 | 0 | 16 | K | 2 |  |  |  | ROZPOCET | [5 empty] | 0 | 0 | 0 | 0 | 0 | 1 | 0 | 16 | 1447671055
204 | K | 998721102 | Přesun hmot pro vnitřní kanalizace stanovený z hmotnosti přesunovaného materiálu vodorovná dopravní vzdálenost do 50 m v objektech výšky přes 6 do 12 m | t | 0.01 |  | 0 | CS ÚRS 2017 01 |  |  | základní |  | 0 | 0 | 0 | 0 | 0 | 16 | K | 2 |  |  |  | ROZPOCET | [5 empty] | 0 | 0 | 0 | 0 | 0 | 1 | 0 | 16 | -1727378713
| PSC |  | Poznámka k souboru cen: 1. Ceny pro přesun hmot stanovený z hmotnosti přesunovaného materiálu se používají tehdy, pokud je možné určit hmotnost za celý stavební díl. Do této hmotnosti se započítává i hmotnost materiálů oceňovaných ve specifikaci. 2. Pokud nelze jednoznačně stanovit hmotnost přesunovaných materiálů, lze pro výpočet přesunu hmot použít orientačně procentní sazbu. Touto sazbou se vynásobí rozpočtové náklady za celý stavební díl včetně nákladů na materiál ve specifikacích. 3. Příplatek k cenám -1181 pro přesun prováděný bez použití mechanizace, tj. za ztížených podmínek, lze použít pouze pro hmotnost materiálu, která se tímto způsobem skutečně přemísťuje. | [15 empty] | PSC | 2
| D | 762 | Konstrukce tesařské |  |  |  | 0 | [5 empty] | 0 |  | 0.9324 |  | 0 | 2 | D | 1 |  |  |  | ROZPOCET | [11 empty] | 0
205 | K | 762341016 | Bednění střech rovných z desek OSB tl 22 mm | m2 | 12.8 |  | 0 | CS ÚRS 2017 01 |  |  | základní |  | 0 | 0.01423 | 0.18214 | 0 | 0 | 16 | K | 2 |  |  |  | ROZPOCET | [5 empty] | 0 | 0 | 0 | 0 | 0 | 1 | 0 | 16 | 949957235
| PSC |  | Poznámka k souboru cen: 1. V cenách -1011 až -1149 bednění střech z desek dřevoštěpkových a cementotřískových jsou započteny i náklady na dodávku spojovacích prostředků, na tyto položky se nevztahuje ocenění dodávky spojovacích prostředků položka 762 39-5000. | [15 empty] | PSC | 2
| VV |  | " skladba S13,S14,S16" 12,8 |  | 12.8 | [13 empty] | VV | 2 | 2 | True | 0 | ROZPOCET
| VV |  | Součet |  | 12.8 | [13 empty] | VV | 2 | 4 | True | 1 | ROZPOCET
206 | K | 762341017 | Bednění střech rovných z desek OSB tl 24 mm | m2 | 46.6 |  | 0 | CS ÚRS 2017 01 |  |  | základní |  | 0 | 0.0161 | 0.75026 | 0 | 0 | 16 | K | 2 |  |  |  | ROZPOCET | [5 empty] | 0 | 0 | 0 | 0 | 0 | 1 | 0 | 16 | -2101017575
| PSC |  | Poznámka k souboru cen: 1. V cenách -1011 až -1149 bednění střech z desek dřevoštěpkových a cementotřískových jsou započteny i náklady na dodávku spojovacích prostředků, na tyto položky se nevztahuje ocenění dodávky spojovacích prostředků položka 762 39-5000. | [15 empty] | PSC | 2
| VV |  | "atika" 35,8 |  | 35.8 | [13 empty] | VV | 2 | 2 | True | 0 | ROZPOCET
| VV |  | "balkony" 10,8 |  | 10.8 | [13 empty] | VV | 2 | 2 | True | 0 | ROZPOCET
| VV |  | Součet |  | 46.6 | [13 empty] | VV | 2 | 4 | True | 1 | ROZPOCET
207 | K | 998762102 | Přesun hmot pro konstrukce tesařské stanovený z hmotnosti přesunovaného materiálu vodorovná dopravní vzdálenost do 50 m v objektech výšky přes 6 do 12 m | t | 0.932 |  | 0 | CS ÚRS 2017 01 |  |  | základní |  | 0 | 0 | 0 | 0 | 0 | 16 | K | 2 |  |  |  | ROZPOCET | [5 empty] | 0 | 0 | 0 | 0 | 0 | 1 | 0 | 16 | 1522255002
| PSC |  | Poznámka k souboru cen: 1. Ceny pro přesun hmot stanovený z hmotnosti přesunovaného materiálu se používají tehdy, pokud je možné určit hmotnost za celý stavební díl. Do této hmotnosti se započítává i hmotnost materiálů oceňovaných ve specifikaci. 2. Pokud nelze jednoznačně stanovit hmotnost přesunovaných materiálů, lze pro výpočet přesunu hmot použít orientačně procentní sazbu. Touto sazbou se vynásobí rozpočtové náklady za celý stavební díl včetně nákladů na materiál ve specifikacích. 3. Příplatek k cenám -2181 pro přesun prováděný bez použití mechanizace, tj. za ztížených podmínek, lze použít pouze pro hmotnost materiálu, která se tímto způsobem skutečně přemísťuje. | [15 empty] | PSC | 2
| D | 764 | Konstrukce klempířské |  |  |  | 0 | [5 empty] | 0 |  | 0.74391 |  | 0.64256 | 2 | D | 1 |  |  |  | ROZPOCET | [11 empty] | 0
208 | K | 764002413 | Montáž strukturované oddělovací rohože | m | 12 |  | 0 | CS ÚRS 2017 01 |  |  | základní |  | 0 | 0 | 0 | 0 | 0 | 16 | K | 2 |  |  |  | ROZPOCET | [5 empty] | 0 | 0 | 0 | 0 | 0 | 1 | 0 | 16 | 1723532706
| VV |  | 10+2 |  | 12 | [13 empty] | VV | 2 | 2 | True | 1 | ROZPOCET
209 | M | 283292230 | fólie strukturovaná - rohož | m2 | 14.72 |  | 0 | CS ÚRS 2017 01 |  |  | základní |  | 0 | 0.00038 | 0.0055936 | 0 | 0 | 32 | M | 2 |  |  |  | ROZPOCET | [5 empty] | 0 | 0 | 0 | 0 | 0 | 1 | 0 | 16 | 1513411578
| P |  | Poznámka k položce: 8 mm vysoká strukturovaná rohož ve tvaru nopů zajišťuje permanentní omývání spodní strany plechových šárů vzduchem. Nopovaná struktura funguje jako drenážní vrstva a spolehlivě odvádí vlhkost. Díky symetrickému uspořádání nopů lze přířezy fólie při řešení detailů použít bez ohledu na směr pokládky. Tenká vlákna rohože nezadržují vodu pod plechovou krytinou. Zvuk deště nebo padajících krup je tlumen až o 15 dB! Hodnota rd nosného pásu cca.0,02 m umožňuje prostup případné zbytkové vlhkosti z krokví a bednění mimo střechu. | [15 empty] | P | 2
| VV |  | stř1*1,15 |  | 14.72 | [13 empty] | VV | 2 | 2 | True | 1 | ROZPOCET
210 | K | 764002841 | Demontáž oplechování horních ploch zdí a nadezdívek do suti | m | 172.2 |  | 0 | CS ÚRS 2017 01 |  |  | základní |  | 0 | 0 | 0 | 0.00191 | 0.3289 | 16 | K | 2 |  |  |  | ROZPOCET | [5 empty] | 0 | 0 | 0 | 0 | 0 | 1 | 0 | 16 | 177942090
| VV |  | 21,9*2+64,2*2 |  | 172.2 | [13 empty] | VV | 2 | 2 | True | 0 | ROZPOCET
| VV |  | Součet |  | 172.2 | [13 empty] | VV | 2 | 4 | True | 1 | ROZPOCET
211 | K | 764002851 | Demontáž oplechování parapetů do suti | m | 187.82 |  | 0 | CS ÚRS 2017 01 |  |  | základní |  | 0 | 0 | 0 | 0.00167 | 0.31366 | 16 | K | 2 |  |  |  | ROZPOCET | [5 empty] | 0 | 0 | 0 | 0 | 0 | 1 | 0 | 16 | 1618366957
| VV |  | parapet |  | 187.82 | [13 empty] | VV | 2 | 2 | True | 0 | ROZPOCET
| VV |  | Součet |  | 187.82 | [13 empty] | VV | 2 | 4 | True | 1 | ROZPOCET
212 | K | 7643118R | Demontáž krytina hladká sklon do 30° plocha do 25 m2 - | m2 | 14.52 |  | 0 |  |  |  | základní |  | 0 | 0 | 0 | 0 | 0 | 16 | K | 2 |  |  |  | ROZPOCET | [5 empty] | 0 | 0 | 0 | 0 | 0 | 1 | 0 | 16 | 928619837
| P |  | Poznámka k položce: Součet | [15 empty] | P | 2
| VV |  | "markýza nad vstupem" 2,42 |  | 2.42 | [13 empty] | VV | 2 | 2 | True | 0 | ROZPOCET
| VV |  | "zastřešení zásobovací rampy" 12,1 |  | 12.1 | [13 empty] | VV | 2 | 2 | True | 0 | ROZPOCET
| VV |  | Součet |  | 14.52 | [13 empty] | VV | 2 | 4 | True | 1 | ROZPOCET
213 | K | 764246444 | Oplechování parapetů z titanzinkového předzvětralého plechu rovných celoplošně lepené, bez rohů rš 320 mm | m | 171.61 |  | 0 | CS ÚRS 2017 01 |  |  | základní |  | 0 | 0.00264 | 0.45305 | 0 | 0 | 16 | K | 2 |  |  |  | ROZPOCET | [5 empty] | 0 | 0 | 0 | 0 | 0 | 1 | 0 | 16 | -387526348
| VV |  | "výpis klempířských prvků" K/01- K/013" | [15 empty] | VV | 2 | 1 | True | 0 | ROZPOCET
| VV |  | 1,4*10+1*7+1,92*8+1,91*20+0,62*2+0,6*2+2,95*1+1,2*1+4,36*2+8,72*2+23,98*2+7,63*2+1,08*1 |  | 171.61 | [13 empty] | VV | 2 | 2 | True | 0 | ROZPOCET
| VV |  | Součet |  | 171.61 | [13 empty] | VV | 2 | 4 | True | 1 | ROZPOCET
214 | K | 76400K14 | Oplechování soklu z předzvětralého TiZn tl.0,8 mm, r.š.230 mm | m | 41.8 |  | 0 |  |  |  | základní |  | 0 | 0 | 0 | 0 | 0 | 16 | K | 2 |  |  |  | ROZPOCET | [5 empty] | 0 | 0 | 0 | 0 | 0 | 1 | 0 | 16 | 797979213
| VV |  | "výpis klempířských výrobků - K/14" 41,8 |  | 41.8 | [13 empty] | VV | 2 | 2 | True | 0 | ROZPOCET
| VV |  | Součet |  | 41.8 | [13 empty] | VV | 2 | 4 | True | 1 | ROZPOCET
215 | K | 76400K15 | Oplechování horních ploch zdí a nadezdívek (atik) z titanzinkového válcovaného plechu mechanicky kotvené rš 760 mm,tl.0,8 mm | bm | 51.6 |  | 0 |  |  |  | základní |  | 0 | 0.00448 | 0.23117 | 0 | 0 | 16 | K | 2 |  |  |  | ROZPOCET | [5 empty] | 0 | 0 | 0 | 0 | 0 | 1 | 0 | 16 | 1519323434
| VV |  | "výpis klempířských výrobků - K/15" 51,6 |  | 51.6 | [13 empty] | VV | 2 | 2 | True | 0 | ROZPOCET
| VV |  | Součet |  | 51.6 | [13 empty] | VV | 2 | 4 | True | 1 | ROZPOCET
216 | K | 76400K16 | Oplechování horních ploch zdí a nadezdívek (atik) z titanzinkového válcovaného plechu mechanicky kotvené rš 600 mm, tl.0,8 mm | bm | 13.4 |  | 0 |  |  |  | základní |  | 0 | 0.003 | 0.0402 | 0 | 0 | 16 | K | 2 |  |  |  | ROZPOCET | [5 empty] | 0 | 0 | 0 | 0 | 0 | 1 | 0 | 16 | -1766957520
| VV |  | "výpis klempířských výrobků - K/16" 13,4 |  | 13.4 | [13 empty] | VV | 2 | 2 | True | 0 | ROZPOCET
| VV |  | Součet |  | 13.4 | [13 empty] | VV | 2 | 4 | True | 1 | ROZPOCET
217 | K | 76400K17 | Oplechování soklu z předzvětralého TiZn tl.0,8 mm, r.š.550 mm | bm | 4.8 |  | 0 |  |  |  | základní |  | 0 | 0 | 0 | 0 | 0 | 16 | K | 2 |  |  |  | ROZPOCET | [5 empty] | 0 | 0 | 0 | 0 | 0 | 1 | 0 | 16 | 1222447490
| VV |  | "výpis klempířských výrobků - K/17" 4,8 |  | 4.8 | [13 empty] | VV | 2 | 2 | True | 0 | ROZPOCET
| VV |  | Součet |  | 4.8 | [13 empty] | VV | 2 | 4 | True | 1 | ROZPOCET
218 | K | 76400K18 | Ukončovací lišta nopové folie z předzvětralého TiZn plechu, tl. 0,8m, r.š. 120 mm | bm | 211 |  | 0 |  |  |  | základní |  | 0 | 0 | 0 | 0 | 0 | 4 | K | 2 |  |  |  | ROZPOCET | [5 empty] | 0 | 0 | 0 | 0 | 0 | 1 | 0 | 4 | -758489941
| VV |  | "výpis klempířských výrobků - K/18" 211 |  | 211 | [13 empty] | VV | 2 | 2 | True | 0 | ROZPOCET
| VV |  | Součet |  | 211 | [13 empty] | VV | 2 | 4 | True | 1 | ROZPOCET
219 | K | 76400K19 | Okapnička z lakovaného pozinkovaného plechu tl. 0,8 mm, r.š. 250 mm | bm | 3 |  | 0 |  |  |  | základní |  | 0 | 0 | 0 | 0 | 0 | 16 | K | 2 |  |  |  | ROZPOCET | [5 empty] | 0 | 0 | 0 | 0 | 0 | 1 | 0 | 16 | 364747523
| VV |  | "výpis klempířských výrobků - K/19" 3 |  | 3 | [13 empty] | VV | 2 | 2 | True | 0 | ROZPOCET
| VV |  | Součet |  | 3 | [13 empty] | VV | 2 | 4 | True | 1 | ROZPOCET
220 | K | 76400K20 | Ukončovací perforovaný profil s okapničkou z lakovaného hliníku, tl. 0,8 mm,vč. kotevních prvků | bm | 104.4 |  | 0 |  |  |  | základní |  | 0 | 0 | 0 | 0 | 0 | 4 | K | 2 |  |  |  | ROZPOCET | [5 empty] | 0 | 0 | 0 | 0 | 0 | 1 | 0 | 4 | 1319936011
| VV |  | "výpis klempířských výrobků - K/20" 104,4 |  | 104.4 | [13 empty] | VV | 2 | 2 | True | 0 | ROZPOCET
| VV |  | Součet |  | 104.4 | [13 empty] | VV | 2 | 4 | True | 1 | ROZPOCET
221 | K | 76400K21 | Oplechování markýzy z TiZN falcovaný, tl. 0,8 mm, rozměr 2500x460 mm,vč. kotvení | ks | 1 |  | 0 |  |  |  | základní |  | 0 | 0 | 0 | 0 | 0 | 16 | K | 2 |  |  |  | ROZPOCET | [5 empty] | 0 | 0 | 0 | 0 | 0 | 1 | 0 | 16 | -1377884945
| VV |  | "výpis klempířských výrobků - K/21" 1 |  | 1 | [13 empty] | VV | 2 | 2 | True | 0 | ROZPOCET
| VV |  | Součet |  | 1 | [13 empty] | VV | 2 | 4 | True | 1 | ROZPOCET
222 | K | 76400K22 | Oplechování markýzy z TiZN falcovaný, tl. 0,8 mm, rozměr 3960x1010 mm,vč. kotvení | ks | 1 |  | 0 |  |  |  | základní |  | 0 | 0 | 0 | 0 | 0 | 16 | K | 2 |  |  |  | ROZPOCET | [5 empty] | 0 | 0 | 0 | 0 | 0 | 1 | 0 | 16 | -1357505889
| VV |  | "výpis klempířských výrobků - K/22" 1 |  | 1 | [13 empty] | VV | 2 | 2 | True | 0 | ROZPOCET
| VV |  | Součet |  | 1 | [13 empty] | VV | 2 | 4 | True | 1 | ROZPOCET
223 | K | 76400K23 | Oplechování markýzy z TiZN falcovaný tl. 0,8 mm, rozměr 51260x1100 mm,vč. kotvení | ks | 1 |  | 0 |  |  |  | základní |  | 0 | 0 | 0 | 0 | 0 | 16 | K | 2 |  |  |  | ROZPOCET | [5 empty] | 0 | 0 | 0 | 0 | 0 | 1 | 0 | 16 | -727483801
| VV |  | "výpis klempířských výrobků - K/23" 1 |  | 1 | [13 empty] | VV | 2 | 2 | True | 0 | ROZPOCET
| VV |  | Součet |  | 1 | [13 empty] | VV | 2 | 4 | True | 1 | ROZPOCET
224 | K | 76400K24 | Oplechování střechy z TiZN falcovaný tl. 0,8 mm, rozměr 295x239 mm, vč. kotvení | ks | 1 |  | 0 |  |  |  | základní |  | 0 | 0 | 0 | 0 | 0 | 16 | K | 2 |  |  |  | ROZPOCET | [5 empty] | 0 | 0 | 0 | 0 | 0 | 1 | 0 | 16 | 885274217
| VV |  | "výpis klempířských výrobků - K/24" 1 |  | 1 | [13 empty] | VV | 2 | 2 | True | 0 | ROZPOCET
| VV |  | Součet |  | 1 | [13 empty] | VV | 2 | 4 | True | 1 | ROZPOCET
225 | K | 764541403 | Žlab podokapní půlkruhový z TiZn předzvětralého plechu DN 100, vč. kotvení | bm | 3.2 |  | 0 | CS ÚRS 2017 01 |  |  | základní |  | 0 | 0.00213 | 0.006816 | 0 | 0 | 16 | K | 2 |  |  |  | ROZPOCET | [5 empty] | 0 | 0 | 0 | 0 | 0 | 1 | 0 | 16 | 1325651285
| VV |  | "výpis klempířských výrobků - K/25" 3,2 |  | 3.2 | [13 empty] | VV | 2 | 2 | True | 0 | ROZPOCET
| VV |  | Součet |  | 3.2 | [13 empty] | VV | 2 | 4 | True | 1 | ROZPOCET
226 | K | 764548423 | Svod z titanzinkového předzvětralého plechu včetně objímek, kolen a odskoků kruhový, průměru 100 mm | m | 3 |  | 0 | CS ÚRS 2017 01 |  |  | základní |  | 0 | 0.00236 | 0.00708 | 0 | 0 | 16 | K | 2 |  |  |  | ROZPOCET | [5 empty] | 0 | 0 | 0 | 0 | 0 | 1 | 0 | 16 | 559108032
| VV |  | "výpis klempířských výrobků - K/26" 3,0 |  | 3 | [13 empty] | VV | 2 | 2 | True | 0 | ROZPOCET
| VV |  | Součet |  | 3 | [13 empty] | VV | 2 | 4 | True | 1 | ROZPOCET
227 | K | 76400K27 | Oplechování dilatační mezery schodiště z předzvětralého TiZn plechu, tl. 0 8m, r.š.200 mm | bm | 11.5 |  | 0 |  |  |  | základní |  | 0 | 0 | 0 | 0 | 0 | 4 | K | 2 |  |  |  | ROZPOCET | [5 empty] | 0 | 0 | 0 | 0 | 0 | 1 | 0 | 4 | 877360130
| VV |  | "výpis klempířských výrobků - K/27" 11,5 |  | 11.5 | [13 empty] | VV | 2 | 2 | True | 0 | ROZPOCET
| VV |  | Součet |  | 11.5 | [13 empty] | VV | 2 | 4 | True | 1 | ROZPOCET
228 | K | 998764102 | Přesun hmot pro konstrukce klempířské stanovený z hmotnosti přesunovaného materiálu vodorovná dopravní vzdálenost do 50 m v objektech výšky přes 6 do 12 m | t | 0.744 |  | 0 | CS ÚRS 2017 01 |  |  | základní |  | 0 | 0 | 0 | 0 | 0 | 16 | K | 2 |  |  |  | ROZPOCET | [5 empty] | 0 | 0 | 0 | 0 | 0 | 1 | 0 | 16 | -1695424689
| PSC |  | Poznámka k souboru cen: 1. Ceny pro přesun hmot stanovený z hmotnosti přesunovaného materiálu se používají tehdy, pokud je možné určit hmotnost za celý stavební díl. Do této hmotnosti se započítává i hmotnost materiálů oceňovaných ve specifikaci. 2. Pokud nelze jednoznačně stanovit hmotnost přesunovaných materiálů, lze pro výpočet přesunu hmot použít orientačně procentní sazbu. Touto sazbou se vynásobí rozpočtové náklady za celý stavební díl včetně nákladů na materiál ve specifikacích. 3. Příplatek k cenám -4181 pro přesun prováděný bez použití mechanizace, tj. za ztížených podmínek, lze použít pouze pro hmotnost materiálu, která se tímto způsobem skutečně přemísťuje. | [15 empty] | PSC | 2
| D | 766 | Konstrukce truhlářské |  |  |  | 0 | [5 empty] | 0 |  | 0.76817 |  | 1.005 | 2 | D | 1 |  |  |  | ROZPOCET | [11 empty] | 0
229 | K | 766441821 | Demontáž parapetních desek dřevěných nebo plastových šířky do 30 cm délky přes 1,0 m | kus | 129 |  | 0 | CS ÚRS 2017 01 |  |  | základní |  | 0 | 0 | 0 | 0.005 | 0.645 | 16 | K | 2 |  |  |  | ROZPOCET | [5 empty] | 0 | 0 | 0 | 0 | 0 | 1 | 0 | 16 | 19079815
| VV |  | 78+4+2+18+8+4+1+6+1+6+1 |  | 129 | [13 empty] | VV | 2 | 2 | True | 0 | ROZPOCET
| VV |  | Součet |  | 129 | [13 empty] | VV | 2 | 4 | True | 1 | ROZPOCET
230 | K | 766622131 | Montáž plastových oken plochy do 1 m2 otevíravých výšky do 1,5 m s rámem do zdiva | m2 | 11.576 |  | 0 | CS ÚRS 2017 01 |  |  | základní |  | 0 | 0.00025 | 0.002894 | 0 | 0 | 16 | K | 2 |  |  |  | ROZPOCET | [5 empty] | 0 | 0 | 0 | 0 | 0 | 1 | 0 | 16 | -593353151
| VV |  | "O02" (2,05*0,55)*7 |  | 7.893 | [13 empty] | VV | 2 | 2 | True | 0 | ROZPOCET
| VV |  | "O06" (0,62*1,25)*2 |  | 1.55 | [13 empty] | VV | 2 | 2 | True | 0 | ROZPOCET
| VV |  | "O07" (0,6*1,2)*2 |  | 1.44 | [13 empty] | VV | 2 | 2 | True | 0 | ROZPOCET
| VV |  | "O11" (1,05*0,66)*1 |  | 0.693 | [13 empty] | VV | 2 | 2 | True | 0 | ROZPOCET
| VV |  | Součet |  | 11.576 | [13 empty] | VV | 2 | 4 | True | 1 | ROZPOCET
231 | M | 767 O06 | D plastové okno jednokřídlé , otevíravé,sklápěcíizolační trojsklo, bezpečnostní folie , rozměr 620x1250 mm | kd | 2 |  | 0 |  |  |  | základní |  | 0 | 0 | 0 | 0 | 0 | 32 | M | 2 |  |  |  | ROZPOCET | [5 empty] | 0 | 0 | 0 | 0 | 0 | 1 | 0 | 16 | 1552395871
| VV |  | "výpis výplní otvorů O06" 2 |  | 2 | [13 empty] | VV | 2 | 2 | True | 0 | ROZPOCET
| VV |  | Součet |  | 2 | [13 empty] | VV | 2 | 4 | True | 1 | ROZPOCET
232 | M | 767 O02 | D plastové okno jednokřídlé,sklápěcí,izolační trojsklo, bezpečnostní folie , rozměr otvoru 1050x550 mm | kd | 7 |  | 0 |  |  |  | základní |  | 0 | 0 | 0 | 0 | 0 | 32 | M | 2 |  |  |  | ROZPOCET | [5 empty] | 0 | 0 | 0 | 0 | 0 | 1 | 0 | 16 | 479928120
| VV |  | "výpis výplní otvorů O02" 7 |  | 7 | [13 empty] | VV | 2 | 2 | True | 0 | ROZPOCET
| VV |  | Součet |  | 7 | [13 empty] | VV | 2 | 4 | True | 1 | ROZPOCET
233 | M | 767 O07 | D plastové okno jednokřídlé , otevíravé,sklápěcí , izolační trojsklo,rozměr 600x1200 mm | kd | 2 |  | 0 |  |  |  | základní |  | 0 | 0 | 0 | 0 | 0 | 32 | M | 2 |  |  |  | ROZPOCET | [5 empty] | 0 | 0 | 0 | 0 | 0 | 1 | 0 | 16 | 1849834309
| VV |  | "výpis výplní otvorů O07" 2 |  | 2 | [13 empty] | VV | 2 | 2 | True | 0 | ROZPOCET
| VV |  | Součet |  | 2 | [13 empty] | VV | 2 | 4 | True | 1 | ROZPOCET
234 | M | 767 O11 | D plastové okno jednokřídlé,sklápěcí , izolační trojsklo,rozměr 1080x660 mm | kd | 1 |  | 0 |  |  |  | základní |  | 0 | 0 | 0 | 0 | 0 | 32 | M | 2 |  |  |  | ROZPOCET | [5 empty] | 0 | 0 | 0 | 0 | 0 | 1 | 0 | 16 | -379987367
| VV |  | "výpis výplní otvorů O11" 1 |  | 1 | [13 empty] | VV | 2 | 2 | True | 0 | ROZPOCET
| VV |  | Součet |  | 1 | [13 empty] | VV | 2 | 4 | True | 1 | ROZPOCET
235 | K | 766622216 | Montáž plastových oken plochy přes 1 m2 otevíravých s rámem do zdiva | kus | 40 |  | 0 | CS ÚRS 2017 01 |  |  | základní |  | 0 | 0.00025 | 0.01 | 0 | 0 | 16 | K | 2 |  |  |  | ROZPOCET | [5 empty] | 0 | 0 | 0 | 0 | 0 | 1 | 0 | 16 | -2052027639
| VV |  | "O01" 6 |  | 6 | [13 empty] | VV | 2 | 2 | True | 0 | ROZPOCET
| VV |  | "O03" 8 |  | 8 | [13 empty] | VV | 2 | 2 | True | 0 | ROZPOCET
| VV |  | "O04" 4 |  | 4 | [13 empty] | VV | 2 | 2 | True | 0 | ROZPOCET
| VV |  | "O05" 10 |  | 10 | [13 empty] | VV | 2 | 2 | True | 0 | ROZPOCET
| VV |  | "O08" 1 |  | 1 | [13 empty] | VV | 2 | 2 | True | 0 | ROZPOCET
| VV |  | "O09" 10 |  | 10 | [13 empty] | VV | 2 | 2 | True | 0 | ROZPOCET
| VV |  | "O10" 1 |  | 1 | [13 empty] | VV | 2 | 2 | True | 0 | ROZPOCET
| VV |  | Součet |  | 40 | [13 empty] | VV | 2 | 4 | True | 1 | ROZPOCET
236 | M | 611 O01 | okno jednokřídlé, otvíravé a sklápěcí 1400x1750 mm, s bezpečností folii a vnitřní žaluzií, izolační trojsklo Uw=0,9W/m2k | kus | 6 |  | 0 |  |  |  | základní |  | 0 | 0.012 | 0.072 | 0 | 0 | 32 | M | 2 |  |  |  | ROZPOCET | [5 empty] | 0 | 0 | 0 | 0 | 0 | 1 | 0 | 16 | 1364778964
| VV |  | "O01" 6 |  | 6 | [13 empty] | VV | 2 | 2 | True | 0 | ROZPOCET
| VV |  | Součet |  | 6 | [13 empty] | VV | 2 | 4 | True | 1 | ROZPOCET
237 | M | 611 O03 | sestava plastového okna, otvíravé a sklápěcí 1920x2300 mm, s bezpečností folii a vnitřní žaluzií, izolační trojsklo Uw=0,9W/m2k | kus | 8 |  | 0 |  |  |  | základní |  | 0 | 0.012 | 0.096 | 0 | 0 | 32 | M | 2 |  |  |  | ROZPOCET | [5 empty] | 0 | 0 | 0 | 0 | 0 | 1 | 0 | 16 | 1419699613
| VV |  | "O03" 8 |  | 8 | [13 empty] | VV | 2 | 2 | True | 0 | ROZPOCET
| VV |  | Součet |  | 8 | [13 empty] | VV | 2 | 4 | True | 1 | ROZPOCET
238 | M | 611 O04 | sestava plastového okna, otvíravé a sklápěcí 1400x2300 mm, s bezpečností folii a vnitřní žaluzií, izolační trojsklo Uw=0,9W/m2k | kus | 4 |  | 0 |  |  |  | základní |  | 0 | 0.012 | 0.048 | 0 | 0 | 32 | M | 2 |  |  |  | ROZPOCET | [5 empty] | 0 | 0 | 0 | 0 | 0 | 1 | 0 | 16 | -487243786
| VV |  | "O04" 4 |  | 4 | [13 empty] | VV | 2 | 2 | True | 0 | ROZPOCET
| VV |  | Součet |  | 4 | [13 empty] | VV | 2 | 4 | True | 1 | ROZPOCET
239 | M | 611 O05 | sestava plastového okna, otvíravé a sklápěcí 1910x2080 mm, s bezpečností folii a vnitřní žaluzií, izolační trojsklo Uw=0,9W/m2k | kus | 10 |  | 0 |  |  |  | základní |  | 0 | 0.012 | 0.12 | 0 | 0 | 32 | M | 2 |  |  |  | ROZPOCET | [5 empty] | 0 | 0 | 0 | 0 | 0 | 1 | 0 | 16 | 1722855090
| VV |  | "O05" 10 |  | 10 | [13 empty] | VV | 2 | 2 | True | 0 | ROZPOCET
| VV |  | Součet |  | 10 | [13 empty] | VV | 2 | 4 | True | 1 | ROZPOCET
240 | M | 611 O08 | sestava plastového okna, otvíravé a sklápěcí+ fixní část, 2950x2300 mm, s bezpečností folii a vnitřní žaluzií, izolační trojsklo Uw=0,9W/m2k | kus | 1 |  | 0 |  |  |  | základní |  | 0 | 0.012 | 0.012 | 0 | 0 | 32 | M | 2 |  |  |  | ROZPOCET | [5 empty] | 0 | 0 | 0 | 0 | 0 | 1 | 0 | 16 | 1466131810
| VV |  | "O08" 1 |  | 1 | [13 empty] | VV | 2 | 2 | True | 0 | ROZPOCET
| VV |  | Součet |  | 1 | [13 empty] | VV | 2 | 4 | True | 1 | ROZPOCET
241 | M | 611 O09 | sestava plastového okna, otvíravé a sklápěcí 1910x1980 mm, s bezpečností folii a vnitřní žaluzií, izolační trojsklo Uw=0,9W/m2k | kus | 10 |  | 0 |  |  |  | základní |  | 0 | 0.012 | 0.12 | 0 | 0 | 32 | M | 2 |  |  |  | ROZPOCET | [5 empty] | 0 | 0 | 0 | 0 | 0 | 1 | 0 | 16 | 28712892
| VV |  | "O09" 10 |  | 10 | [13 empty] | VV | 2 | 2 | True | 0 | ROZPOCET
| VV |  | Součet |  | 10 | [13 empty] | VV | 2 | 4 | True | 1 | ROZPOCET
242 | M | 611 O10 | sestava plastového okna, otvíravé a sklápěcí, 780x3120 mm, izolační trojsklo Uw=0,9W/m2k | kus | 1 |  | 0 |  |  |  | základní |  | 0 | 0.012 | 0.012 | 0 | 0 | 32 | M | 2 |  |  |  | ROZPOCET | [5 empty] | 0 | 0 | 0 | 0 | 0 | 1 | 0 | 16 | 1067672802
| VV |  | "O10" 1 |  | 1 | [13 empty] | VV | 2 | 2 | True | 0 | ROZPOCET
| VV |  | Součet |  | 1 | [13 empty] | VV | 2 | 4 | True | 1 | ROZPOCET
243 | K | 766660001 | Montáž dveřních křídel dřevěných nebo plastových otevíravých do ocelové zárubně povrchově upravených jednokřídlových, šířky do 800 mm | kus | 2 |  | 0 | CS ÚRS 2017 01 |  |  | základní |  | 0 | 0 | 0 | 0 | 0 | 16 | K | 2 |  |  |  | ROZPOCET | [5 empty] | 0 | 0 | 0 | 0 | 0 | 1 | 0 | 16 | -451986661
| PSC |  | Poznámka k souboru cen: 1. Cenami -0021 až -0031, -0161 až -0163, -0181 až -0183, se oceňují dveře s protipožární odolností do 30 min. 2. V cenách -0201 až -0272 je započtena i montáž okopného plechu, stavěče křídel a držadel kyvných dveří. 3. V cenách -0311 až -0324 jsou započtené i náklady na osazení kování, vodícího trnu, dorazů, seřízení pojezdů a následné vyrovnání a seřízení dveřních křídel. 4. V cenách -0351 až -0358 jsou započtené i náklady na osazení kování, vodícího trnu, dorazů, seřízení pojezdů na stěnu a následné vyrovnání a seřízení dveřních křídel. 5. V ceně -0722 je započtena montáž zámku, zámkové vložky a osazení štítku s klikou 6. V cenách -0311 až -0324 nejsou započtené náklady na sestavení a osazení stavebního pouzdra, tyto náklady se oceňují cenami souboru cen 642 94-6 . . . Osazení stavebního pouzdra posuvných dveří do zděné příčky, katalogu 801-1 Budovy a haly - zděné a monolitické. | [15 empty] | PSC | 2
| VV |  | "výpis výplní otvorů D13/P,D14/P" 1+1 |  | 2 | [13 empty] | VV | 2 | 2 | True | 0 | ROZPOCET
| VV |  | Součet |  | 2 | [13 empty] | VV | 2 | 4 | True | 1 | ROZPOCET
244 | M | 766 D13/P | D plastové dveře jednokřídlé, plné. rozměr 800x1300 mm | ks | 1 |  | 0 |  |  |  | základní |  | 0 | 0 | 0 | 0 | 0 | 32 | M | 2 |  |  |  | ROZPOCET | [5 empty] | 0 | 0 | 0 | 0 | 0 | 1 | 0 | 16 | -1066745466
| VV |  | "výpis výplní otvorů D13/P" 1 |  | 1 | [13 empty] | VV | 2 | 2 | True | 0 | ROZPOCET
| VV |  | Součet |  | 1 | [13 empty] | VV | 2 | 4 | True | 1 | ROZPOCET
245 | M | 766 D14/P | D plastové dveře jednokřídlé, plné. rozměr 800x2000 mm | ks | 1 |  | 0 |  |  |  | základní |  | 0 | 0 | 0 | 0 | 0 | 32 | M | 2 |  |  |  | ROZPOCET | [5 empty] | 0 | 0 | 0 | 0 | 0 | 1 | 0 | 16 | 1950048863
| VV |  | "výpis výplní otvorů D14/P" 1 |  | 1 | [13 empty] | VV | 2 | 2 | True | 0 | ROZPOCET
| VV |  | Součet |  | 1 | [13 empty] | VV | 2 | 4 | True | 1 | ROZPOCET
246 | K | 766691914 | Vyvěšení nebo zavěšení dřevěných křídel dveří pl do 2 m2 | kus | 15 |  | 0 | CS ÚRS 2017 01 |  |  | základní |  | 0 | 0 | 0 | 0.024 | 0.36 | 16 | K | 2 |  |  |  | ROZPOCET | [5 empty] | 0 | 0 | 0 | 0 | 0 | 1 | 0 | 16 | 1783938043
| VV |  | 15 |  | 15 | [13 empty] | VV | 2 | 2 | True | 1 | ROZPOCET
247 | K | 766694111 | Montáž parapetních desek dřevěných nebo plastových šířky do 30 cm délky do 1,0 m | kus | 7 |  | 0 | CS ÚRS 2017 01 |  |  | základní |  | 0 | 0 | 0 | 0 | 0 | 16 | K | 2 |  |  |  | ROZPOCET | [5 empty] | 0 | 0 | 0 | 0 | 0 | 1 | 0 | 16 | 807603490
| VV |  | "výpis truhlářských prvků - T/02,T11" 6+1 |  | 7 | [13 empty] | VV | 2 | 2 | True | 0 | ROZPOCET
| VV |  | Součet |  | 7 | [13 empty] | VV | 2 | 4 | True | 1 | ROZPOCET
248 | K | 766694113 | Montáž parapetních desek dřevěných nebo plastových šířky do 30 cm délky do 2,6 m | kus | 8 |  | 0 | CS ÚRS 2017 01 |  |  | základní |  | 0 | 0 | 0 | 0 | 0 | 16 | K | 2 |  |  |  | ROZPOCET | [5 empty] | 0 | 0 | 0 | 0 | 0 | 1 | 0 | 16 | 1124957709
| VV |  | " výpis truhlářských prvků - T/07,T08,T/09,T/10" 2+2+2+2 |  | 8 | [13 empty] | VV | 2 | 2 | True | 0 | ROZPOCET
| VV |  | Součet |  | 8 | [13 empty] | VV | 2 | 4 | True | 1 | ROZPOCET
249 | K | 766694122 | Montáž ostatních truhlářských konstrukcí parapetních desek dřevěných nebo plastových šířky přes 300 mm, délky přes 1000 do 1600 mm | kus | 11 |  | 0 | CS ÚRS 2017 01 |  |  | základní |  | 0 | 0 | 0 | 0 | 0 | 16 | K | 2 |  |  |  | ROZPOCET | [5 empty] | 0 | 0 | 0 | 0 | 0 | 1 | 0 | 16 | 1906853066
| PSC |  | Poznámka k souboru cen: 1. Cenami -8111 a -8112 se oceňuje montáž vrat oboru JKPOV 611. 2. Cenami -97 . . nelze oceňovat venkovní krycí lišty balkónových dveří; tato montáž se oceňuje cenou -1610. | [15 empty] | PSC | 2
| VV |  | "výpis truhlářských výrobků T01,T03" 10+1 |  | 11 | [13 empty] | VV | 2 | 2 | True | 0 | ROZPOCET
| VV |  | Součet |  | 11 | [13 empty] | VV | 2 | 4 | True | 1 | ROZPOCET
250 | K | 766694123 | Montáž ostatních truhlářských konstrukcí parapetních desek dřevěných nebo plastových šířky přes 300 mm, délky přes 1600 do 2600 mm | kus | 27 |  | 0 | CS ÚRS 2017 01 |  |  | základní |  | 0 | 0 | 0 | 0 | 0 | 16 | K | 2 |  |  |  | ROZPOCET | [5 empty] | 0 | 0 | 0 | 0 | 0 | 1 | 0 | 16 | -884566783
| PSC |  | Poznámka k souboru cen: 1. Cenami -8111 a -8112 se oceňuje montáž vrat oboru JKPOV 611. 2. Cenami -97 . . nelze oceňovat venkovní krycí lišty balkónových dveří; tato montáž se oceňuje cenou -1610. | [15 empty] | PSC | 2
| VV |  | "výpis truhlářských výrobků T04,T05" 8+19 |  | 27 | [13 empty] | VV | 2 | 2 | True | 0 | ROZPOCET
| VV |  | Součet |  | 27 | [13 empty] | VV | 2 | 4 | True | 1 | ROZPOCET
251 | K | 766694124 | Montáž ostatních truhlářských konstrukcí parapetních desek dřevěných nebo plastových šířky přes 300 mm, délky přes 2600 mm | kus | 1 |  | 0 | CS ÚRS 2017 01 |  |  | základní |  | 0 | 0 | 0 | 0 | 0 | 16 | K | 2 |  |  |  | ROZPOCET | [5 empty] | 0 | 0 | 0 | 0 | 0 | 1 | 0 | 16 | 1278138896
| PSC |  | Poznámka k souboru cen: 1. Cenami -8111 a -8112 se oceňuje montáž vrat oboru JKPOV 611. 2. Cenami -97 . . nelze oceňovat venkovní krycí lišty balkónových dveří; tato montáž se oceňuje cenou -1610. | [15 empty] | PSC | 2
| VV |  | "výpis truhlářských výrobků T06" 1 |  | 1 | [13 empty] | VV | 2 | 2 | True | 0 | ROZPOCET
| VV |  | Součet |  | 1 | [13 empty] | VV | 2 | 4 | True | 1 | ROZPOCET
252 | M | 611444010 | parapet plastový vnitřní - komůrkový 23 x 2 x 100 cm | m | 89.38 |  | 0 | CS ÚRS 2017 01 |  |  | základní |  | 0 | 0.0015 | 0.13407 | 0 | 0 | 32 | M | 2 |  |  |  | ROZPOCET | [5 empty] | 0 | 0 | 0 | 0 | 0 | 1 | 0 | 16 | -347951748
| VV |  | " výpis truhlář. prvků T/07,T/08,T/09,T/10" 4,36*2+8,72*2+23,98*2+7,63*2 |  | 89.38 | [13 empty] | VV | 2 | 2 | True | 0 | ROZPOCET
| VV |  | Součet |  | 89.38 | [13 empty] | VV | 2 | 4 | True | 1 | ROZPOCET
253 | M | 611444020 | parapet plastový vnitřní - komůrkový 30 x 2 x 100 cm | m | 6 |  | 0 | CS ÚRS 2017 01 |  |  | základní |  | 0 | 0.0018 | 0.0108 | 0 | 0 | 32 | M | 2 |  |  |  | ROZPOCET | [5 empty] | 0 | 0 | 0 | 0 | 0 | 1 | 0 | 16 | 314516308
| VV |  | " výpis truhlář. prvků T/02" 1*6 |  | 6 | [13 empty] | VV | 2 | 2 | True | 0 | ROZPOCET
| VV |  | Součet |  | 6 | [13 empty] | VV | 2 | 4 | True | 1 | ROZPOCET
254 | M | 611444030 | parapet plastový vnitřní - komůrkový 33 x 2 x 100 cm | m | 60.6 |  | 0 | CS ÚRS 2017 01 |  |  | základní |  | 0 | 0.0021 | 0.12726 | 0 | 0 | 32 | M | 2 |  |  |  | ROZPOCET | [5 empty] | 0 | 0 | 0 | 0 | 0 | 1 | 0 | 16 | 1742159390
| VV |  | " výpis truhlář. prvků T/01,T/04,T/05,T/06" 1*6+1,92*8+1,91*19+2,95*1 |  | 60.6 | [13 empty] | VV | 2 | 2 | True | 0 | ROZPOCET
| VV |  | Součet |  | 60.6 | [13 empty] | VV | 2 | 4 | True | 1 | ROZPOCET
255 | M | 611444050 | parapet plastový vnitřní - komůrkový 48 x 2 x 100 cm | m | 1.05 |  | 0 | CS ÚRS 2017 01 |  |  | základní |  | 0 | 0.003 | 0.00315 | 0 | 0 | 32 | M | 2 |  |  |  | ROZPOCET | [5 empty] | 0 | 0 | 0 | 0 | 0 | 1 | 0 | 16 | 1276751972
| VV |  | " výpis truhlář. prvků T03" 1,05*1 |  | 1.05 | [13 empty] | VV | 2 | 2 | True | 0 | ROZPOCET
| VV |  | Součet |  | 1.05 | [13 empty] | VV | 2 | 4 | True | 1 | ROZPOCET
256 | K | 998766102 | Přesun hmot pro konstrukce truhlářské stanovený z hmotnosti přesunovaného materiálu vodorovná dopravní vzdálenost do 50 m v objektech výšky přes 6 do 12 m | t | 0.768 |  | 0 | CS ÚRS 2017 01 |  |  | základní |  | 0 | 0 | 0 | 0 | 0 | 16 | K | 2 |  |  |  | ROZPOCET | [5 empty] | 0 | 0 | 0 | 0 | 0 | 1 | 0 | 16 | -648390548
| PSC |  | Poznámka k souboru cen: 1. Ceny pro přesun hmot stanovený z hmotnosti přesunovaného materiálu se používají tehdy, pokud je možné určit hmotnost za celý stavební díl. Do této hmotnosti se započítává i hmotnost materiálů oceňovaných ve specifikaci. 2. Pokud nelze jednoznačně stanovit hmotnost přesunovaných materiálů, lze pro výpočet přesunu hmot použít orientačně procentní sazbu. Touto sazbou se vynásobí rozpočtové náklady za celý stavební díl včetně nákladů na materiál ve specifikacích. 3. Příplatek k cenám -6181 pro přesun prováděný bez použití mechanizace, tj. za ztížených podmínek, lze použít pouze pro hmotnost materiálu, která se tímto způsobem skutečně přemísťuje. | [15 empty] | PSC | 2
| D | 767 | Konstrukce zámečnické |  |  |  | 0 | [5 empty] | 0 |  | 0 |  | 0 | 2 | D | 1 |  |  |  | ROZPOCET | [11 empty] | 0
257 | K | 767 D01/P | D+M Al vchodové dveře plné, jednokřídlé, pravé,fixní nadsvětlík s izlačním dvojsklem, 1060x2600 mm | ks | 1 |  | 0 |  |  |  | základní |  | 0 | 0 | 0 | 0 | 0 | 16 | K | 2 |  |  |  | ROZPOCET | [5 empty] | 0 | 0 | 0 | 0 | 0 | 1 | 0 | 16 | 243335647
| VV |  | "výpis výplní otvorů D01/P" 1 |  | 1 | [13 empty] | VV | 2 | 2 | True | 0 | ROZPOCET
| VV |  | Součet |  | 1 | [13 empty] | VV | 2 | 4 | True | 1 | ROZPOCET
258 | K | 767 D02/L | D+M Al vchodové dveře plné, jednokřídlé, levé, 1080x2100 mm | ks | 2 |  | 0 |  |  |  | základní |  | 0 | 0 | 0 | 0 | 0 | 16 | K | 2 |  |  |  | ROZPOCET | [5 empty] | 0 | 0 | 0 | 0 | 0 | 1 | 0 | 16 | 2147008595
| VV |  | "výpis výplní otvorů D02/L" 2 |  | 2 | [13 empty] | VV | 2 | 2 | True | 0 | ROZPOCET
| VV |  | Součet |  | 2 | [13 empty] | VV | 2 | 4 | True | 1 | ROZPOCET
259 | K | 767 D03/L | D+M Al vchodové dveře plné, jednokřídlé, levé,fixní nadsvětlík s izolačním dvojsklem, 1070x2600 mm | ks | 1 |  | 0 |  |  |  | základní |  | 0 | 0 | 0 | 0 | 0 | 16 | K | 2 |  |  |  | ROZPOCET | [5 empty] | 0 | 0 | 0 | 0 | 0 | 1 | 0 | 16 | -858190353
| VV |  | "výpis výplní otvorů D03/L" 1 |  | 1 | [13 empty] | VV | 2 | 2 | True | 0 | ROZPOCET
| VV |  | Součet |  | 1 | [13 empty] | VV | 2 | 4 | True | 1 | ROZPOCET
260 | K | 767 D04/L | D+M Al vchodové dveře plné, jednokřídlé, levé,fixní nadsvětlík s izolačním dvojsklem, 1100x2600 mm | ks | 1 |  | 0 |  |  |  | základní |  | 0 | 0 | 0 | 0 | 0 | 16 | K | 2 |  |  |  | ROZPOCET | [5 empty] | 0 | 0 | 0 | 0 | 0 | 1 | 0 | 16 | 1168685178
| VV |  | "výpis výplní otvorů D04/L" 1 |  | 1 | [13 empty] | VV | 2 | 2 | True | 0 | ROZPOCET
| VV |  | Součet |  | 1 | [13 empty] | VV | 2 | 4 | True | 1 | ROZPOCET
261 | K | 767 D05/L | D+M Al vchodové dveře plné, jednokřídlé, levé, 1020x2100 mm | ks | 1 |  | 0 |  |  |  | základní |  | 0 | 0 | 0 | 0 | 0 | 16 | K | 2 |  |  |  | ROZPOCET | [5 empty] | 0 | 0 | 0 | 0 | 0 | 1 | 0 | 16 | -1712286014
| VV |  | "výpis výplní otvorů D05/L" 1 |  | 1 | [13 empty] | VV | 2 | 2 | True | 0 | ROZPOCET
| VV |  | Součet |  | 1 | [13 empty] | VV | 2 | 4 | True | 1 | ROZPOCET
262 | K | 767 D06/L | D+M Al vchodové dveře plné, jednokřídlé, levé, 960x2100 mm | ks | 1 |  | 0 |  |  |  | základní |  | 0 | 0 | 0 | 0 | 0 | 16 | K | 2 |  |  |  | ROZPOCET | [5 empty] | 0 | 0 | 0 | 0 | 0 | 1 | 0 | 16 | -1983856128
| VV |  | "výpis výplní otvorů D06/L" 1 |  | 1 | [13 empty] | VV | 2 | 2 | True | 0 | ROZPOCET
| VV |  | Součet |  | 1 | [13 empty] | VV | 2 | 4 | True | 1 | ROZPOCET
263 | K | 767 D07 | D+M Al vrata, dvoukřídlé, plné, barva šedá, rozměr 2400x2600 mm | ks | 2 |  | 0 |  |  |  | základní |  | 0 | 0 | 0 | 0 | 0 | 16 | K | 2 |  |  |  | ROZPOCET | [5 empty] | 0 | 0 | 0 | 0 | 0 | 1 | 0 | 16 | 109312436
| VV |  | "výpis výplní otvorů D07" 2 |  | 2 | [13 empty] | VV | 2 | 2 | True | 0 | ROZPOCET
| VV |  | Součet |  | 2 | [13 empty] | VV | 2 | 4 | True | 1 | ROZPOCET
264 | K | 767 D08/L | D+M Al vchodové dveře dvoukřídlé, částečně prosklené, fixní nadsvětlík, izolační dvojsklo, rozměr 1340x3180 mm | ks | 1 |  | 0 |  |  |  | základní |  | 0 | 0 | 0 | 0 | 0 | 16 | K | 2 |  |  |  | ROZPOCET | [5 empty] | 0 | 0 | 0 | 0 | 0 | 1 | 0 | 16 | 1390011861
| VV |  | "výpis výplní otvorů D08/L" 1 |  | 1 | [13 empty] | VV | 2 | 2 | True | 0 | ROZPOCET
| VV |  | Součet |  | 1 | [13 empty] | VV | 2 | 4 | True | 1 | ROZPOCET
265 | K | 767 D09/L | D+M Al vchodové dveře dvoukřídlé, částečně prosklené, fixní nadsvětlík, izolační dvojsklo, rozměr 1400x3200 mm | ks | 1 |  | 0 |  |  |  | základní |  | 0 | 0 | 0 | 0 | 0 | 16 | K | 2 |  |  |  | ROZPOCET | [5 empty] | 0 | 0 | 0 | 0 | 0 | 1 | 0 | 16 | 1417779073
| VV |  | "výpis výplní otvorů D09/L" 1 |  | 1 | [13 empty] | VV | 2 | 2 | True | 0 | ROZPOCET
| VV |  | Součet |  | 1 | [13 empty] | VV | 2 | 4 | True | 1 | ROZPOCET
266 | K | 767 D10/L | D+M Al vchodové dveře dvoukřídlé, částečně prosklené, fixní nadsvětlík, izolační dvojsklo, rozměr 1500x3130 mm | ks | 2 |  | 0 |  |  |  | základní |  | 0 | 0 | 0 | 0 | 0 | 16 | K | 2 |  |  |  | ROZPOCET | [5 empty] | 0 | 0 | 0 | 0 | 0 | 1 | 0 | 16 | -1855246735
| VV |  | "výpis výplní otvorů D10/L" 2 |  | 2 | [13 empty] | VV | 2 | 2 | True | 0 | ROZPOCET
| VV |  | Součet |  | 2 | [13 empty] | VV | 2 | 4 | True | 1 | ROZPOCET
267 | K | 767 D11/L | D+M Al vchodové dveře dvoukřídlé, částečně prosklené, fixní nadsvětlík, izolační dvojsklo, rozměr 2460x3130 mm | ks | 2 |  | 0 |  |  |  | základní |  | 0 | 0 | 0 | 0 | 0 | 16 | K | 2 |  |  |  | ROZPOCET | [5 empty] | 0 | 0 | 0 | 0 | 0 | 1 | 0 | 16 | -779783707
| VV |  | "výpis výplní otvorů D11/L" 2 |  | 2 | [13 empty] | VV | 2 | 2 | True | 0 | ROZPOCET
| VV |  | Součet |  | 2 | [13 empty] | VV | 2 | 4 | True | 1 | ROZPOCET
268 | K | 767 D12/L | D+M Al vchodové dveře dvoukřídlé, částečně prosklené, fixní nadsvětlík, izolační dvojsklo, rozměr 1400x3120 mm | ks | 1 |  | 0 |  |  |  | základní |  | 0 | 0 | 0 | 0 | 0 | 16 | K | 2 |  |  |  | ROZPOCET | [5 empty] | 0 | 0 | 0 | 0 | 0 | 1 | 0 | 16 | -219080325
| VV |  | "výpis výplní otvorů D12/L" 1 |  | 1 | [13 empty] | VV | 2 | 2 | True | 0 | ROZPOCET
| VV |  | Součet |  | 1 | [13 empty] | VV | 2 | 4 | True | 1 | ROZPOCET
269 | K | 767 O12 | D+M sestavy hliníkového okna , otevíravé, sklápěcí. izolační trojsklo , rozměr 4360x2350 mm | ks | 2 |  | 0 |  |  |  | základní |  | 0 | 0 | 0 | 0 | 0 | 16 | K | 2 |  |  |  | ROZPOCET | [5 empty] | 0 | 0 | 0 | 0 | 0 | 1 | 0 | 16 | -383894005
| VV |  | "výpis výplní otvorů O12" 2 |  | 2 | [13 empty] | VV | 2 | 2 | True | 0 | ROZPOCET
| VV |  | Součet |  | 2 | [13 empty] | VV | 2 | 4 | True | 1 | ROZPOCET
270 | K | 767 O13 | D+M sestavy hliníkového okna , otevíravé, sklápěcí. izolační trojsklo , rozměr 8720x2350 mm | ks | 2 |  | 0 |  |  |  | základní |  | 0 | 0 | 0 | 0 | 0 | 16 | K | 2 |  |  |  | ROZPOCET | [5 empty] | 0 | 0 | 0 | 0 | 0 | 1 | 0 | 16 | -132474408
| VV |  | "výpis výplní otvorů O13" 2 |  | 2 | [13 empty] | VV | 2 | 2 | True | 0 | ROZPOCET
| VV |  | Součet |  | 2 | [13 empty] | VV | 2 | 4 | True | 1 | ROZPOCET
271 | K | 767 O14 | D+M sestavy hliníkového okna , otevíravé, sklápěcí. izolační trojsklo , rozměr 23980x2350 mm | ks | 2 |  | 0 |  |  |  | základní |  | 0 | 0 | 0 | 0 | 0 | 16 | K | 2 |  |  |  | ROZPOCET | [5 empty] | 0 | 0 | 0 | 0 | 0 | 1 | 0 | 16 | -1868808316
| VV |  | "výpis výplní otvorů O14" 2 |  | 2 | [13 empty] | VV | 2 | 2 | True | 0 | ROZPOCET
| VV |  | Součet |  | 2 | [13 empty] | VV | 2 | 4 | True | 1 | ROZPOCET
272 | K | 767 O15 | D+M sestavy hliníkového okna , otevíravé, sklápěcí. izolační trojsklo , rozměr 7630x2350 mm | ks | 2 |  | 0 |  |  |  | základní |  | 0 | 0 | 0 | 0 | 0 | 16 | K | 2 |  |  |  | ROZPOCET | [5 empty] | 0 | 0 | 0 | 0 | 0 | 1 | 0 | 16 | 828160816
| VV |  | "výpis výplní otvorů O15" 2 |  | 2 | [13 empty] | VV | 2 | 2 | True | 0 | ROZPOCET
| VV |  | Součet |  | 2 | [13 empty] | VV | 2 | 4 | True | 1 | ROZPOCET
273 | K | 767002.1 | Montáž zabezpečovacího systému na ploché střeše | kpl | 1 |  | 0 |  |  |  | základní |  | 0 | 0 | 0 | 0 | 0 | 16 | K | 2 |  |  |  | ROZPOCET | [5 empty] | 0 | 0 | 0 | 0 | 0 | 1 | 0 | 16 | -1412646039
274 | K | 767001.1 | Dodávka zabezpečovacího systému na ploché střeše - 49 bm, nerezové lanko DN 8 mm, 12 kotev | kpl | 1 |  | 0 |  |  |  | základní |  | 0 | 0 | 0 | 0 | 0 | 16 | K | 2 |  |  |  | ROZPOCET | [5 empty] | 0 | 0 | 0 | 0 | 0 | 1 | 0 | 16 | -337318866
275 | K | 76700Z01 | D+M sestavy schodišťového ocelového madla do 1.PP, žárově pozinkované, vč. kotvení | kpl | 1 |  | 0 |  |  |  | základní |  | 0 | 0 | 0 | 0 | 0 | 16 | K | 2 |  |  |  | ROZPOCET | [5 empty] | 0 | 0 | 0 | 0 | 0 | 1 | 0 | 16 | -1729484052
| VV |  | "výpis zámečnických výrobků Z01" 1 |  | 1 | [13 empty] | VV | 2 | 2 | True | 0 | ROZPOCET
| VV |  | Součet |  | 1 | [13 empty] | VV | 2 | 4 | True | 1 | ROZPOCET
276 | K | 76700Z02 | D+M ocelového zábradlí nad schodištěm 1.PP, vč. kotvení , žárově pozink., délky 4470 mm | kpl | 1 |  | 0 |  |  |  | základní |  | 0 | 0 | 0 | 0 | 0 | 16 | K | 2 |  |  |  | ROZPOCET | [5 empty] | 0 | 0 | 0 | 0 | 0 | 1 | 0 | 16 | 1087261127
| VV |  | "výpis zámečnických výrobků Z02" 1 |  | 1 | [13 empty] | VV | 2 | 2 | True | 0 | ROZPOCET
| VV |  | Součet |  | 1 | [13 empty] | VV | 2 | 4 | True | 1 | ROZPOCET
277 | K | 76700Z03 | D+M ocelového zábradlí schodiště 1.NP, vč. kotvení , žárově pozinkované, půdorysné délky 2400 mm | kpl | 4 |  | 0 |  |  |  | základní |  | 0 | 0 | 0 | 0 | 0 | 16 | K | 2 |  |  |  | ROZPOCET | [5 empty] | 0 | 0 | 0 | 0 | 0 | 1 | 0 | 16 | 1827248380
| VV |  | "výpis zámečnických výrobků Z03" 4 |  | 4 | [13 empty] | VV | 2 | 2 | True | 0 | ROZPOCET
| VV |  | Součet |  | 4 | [13 empty] | VV | 2 | 4 | True | 1 | ROZPOCET
278 | K | 76700Z04 | D+M ocelového zábradlí 1.NP, vč. kotvení , žárově pozinkované, půdorysné délky 1600 mm | kpl | 1 |  | 0 |  |  |  | základní |  | 0 | 0 | 0 | 0 | 0 | 16 | K | 2 |  |  |  | ROZPOCET | [5 empty] | 0 | 0 | 0 | 0 | 0 | 1 | 0 | 16 | -655868338
| VV |  | "výpis zámečnických výrobků Z04" 1 |  | 1 | [13 empty] | VV | 2 | 2 | True | 0 | ROZPOCET
| VV |  | Součet |  | 1 | [13 empty] | VV | 2 | 4 | True | 1 | ROZPOCET
279 | K | 76700Z05 | D+M ocelového zábradlí francouzského okna 2.NP, vč.kotvení , žárově pozinkovano - viz výkres D.1.1.3.17.1. | kplt | 1 |  | 0 |  |  |  | základní |  | 0 | 0 | 0 | 0 | 0 | 16 | K | 2 |  |  |  | ROZPOCET | [5 empty] | 0 | 0 | 0 | 0 | 0 | 1 | 0 | 16 | -390810629
| VV |  | "výpis zámečnických výrobků Z05" 1 |  | 1 | [13 empty] | VV | 2 | 2 | True | 0 | ROZPOCET
| VV |  | Součet |  | 1 | [13 empty] | VV | 2 | 4 | True | 1 | ROZPOCET
280 | K | 76700Z06 | D+M zábradlí balkonu - viz výkres D1.1.3.17.2. | kpl | 1 |  | 0 |  |  |  | základní |  | 0 | 0 | 0 | 0 | 0 | 16 | K | 2 |  |  |  | ROZPOCET | [5 empty] | 0 | 0 | 0 | 0 | 0 | 1 | 0 | 16 | -1515780
| VV |  | "výpis zámečnických výrobků Z06" 1 |  | 1 | [13 empty] | VV | 2 | 2 | True | 0 | ROZPOCET
| VV |  | Součet |  | 1 | [13 empty] | VV | 2 | 4 | True | 1 | ROZPOCET
281 | K | 76700Z07 | D+M zábradlí balkonu - viz výkres D1.1.3.17.3. | kpl | 1 |  | 0 |  |  |  | základní |  | 0 | 0 | 0 | 0 | 0 | 16 | K | 2 |  |  |  | ROZPOCET | [5 empty] | 0 | 0 | 0 | 0 | 0 | 1 | 0 | 16 | 788385370
| VV |  | "výpis zámečnických výrobků Z07" 1 |  | 1 | [13 empty] | VV | 2 | 2 | True | 0 | ROZPOCET
| VV |  | Součet |  | 1 | [13 empty] | VV | 2 | 4 | True | 1 | ROZPOCET
282 | K | 76700Z08 | D+M zábradlí balkonu - viz výkres D1.1.3.17.4. | kpl | 1 |  | 0 |  |  |  | základní |  | 0 | 0 | 0 | 0 | 0 | 16 | K | 2 |  |  |  | ROZPOCET | [5 empty] | 0 | 0 | 0 | 0 | 0 | 1 | 0 | 16 | -464140241
| VV |  | "výpis zámečnických výrobků Z08" 1 |  | 1 | [13 empty] | VV | 2 | 2 | True | 0 | ROZPOCET
| VV |  | Součet |  | 1 | [13 empty] | VV | 2 | 4 | True | 1 | ROZPOCET
283 | K | 76700Z09 | D+M zábradlí balkonu - viz výkres D1.1.3.17.5. | kpl | 1 |  | 0 |  |  |  | základní |  | 0 | 0 | 0 | 0 | 0 | 16 | K | 2 |  |  |  | ROZPOCET | [5 empty] | 0 | 0 | 0 | 0 | 0 | 1 | 0 | 16 | 309424106
| VV |  | "výpis zámečnických výrobků Z09" 1 |  | 1 | [13 empty] | VV | 2 | 2 | True | 0 | ROZPOCET
| VV |  | Součet |  | 1 | [13 empty] | VV | 2 | 4 | True | 1 | ROZPOCET
284 | K | 76700Z10 | D+M nástěnný žebřík pro přístup na střechu objektu , pevný, svislý , příčlový se 2 štěřiny a ochranným košem , š. 520 mm, v. 11850 mm | kpl | 1 |  | 0 |  |  |  | základní |  | 0 | 0 | 0 | 0 | 0 | 16 | K | 2 |  |  |  | ROZPOCET | [5 empty] | 0 | 0 | 0 | 0 | 0 | 1 | 0 | 16 | -519847714
| VV |  | "výpis zámečnických výrobků Z10" 1 |  | 1 | [13 empty] | VV | 2 | 2 | True | 0 | ROZPOCET
| VV |  | Součet |  | 1 | [13 empty] | VV | 2 | 4 | True | 1 | ROZPOCET
285 | K | 76700Z11 | D+M kovová bezpečnostní mříž, žárově pozinkovaná, rozměr 1000x550 mm, vč. kotvení | kplt | 7 |  | 0 |  |  |  | základní |  | 0 | 0 | 0 | 0 | 0 | 16 | K | 2 |  |  |  | ROZPOCET | [5 empty] | 0 | 0 | 0 | 0 | 0 | 1 | 0 | 16 | 1819850022
| VV |  | "výpis zámečnických výrobků Z11" 7 |  | 7 | [13 empty] | VV | 2 | 2 | True | 0 | ROZPOCET
| VV |  | Součet |  | 7 | [13 empty] | VV | 2 | 4 | True | 1 | ROZPOCET
286 | K | 76700Z12 | D+M kovová bezpečnostní mříž, žárově pozinkovaná, rozměr 1400x1750 mm, vč. kotvení | kpl | 6 |  | 0 |  |  |  | základní |  | 0 | 0 | 0 | 0 | 0 | 16 | K | 2 |  |  |  | ROZPOCET | [5 empty] | 0 | 0 | 0 | 0 | 0 | 1 | 0 | 16 | -552616914
| VV |  | "výpis zámečnických výrobků Z12" 6 |  | 6 | [13 empty] | VV | 2 | 2 | True | 1 | ROZPOCET
287 | K | 998767102 | Přesun hmot pro zámečnické konstrukce stanovený z hmotnosti přesunovaného materiálu vodorovná dopravní vzdálenost do 50 m v objektech výšky přes 6 do 12 m | t | 0.202 |  | 0 | CS ÚRS 2017 01 |  |  | základní |  | 0 | 0 | 0 | 0 | 0 | 16 | K | 2 |  |  |  | ROZPOCET | [5 empty] | 0 | 0 | 0 | 0 | 0 | 1 | 0 | 16 | -390376814
| PSC |  | Poznámka k souboru cen: 1. Ceny pro přesun hmot stanovený z hmotnosti přesunovaného materiálu se používají tehdy, pokud je možné určit hmotnost za celý stavební díl. Do této hmotnosti se započítává i hmotnost materiálů oceňovaných ve specifikaci. 2. Pokud nelze jednoznačně stanovit hmotnost přesunovaných materiálů, lze pro výpočet přesunu hmot použít orientačně procentní sazbu. Touto sazbou se vynásobí rozpočtové náklady za celý stavební díl včetně nákladů na materiál ve specifikacích. 3. Příplatek k cenám -7181 pro přesun prováděný bez použití mechanizace, tj. za ztížených podmínek, lze použít pouze pro hmotnost materiálu, která se tímto způsobem skutečně přemísťuje. | [15 empty] | PSC | 2
| D | 771 | Podlahy z dlaždic |  |  |  | 0 | [5 empty] | 0 |  | 13.6685 |  | 19.8776 | 2 | D | 1 |  |  |  | ROZPOCET | [11 empty] | 0
288 | K | 771571810 | Demontáž podlah z dlaždic keramických kladených do malty | m2 | 239 |  | 0 | CS ÚRS 2017 01 |  |  | základní |  | 0 | 0 | 0 | 0.08317 | 19.8776 | 16 | K | 2 |  |  |  | ROZPOCET | [5 empty] | 0 | 0 | 0 | 0 | 0 | 1 | 0 | 16 | -2006833308
| VV |  | balkon |  | 239 | [13 empty] | VV | 2 | 2 | True | 0 | ROZPOCET
| VV |  | Součet |  | 239 | [13 empty] | VV | 2 | 4 | True | 1 | ROZPOCET
289 | K | 636311112 | Kladení dlažby z betonových dlaždic na sucho na terče z umělé hmoty o rozměru dlažby 40x40 cm, o výšce terče přes 25 do 70 mm | m2 | 239 |  | 0 | CS ÚRS 2017 01 |  |  | základní |  | 0 | 0.0025 | 0.5975 | 0 | 0 | 16 | K | 2 |  |  |  | ROZPOCET | [5 empty] | 0 | 0 | 0 | 0 | 0 | 1 | 0 | 16 | -1800033522
| VV |  | "Skladba S10, S11" 119,5+119,5 |  | 239 | [13 empty] | VV | 2 | 2 | True | 0 | ROZPOCET
| VV | Dlažba_terče | Součet |  | 239 | [13 empty] | VV | 2 | 4 | True | 1 | ROZPOCET
290 | M | 592475040 | dlaždice teracová tryskaná impregnovaná 40x40x2 cm | m2 | 263.01 |  | 0 | CS ÚRS 2017 01 |  |  | základní |  | 0 | 0.049 | 12.8875 | 0 | 0 | 32 | M | 2 |  |  |  | ROZPOCET | [5 empty] | 0 | 0 | 0 | 0 | 0 | 1 | 0 | 16 | 1604284717
| VV |  | 239,1*1,1 'Přepočtené koeficientem množství |  | 263.01 | [13 empty] | VV | 2 | 2 | False | 1 | ROZPOCET
291 | M | 562846030 | Součásti tvářené z plastů pro výrobní spotřebu ostatní fixační kroužky pod dlažbu | kus | 330 |  | 0 | CS ÚRS 2017 01 |  |  | základní |  | 0 | 0.0003 | 0.099 | 0 | 0 | 32 | M | 2 |  |  |  | ROZPOCET | [5 empty] | 0 | 0 | 0 | 0 | 0 | 1 | 0 | 16 | -470541882
292 | K | 771574113 | Montáž podlah keramických režných hladkých lepených flexibilním lepidlem do 12 ks/m2 | m2 | 4 |  | 0 | CS ÚRS 2017 01 |  |  | základní |  | 0 | 0 | 0 | 0 | 0 | 16 | K | 2 |  |  |  | ROZPOCET | [5 empty] | 0 | 0 | 0 | 0 | 0 | 1 | 0 | 16 | 1061621332
| VV |  | "Skladba S12" 4 |  | 4 | [13 empty] | VV | 2 | 2 | True | 0 | ROZPOCET
| VV | Dlažba_15 | Součet |  | 4 | [13 empty] | VV | 2 | 4 | True | 1 | ROZPOCET
293 | M | 597614110 | Obkládačky a dlaždice keramické dlaždice keramické vysoce slinuté neglazované mrazuvzdorné rozměr 29,5 x 29,5 x1.5 | m2 | 4.4 |  | 0 | CS ÚRS 2017 01 |  |  | základní |  | 0 | 0.0192 | 0.08448 | 0 | 0 | 32 | M | 2 |  |  |  | ROZPOCET | [5 empty] | 0 | 0 | 0 | 0 | 0 | 1 | 0 | 16 | 215273837
| VV |  | Dlažba_15*1,1 |  | 4.4 | [13 empty] | VV | 2 | 2 | True | 0 | ROZPOCET
| VV |  | Součet |  | 4.4 | [13 empty] | VV | 2 | 4 | True | 1 | ROZPOCET
294 | K | 998771102 | Přesun hmot tonážní pro podlahy z dlaždic v objektech v do 12 m | t | 13.668 |  | 0 | CS ÚRS 2017 01 |  |  | základní |  | 0 | 0 | 0 | 0 | 0 | 16 | K | 2 |  |  |  | ROZPOCET | [5 empty] | 0 | 0 | 0 | 0 | 0 | 1 | 0 | 16 | -1953412062
| D | 784 | Dokončovací práce - malby a tapety |  |  |  | 0 | [5 empty] | 0 |  | 0.67411 |  | 0 | 2 | D | 1 |  |  |  | ROZPOCET | [11 empty] | 0
295 | K | 784181101 | Základní akrylátová jednonásobná penetrace podkladu v místnostech výšky do 3,80m | m2 | 1375.725 |  | 0 | CS ÚRS 2017 01 |  |  | základní |  | 0 | 0.0002 | 0.27514 | 0 | 0 | 16 | K | 2 |  |  |  | ROZPOCET | [5 empty] | 0 | 0 | 0 | 0 | 0 | 1 | 0 | 16 | -486404838
| VV |  | "Malby stěn - po výměně oken | [15 empty] | VV | 2 | 1 | True | 0 | ROZPOCET
| VV |  | (23,37+12,6)*2*3,7*2 |  | 532.356 | [13 empty] | VV | 2 | 2 | True | 0 | ROZPOCET
| VV | Malby | Mezisoučet |  | 532.356 | [13 empty] | VV | 2 | 3 | True | 0 | ROZPOCET
| VV |  | Vnitřní_ostění |  | 36.411 | [13 empty] | VV | 2 | 2 | True | 0 | ROZPOCET
| VV |  | Mezisoučet |  | 36.411 | [13 empty] | VV | 2 | 3 | True | 0 | ROZPOCET
| VV |  | zateplení_suterén |  | 806.958 | [13 empty] | VV | 2 | 2 | True | 0 | ROZPOCET
| VV |  | Mezisoučet |  | 806.958 | [13 empty] | VV | 2 | 3 | True | 0 | ROZPOCET
| VV |  | Součet |  | 1375.725 | [13 empty] | VV | 2 | 4 | True | 1 | ROZPOCET
296 | K | 784221101 | Dvojnásobné bílé malby ze směsí za sucha dobře otěruvzdorných v místnostech do 3,80 m | m2 | 1375.725 |  | 0 | CS ÚRS 2017 01 |  |  | základní |  | 0 | 0.00029 | 0.39896 | 0 | 0 | 16 | K | 2 |  |  |  | ROZPOCET | [5 empty] | 0 | 0 | 0 | 0 | 0 | 1 | 0 | 16 | 2064968221
| VV |  | Malby |  | 532.356 | [13 empty] | VV | 2 | 2 | True | 0 | ROZPOCET
| VV |  | Vnitřní_ostění |  | 36.411 | [13 empty] | VV | 2 | 2 | True | 0 | ROZPOCET
| VV |  | zateplení_suterén |  | 806.958 | [13 empty] | VV | 2 | 2 | True | 0 | ROZPOCET
| VV |  | Součet |  | 1375.725 | [13 empty] | VV | 2 | 4 | True | 1 | ROZPOCET
| D | M | Práce a dodávky M |  |  |  | 0 | [5 empty] | 0 |  | 0.57465 |  | 0 | 3 | D | 0 |  |  |  | ROZPOCET | [11 empty] | 0
| D | 21-M | Elektromontáže |  |  |  | 0 | [5 empty] | 0 |  | 0.57465 |  | 0 | 3 | D | 1 |  |  |  | ROZPOCET | [11 empty] | 0
297 | K | 210220001 | Montáž uzemňovacího vedení s upevněním, propojením a připojením pomocí svorek na povrchu vodičů FeZn páskou průřezu do 120 mm2 | m | 175 |  | 0 | CS ÚRS 2017 01 |  |  | základní |  | 0 | 0 | 0 | 0 | 0 | 64 | K | 2 |  |  |  | ROZPOCET | [5 empty] | 0 | 0 | 0 | 0 | 0 | 1 | 0 | 64 | 1988195721
298 | M | 354420620 | pás zemnící 30 x 4 mm FeZn | kg | 192.5 |  | 0 | CS ÚRS 2017 01 |  |  | základní |  | 0 | 0.001 | 0.1925 | 0 | 0 | 128 | M | 2 |  |  |  | ROZPOCET | [5 empty] | 0 | 0 | 0 | 0 | 0 | 1 | 0 | 128 | 727943755
| VV |  | 175*1,1 'Přepočtené koeficientem množství |  | 192.5 | [13 empty] | VV | 2 | 2 | False | 1 | ROZPOCET
299 | K | 210220101 | Montáž hromosvodného vedení svodových vodičů s podpěrami průměru do 10 mm | m | 310 |  | 0 | CS ÚRS 2017 01 |  |  | základní |  | 0 | 0 | 0 | 0 | 0 | 64 | K | 2 |  |  |  | ROZPOCET | [5 empty] | 0 | 0 | 0 | 0 | 0 | 1 | 0 | 64 | -1364875781
| P |  | Poznámka k položce: Hromosvod na fasádě | [15 empty] | P | 2
| VV |  | "11 svodů" 310 |  | 310 | [13 empty] | VV | 2 | 2 | True | 0 | ROZPOCET
| VV | vodič_1 | Součet |  | 310 | [13 empty] | VV | 2 | 4 | True | 1 | ROZPOCET
300 | M | 354410770 | Součásti pro hromosvody a uzemňování vodiče svodů dráty AlMgSi drát průměr 8 mm AlMgSi 1 kg=7,4m | kg | 130.2 |  | 0 | CS ÚRS 2017 01 |  |  | základní |  | 0 | 0.001 | 0.1302 | 0 | 0 | 128 | M | 2 |  |  |  | ROZPOCET | [5 empty] | 0 | 0 | 0 | 0 | 0 | 1 | 0 | 128 | 1483207825
| P |  | Poznámka k položce: Hmotnost: 0,135 kg/m | [15 empty] | P | 2
301 | K | 210220201 | Montáž hromosvodného vedení jímacích tyčí délky do 3m na střešní hřeben | kus | 15 |  | 0 | CS ÚRS 2017 01 |  |  | základní |  | 0 | 0 | 0 | 0 | 0 | 64 | K | 2 |  |  |  | ROZPOCET | [5 empty] | 0 | 0 | 0 | 0 | 0 | 1 | 0 | 64 | -1875059727
| VV |  | 15 |  | 15 | [13 empty] | VV | 2 | 2 | True | 1 | ROZPOCET
302 | M | 354411290 | Součásti pro hromosvody a uzemňování tyče jímací jímací tyč s kovaným hrotem nerez JK 2,0 nerez | kus | 15 |  | 0 | CS ÚRS 2017 01 |  |  | základní |  | 0 | 0.00455 | 0.06825 | 0 | 0 | 128 | M | 2 |  |  |  | ROZPOCET | [5 empty] | 0 | 0 | 0 | 0 | 0 | 1 | 0 | 128 | -414134558
303 | K | 210220301 | Montáž svorek hromosvodných typu SS, SR 03 se 2 šrouby | kus | 10 |  | 0 | CS ÚRS 2017 01 |  |  | základní |  | 0 | 0 | 0 | 0 | 0 | 64 | K | 2 |  |  |  | ROZPOCET | [5 empty] | 0 | 0 | 0 | 0 | 0 | 1 | 0 | 64 | 1382205723
| VV |  | "5 svodů" 5*2 |  | 10 | [13 empty] | VV | 2 | 2 | True | 0 | ROZPOCET
| VV | svorky_SS_1 | Součet |  | 10 | [13 empty] | VV | 2 | 4 | True | 1 | ROZPOCET
304 | M | 354420330 | Součásti pro hromosvody a uzemňování svorky nerez SS nerez spojovací | kus | 10 |  | 0 | CS ÚRS 2017 01 |  |  | základní |  | 0 | 0.00012 | 0.0012 | 0 | 0 | 128 | M | 2 |  |  |  | ROZPOCET | [5 empty] | 0 | 0 | 0 | 0 | 0 | 1 | 0 | 128 | 2005774367
| VV |  | svorky_SS_1 |  | 10 | [13 empty] | VV | 2 | 2 | True | 1 | ROZPOCET
305 | K | 210220302 | Montáž svorek hromosvodných typu ST, SJ, SK, SZ, SR 01, 02 se 3 a více šrouby | kus | 10 |  | 0 | CS ÚRS 2017 01 |  |  | základní |  | 0 | 0 | 0 | 0 | 0 | 64 | K | 2 |  |  |  | ROZPOCET | [5 empty] | 0 | 0 | 0 | 0 | 0 | 1 | 0 | 64 | 1834549462
| VV |  | "5 svodů" 5*2 |  | 10 | [13 empty] | VV | 2 | 2 | True | 0 | ROZPOCET
| VV | svorky_SJ_SZ_1 | Součet |  | 10 | [13 empty] | VV | 2 | 4 | True | 1 | ROZPOCET
306 | M | 354420410 | Součásti pro hromosvody a uzemňování svorky nerez SJ1b nerez k jímací tyči | kus | 10 |  | 0 | CS ÚRS 2017 01 |  |  | základní |  | 0 | 0.00026 | 0.0026 | 0 | 0 | 256 | M | 2 |  |  |  | ROZPOCET | [5 empty] | 0 | 0 | 0 | 0 | 0 | 1 | 0 | 64 | -1757755811
| VV |  | svorky_SJ_SZ_1 |  | 10 | [13 empty] | VV | 2 | 2 | True | 1 | ROZPOCET
307 | M | 354420340 | Součásti pro hromosvody a uzemňování svorky nerez SZa nerez zkušební | kus | 10 |  | 0 | CS ÚRS 2017 01 |  |  | základní |  | 0 | 0.00022 | 0.0022 | 0 | 0 | 256 | M | 2 |  |  |  | ROZPOCET | [5 empty] | 0 | 0 | 0 | 0 | 0 | 1 | 0 | 64 | 1907630960
| VV |  | svorky_SJ_SZ_1 |  | 10 | [13 empty] | VV | 2 | 2 | True | 1 | ROZPOCET
308 | K | 210220362 | Montáž hromosvodného vedení zemnících desek a tyčí s připojením na svodové nebo uzemňovací vedení bez příslušenství tyčí, délky do 4,5 m | kus | 15 |  | 0 | CS ÚRS 2017 01 |  |  | základní |  | 0 | 0 | 0 | 0 | 0 | 64 | K | 2 |  |  |  | ROZPOCET | [5 empty] | 0 | 0 | 0 | 0 | 0 | 1 | 0 | 64 | 1519426107
| VV |  | 3*5 |  | 15 | [13 empty] | VV | 2 | 2 | True | 1 | ROZPOCET
309 | M | 354420900 | součásti pro hromosvody a uzemňování zemniče tyče zemnící FeZn ZT 2,0 2m, ČSN 35 7641 | kus | 15 |  | 0 | CS ÚRS 2017 01 |  |  | základní |  | 0 | 0.00958 | 0.1437 | 0 | 0 | 128 | M | 2 |  |  |  | ROZPOCET | [5 empty] | 0 | 0 | 0 | 0 | 0 | 1 | 0 | 128 | -1568188027
310 | K | 210220372 | Montáž ochranných prvků - úhelníků nebo trubek do zdiva | kus | 10 |  | 0 | CS ÚRS 2017 01 |  |  | základní |  | 0 | 0 | 0 | 0 | 0 | 64 | K | 2 |  |  |  | ROZPOCET | [5 empty] | 0 | 0 | 0 | 0 | 0 | 1 | 0 | 64 | -820627234
| VV |  | "5 svodů " 5*2 |  | 10 | [13 empty] | VV | 2 | 2 | True | 0 | ROZPOCET
| VV | úhelník_1 | Součet |  | 10 | [13 empty] | VV | 2 | 4 | True | 1 | ROZPOCET
311 | M | 354418440 | Součásti pro hromosvody a uzemňování držáky ochranných úhelníků DUDa-18 nerez boční se středovým vrutem | kus | 40 |  | 0 | CS ÚRS 2017 01 |  |  | základní |  | 0 | 0.0003 | 0.012 | 0 | 0 | 128 | M | 2 |  |  |  | ROZPOCET | [5 empty] | 0 | 0 | 0 | 0 | 0 | 1 | 0 | 128 | 2002432353
| VV |  | úhelník_1*4 |  | 40 | [13 empty] | VV | 2 | 2 | True | 1 | ROZPOCET
312 | M | 354418020 | Součásti pro hromosvody a uzemňování úhelníky ochranné OU 1,7 nerez | kus | 10 |  | 0 | CS ÚRS 2017 01 |  |  | základní |  | 0 | 0.0022 | 0.022 | 0 | 0 | 128 | M | 2 |  |  |  | ROZPOCET | [5 empty] | 0 | 0 | 0 | 0 | 0 | 1 | 0 | 128 | 1699395144
| VV |  | úhelník_1 |  | 10 | [13 empty] | VV | 2 | 2 | True | 1 | ROZPOCET
313 | K | 210220411 | Montáž vedení hromosvodné - napínacích šroubů s okem včetně dodávky a vypnutí svodu | kus | 10 |  | 0 | CS ÚRS 2017 01 |  |  | základní |  | 0 | 0 | 0 | 0 | 0 | 64 | K | 2 |  |  |  | ROZPOCET | [5 empty] | 0 | 0 | 0 | 0 | 0 | 1 | 0 | 64 | -1007052956
| VV |  | "5 svodů "5*2 |  | 10 | [13 empty] | VV | 2 | 2 | True | 0 | ROZPOCET
| VV |  | Součet |  | 10 | [13 empty] | VV | 2 | 4 | True | 1 | ROZPOCET
314 | K | 21 R- 001 | D+M podpěr vedení hromosvodu PV21d pro ploché střechy | ks | 62 |  | 0 |  |  |  | základní |  | 0 | 0 | 0 | 0 | 0 | 64 | K | 2 |  |  |  | ROZPOCET | [5 empty] | 0 | 0 | 0 | 0 | 0 | 1 | 0 | 64 | 1048254317
315 | K | R-2102HZS | Revize hromosvodu | hod | 30 |  | 0 |  |  |  | základní |  | 0 | 0 | 0 | 0 | 0 | 64 | K | 2 |  |  |  | ROZPOCET | [5 empty] | 0 | 0 | 0 | 0 | 0 | 1 | 0 | 64 | -1264764924
| D | VRN | Vedlejší rozpočtové náklady |  |  |  | 0 | [5 empty] | 0 |  | 0 |  | 0 | 5 | D | 0 |  |  |  | ROZPOCET | [11 empty] | 0
| D | VRN2 | Příprava staveniště |  |  |  | 0 | [5 empty] | 0 |  | 0 |  | 0 | 5 | D | 1 |  |  |  | ROZPOCET | [11 empty] | 0
316 | K | 02120300x | Stěhovací práce spojené se stavební činností (odstavování, přistavování, přemísťování nábytku, zakrývání - odkrývání technologie, kterou nelze přemístit apod...) | hod | 80 |  | 0 |  |  |  | základní |  | 0 | 0 | 0 | 0 | 0 | 1024 | K | 2 |  |  |  | ROZPOCET | [5 empty] | 0 | 0 | 0 | 0 | 0 | 1 | 0 | 1024 | 1394939519

## VRN - Vedlejší a ostatní ...
| List obsahuje: |  | 1) Krycí list soupisu | 2) Rekapitulace |  |  | 3) Soupis prací | Zpět na list: | Rekapitulace stavby
{129ce5b5-ae17-48bc-9bbf-c9819eda57be}
2
| KRYCÍ LIST SOUPISU | [8 empty] | v --- níže se nacházejí doplnkové a pomocné údaje k sestavám --- v | [8 empty] | False
Stavba:
Realizace úspor energie - areál NPK, a. s., část 3 - budova 10 v Pardubicích
Objekt:
VRN - Vedlejší a ostatní náklady
| KSO: |  |  |  |  | CC-CZ:
| Místo: |  | p.č.st.418, k.ú. Pardubičky |  |  | Datum: | 9. 11. 2017
| Zadavatel: |  |  |  |  | IČ:
|  | Pardubický kraj,Komenského nám. 125, Pardubice |  |  |  | DIČ:
| Uchazeč: |  |  |  |  | IČ:
DIČ:
| Projektant: |  |  |  |  | IČ:
|  | Projecticon s.r.o.,A.Kopeckého 151,Nový Hrádek |  |  |  | DIČ:
Poznámka:
| Cena bez DPH | [5 empty] | 0
|  |  | Základ daně |  |  | Sazba daně | Výše daně
| DPH | základní | 0 |  |  | 21% | 0
|  | snížená | 0 |  |  | 15% | 0
|  | zákl. přenesená | 0 |  |  | 21% | 0
|  | sníž. přenesená | 0 |  |  | 15% | 0
|  | nulová | 0 |  |  | 0% | 0
| Cena s DPH |  |  | v | CZK |  | 0
REKAPITULACE ČLENĚNÍ SOUPISU PRACÍ
Stavba:
Realizace úspor energie - areál NPK, a. s., část 3 - budova 10 v Pardubicích
Objekt:
VRN - Vedlejší a ostatní náklady
Místo: |  |  | p.č.st.418, k.ú. Pardubičky |  |  | Datum: | 9. 11. 2017
Zadavatel: |  |  | Pardubický kraj,Komenského nám. 125, Pardubice |  |  | Projektant: | Projecticon s.r.o.,A.Kopeckého 151,Nový Hrádek
Uchazeč:
Kód dílu - Popis | [6 empty] | Cena celkem [CZK]
Náklady soupisu celkem | [6 empty] | 0 | [12 empty] | -1
| VRN - Vedlejší rozpočtové náklady | [5 empty] | 0
| VRN3 - Zařízení staveniště | [5 empty] | 0
| VRN5 - Finanční náklady | [5 empty] | 0
| VRN7 - Provozní vlivy | [5 empty] | 0
| VRN9 - Ostatní náklady | [5 empty] | 0
SOUPIS PRACÍ
Stavba:
Realizace úspor energie - areál NPK, a. s., část 3 - budova 10 v Pardubicích
Objekt:
VRN - Vedlejší a ostatní náklady
Místo: |  |  | p.č.st.418, k.ú. Pardubičky |  |  | Datum: | 9. 11. 2017
Zadavatel: |  |  | Pardubický kraj,Komenského nám. 125, Pardubice |  |  | Projektant: | Projecticon s.r.o.,A.Kopeckého 151,Nový Hrádek
Uchazeč:
PČ | Typ | Kód | Popis | MJ | Množství | J.cena [CZK] | Cena celkem [CZK] | Cenová soustava |  | Poznámka | DPH | J. Nh [h] | Nh celkem [h] | J. hmotnost [t] | Hmotnost celkem [t] | J. suť [t] | Suť Celkem [t]
Náklady soupisu celkem | [6 empty] | 0 | [5 empty] | 0 |  | 0 |  | 0 |  | D | -1 | [7 empty] | 0
| D | VRN | Vedlejší rozpočtové náklady |  |  |  | 0 | [5 empty] | 0 |  | 0 |  | 0 | 5 | D | 0 | ROZPOCET | [6 empty] | 0
1 | K | 013254000 | Dokumentace skutečného provedení stavby | kpl | 1 |  | 0 | CS ÚRS 2017 01 |  |  | základní |  | 0 | 0 | 0 | 0 | 0 | 1024 | K | 1 | ROZPOCET | 0 | 0 | 0 | 0 | 0 | 1 | 0 | 1024 | -1381248191
| D | VRN3 | Zařízení staveniště |  |  |  | 0 | [5 empty] | 0 |  | 0 |  | 0 | 5 | D | 1 | ROZPOCET | [6 empty] | 0
2 | K | 031203000 | Vybudování zařízení staveniště | kpl | 1 |  | 0 | CS ÚRS 2017 01 |  |  | základní |  | 0 | 0 | 0 | 0 | 0 | 1024 | K | 2 | ROZPOCET | 0 | 0 | 0 | 0 | 0 | 1 | 0 | 1024 | 485915204
3 | K | 032903000 | Provoz a údržbu vybavení staveniště | kpl | 1 |  | 0 | CS ÚRS 2017 01 |  |  | základní |  | 0 | 0 | 0 | 0 | 0 | 1024 | K | 2 | ROZPOCET | 0 | 0 | 0 | 0 | 0 | 1 | 0 | 1024 | 1873924155
4 | K | 034403000 | Dočasná dopravní značení na staveništi | kpl | 1 |  | 0 | CS ÚRS 2017 01 |  |  | základní |  | 0 | 0 | 0 | 0 | 0 | 1024 | K | 2 | ROZPOCET | 0 | 0 | 0 | 0 | 0 | 1 | 0 | 1024 | -86287827
5 | K | 039103000 | Rozebrání, bourání a odvoz zařízení staveniště | kpl | 1 |  | 0 | CS ÚRS 2017 01 |  |  | základní |  | 0 | 0 | 0 | 0 | 0 | 1024 | K | 2 | ROZPOCET | 0 | 0 | 0 | 0 | 0 | 1 | 0 | 1024 | 829870165
| D | VRN5 | Finanční náklady |  |  |  | 0 | [5 empty] | 0 |  | 0 |  | 0 | 5 | D | 1 | ROZPOCET | [6 empty] | 0
6 | K | 051103000 | Náklady spojené s pojištěním odpovědnosti za škodu způsobenou třetím osobám | kpl | 1 |  | 0 | CS ÚRS 2017 01 |  |  | základní |  | 0 | 0 | 0 | 0 | 0 | 1024 | K | 2 | ROZPOCET | 0 | 0 | 0 | 0 | 0 | 1 | 0 | 1024 | -1523642898
| D | VRN7 | Provozní vlivy |  |  |  | 0 | [5 empty] | 0 |  | 0 |  | 0 | 5 | D | 1 | ROZPOCET | [6 empty] | 0
7 | K | 075603000 | Vytýčení inženýrských sítí , ochrana stávajících vedení a zařízení před poškozením | kpl | 1 |  | 0 | CS ÚRS 2017 01 |  |  | základní |  | 0 | 0 | 0 | 0 | 0 | 1024 | K | 2 | ROZPOCET | 0 | 0 | 0 | 0 | 0 | 1 | 0 | 1024 | 1821342886
| D | VRN9 | Ostatní náklady |  |  |  | 0 | [5 empty] | 0 |  | 0 |  | 0 | 5 | D | 1 | ROZPOCET | [6 empty] | 0
8 | K | R-001 | Bankovní záruka po dobu realizace díla | kpl | 1 |  | 0 |  |  |  | základní |  | 0 | 0 | 0 | 0 | 0 | 1024 | K | 2 | ROZPOCET | 0 | 0 | 0 | 0 | 0 | 1 | 0 | 1024 | 253425369
9 | K | R-002 | Bankovní záruka po dobu záruční lhůty | kpl | 1 |  | 0 |  |  |  | základní |  | 0 | 0 | 0 | 0 | 0 | 1024 | K | 2 | ROZPOCET | 0 | 0 | 0 | 0 | 0 | 1 | 0 | 1024 | 1498060068
10 | K | R-003 | Celobarevný plakát(formát A3) v místě realizace z materiálu odolného proti povětrnostním podmínkám, instalace po celou dobu realizace projektu na viditelném místě | kpl | 1 |  | 0 |  |  |  | základní |  | 0 | 0 | 0 | 0 | 0 | 1024 | K | 2 | ROZPOCET | 0 | 0 | 0 | 0 | 0 | 1 | 0 | 1024 | 673021739

## Pokyny pro vyplnění
Struktura údajů, formát souboru a metodika pro zpracování
Struktura
Soubor je složen ze záložky Rekapitulace stavby a záložek s názvem soupisu prací pro jednotlivé objekty ve formátu XLSX. Každá ze záložek přitom obsahuje
ještě samostatné sestavy vymezené orámovaním a nadpisem sestavy.
Rekapitulace stavby obsahuje sestavu Rekapitulace stavby a Rekapitulace objektů stavby a soupisů prací.
V sestavě Rekapitulace stavby jsou uvedeny informace identifikující předmět veřejné zakázky na stavební práce, KSO, CC-CZ, CZ-CPV, CZ-CPA a rekapitulaci
celkové nabídkové ceny uchazeče.
V sestavě Rekapitulace objektů stavby a soupisů prací je uvedena rekapitulace stavebních objektů, inženýrských objektů, provozních souborů,
vedlejších a ostatních nákladů a ostatních nákladů s rekapitulací nabídkové ceny za jednotlivé soupisy prací. Na základě údaje Typ je možné
identifikovat, zda se jedná o objekt nebo soupis prací pro daný objekt:
|  | STA | Stavební objekt pozemní
|  | ING | Stavební objekt inženýrský
|  | PRO | Provozní soubor
|  | VON | Vedlejší a ostatní náklady
|  | OST | Ostatní
|  | Soupis | Soupis prací pro daný typ objektu
Soupis prací pro jednotlivé objekty obsahuje sestavy Krycí list soupisu, Rekapitulace členění soupisu prací, Soupis prací. Za soupis prací může být považován
i objekt stavby v případě, že neobsahuje podřízenou zakázku.
Krycí list soupisu obsahuje rekapitulaci informací o předmětu veřejné zakázky ze sestavy Rekapitulace stavby, informaci o zařazení objektu do KSO,
CC-CZ, CZ-CPV, CZ-CPA a rekapitulaci celkové nabídkové ceny uchazeče za aktuální soupis prací.
Rekapitulace členění soupisu prací obsahuje rekapitulaci soupisu prací ve všech úrovních členění soupisu tak, jak byla tato členění použita (např.
stavební díly, funkční díly, případně jiné členění) s rekapitulací nabídkové ceny.
Soupis prací obsahuje položky veškerých stavebních nebo montážních prací, dodávek materiálů a služeb nezbytných pro zhotovení stavebního objektu,
inženýrského objektu, provozního souboru, vedlejších a ostatních nákladů.
Pro položky soupisu prací se zobrazují následující informace:
|  | PČ |  | Pořadové číslo položky v aktuálním soupisu
|  | TYP |  | Typ položky: K - konstrukce, M - materiál, PP - plný popis, PSC - poznámka k souboru cen, P - poznámka k položce, VV - výkaz výměr
|  | Kód |  | Kód položky
|  | Popis |  | Zkrácený popis položky
|  | MJ |  | Měrná jednotka položky
|  | Množství |  | Množství v měrné jednotce
|  | J.cena |  | Jednotková cena položky. Zadaní může obsahovat namísto J.ceny sloupce J.materiál a J.montáž, jejichž součet definuje
J.cenu položky.
|  | Cena celkem |  | Celková cena položky daná jako součin množství a j.ceny
|  | Cenová soustava |  | Příslušnost položky do cenové soustavy
Ke každé položce soupisu prací se na samostatných řádcích může zobrazovat:
Plný popis položky
Poznámka k souboru cen a poznámka zadavatele
Výkaz výměr
Pokud je k řádku výkazu výměr evidovaný údaj ve sloupci Kód, jedná se o definovaný odkaz, na který se může odvolávat výkaz výměr z jiné položky.
Metodika pro zpracování
Jednotlivé sestavy jsou v souboru provázány. Editovatelné pole jsou zvýrazněny žlutým podbarvením, ostatní pole neslouží k editaci a nesmí být jakkoliv
modifikovány.
Uchazeč je pro podání nabídky povinen vyplnit žlutě podbarvená pole:
Pole Uchazeč v sestavě Rekapitulace stavby - zde uchazeč vyplní svůj název (název subjektu)
Pole IČ a DIČ v sestavě Rekapitulace stavby - zde uchazeč vyplní svoje IČ a DIČ
Datum v sestavě Rekapitulace stavby - zde uchazeč vyplní datum vytvoření nabídky
J.cena = jednotková cena v sestavě Soupis prací o maximálním počtu desetinných míst uvedených v poli
- pokud sestavy soupisů prací obsahují pole J.cena, musí být všechna tato pole vyplněna nenulovými kladnými číslicemi
Poznámka - nepovinný údaj pro položku soupisu
V případě, že sestavy soupisů prací neobsahují pole J.cena, potom ve všech soupisech prací obsahují pole:
- J.materiál - jednotková cena materiálu
- J.montáž - jednotková cena montáže
Uchazeč je v tomto případě povinen vyplnit všechna pole J.materiál a pole J.montáž nenulovými kladnými číslicemi. V případech, kdy položka
neobsahuje žádný materiál je přípustné, aby pole J.materiál bylo vyplněno nulou. V případech, kdy položka neobsahuje žádnou montáž je přípustné,
aby pole J.montáž bylo vyplněno nulou. Není však přípustné, aby obě pole - J.materiál, J.Montáž byly u jedné položky vyplněny nulou.
Rekapitulace stavby
Název |  |  | Povinný |  | Popis | Typ | Max. počet
atributu |  |  | (A/N) |  |  |  | znaků
Kód |  |  | A |  | Kód stavby | String | 20
Stavba |  |  | A |  | Název stavby | String | 120
Místo |  |  | N |  | Místo stavby | String | 50
Datum |  |  | A |  | Datum vykonaného exportu | Date
KSO |  |  | N |  | Klasifikace stavebního objektu | String | 15
CC-CZ |  |  | N |  | Klasifikace stavbeních děl | String | 15
CZ-CPV |  |  | N |  | Společný slovník pro veřejné zakázky | String | 20
CZ-CPA |  |  | N |  | Klasifikace produkce podle činností | String | 20
Zadavatel |  |  | N |  | Zadavatel zadaní | String | 50
IČ |  |  | N |  | IČ zadavatele zadaní | String | 20
DIČ |  |  | N |  | DIČ zadavatele zadaní | String | 20
Uchazeč |  |  | N |  | Uchazeč veřejné zakázky | String | 50
Projektant |  |  | N |  | Projektant | String | 50
Poznámka |  |  | N |  | Poznámka k zadání | String | 255
Sazba DPH |  |  | A |  | Rekapitulace sazeb DPH u položek soupisů | eGSazbaDph
Základna DPH |  |  | A |  | Základna DPH určena součtem celkové ceny z položek soupisů | Double
Hodnota DPH |  |  | A |  | Hodnota DPH | Double
Cena bez DPH |  |  | A |  | Celková cena bez DPH za celou stavbu. Sčítává se ze všech listů. | Double
Cena s DPH |  |  | A |  | Celková cena s DPH za celou stavbu | Double
Rekapitulace objektů stavby a soupisů prací
Název |  |  | Povinný |  | Popis | Typ | Max. počet
atributu |  |  | (A/N) |  |  |  | znaků
Kód |  |  | A |  | Přebírá se z Rekapitulace stavby | String | 20
Stavba |  |  | A |  | Přebírá se z Rekapitulace stavby | String | 120
Místo |  |  | N |  | Přebírá se z Rekapitulace stavby | String | 50
Datum |  |  | A |  | Přebírá se z Rekapitulace stavby | Date
Zadavatel |  |  | N |  | Přebírá se z Rekapitulace stavby | String | 50
Projektant |  |  | N |  | Přebírá se z Rekapitulace stavby | String | 50
Uchazeč |  |  | N |  | Přebírá se z Rekapitulace stavby | String | 50
Kód |  |  | A |  | Kód objektu | String | 20
Objektu, Soupis prací |  |  | A |  | Název objektu | String | 120
Cena bez DPH |  |  | A |  | Cena bez DPH za daný objekt | Double
Cena s DPH |  |  | A |  | Cena spolu s DPH za daný objekt | Double
Typ |  |  | A |  | Typ zakázky | eGTypZakazky
Krycí list soupisu
Název |  |  | Povinný |  | Popis | Typ | Max. počet
atributu |  |  | (A/N) |  |  |  | znaků
Stavba |  |  | A |  | Přebírá se z Rekapitulace stavby | String | 120
Objekt |  |  | A |  | Kód a název objektu | String | 20 + 120
Soupis |  |  | A |  | Kód a název soupisu | String | 20 + 120
KSO |  |  | N |  | Klasifikace stavebního objektu | String | 15
CC-CZ |  |  | N |  | Klasifikace stavbeních děl | String | 15
CZ-CPV |  |  | N |  | Společný slovník pro veřejné zakázky | String | 20
CZ-CPA |  |  | N |  | Klasifikace produkce podle činností | String | 20
Místo |  |  | N |  | Přebírá se z Rekapitulace stavby | String | 50
Zadavatel |  |  | N |  | Přebírá se z Rekapitulace stavby | String | 50
Uchazeč |  |  | N |  | Přebírá se z Rekapitulace stavby | String | 50
Projektant |  |  | N |  | Přebírá se z Rekapitulace stavby | String | 50
Poznámka |  |  | N |  | Poznámka k soupisu prací | String | 255
Sazba DPH |  |  | A |  | Rekapitulace sazeb DPH na položkách aktuálního soupisu | eGSazbaDph
Základna DPH |  |  | A |  | Základna DPH určena součtem celkové ceny z položek aktuálního soupisu | Double
Hodnota DPH |  |  | A |  | Hodnota DPH | Double
Cena bez DPH |  |  | A |  | Cena bez DPH za daný soupis | Double
Cena s DPH |  |  | A |  | Cena s DPH za daný soupis | Double
Rekapitulace členění soupisu prací
Název |  |  | Povinný |  | Popis | Typ | Max. počet
atributu |  |  | (A/N) |  |  |  | znaků
Stavba |  |  | A |  | Přebírá se z Rekapitulace stavby | String | 120
Objekt |  |  | A |  | Kód a název objektu, přebírá se z Krycího listu soupisu | String | 20 + 120
Soupis |  |  | A |  | Kód a název objektu, přebírá se z Krycího listu soupisu | String | 20 + 120
Místo |  |  | N |  | Přebírá se z Rekapitulace stavby | String | 50
Datum |  |  | A |  | Přebírá se z Rekapitulace stavby | Date
Zadavatel |  |  | N |  | Přebírá se z Rekapitulace stavby | String | 50
Projektant |  |  | N |  | Přebírá se z Rekapitulace stavby | String | 50
Uchazeč |  |  | N |  | Přebírá se z Rekapitulace stavby | String | 50
Kód dílu - Popis |  |  | A |  | Kód a název dílu ze soupisu | String | 20 + 100
Cena celkem |  |  | A |  | Cena celkem za díl ze soupisu | Double
Soupis prací
Název |  |  | Povinný |  | Popis | Typ | Max. počet
atributu |  |  | (A/N) |  |  |  | znaků
Stavba |  |  | A |  | Přebírá se z Rekapitulace stavby | String | 120
Objekt |  |  | A |  | Kód a název objektu | String | 20 + 120
Soupis |  |  | A |  | Přebírá se z Krycího listu soupisu | String | 20 + 120
Místo |  |  | N |  | Přebírá se z Krycího listu soupisu | String | 50
Datum |  |  | A |  | Přebírá se z Krycího listu soupisu | Date
Zadavatel |  |  | N |  | Přebírá se z Krycího listu soupisu | String | 50
Projektant |  |  | N |  | Přebírá se z Krycího listu soupisu | String | 50
Uchazeč |  |  | N |  | Přebírá se z Krycího listu soupisu | String | 50
PČ |  |  | A |  | Pořadové číslo položky soupisu | Long
Typ |  |  | A |  | Typ položky soupisu | eGTypPolozky | 1
Kód |  |  | A |  | Kód položky ze soupisu | String | 20
Popis |  |  | A |  | Popis položky ze soupisu | String | 255
MJ |  |  | A |  | Měrná jednotka položky | String | 10
Množství |  |  | A |  | Množství položky soupisu | Double
J.Cena |  |  | A |  | Jednotková cena položky | Double
Cena celkem |  |  | A |  | Cena celkem vyčíslena jako J.Cena * Množství | Double
Cenová soustava |  |  | N |  | Zařazení položky do cenové soustavy | String | 50
p |  |  | N |  | Poznámka položky ze soupisu | Memo
psc |  |  | N |  | Poznámka k souboru cen ze soupisu | Memo
pp |  |  | N |  | Plný popis položky ze soupisu | Memo
vv |  |  | N |  | Výkaz výměr (figura, výraz, výměra) ze soupisu | Text,Text,Double | 20, 150
DPH |  |  | A |  | Sazba DPH pro položku | eGSazbaDPH
Hmotnost |  |  | A |  | Hmotnost položky ze soupisu | Double
Suť |  |  | A |  | Suť položky ze soupisu | Double
Nh |  |  | N |  | Normohodiny položky ze soupisu | Double
Datová věta
Typ věty |  |  | Hodnota |  | Význam
eGSazbaDPH |  |  | základní |  | Základní sazba DPH
|  |  | snížená |  | Snížená sazba DPH
|  |  | nulová |  | Nulová sazba DPH
|  |  | zákl. přenesená |  | Základní sazba DPH přenesená
|  |  | sníž. přenesená |  | Snížená sazba DPH přenesená
eGTypZakazky |  |  | STA |  | Stavební objekt
|  |  | PRO |  | Provozní soubor
|  |  | ING |  | Inženýrský objekt
|  |  | VON |  | Vedlejší a ostatní náklady
|  |  | OST |  | Ostatní náklady
eGTypPolozky |  |  | 1 |  | Položka typu HSV
|  |  | 2 |  | Položka typu PSV
|  |  | 3 |  | Položka typu M
|  |  | 4 |  | Položka typu OST