## Rekapitulace
D.1.4.09 - ZAŘÍZENÍ SLABOPROUDÉ ELEKTROTECHNIKY NEOCENĚNÝ VÝKAZ VÝMĚR
Předmět rozpočtu: |  | NPK, a.s. Pardubická nemocnice, Rekonstrukce budovy č.10 SO 01 Rekonstrukce budovy
CELKOVÁ REKAPITULACE
Pol. | Specifikace |  | cena bez DPH
1. | Univerzální kabelážní systém (UKS) |  | 0
2. | Kamerový systém (CCTV) |  | 0
3. | Poplachový zabezpečovací a tísňový systém (PTZS) |  | 0
4. | Elektronická kontrola vstupu a vrátníky |  | 0
5. | AV Technika |  | 0
6. | Sestra pacient |  | 0
7. | Společné kabelové trasy |  | 0
8. | Požární ucpávky (4ks) |  | 0
9. | Demontáž stávajících slaboproudých prvků (16 hodin) |  | 0
10. | Vedlejší náklady - cestovné + dopravné (dojezdová vzdálenost 50km) |  | 0
11. | Inženýrská a koordinační činnost |  | 0
12. | Dokumentace skutečného stavu |  | 0
CENA CELKEM BEZ DPH |  |  | 0
DPH - 21 % |  |  | 0
CENA CELKEM VČETNĚ DPH |  |  | 0

## UKS
1. |  | Univerzální kabelážní systém (UKS)
Pol. | Skladový kód | Cenová soustava | Specifikace | Počet | Měrná jednotka | Materiál |  | Montáž
[6 empty] | Jednotková cena | Celkem bez DPH | Jednotková cena | Celkem bez DPH
1. |  | vlastní | Datový rozvaděč nástěnný 600x600x18U, jednodílný, proskledné dveře | 2 | ks |  | 0 |  | 0
2. | 3. | vlastní | Napájecí panel do 19“ racku, černý | 2 | ks |  | 0 |  | 0
3. | 4. | vlastní | Kabel UTP, kat. 5e, bezhalogenový, 4 páry | 6915 | m |  | 0 |  | 0
4. |  | vlastní | Kabel STP, kat.6A,bezhalogenový, 4 páry | 4277 | m |  | 0 |  | 0
5. |  | vlastní | Optický kabel SM 9/125, 8 vláken OS2 LSOH-3, gelový | 105 | m |  | 0 |  | 0
6. |  | vlastní | Optická vana 19" 1U, bez čela, hloubka 21 | 3 | ks |  | 0 |  | 0
7. |  | vlastní | Čela optické vany | 3 | ks |  | 0 |  | 0
8. |  | vlastní | Kazeta pro uložení optických svarů včetně dvou hřebínku pro uložení svarů | 4 | ks |  | 0 |  | 0
9. |  | vlastní | Spojka SC-SC/APC, SM, siplexní | 32 | ks |  | 0 |  | 0
10. |  | vlastní | Pigtail SC APC 9/125 OS2, 2m | 32 | ks |  | 0 |  | 0
11. |  | vlastní | Svár optického vlákna, včetně ochrany svaru | 32 | ks |  | 0 |  | 0
12. |  | vlastní | Dvojzásuvka 2xRJ45, bílá včetně rámečku, bez modulů, ABB tango, bílá | 38 | ks |  | 0 |  | 0
13. |  | vlastní | Datová zásuvka 45x45, 2xRJ45, bílá, bez modulů | 93 | ks |  | 0 |  | 0
14. |  | vlastní | Patch panel pro 24 modulů, 1U, prázdný, | 1 | ks |  | 0 |  | 0
15. |  | vlastní | Patch panel pro 48 modulů, 1U, prázdný, | 7 | ks |  | 0 |  | 0
16. |  | vlastní | Modul RJ45, UTP kat. 5e, do panelů a zásuvek | 336 | ks |  | 0 |  | 0
17. |  | vlastní | Modul RJ45, STP kat.6A, do panelů a zásuvek | 196 | ks |  | 0 |  | 0
18. |  | vlastní | Vyvazovací panel 1U, 5 vyvazovacích plastových ok | 12 | ks |  | 0 |  | 0
19. |  | vlastní | Krabice přístrojová rozvodná včetně lůžka, KU68 | 39 | ks |  | 0 |  | 0
20. |  | vlastní | Uspořádání a vyvázání kabeláže v datovém rozvaděči | 3 | ks |  | 0 |  | 0
21. |  | vlastní | Měření metalické přípojky, popis | 266 | ks |  | 0 |  | 0
22. |  | vlastní | Proměření a popis optických vláken | 16 | ks |  | 0 |  | 0
23. |  | vlastní | Vyvázání kabeláže v drátěním žlabu | 174 | m |  | 0 |  | 0
24. |  | vlastní | Drobné práce a materiál | 1 | kpl |  | 0 |  | 0
Celkem bez DPH | [5 empty] | 0 |  | 0
Celkem materiál + montáž bez DPH | [5 empty] | 0

## CCTV
2. | Kamerový systém (CCTV)
Pol. | Cenová soustava | Specifikace | Počet | Měrná jednotka | Materiál |  | Montáž
[5 empty] | Jednotková cena | Celkem bez DPH | Jednotková cena | Celkem bez DPH
1. | vlastní | 4.0 Megapixelová, R6, IP venkovní miniDome kamera s IR přísvitem série EXIR, 1/3" progressive scan CMOS, komprese H.264 / MJPEG/H.264+, max.rozlišení: 20fps (2688×1520), 25fps(1920×1080), 25fps(1280×720), objektiv: 4mm @ F1.2 (volitelně 2.8, 6, 8, 12mm), úhel zobrazení: 106°(2.8mm), 83°(4mm), 55.4°(6mm), Citlivost: 0.01Lux @(F1.2,AGC zap.) 0 LUX s IR, Den & Noc: ICR automaticky, WDR 120dB, 3D-DNR, Napájení: DC12V±10%/458mA, PoE (802.3af, Power over Ethernet), Dosah IR: 30m, Krytí:IP66, Bez poplachových vstupů a výstupů, audio vstupů a výstupů | 1 | ks |  | 0 |  | 0
2. | vlastní | Modul RJ45, UTP kat. 5e, do panelu | 1 | ks |  | 0 |  | 0
3. | vlastní | Kabel UTP, kat.5E, LSZH plášť, 4 páry | 28 | m |  | 0 |  | 0
4. | vlastní | Konektor RJ45 + punčoška | 1 | ks |  | 0 |  | 0
5. | vlastní | Měření přípojky, popis | 1 | ks |  | 0 |  | 0
6. | vlastní | Nastavení a konfigurace systému, včetně nastavení a instalace bezplatného SW na stanice uživatelů, zaškolení uživatelů | 1 | kpl |  | 0 |  | 0
7. | vlastní | PoE injektor pro napájení kamery, 30W, 1000BASE-T | 1 | ks |  | 0 |  | 0
8. | vlastní | Propojovací metalicky patch cord 2m | 2 | ks |  | 0 |  | 0
9. | vlastní | Drobné práce a materiál | 1 | kpl |  | 0 |  | 0
Celkem bez DPH |  |  |  |  | 0 |  | 0
Celkem materiál + montáž bez DPH |  |  |  |  | 0

## PZTS
3. |  | Poplachový zabezpečovací a tísňový systém (PTZS)
Pol. | Skladový kód | Cenová soustava | Specifikace | Počet | Měrná jednotka | Materiál |  | Montáž
[6 empty] | Jednotková cena | Celkem bez DPH | Jednotková cena | Celkem bez DPH
1. |  | vlastní | Deska ústředny 64, 16-64 zón, 16-64 pg. výstupů, imp. zdroj 3A s ochranou proti přetížení a zkratu, až. 8 LCD klávesnic, 32+32 modulů (podpora všech typů INT-xx), možnost přístupového systému a bezdrátové nadstavby. 32 bloků / 8 objektů, 64 časovačů, 192+8+1 uživatelů (kód+karta+ovladač), paměť 5887 událostí. 16 (nebo dle INT-VG) hlasových zpráv, 64 SMS (GSM-5/LT1/LT2), 16 tel. č. uživatelů. Formáty CID/SIA/4+2 na 2+2 čísla PCO. RS-232 (RJ). EN50131 stupeň 2. | 1 | ks |  | 0 |  | 0
2. |  | vlastní | Univerzální plechový kryt bez transformátoru, tamper, pojistka. Ústředny: CA-64 a INTEGRA 24, 32, 64, 128. Prostor pro 18Ah akumulátor. Rozměry: 325x400x98mm, zámek | 1 | ks |  | 0 |  | 0
3. |  | vlastní | Dotyková klávesnice LCD 4,3'', konfigurovatelné zobrazení a tlačítka makro příkazů, 4 předdefinované pozice aktivace maker, volitelná/náhodná pozadí v režimu stavové obrazovky, nastavení hlasitosti (gong, vstup./odchod. zpoždění, požár, poplach, obecné), režim zobrazení LCD klávesnice, slot pro paměťovou kartu microSD, 2 zóny, barevné provedení: bílý předek, stříbrný rámeček, bílá záda, rozměry: 120 x 92 x 14 mm. | 1 | ks |  | 0 |  | 0
4. |  | vlastní | Komunikační modul Ethernet pro připojení ústředeny do sítě LAN (TCP/IP). Možnost vzdálené správy a ovládání a programování, obsahuje WEB server (JAVA platforma), 192Bit šifrovaný přenos, DHCP | 1 | ks |  | 0 |  | 0
5. |  | vlastní | GSM/GPRS/SMS komunikační modul, převod telefonního monitorování z libovolné ústředny podporující formáty ContactID, Ademco Express (4/2) na GPRS přenos nebo SMS zprávu, zasílání SMS na 4 tel. čísla a CLIP informace při testu přenosu, možnost programování přes RS-232 (kabel CA5/6 PC-Link), vč. CZ software - | 1 | ks |  | 0 |  | 0
6. |  | vlastní | Anténa pro GSM modul | 1 | ks |  | 0 |  | 0
7. |  | vlastní | Kabel RS232 PIN5/RJ (křížený), pro ústřednu a ethernet modul | 1 | ks |  | 0 |  | 0
8. |  | vlastní | Magnetický kontakt s vestavěnými rezistory 2x1.1kΩ (2EOL/NC), zápustná montáž, pracovní mezera 14-18mm, plast, NC kontakt, 2 vodiče, rozměry: 25 x 8,5 mm | 2 | ks |  | 0 |  | 0
9. |  | vlastní | Digitální pohybový detektor s pokročilou duální PIR technologií, pokrytí 15x15m, nová generace DSP a algoritmu analýzy, precizní hermeticky uzavřená optika LODIFF™ Frensel, digitální kompenzace teploty, vzdáleně ovládaný testovací režim (LED), paměť poplachu, napájení: 12V/11mA, plynulé nastavení citlivosti PIR trimrem, pracovní teploty: -10...+55°C , rozměry: 62 x 96 x 48mm, detekovaná rychlost pohybu 0,3...3m/s, nastavitelný nástěnný držák (BRACKET A) v balení | 9 | ks |  | 0 |  | 0
10. |  | vlastní | Kabel SYKFY 3x2x0,5 | 291 | m |  | 0 |  | 0
11. |  | vlastní | Kabel SYKFY 4x2x0,5 | 9 | m |  | 0 |  | 0
12. |  | vlastní | Oživení a konfigurace systému, zaškolení obsluhy | 1 | kpl |  | 0 |  | 0
13. |  | vlastní | Revize systému PTZS | 1 | kpl |  | 0 |  | 0
14. |  | vlastní | 12V, 18Ah, záložní , bezúdržbový, VRLA, uzavřený, akumulátor. Technologie AGM. Vhodný pro EZS, EPS. Max. odebíraný proud 270A(5s), životnost až 5let, délka: 182 mm, šířka: 77 mm, výška: 168 mm, hmotnost: 5,32kg, typ pólu: 14 x 12 x 2 mm. | 1 | ks |  | 0 |  | 0
15. |  | vlastní | Drobné práce a materiál | 1 | kpl |  | 0 |  | 0
Celkem bez DPH | [5 empty] | 0 |  | 0
Celkem materiál + montáž bez DPH | [5 empty] | 0

## EKV
4. |  | Elektronická kontrola vstupu a vrátníky
Pol. | Skladový kód | Cenová soustava | Specifikace | Počet | Měrná jednotka | Materiál |  | Montáž
[6 empty] | Jednotková cena | Celkem bez DPH | Jednotková cena | Celkem bez DPH
1. |  | vlastní | Audio panel IP, 3 tlač., klávesnice, povrchová instalace, je dveřní interkom, u kterého se dokonale snoubí špičkové technologie s unikátním designem. Jedná se o variabilní komunikační systém podporující jak přenos hlasu, tak videa. To vše v IP prostředí za pomoci protokolu SIP. | 4 | ks |  | 0 |  | 0
2. |  | vlastní | Zápustná krabice pro 1 modul, pro IP audio panel | 4 | ks |  | 0 |  | 0
3. |  | vlastní | IP přídavný spínač pro ovládání druhého zařízení pro IP audio panel | 1 | ks |  | 0 |  | 0
4. |  | vlastní | Licence pro 10 zařízení třetích stran, pro IP ústřednu TADIRAN provozouvanou v areálu pardubické nemocnice | 1 | ks |  | 0 |  | 0
5. |  | vlastní | Oživení a nastavení IP audio panelů | 4 | ks |  | 0 |  | 0
6. |  | vlastní | Řídící jednotka pro obldádání dvou dveřé z jedné strany či jedněch dveří z obou stran. Řídící jednotka jekompatibilní s centráním SW, který je provozobán na serveru pro přístupový systém pro organizaci Nemocnice Pardubického kraje a.s. | 5 | ks |  | 0 |  | 0
7. |  | vlastní | Firmware pro řtídící jednotku CK-22 | 5 | ks |  | 0 |  | 0
8. |  | vlastní | Čtečka karet, čtečka nastavena na vyčítaní ze sektoru, stejné jako ostatní stávajcí čtečky v areálu Nemocnice Pardubického kraje a.s. | 5 | ks |  | 0 |  | 0
9. |  | vlastní | Krabice IP30, pod omítku, víčko na šroubky, 200x300x60mm, pro instalaci řídící přístupové jednotky | 5 | ks |  | 0 |  | 0
10. |  | vlastní | Elektrický otvírač 12V/230mA, stavitel. střelka, mikrospínač, dlouhá lišta | 4 | ks |  | 0 |  | 0
11. |  | vlastní | Kabelová průchodka pro zadlabání do dveří, délka pouzdra 46cm/vnitřní průch.40cm | 4 | ks |  | 0 |  | 0
12. |  | vlastní | Modul RJ45, UTP kat. 5e, do panelu | 11 | ks |  | 0 |  | 0
13. |  | vlastní | Konektor RJ45 + punčoška | 5 | ks |  | 0 |  | 0
14. |  | vlastní | Měření přípojky, popis | 11 | ks |  | 0 |  | 0
15. |  | vlastní | Kabel UTP, kat.5E, LSZH plášť, 4 páry | 426 | m |  | 0 |  | 0
16. |  | vlastní | Kabel SYKFY 5x2x0,5 | 54 | m |  | 0 |  | 0
17. |  | vlastní | Kabely JYTY 2x1 | 187 | m |  | 0 |  | 0
18. |  | vlastní | Nastavení systému, konfigurace, oživení, zaškolení uživatele | 1 | kpl |  | 0 |  | 0
19. |  | vlastní | Krabička odbočná s víčkem | 4 | ks |  | 0 |  | 0
20. |  | vlastní | Lineární zdroj v kovovém krytu 13,8 Vss / 3A se signalizačními výstupy | 2 | ks |  | 0 |  | 0
21. |  | vlastní | 12V, 18Ah, záložní , bezúdržbový, VRLA, uzavřený, akumulátor. Technologie AGM. Vhodný pro EZS, EPS. Max. odebíraný proud 270A(5s), životnost až 5let, délka: 182 mm, šířka: 77 mm, výška: 168 mm, hmotnost: 5,32kg, typ pólu: 14 x 12 x 2 mm. | 2 | ks |  | 0 |  | 0
22. |  | vlastní | Drobné práce a materiál | 1 | kpl |  | 0 |  | 0
Celkem bez DPH | [5 empty] | 0 |  | 0
Celkem materiál + montáž bez DPH | [5 empty] | 0

## AV_technika
5. |  | AV Technika
Pol. | Skladový kód | Cenová soustava | Specifikace | Počet | Měrná jednotka | Materiál |  | Montáž
[6 empty] | Jednotková cena | Celkem bez DPH | Jednotková cena | Celkem bez DPH
1. |  | vlastní | kabel VGA 15m, zlacené konektory | 1 | ks |  | 0 |  | 0
2. |  | vlastní | kabel HDMI 15m, zlacené konektory | 1 | ks |  | 0 |  | 0
3. |  | vlastní | kabel VGA 10m, zlacené konektory | 1 | ks |  | 0 |  | 0
4. |  | vlastní | kabel HDMI 10m, zlacené konektory | 1 | ks |  | 0 |  | 0
5. |  | vlastní | Výklopný panel zásuvek do stolu,4xRJ45, 1xHDMI, 1xVGA,3x230V | 1 | ks |  | 0 |  | 0
6. |  | vlastní | HDMI spojka 45x45 do parapetního žlabu | 1 | ks |  | 0 |  | 0
7. |  | vlastní | VGA spojka 45x45 do parapetního žlabu | 1 | ks |  | 0 |  | 0
8. |  | vlastní | Drobné práce a materiál | 1 | kpl |  | 0 |  | 0
Celkem bez DPH | [5 empty] | 0 |  | 0
Celkem materiál + montáž bez DPH | [5 empty] | 0

## sestra_pacient
6. |  | Sestra pacient
Pol. | Skladový kód | Cenová soustava | Specifikace | Počet | Měrná jednotka | Materiál |  | Montáž
[6 empty] | Jednotková cena | Celkem bez DPH | Jednotková cena | Celkem bez DPH
1. |  | vlastní | Sesterský (pokojový) komunikační terminál s LCD | 1 | ks |  | 0 |  | 0
2. |  | vlastní | Světlo signální červené, 5 barev (indikace na chodbě před pokojem) | 2 | ks |  | 0 |  | 0
3. |  | vlastní | Tlačítko signální (na WC) | 4 | ks |  | 0 |  | 0
4. |  | vlastní | Kombinované nouzové a resetovací tlačítko | 2 | ks |  | 0 |  | 0
5. |  | vlastní | Instalační krabice pod pokojivý terminál, povrchová montáž | 1 | ks |  | 0 |  | 0
6. |  | vlastní | Systémový switch 9 portů, jeden systémový kruh,redundantní | 1 | ks |  | 0 |  | 0
7. |  | vlastní | Systémový napájecí zdroj, 24V/10A | 1 | ks |  | 0 |  | 0
8. |  | vlastní | Kabel UTP, kat.5E, LSZH plášť, 4 páry | 171 | m |  | 0 |  | 0
9. |  | vlastní | Modul RJ45, UTP kat. 5e, do panelu | 3 | ks |  | 0 |  | 0
10. |  | vlastní | Konektor RJ45 + punčoška | 17 | ks |  | 0 |  | 0
11. |  | vlastní | Měření přípojky, popis | 2 | ks |  | 0 |  | 0
12. |  | vlastní | Krabice přístrojová rozvodná včetně lůžka, KU68 | 9 | ks |  | 0 |  | 0
13. |  | vlastní | Nastavení a konfigurace systému | 1 | kpl |  | 0 |  | 0
14. |  | vlastní | Napojení odděléní do stávající databáze systému sestra-pacient | 1 | kpl |  | 0 |  | 0
15. |  | vlastní | Zaškolení obsluhy | 1 | kpl |  | 0 |  | 0
16. |  | vlastní | Drobné práce a materiál | 1 | kpl |  | 0 |  | 0
Celkem bez DPH | [5 empty] | 0 |  | 0
Celkem materiál + montáž bez DPH | [5 empty] | 0

## trasy
7. |  | Společné kabelové trasy
Pol. | Skladový kód | Cenová soustava | Specifikace | Počet | Měrná jednotka | Materiál |  | Montáž
[6 empty] | Jednotková cena | Celkem bez DPH | Jednotková cena | Celkem bez DPH
1. |  | vlastní | Drátěný žlab, 50x50mm | 19 | m |  | 0 |  | 0
2. |  | vlastní | Drátěný žlab, 100x50mm | 6 | m |  | 0 |  | 0
3. |  | vlastní | Drátěný žlab, 150x100mm | 7 | m |  | 0 |  | 0
4. |  | vlastní | Spojka drátěného žlabu | 34 | ks |  | 0 |  | 0
5. |  | vlastní | Nosník na stěnu pro žlab 100m | 5 | ks |  | 0 |  | 0
6. |  | vlastní | Nosník na stěnu pro žlab 150m | 6 | ks |  | 0 |  | 0
7. |  | vlastní | Kovová hmoždina M8x30 | 14 | ks |  | 0 |  | 0
8. |  | vlastní | Závitová tyč M8/1m | 14 | ks |  | 0 |  | 0
9. |  | vlastní | Drážák žlabu (véčko) | 14 | ks |  | 0 |  | 0
10. |  | vlastní | Trubka ohebná Ø 25mm | 303 | m |  | 0 |  | 0
11. |  | vlastní | Trubka ohebná Ø 32mm | 21 | m |  | 0 |  | 0
12. |  | vlastní | Trubka ohebná Ø 40mm | 140 | m |  | 0 |  | 0
13. |  | vlastní | Vysekání drážky 3x3cm | 247 | m |  | 0 |  | 0
14. |  | vlastní | Vysekání drážky 5x5cm | 124 | m |  | 0 |  | 0
15. |  | vlastní | Vysekání drážky 5x5cm, zaříznutá do podlahy | 4 | m |  | 0 |  | 0
16. |  | vlastní | Skupinová příchytka | 30 | ks |  | 0 |  | 0
17. |  | vlastní | Krabice instalařní s víkem KO125 | 5 | ks |  | 0 |  | 0
18. |  | vlastní | Průraz stěnou do 250mm | 15 | ks |  | 0 |  | 0
19. |  | vlastní | Průraz stěnou do 500mm | 32 | ks |  | 0 |  | 0
20. |  | vlastní | Průraz stěnou do 750mm | 3 | ks |  | 0 |  | 0
21. |  | vlastní | Průzar stropem | 1 | ks |  | 0 |  | 0
22. |  | vlastní | Vybourání otvoru 150x100x200 | 2 | ks |  | 0 |  | 0
23. |  | vlastní | Vybourání otvoru 150x100x500 | 1 | ks |  | 0 |  | 0
24. |  | vlastní | Vybourání otvoru 250x200x200 | 2 | ks |  | 0 |  | 0
25. |  | vlastní | Vybourání otvoru 250x200x200 | 1 | ks |  | 0 |  | 0
26. |  | vlastní | Plastový žlab 100x60 | 7 | m |  | 0 |  | 0
27. |  | vlastní | Koncový kryt žlabu 100x60 | 1 | ks |  | 0 |  | 0
28. |  | vlastní | Roh vnitřní pro žlab 100x60 | 2 | ks |  | 0 |  | 0
29. |  | vlastní | Rozporka pro žlab 100x60 | 6 | ks |  | 0 |  | 0
30. |  | vlastní | Plastový žlab 180x60 | 2 | m |  | 0 |  | 0
31. |  | vlastní | Elektroinstalační lišta 60, oblá, elegant, bílá | 3 | m |  | 0 |  | 0
32. |  | vlastní | Kryt koncový lišta 60 | 1 | ks |  | 0 |  | 0
33. |  | vlastní | Koordinace trras s ostatními profesemi na stavbě | 8 | hod |  | 0 |  | 0
34. |  | vlastní | Drobné práce a materiál | 1 | kpl |  | 0 |  | 0
Celkem bez DPH | [5 empty] | 0 |  | 0
Celkem materiál + montáž bez DPH | [5 empty] | 0