## Rekapitulace
NPK,a.s., Pardubická nemocnice
#REF! | Venkovní kanalizace pro budovu č.10
#REF! | Popis | Cena
#REF!
| 001: Zemní práce | 0
| 002: Trubní vedení+úpravy kanalizačních šachet | 0
| 003: Vedlejší rozpočtové náklady | 0
0
| Celkem (bez DPH) | 0
0 | DPH
0 | DPH: 21% ze základny | 0
| Celkem (včetně DPH) | 0

## Zakazka
NPK,a.s., Pardubická nemocnice
Venkovní kanalizace pro budovu č.10
Poř. | Kód | Popis | MJ | Výměra bez ztr. | Ztratné | Výměra | Jedn. cena | Cena | Cena dle
|  | 001: Zemní práce | [5 empty] | 0
1 | 1 | Sejmutí ornice s přemístěním do 20m | m3 |  |  | 6 | 0 | 0 | URS 2017
2 | 2 | Hloubení jam zapažených v hornině tř. 3 přes 600mm objemu do 100 m3 | m3 |  |  | 65 | 0 | 0 | URS 2017
3 | 3 | Svislé přemístění výkopku z horniny tř. 1 až 4 hl výkopu do 4 m | m3 |  |  | 65 | 0 | 0 | URS 2017
4 | 4 | Vodorovné přemístění výkopku na skládku do 20km a skládkovné | m3 |  |  | 35 | 0 | 0 | URS 2017
5 | 5 | Dno rýhy zpevněné štěrkopískem tl do 150 mm | m |  |  | 24 | 0 | 0 | URS 2017
6 | 6 | Zásyp jam, šachet rýh nebo kolem objektů sypaninou se zhutněním | m3 |  |  | 48 | 0 | 0 | URS 2017
7 | 7 | Podsyp,obsyp potrubí kamenivem drobné frakce 0-8 se zhutněním | m3 |  |  | 17 | 0 | 0 | URS 2017
8 | 8 | Kamenivo těžené drobné frakce 0-8 | t |  |  | 31 | 0 | 0 | URS 2017
9 | 9 | Zřízení pažení a rozepření stěn rýhy pro podzemní vedení - příložné pažení do hl.4m | m2 |  |  | 160 | 0 | 0 | URS 2017
10 | 10 | Odstranění pažení a rozepření stěn rýhy pro podzemní vedení do hl.4m | m2 |  |  | 160 | 0 | 0 | URS 2017
11 | 11 | Odstranění listnatých stromů do průměru kmene 500mm (průměr koruny cca 8m), poražení, rozřezání kmene,větví a odvoz na skládku dřevnatého odpadu | ks |  |  | 1 | 0 | 0 | VLASTNÍ
12 | 12 | Odstranění pařezu,kořenů z listnatého stromu průměru 500mm a odvoz na skládku dřevnatého odpadu | ks |  |  | 1 | 0 | 0 | VLASTNÍ
13 | 13 | Odstranění živičných vrstev komunikací včetně odstranění podkladní vrstvy kamenina do tl.400mm | m2 |  |  | 1.5 | 0 | 0 | VLASTNÍ
14 | 14 | Rozebrání dlažeb zámkové dlažby v komunkaci do lože kameniva do 50m2, opětovné využití | m2 |  |  | 12 | 0 | 0 | URS 2017
15 | 15 | Odstranění podkladních vrstev pod zámkovou dlažku, kamenivo a betonové lože do tl.500mm (předpoklad) | m3 |  |  | 5 | 0 | 0 | URS 2017
16 | 16 | Obnovení povrchu živičné komunikace - asfaltový beton ACO11 40mm+spojovací postřik+ACP16 70mm+infiltrační postřik+směs stmelená cementem 150mm+ štěrkodrť 0-32 - 200mm | m2 |  |  | 1.5 | 0 | 0 | URS 2017
17 | 17 | Obnovení povrchu zámkové dlažby komunikace (předpoklad)- položení zámkové dlažby 80mm+lože drcené kamenivo 4-8-40mm+směs stmelená cementem 150mm+ štěrkodrť 0-32 - 200mm | m2 |  |  | 12 | 0 | 0 | VLASTNÍ
18 | 18 | Zámková dlažba šedá 80mm s dvojitým zámkem | m2 |  |  | 4 | 0 | 0 | VLASTNÍ
19 | 19 | Rozebrání a obnova žulových kostek šířky max.250mm žulové kosky ( 2 řady kostek 10cm) v betonovém loži, rozebrání, očistění, opětovné osazení do betonového lože 200mm | m2 |  |  | 0.4 | 0 | 0 | VLASTNÍ
20 | 20 | Rozprostření ornice do tl.200mm s přemístěním do 20m | m3 |  |  | 6 | 0 | 0 | URS 2017
21 | 21 | Založení trávníku včetně ohumusování a chemického postřiku | m2 |  |  | 30 | 0 | 0 | URS 2017
22 | 22 | Osivo parková travní směs | kg |  |  | 5 | 0 | 0 | URS 2017
23 | 23 | Zalití rostlin vodou | m3 |  |  | 2 | 0 | 0 | URS 2017
24 | 24 | Odstranění stávajícího kameninového potrubí DN200 včetně obetonování kanalizace, naložení na dopravní prostředek | m3 |  |  | 9 | 0 | 0 | URS 2017
25 | 25 | Provizorní čerpání odpadní vody, v případě využití objektů | h |  |  | 72 | 0 | 0 | URS 2017
|  | 002: Trubní vedení+úpravy kanalizačních šachet | [5 empty] | 0
1 | 1 | Kanalizační potrubí hrdlové korugované-žebrované materiál PP (SN10), uložené v zemi (materiál+montáž) DN200 | m |  |  | 16 | 0 | 0 | URS 2017
2 | 2 | Kanalizační potrubí hrdlové korugované-žebrované materiál PP (SN10), uložené v zemi (materiál+montáž) DN250 | m |  |  | 10 | 0 | 0 | URS 2017
3 | 3 | Úprava vstupu kanalizačního potrubí DN200 (kamenina nahrazena potrubím PP (SN10)) do stávajícího dna prefa šachty | ks |  |  | 1 | 0 | 0 | URS 2017
3 | 3 | Provedení nového výstupu z dna prefa šachty pro kanalizační potrubí PP (SN10) DN250, úprava dna -vybourání a vybetonování nového žlabu ve dně šachty (0.25m3 betonu) | ks |  |  | 1 | 0 | 0 | URS 2017
4 | 4 | Provedení nového vstupu do dna prefa šachty pro kanalizační potrubí PP (SN10) DN250, úprava dna -vybourání a vybetonování nového žlabu ve dně šachty (0.25m3 betonu) | ks |  |  | 1 | 0 | 0 | URS 2017
5 | 5 | Zaslepení stávajícího výstupu ze šachty DN250, zabetonování potrubí (0.2m3 betonu) | ks |  |  | 1 | 0 | 0 | URS 2017
6 | 6 | Pročištění dna stávajících prefa kanalizačních šachet, proplach | ks |  |  | 3 | 0 | 0 | VLASTNÍ
7 | 7 | Proplach stávajícího kanalizačního potrubí - kamenina DN250 mezi šachtami ŠS1-ŠS2 | m |  |  | 6 | 0 | 0 | VLASTNÍ
8 | 8 | Zkoušky těsnosti kanalizace | m |  |  | 26 | 0 | 0 | URS 2017
9 | 9 | Vedlejší rozpočtové náklady (VRN),přesuny hmot,doprava atd.je nezbytné zohlednit v cenách jednotlivých položek výkazu výměr
|  | 003: Vedlejší rozpočtové náklady | [5 empty] | 0
1 | 1 | Vytyčení stávajících sítí, ochrana stávajících vedení | ks |  |  | 1 | 0 | 0 | VLASTNÍ
2 | 2 | Ohrazení výkopů proti pádu osob v délce 25m | ks |  |  | 1 | 0 | 0 | VLASTNÍ
3 | 3 | Dokumentace skutečného provedení dle vyhl.499/2006sb., ve třech listiných vyhotoveních a jednom elektronickém na CD | ks |  |  | 1 | 0 | 0 | VLASTNÍ
4 | 4 | Náklady spojené s vybudováním, provozem a likvidací zařízení staveniště | ks |  |  | 1 | 0 | 0 | VLASTNÍ