## NÁBYTEK A ZAŘÍZENÍ
LEGENDA: |  | Vyplní dodavatel
Akce : GYMNÁZIUM VYSOKÉ MÝTO - PŘÍPRAVA LABORATOŘE, DÍLNY A PREZENTAČNÍ MÍSTNOSTI
nábytek musí odpovídat normě ČSN EN 1729-1
D.2/01 - VYBAVENÍ UČEBEN- NÁBYTEK A ZAŘÍZENÍ
Číslo položky ve výkazu výměr | Části VZ | Název zařízení | Typové (modelové) označení položky | Ks | Měrná jednotka | Cena v Kč za kus bez DPH | Cena v Kč bez DPH Celkem | DPH ve výši 21% | Cena v Kč včetně DPH celkem
N-01 |  | Pracovní linka atypická s vestavěným nerezovým umyvadlem v pracovní desce, vestavěnými nádobami na tříděný odpad v uzavřené spodní dřezové skříňce (š=800mm - dvířka), volná pracovní deska na nosné konstrukci na vestavbu pojízdných kontejnerů dl.1900mm, celkový rozměr linky - 2700/600/850-900mm, vč.montáže |  | 1 | ks |  | 0 | 0 | 0
Korpus laminovaná dřevotřísková deska LTD desky min.tl.18mm s ABS hranou tl.2mm, omyvatelný povrch, základní korpus bílý, barevný design dvířek -dekor UNI barva -odstín upřesní investor, závěsné kování dvířek, kovová madla, úchytové kovové lišty, , výškově stavitelné nožičky kryté soklem, police výškově stavitelné, ke stěnám dolištováno, spodní skříňky plná dvířka, vestav.nerez umyvadlo, prostor pro pojízdné kontejnery, pracovní deska - postforming
N-01a |  | Pracovní linka atypická s vestavěným nerezovým umyvadlem v pracovní desce, vestavěnými nádobami na tříděný odpad v uzavřené spodní dřezové skříňce (š=800mm - dvířka), volná pracovní deska na nosné konstrukci na vestavbu pojízdných kontejnerů dl.1700mm, celkový rozměr linky - 2500/600/850-900mm, vč.montáže |  | 1 | ks |  | 0 | 0 | 0
Korpus laminovaná dřevotřísková deska LTD desky min.tl.18mm s ABS hranou tl.2mm, omyvatelný povrch, základní korpus bílý, barevný design dvířek -dekor UNI barva -odstín upřesní investor, závěsné kování dvířek, kovová madla, úchytové kovové lišty, , výškově stavitelné nožičky kryté soklem, police výškově stavitelné, ke stěnám dolištováno, spodní skříňky plná dvířka, vestav.nerez umyvadlo, prostor pro pojízdné kontejnery, pracovní deska - postforming
N-02 |  | Horní závěsná volná police atypická, celkový rozměr police 2700/300mm - barevné řešení bude konzultováno s provozovatelem a projektantem v rámci dodávky, vč. montáže |  | 1 | ks |  | 0 | 0 | 0
Laminovaná dřevotřísková deska LTD desky min.tl.18mm s ABS hranou tl.2mm, omyvatelný povrch, barevný design -dekor UNI barva -odstín upřesní provozovatel
N-02a |  | Horní závěsná volná police atypická, celkový rozměr police 2500/300mm - barevné řešení bude konzultováno s provozovatelem a projektantem v rámci dodávky, vč. montáže |  | 1 | ks |  | 0 | 0 | 0
Laminovaná dřevotřísková deska LTD desky min.tl.18mm s ABS hranou tl.2mm, omyvatelný povrch, barevný design -dekor UNI barva -odstín upřesní provozovatel
N-03 |  | Pojízdný zásuvkový kontejner (4 zásuvky) pod pracovní desku, vč. montáže |  | 6 | ks |  | 0 | 0 | 0
Laminovaná dřevotřísková deska LTD desky min.tl.18mm s ABS hranou tl.2mm, omyvatelný povrch, barevný design -dekor UNI barva -odstín upřesní provozovatel, zásuvky - plnovýsuv, kovové pojezdy, samodovírací efekt s tlumením dorazu, centrální uzamykání
N-04 |  | Pracovní stůl přímý 600/400/750-780mm, vč.montáže |  | 1 | ks |  | 0 | 0 | 0
nosná konstrukce ocelové podnože, chromované příp.prášková barva, pracovní deska - laminovaná dřevotřísková deska LTD min.tl.18mm, dekor UNI barva - odstín bude konzultován s provozovatelem v rámci dodávky, ABS hrany tl.min.2mm, omyvatelný povrch
N-05 |  | Pracovní stůl přímý 800/400/750-780mm, vč.montáže |  | 1 | ks |  | 0 | 0 | 0
nosná konstrukce ocelové podnože, chromované příp.prášková barva, pracovní deska - laminovaná dřevotřísková deska LTD min.tl.18mm, dekor UNI barva - odstín bude konzultován s provozovatelem v rámci dodávky, ABS hrany tl.min.2mm, omyvatelný povrch
N-06 |  | Židle jednací s područkami, čalouněný sedák a opěrka, stohovatelná |  | 4 | ks |  | 0 | 0 | 0
nosná konstrukce ocelové profily chromované, příp.práškový lak, sedací část a opěrák čalouněný, omyvatelný povrch, plastové koncovky na nohách, nosnost min.110kg, výška sedáku min. 450mm,barevné řešení bude upřesněno při realizaci
N-07 |  | Židle sklápěcím stolkem a s područkami, čalouněný sedák a opěrka, stohovatelná |  | 18 | ks |  | 0 | 0 | 0
nosná konstrukce ocelové profily chromované, příp.práškový lak, sedací část a opěrák čalouněný, sklopná deska-stolek, omyvatelný povrch, plastové koncovky na nohách, nosnost min.110kg, výška sedáku min. 450mm,barevné řešení bude upřesněno při realizaci
N-08 |  | Skříňka policová dvoudílná + nástavec 800/400-430/1900-2100+600mm - spodní část - plná dvířka, horní část - prosklená dvířka, nástavec - plná dvířka, uzamykatelná, vč.montáže |  | 8 | ks |  | 0 | 0 | 0
korpus laminovaná dřevotřísková deska LTD desky min.tl.18mm s ABS hranou tl.2mm, omyvatelný povrch, dekor - odstín bude konzultován s provozovatelem v rámci dodávky, závěsné kování dvířek, kovová madla, příp. úchytové kovové lišty nebo kombinace madla/lišty v kovovém provedení, výškově stavitelné nožičky kryté soklem, police výškově stavitelné (počet polic na spodní i na horní část 2-3, nástevec 1), spodní skříňka - plná dvířka, nástavec - plná dvířka, horní skříňka - prosklená dvířka - tvrzené sklo v rámu, dvířka uzamykatelná - nábytkový kovový zámek s min.2-bodovým rozvorovým mechanismem, cylindrická vložka (pro každou místnost zajištěna uzamykatelnost všech skříněk v místnosti jedním klíčem), skříňka stojící v sestavě po dvou kusech
N-08a |  | Skříňka policová dvoudílná + nástavec 800/400-430/1900-2100+600mm - spodní část - zásuvková (2), horní část - prosklená dvířka, nástavec - plná dvířka, uzamykatelná, vč.montáže |  | 2 | ks |  | 0 | 0 | 0
korpus laminovaná dřevotřísková deska LTD desky min.tl.18mm s ABS hranou tl.2mm, omyvatelný povrch, dekor - odstín bude konzultován s provozovatelem v rámci dodávky, závěsné kování dvířek, kovová madla, příp. úchytové kovové lišty nebo kombinace madla/lišty v kovovém provedení, výškově stavitelné nožičky kryté soklem, police výškově stavitelné (počet polic na horní část 2-3, nástevec 1), spodní skříňka - 2 vyšší zásuvky, nástavec - plná dvířka, horní skříňka - prosklená dvířka - tvrzené sklo v rámu, dvířka uzamykatelná - nábytkový kovový zámek s min.2-bodovým rozvorovým mechanismem, cylindrická vložka (pro každou místnost zajištěna uzamykatelnost všech skříněk v místnosti jedním klíčem), skříňka stojící v sestavě po dvou kusech
N-09 |  | Stojanový věšák na svrchní oděv |  | 1 | ks |  | 0 | 0 | 0
v provedení kovovém nebo dřevěném, příp. kombinace materiálů, stabilní konstrukce
N-10 |  | Pylonová tabule dvojitá 2000/100-120mm, kombinace zelená, bílá vč.odkládací poličky v celé délce, vč.montáže |  | 1 | ks |  | 0 | 0 | 0
dvojitý zvedací systém - stabilní zvedací konstrukce (rozsah posuvu min.120mm), sendvičová konstrukce tabule pro zamezení zkroucení, jedna tabule - zelený povrch pro popis křídmi, jedna tabule - bílý povrch pro popis za sucha stíratelnými fixy, odkládací polička v celé délce tabule
N-11 |  | Učitelský stůl přímý atypický 1300-1400/650-800/750-780mm se zásuvkou a dvířkovým boxem, uzamykatelné, vč.montáže |  | 1 | ks |  | 0 | 0 | 0
nosná konstrukce ocelové podnože, prášková barva, pracovní deska - laminovaná dřevotřísková deska LTD min.tl.18mm, dekor UNI barva - odstín bude konzultován s provozovatelem v rámci dodávky, ABS hrany tl.min.2mm, omyvatelný povrch, zásuvka i skříňka opatřeny cylindrickou vložkou
N-12 |  | Laboratorní pracovní fyzikální stůl přímý atypický 1600/800/750-780mm se stolovou policovou nástavbou středovou, s rozvodem síťového napětí (elektro zásuvky 4x 230V) v zásuvkovém sloupku po obou stranách nástavby, s připojením laboratorního zdroje, osvětlením pracovní plochy v nástavbě, bez rozvodu vody a plynu, vč.montáže |  | 8 | ks |  | 0 | 0 | 0
nosná konstrukce ocelové podnože, prášková barva, pracovní deska - laminovaná dřevotřísková deska LTD min.tl.18mm, odolná proti oděrům, dekor UNI barva - odstín bude konzultován s provozovatelem v rámci dodávky, ABS hrany tl.min.2mm, omyvatelný povrch, nástavba opatřena přípravou pro rozvody elektrického napětí - zásuvky 230V
N-13 |  | Laboratorní židle pevná, výškově stavitelná, bez opěrky |  | 16 | ks |  | 0 | 0 | 0
synchronní mechanismus, ergonomický tvar, sedák PUR nebo tvrzený polyuretan, výškově stavitelná, nosnost min.110 kg, výškově stavitelný opěrný kruh na nohy, kříž hliníkový černý nebo leštěný
N-14 |  | Odkládací stůl 1600/600/750-780mm, vč.montáže |  | 2 | ks |  | 0 | 0 | 0
nosná konstrukce ocelové podnože, prášková barva, pracovní deska - laminovaná dřevotřísková deska LTD min.tl.18mm, dekor UNI barva - odstín bude konzultován s provozovatelem v rámci dodávky, ABS hrany tl.min.2mm, omyvatelný povrch
N-15 |  | Psací stůl přímý 1800/700/750-780mm, vč.montáže |  | 1 | ks |  | 0 | 0 | 0
nosná konstrukce ocelové podnože, chromované příp.prášková barva, pracovní deska - laminovaná dřevotřísková deska LTD min.tl.18mm, dekor UNI barva - odstín bude konzultován s provozovatelem v rámci dodávky, ABS hrany tl.min.2mm, dezinfikovatelný povrch, součástí stolu bude horizontální kabelový kanál, vertikální flexi kabel.řetěz či kanál, držáky na PC jednotku, výsuv na klávesnici
N-16 |  | Pojízdný zásuvkový kontejner (4 zásuvky) pod psací stůl, vč. montáže |  | 1 | ks |  | 0 | 0 | 0
Laminovaná dřevotřísková deska LTD desky min.tl.18mm s ABS hranou tl.2mm, omyvatelný povrch, barevný design -dekor UNI barva -odstín upřesní provozovatel, zásuvky - plnovýsuv, kovové pojezdy, samodovírací efekt s tlumením dorazu, centrální uzamykání
N-17 |  | Pojízdná židle kancelářská s područkami |  | 1 | ks |  | 0 | 0 | 0
synchronní mechanismus, ergonomický tvar, opěrák ze síťoviny, výškově stavitelná s područkami, výška sezení stavitelná, nosnost min.110 kg, barevné řešení bude konzultováno s provozovatelem v rámci dodávky
N-18 |  | Police závěsná s boky nad psací stůl 900/200-250/200-250mm, vč.montáže |  | 2 | ks |  | 0 | 0 | 0
laminovaná dřevotřísková deska LTD desky min.tl.18mm s ABS hranou tl.2mm, boky, omyvatelný povrch, dekor -odstín bude konzultován s provozovatelem v rámci dodávky
N-19 |  | Mobilní tabule otočná oboustranná, magnetický povrch, min.plocha 1000/900mm vč.odkládací poličky v celé délce, kolečka opatřena brzdou, vč.montáže |  | 1 | ks |  | 0 | 0 | 0
stabilní ocelová konstrukce na kolečkách (brzděná), otočná, oboustranná magnetická tabule - bílý povrch pro popis za sucha stíratelnými fixy, odkládací polička v celé délce tabule
N-20 |  | Pracovní stůl dílenský (ponk) s nástavbou s vrchní policí se svítidlem, se spodní policí, rozměr stolu 1800-1850/700-800/750-780mm, s čelním horním kovovým děrovaným panelem na nářadí v délce stolu vč.zavěšené příruční policové kovové skříňky, se dvěma bočními spodními kovovými děrovanými panely na nářadí na bocích stolu, nosnost min.400kg, vč.montáže |  | 1 | ks |  | 0 | 0 | 0
nosná konstrukce ocelové podnože, chromované příp.prášková barva, pracovní deska -masiv nebo dubová příp.buková spárovka, součástí stolu je policové stolní nástavba s osvětlením, čelní horní panel na nářadí, spodní boční panely z děrovaného plechu na nářadí, spodní odkládací police
N-21 |  | Pracovní stůl dílenský (ponk) se spodní policí, rozměr stolu 1800-1850/700-800/750-780mm, vč.montáže |  | 1 | ks |  | 0 | 0 | 0
nosná konstrukce ocelové podnože, chromované příp.prášková barva, pracovní deska -masiv nebo dubová příp.buková spárovka, spodní odkládací police
N-22 |  | Stěna děrovaná kovová závěsná dílenská na nářadí min. rozměr 1200/600mm s příslušenstvím, vč.montáže |  | 2 | ks |  | 0 | 0 | 0
ocelový děrovaný plech pro uchycení nářadí, vč.závěsů
N-23 |  | Panel děrovaný kovový závěsný s plastovými boxy na drobné součástky (min.40 ks), min. rozměr 1200/600mm, vč.montáže |  | 1 | ks |  | 0 | 0 | 0
ocelový děrovaný plech pro uchycení nářadí, vč.závěsů, min.40 ks boxů ((z toho 6 boxů 13 x 10 x 5 cm, 12 boxů 13 x 13 x 70 cm, 30 boxů 13 x 18 x 9 cm)
N-24 |  | Regál policový kovový - 900/400/1800-2200mm, vč.montáže |  | 4 | ks |  | 0 | 0 | 0
policový regál, kovové stojiny a nosníky, 5 polic stavitelných, omyvatelných - materiál -laminované dřevotřískové LDT desky, nosnost min.150 kg/polici, bezšroubový montážní systém, regály budou vzájemněn prošroubovány
N-25 |  | Odpadkový koš nerez - 12 l |  | 1 | ks |  | 0 | 0 | 0
Odpadkový koš s odklápěcím víkem nášlapem, nerezový s vyjímatelnou čistitelnou plastovou vložkou
N-26 |  | Zásobník papírových ručníků nerez závěsný uzamyvatelný, vč.montáže |  | 1 | ks |  | 0 | 0 | 0
k montáži na stěnu, materiál: matná nerez, vložkový zámek
N-27 |  | Zásobník s dávkovačem tekutého mýdla nerez - 0,5 l, vč.montáže |  | 1 | ks |  | 0 | 0 | 0
k montáži na stěnu, materiál: matná nerez, min.objem: 500 ml
[5 empty] | Celkem | bez DPH | 0 | Celkem včetně DPH | 0
POZN. 1 : Součástí specifikací je v.č.1D.2.2 Dispozice zařízení (část 1NP).
Montáž jednotlivých zařízení zahrnuje dopravu, příp. likvidaci obalů další náklady spojené s instalací zařízení.