## Výuková technologie
LEGENDA: | Vyplní dodavatel
Akce : SOŠ a SOU Polička - přístavba a vybavení odborných učeben
D.2/01-G - VYBAVENÍ UČEBEN - VÝUKOVÁ TECHNOLOGIE - GASTRO
č.pol. | Název zařízení | Typové (modelové) označení položky | Ks | Měrná jednotka | Cena v Kč za kus bez DPH | Cena v Kč bez DPH Celkem | DPH ve výši 21% | Cena v Kč včetně DPH celkem
V-04 | Navíjecí buben na hadici nerezový vč.hadice, koncové trysky |  | 8 | ks | 0 | 0 | 0 | 0
nerezová konstrukce, závěsný systém, vč.hadice, koncové trysky – s automatickým pružinovým zpětným chodem, vč. závěsu na stěnu, vč. hadice 3/4“ ( min.10m), tlak 20 bar.
V-06 | Bourárenský stůl nerezový s plastovou deskou, se zásuvkou, se spodní policí, zadní lem 2000/900/900mm |  | 4 | ks | 0 | 0 | 0 | 0
celonerezové provedení, vrchní deska v provedení min.1/2 PE (v=min.30mm), svařovaná konstrukce, zásuvka vestavěná pod vrchní desku, zadní lem, rektifikace noh, spodní police
V-07 | Pracovní stůl nerezový, se zásuvkou, se spodní policí, zadní lem 1200/900/900mm |  | 1 | ks | 0 | 0 | 0 | 0
celonerezové provedení, svařovaná konstrukce, zásuvka vestavěná pod vrchní desku, zadní lem, rektifikace noh, spodní police
V-08 | Pracovní stůl nerezový, se spodní policí, se zásuvkou pod pracovní deskou, zadní lem 1300/700/900mm |  | 1 | ks | 0 | 0 | 0 | 0
celonerezové provedení, svařovaná konstrukce, zásuvka vestavěná pod vrchní desku, zadní lem, rektifikace noh, spodní police
V-09 | Pracovní stůl nerezový, se spodní policí, se zásuvkou pod pracovní deskou, zadní lem 1400/800/900mm |  | 1 | ks | 0 | 0 | 0 | 0
celonerezové provedení, svařovaná konstrukce, zásuvka vestavěná pod vrchní desku, zadní lem, rektifikace noh, spodní police
V-10 | Pracovní stůl nerezový, se spodní policí, se zásuvkou pod pracovní deskou, zadní lem 1800/800/900mm |  | 2 | ks | 0 | 0 | 0 | 0
celonerezové provedení, svařovaná konstrukce, zásuvka vestavěná pod vrchní desku, zadní lem, rektifikace noh, spodní police
V-11 | Pracovní stůl nerezový, se spodní policí, bez zadního lemu, 2000/900/900mm |  | 1 | ks | 0 | 0 | 0 | 0
celonerezové provedení, svařovaná konstrukce, rektifikace noh, spodní police
V-12 | Pracovní stůl nerezový, se spodní policí, bez zadního lemu 2000/800/900mm |  | 1 | ks | 0 | 0 | 0 | 0
celonerezové provedení, svařovaná konstrukce, rektifikace noh, spodní police
V-13 | Pracovní stůl nerezový, se zásuvkou, se spodní policí, zadní lem 2000/800/900mm |  | 1 | ks | 0 | 0 | 0 | 0
celonerezové provedení, svařovaná konstrukce, zásuvka vestavěná pod vrchní desku, zadní lem, rektifikace noh, spodní police
V-14 | Odkládací stůl nerezový, zadní lem, 800/700/900-1000mm |  | 1 | ks | 0 | 0 | 0 | 0
celonerezové provedení, svařovaná konstrukce, zadní lem, rektifikace noh
V-15 | Odkládací stůl nerezový, pod pracovní deskou konstrukce stolu opatřena nerez lištami pro vsuny GN, zadní lem 800/700/900mm |  | 1 | ks | 0 | 0 | 0 | 0
celonerezové provedení, svařovaná konstrukce, uzpůsobení pro ukládání GN, zadní lem, rektifikace noh
V-16 | Odkládací stůl nerezový, se zásuvkou, se spodní policí, zadní lem 700/700/900mm |  | 1 | ks | 0 | 0 | 0 | 0
celonerezové provedení, svařovaná konstrukce, zásuvka vestavěná pod vrchní desku, zadní lem, rektifikace noh, spodní police
V-17 | Odkládací stůl nerezový se spodní roštovou policí, zadní lem 1200/800/900mm |  | 1 | ks | 0 | 0 | 0 | 0
celonerezové provedení, svařovaná konstrukce, zadní lem, rektifikace noh, spodní police roštová
V-18 | Odkládací stůl nerezový, se zásuvkou (umístění vpravo), se spodní policí, zadní lem 1200/600/900mm |  | 1 | ks | 0 | 0 | 0 | 0
celonerezové provedení, svařovaná konstrukce, zásuvka vestavěná pod vrchní desku (umístění vpravo), zadní lem, rektifikace noh, spodní police
V-19 | Mycí stůl nerezový 1-dřezový (jednokomorová mycí vana), se spodní policí, se zadním lemem 1000/700/900mm |  | 3 | ks | 0 | 0 | 0 | 0
celonerezové provedení, svařovaná konstrukce, vevařený dřez (800-900/600-700/300-400mm), opláštění čela a boků, zadní lem, rektifikace noh, spodní police
V-20 | Mycí stůl nerezový 1-dřezový (jednokomorová mycí vana), se spodní roštovou policí, se zadním lemem 1000/800/900mm |  | 1 | ks | 0 | 0 | 0 | 0
celonerezové provedení, svařovaná konstrukce, vevařený dřez (800-900/500-600/300-400mm), opláštění čela a boků, zadní lem, rektifikace noh, spodní police roštová
V-21 | Mycí stůl nerezový 1-dřezový s odkapovou plochou, spodní skříňka otevíravá dvířka, zadní lem, 800/600/900mm |  | 1 | ks | 0 | 0 | 0 | 0
celonerezové provedení, svařovaná konstrukce, vevařený lisovaný dřez (400-500/400-500/250-350mm), opláštění - skříňka s dvířky, zadní lem, rektifikace noh, spodní police
V-22 | Police 2-desková závěsná nerezová 500/300mm |  | 1 | ks | 0 | 0 | 0 | 0
nerezové provedení, 2 dílná polohovací police např. na kotvící liště
V-23 | Police 2-desková závěsná nerezová 800/300mm |  | 8 | ks | 0 | 0 | 0 | 0
nerezové provedení, 2 dílná polohovací police např. na kotvící liště
V-24 | Police 2-desková závěsná nerezová 800/200mm |  | 1 | ks | 0 | 0 | 0 | 0
nerezové provedení, 2 dílná polohovací police např. na kotvící liště
V-25 | Odkládací pracovní deska nerezová závěsná na konzolách 1000/600mm |  | 1 | ks | 0 | 0 | 0 | 0
nerezové provedení
V-26 | Konvektomat parní elektr.program.min.10-ti vsunový 10xGN 1/1 s vyvíječem páry, vč.změkčovače, podstavce s držáky na GN + základní sestava GN, vč.teplotní sondy, ruční sprchy, pravé dveře, max. půdorysný rozměr 1150/950mm |  | 1 | ks | 0 | 0 | 0 | 0
nerezové provedení, injekční vyvíjení páry, digitální displej, možnost vytvoření předvoleb, min. funkce - horký vzduch, vaření v páře, kombinovaný režim, nízkoteplotní vaření, vaření-delta T, záznamové zařízení, výškově stavitelné nohy
V-27 | Pánev sklopná elektrická, objem 48 až 53 l, nerezové provedení, max. půdorysný rozměr 1100/950mm |  | 1 | ks | 0 | 0 | 0 | 0
nerezové provedení, nerezové dno, min. smažící plocha 25 dm², ruční sklápění, regulátor teploty, napouštění vody pomocí vestavěné baterie či napouštěcího kohoutu, výškově stavitelné nohy
V-28 | Pánev sklopná elektrická, objem 78 až 83 l, nerezové provedení, max. půdorysný rozměr 1100/950mm |  | 1 | ks | 0 | 0 | 0 | 0
nerezové provedení, nerezové dno, min. smažící plocha 50 dm², ruční sklápění, regulátor teploty, napouštění vody pomocí vestavěné baterie či napouštěcího kohoutu, výškově stavitelné nohy
V-29 | Varný kotel elektrický, objem 80-100 l, nerezové provedení, max. půdorysný rozměr 900/900mm |  | 2 | ks | 0 | 0 | 0 | 0
nerezové provedení, nepřímý ohřev, bezpečnostní tlaková armatura, min.poloautomatické dopouštění duplikátoru, automatická regulace tlaku páry, výpustný ventil
V-38 | Stolní váha digitální, váživost 15 kg |  | 2 | ks | 0 | 0 | 0 | 0
digitální, stolní, váživost 15 kg
V-39 | Balička stolní elektrická vakuová |  | 2 | ks | 0 | 0 | 0 | 0
celonerezové provedení, stolní, jednokomorová, min. plocha komory 400/300mm, lisovaná vana, digitální,
V-40 | Šokovací zařízení - zchlazovač/zmrazovač, ventilované chlazení, vč.teplotní sondy, max. půdorysný rozměr 850/800mm |  | 1 | ks | 0 | 0 | 0 | 0
nerezové perovedení, kapacita 10xGN 1/1, záznamové zařízení, předpokl. zchlazovací cyklus - max.90 min. (na teplotu 2-4°C), zmrazovací cyklus - max. 240 min. (na teplotu min. -18°C), kapacita zchlazení - zmrazení min.20 kg
V-41 | Chladicí skříň nerezová - plné dveře pravé, objem 500-600 l, provedení umožňující umístění GN, ventilované chlazení, max. půdorysný rozměr 800/800mm |  | 3 | ks | 0 | 0 | 0 | 0
chladící prostor řízení elektronickým termostatem s automatickým odtáváním, hygienický vnitřní prostor, roštové police - min.3-4 ks, úprava pro zásuvy GN, výškově stavitelné nožičky
V-42 | Chladicí skříň nerezová - plné dveře levé, objem 250-300 l, ventilované chlazení, max. půdorysný rozměr 650/650mm |  | 1 | ks | 0 | 0 | 0 | 0
chladící prostor řízení elektronickým termostatem s automatickým odtáváním, hygienický vnitřní prostor, roštové police - min. 3-4 ks, výškově stavitelné nožičky
V-43 | Skříň policová 500-600/500-600/1800-2000mm, ocelová svařovaná konstrukce, uzamykatelná, vč.montáže |  | 1 | ks | 0 | 0 | 0 | 0
nosná konstrukce ocelová, práškově lakovaný povrch (RAL-barevné řešení bude konzultováno s provozovatelem v rámci dodávky), min. 4 police, křídlové perforované dveře, bezpečnostní uzamykací mechanismus, cylindrický zámek se dvěma klíči
V-47 | Skladový regál nerezový chladírenský - min. 5 polic, 700-800/350-400/1800-2000mm - před dodávkou nutno rozměry regálu ověřit na stavbě dle skutečných vnitřních rozměrů chladícího příp. mrazicího boxu |  | 2 | ks | 0 | 0 | 0 | 0
policový regál, nerezové stojiny a nosníky, min. 5 nerezových polic, nosnost min.70 kg/m² police
V-48 | Skladový regál nerezový chladírenský - min. 5 polic 1100-1200/350-400/1800-2000mm - před dodávkou nutno rozměry regálu ověřit na stavbě dle skutečných vnitřních rozměrů chladícího příp. mrazicího boxu |  | 6 | ks | 0 | 0 | 0 | 0
policový regál, nerezové stojiny a nosníky, min. 5 nerezových polic, nosnost min.70 kg/m² police
V-49 | Skladový regál nerezový chladírenský - min. 5 polic 1300-1400/350-400/1800-2000mm - před dodávkou nutno rozměry regálu ověřit na stavbě dle skutečných vnitřních rozměrů chladícího příp. mrazicího boxu |  | 4 | ks | 0 | 0 | 0 | 0
policový regál, nerezové stojiny a nosníky,min. 5 nerezových polic, nosnost min.70 kg/m² police
V-50 | Skladový regál nerez - min. 5 polic 1300-1400/350-400/1800-2000mm |  | 1 | ks | 0 | 0 | 0 | 0
policový regál, nerezové stojiny a nosníky, min. 5 nerezových polic, nosnost min.70 kg/m² police
V-51 | Odkládací regál nerezový, celkem 5 stavitelných polic - v horní části 2x tyčová police na zavěšování pomůcek, nářadí apod., ve spodní části 3x plná desková police pro odkládání, celkový rozměr 1600/500/1800-2000mm |  | 2 | ks | 0 | 0 | 0 | 0
policový regál, nerezové stojiny a nosníky, 5 nerezových polic (2 tyčové a 3 plné), nosnost min.70 kg/m² police
V-52 | Odkládací regál nerezový - min. 5 polic 1000/350-400/1800-2000mm |  | 1 | ks | 0 | 0 | 0 | 0
policový regál, nerezové stojiny a nosníky, min. 5 nerezových polic, nosnost min.70 kg/m² police
V-53, V-53a, V-53b | Prodejní pult nerezový atypický 2800/700mm, čelní stěna pultu plná - nerez provedení, vnitřní členění - 1x část policová š=800mm (2 vnitřní police), část š=1200mm (pod deskou pultu 3 zásuvky + 2 police), 1x část policová š=800mm (2 vnitřní police) + 2 x dvířka kyvná nerezová atypická pro průchod vedle pultu (1 x š=600mm V-33a, 1 x š=800mm V-33b) - montáž na nosný sloupek u stěny |  | 1 | ks |  | 0 | 0 | 0
celonerezové provedení, svařovaná konstrukce, rektifikace noh
V-54 | Demontáž + délková úprava stávající nerezové závěsné 2-police v prodejním zápultí z délky 2400mm na délku 2100mm (uložení na stávajících konzolách) +zpětná montáž na stěnu |  | 1 | ks | 0 | 0 | 0 | 0
nerezové provedení - úprava
V-58 | Vysokotlaké čistící zařízení WAP pro profesionální sanitaci podlah v potravinářství, bez ohřevu (napojení na teplou a studenou vodu), regulace dávkování, nádobka na čistící prostředek, vč.příslušenství |  | 1 | ks | 0 | 0 | 0 | 0
mobilní zařízení, vč. příslušenství - min. pistole s bajonetem nebo metrickým závitem, rychlospojky, vysokotlakou hadicí (min. 8 m), elektrickým kabelem (min. 4,5m)
V-59 | Uzavíratelná nádoba na kuchyňský odpad nerez mobilní |  | 5 | ks | 0 | 0 | 0 | 0
celonerezové provedení, nášlapné ovládání víka, možnost otočná kolečka + nohy, příp.brzděná kolečka, objem min.40-50 l,
V-60 | Pánev multifunkční elektrická - nerezové provedení, užitná kapacita 2x vana o objemu min. 12 l, max. 16 l, vč. příslušenství, vč. montáže. Tlakové multifunkční zařízení, kde je možné nastavit teplotu, čas a způsob přípravy pokrmů ve spojení s přednastavením času začátku a dokončení výrobního procesu. Automatický uzávěr vody, dotykový displej, zobrazení programů pomocí symbolů. Bezpečnostní termostat. Rychloohřev pánve. Regulace teploty od 40 do 240°C. Tepelná sonda. Motorové sklápění pánve. |  | 1 | ks | 0 | 0 | 0 | 0
nerezové provedení, nerezové dno, ruční sklápění, regulátor teploty, napouštění vody pomocí vestavěné baterie, výškově stavitelné nohy, min.příslušenství - varný koš 2ks, fritovací koš 2ks, špachtle nerez 1ks, rameno pro zvedací a spouštěcí mechaniku 1ks, rošt 1 ks, síto 1 ks
| ČÁST - D.2/01-G - VYBAVENÍ UČEBEN - VÝUKOVÁ TECHNOLOGIE - GASTRO |  | CELKEM |  | bez DPH | 0 | včetně DPH | 0
POZN. 1 : Součástí specifikací je v.č.D.2.2 - Dispozice zařízení - 1NP.
Před vlastní dodávkou je nutné ověřit skutečné rozměry stavebních konstrukcí na stavbě (týká se především atypických zařízení, příp. vestavěných zařízení).
Dodávka jednotlivých položek v sobě zahrnuje i montáž zařízení a napojení na případné instalační rozvody dle požadavků jednotlivých zařízení.
Montáž jednotlivých zařízení zahrnuje dopravu, příp. likvidaci obalů a další náklady spojené s instalací zařízení.
Barevné řešení jednotlivých prvků i celků vybavení bude v rámci dodávky konzultováno s projektantem stavby na základě vzorníků vybraného dodavatele.