## Nábytek, zařízení
LEGENDA: | Vyplní dodavatel
Akce : Průmyslová střední škola Letohrad - výstavba dílen a odborných učeben
CNC frézka
| Název zařízení | Typové (modelové) označení položky | Ks | Měrná jednotka | Cena v Kč za kus bez DPH | Cena v Kč bez DPH Celkem | DPH ve výši 21% | Cena v Kč včetně DPH celkem
| Vertikální frézovací obráběcí CNC centrum |  | 1 | ks | 0 | 0 | 0 | 0
Pojezd v ose "X" min. 350 mm, pojezd v ose "Y" min. 250 mm, pojezd v ose "Z" min. 300 mm, upínací plocha stolu min. 500 x 300 mm otáčky vřetene- plynulá regulace 50 - min. 8 000 ot/min. Výkon pohonu vřetene (trvalý) min. 5 kW, 4OO V kužel vřetene ISO 4O, ISO 30 rozsah vzdálenosti čela vřetene od pracovního stolu min. rozsah 100-500 mm přesnost stavění souřadnic X, Y, Z max. 0,015 mm přesnost opakovaného najetí max. 0,007 mm rychloposuv v osách X, Y, Z min. 10 000 mm/ min. řídící systém stroje s integrovaným PC – kompatibilní s ostatními řídícími systémy (Heidenhain) zásobník nástrojů min. 10 poloh hmotnost stroje max. 5000 kg rám je součástí stroje, kompletní zakrytování pracovního prostoru s prosklenými průhledy Požadované příslušenství stroje: ovládání v českém jazyce , elektronické ruční kolečko chladící zařízení sada nástrojových držáků vana na třísky 3D sonda – infra nástrojová sonda - infra USB port – vstupní, výstupní Součástí dodávky musí být: doprava, instalace a zprovoznění stroje v místě plnění zaškolení obsluhy návod k obsluze a údržbě stroje v tištěné podobě v českém jazyce + PDF soubor
|  |  | CELKEM |  | bez DPH | 0 | včetně DPH | 0
Součástí dodávky je doprava, instalace a zprovoznění stroje v místě plnění včetně zaškolení obsluhy