## Nábytek, zařízení
LEGENDA: | Vyplní dodavatel
Akce : Průmyslová střední škola Letohrad - výstavba dílen a odborných učeben
CNC soustruh
| Název zařízení | Typové (modelové) označení položky | Ks | Měrná jednotka | Cena v Kč za kus bez DPH | Cena v Kč bez DPH Celkem | DPH ve výši 21% | Cena v Kč včetně DPH celkem
| Univerzální hrotový CNC soustruh s výměníkem nástrojů |  | 1 | ks | 0 | 0 | 0 | 0
oběžný průměr nad ložem min. 500 mm, obráběný průměr min. 30O mm, vzdálenost mezi hroty min. 600 mm, otáčky hlavního elektrovřetene min. 2500/min., výkon pohonu hlavního vřetene min. 15 kW, kroutící moment na vřeteno min. 1000 Nm, vrtání vřetene min. 60 mm, počet nástrojů v revolverové hlavě min. 8 ks, přesnost opakovaného najetí souřadnic ve všech osách max. 0,015 mm, rychloposuv ve všech osách min. 8 000 mm/min. řídicí systém kompatabilní s ostatními řídícími systémy (ISO) zdvih pinoly min. 150mm, hmotnost stroje max. 5 000 kg, rám je součástí stroje, kompletní zakrytování pracovního prostoru s prosklenými průhledy Požadované příslušenství stroje: ovládání v českém jazyce, otočný hrot - 1ks, sklíčidlo 250/3-B8, automatické upínání, čelist jednolitá měkká 250/3 - sd - 3ks, Sada držáků vnějších nástrojů – 1 ks, sada držáků pro vnitřní obrábění - 1 ks, Držák pro upínání nástrojů v kleštině – 2 ks, kleštiny pr. 3-20 (18 dílů)- sada, Držák vrtáků -2ks (MK2, MK3), Hlavička pr. 1-13, 1ks, Pouzdro závitořezné, -1ks, Vana na třísky-nádrž -1ks, Chladící zařízení, Součástí dodávky musí být: doprava, instalace a zprovoznění stroje v místě plnění, zaškolení obsluhy, návod k obsluze a údržbě stroje v tištěné podobě v českém jazyce + PDF soubor. Sonda měření nástrojů a najížděcí materiálová sonda
|  |  | CELKEM |  | bez DPH | 0 | včetně DPH | 0
Součástí dodávky je doprava, instalace a zprovoznění stroje v místě plnění včetně zaškolení obsluhy