## Rekapitulace stavby
Export VZ |  | List obsahuje: |  |  |  |  | 1) Rekapitulace stavby |  |  | 2) Rekapitulace objektů stavby a soupisů prací | [15 empty] | 3.0 | ZAMOK |  |  |  |  | False | False | {39f81322-5db7-4d32-a52e-4b65deb3038e}
[31 empty] | 0,01 | 21
[31 empty] | 0,01 | 15
|  | REKAPITULACE STAVBY | [15 empty] | v --- níže se nacházejí doplnkové a pomocné údaje k sestavám --- v | [11 empty] | Návod na vyplnění | 0,001
|  | Kód: |  |  |  |  | RHU-vodolecba-2-X | [22 empty] | Měnit lze pouze buňky se žlutým podbarvením! 1) v Rekapitulaci stavby vyplňte údaje o Uchazeči (přenesou se do ostatních sestav i v jiných listech) 2) na vybraných listech vyplňte v sestavě Soupis prací ceny u položek Podrobnosti k vyplnění naleznete na poslední záložce s Pokyny pro vyplnění | 0,01
|  | Stavba: |  |  |  |  | Stavební úpravy vodoléčby Rehabilitačního ústavu Brandýs nad Orlicí | [23 empty] | 0,01
|  | KSO: | [11 empty] | CC-CZ: | [16 empty] | 0,01
|  | Místo: |  |  |  |  | Brandýs nad Orlicí | [6 empty] | Datum: |  | 27.12.2017 | [14 empty] | 0,01
0,01
|  | Zadavatel: | [11 empty] | IČ: | [16 empty] | 0,01
|  |  | Rehabilitační ústav Brandýs nad Orlicí | [10 empty] | DIČ: | [16 empty] | 0,01
0,01
|  | Uchazeč: | [11 empty] | IČ: |  | Vyplň údaj | [14 empty] | 0,01
|  |  | Vyplň údaj | [10 empty] | DIČ: |  | Vyplň údaj | [14 empty] | 0,01
False
|  | Projektant: | [11 empty] | IČ: | [16 empty] | False
|  |  | ing.arch. Karel Blank | [10 empty] | DIČ: | [16 empty] | True
0,1
|  | Poznámka: | [28 empty] | 0,1
|  |  | Soupis prací je sestaven s využitím položek Cenové soustavy ÚRS.Cenové a technické podmínky položek Cenové soustavy ÚRS,které nejsou uvedeny v soupisu prací (informace z tzv. úvodních částí katalogů) jsou neomezeně dálkově k dispozici na www.cs-urs.cz .Položky soupisu prací,které nemají ve sloupci "Cenová soustava" uveden žádný údaj,nepochází z Cenové soustavy ÚRS. | [27 empty] | True
|  | Cena bez DPH | [11 empty] | 0
[8 empty] | Sazba daně |  | Základ daně |  |  |  | Výše daně
|  | DPH |  | základní |  |  |  | 21% |  | 0 |  |  |  | 0
|  |  |  | snížená |  |  |  | 15% |  | 0 |  |  |  | 0
|  |  |  | zákl. přenesená |  |  |  | 21% |  | 0 |  |  |  | 0
|  |  |  | sníž. přenesená |  |  |  | 15% |  | 0 |  |  |  | 0
|  |  |  | nulová |  |  |  | 0% |  | 0 |  |  |  | 0
|  | Cena s DPH | [6 empty] | v |  | CZK |  |  | 0
REKAPITULACE OBJEKTŮ STAVBY A SOUPISŮ PRACÍ
| Kód: | [6 empty] | RHU-vodolecba-2-X
| Stavba: | [6 empty] | Stavební úpravy vodoléčby Rehabilitačního ústavu Brandýs nad Orlicí
| Místo: | [6 empty] | Brandýs nad Orlicí |  |  |  |  | Datum: |  | 27.12.2017
| Zadavatel: | [6 empty] | Rehabilitační ústav Brandýs nad Orlicí |  |  |  |  | Projektant: |  | ing.arch. Karel Blank |  |  | Informatívní údaje z listů zakázek
Uchazeč:
| Kód |  |  |  | Objekt, Soupis prací | [6 empty] | Cena bez DPH [CZK] |  |  |  | Cena s DPH [CZK] | Typ | z toho Ostat. náklady [CZK] | DPH [CZK] | Normohodiny [h] | DPH základní [CZK] | DPH snížená [CZK] | DPH základní přenesená [CZK] | DPH snížená přenesená [CZK] | Základna DPH základní | Základna DPH snížená | Základna DPH zákl. přenesená | Základna DPH sníž. přenesená | Základna DPH nulová
| Náklady stavby celkem | [10 empty] | 0 |  |  |  | 0 |  | 0 | 0 | 0 | 0 | 0 | 0 | 0 | 0 | 0 | 0 | 0 | 0 |  | D | 0 |  | IMPORT | {39f81322-5db7-4d32-a52e-4b65deb3038e} | {00000000-0000-0000-0000-000000000000}
/ |  | RHU-vodolecba-2-X |  |  |  | Stavební úpravy vodoléčby Rehabilitačního ústavu Brandýs nad Orlicí | [5 empty] | 0 |  |  |  | 0 | STA | 0 | 0 | 0 | 0 | 0 | 0 | 0 | 0 | 0 | 0 | 0 | 0 |  |  | 1 | ###NOINSERT### | IMPORT | {39f81322-5db7-4d32-a52e-4b65deb3038e} | {00000000-0000-0000-0000-000000000000}

## RHU-vodolecba-2-X - Stave...
| List obsahuje: |  | 1) Krycí list soupisu | 2) Rekapitulace |  |  | 3) Soupis prací | Zpět na list: | Rekapitulace stavby
{39f81322-5db7-4d32-a52e-4b65deb3038e}
2
| KRYCÍ LIST SOUPISU | [8 empty] | v --- níže se nacházejí doplnkové a pomocné údaje k sestavám --- v | [8 empty] | False
Stavba:
Stavební úpravy vodoléčby Rehabilitačního ústavu Brandýs nad Orlicí
| KSO: |  |  |  |  | CC-CZ:
| Místo: |  | Brandýs nad Orlicí |  |  | Datum: | 27.12.2017
| Zadavatel: |  |  |  |  | IČ:
|  | Rehabilitační ústav Brandýs nad Orlicí |  |  |  | DIČ:
| Uchazeč: |  |  |  |  | IČ:
DIČ:
| Projektant: |  |  |  |  | IČ:
|  | ing.arch. Karel Blank |  |  |  | DIČ:
Poznámka:
Soupis prací je sestaven s využitím položek Cenové soustavy ÚRS.Cenové a technické podmínky položek Cenové soustavy ÚRS,které nejsou uvedeny v soupisu prací (informace z tzv. úvodních částí katalogů) jsou neomezeně dálkově k dispozici na www.cs-urs.cz .Položky soupisu prací,které nemají ve sloupci "Cenová soustava" uveden žádný údaj,nepochází z Cenové soustavy ÚRS.
| Cena bez DPH | [5 empty] | 0
|  |  | Základ daně |  |  | Sazba daně | Výše daně
| DPH | základní | 0 |  |  | 21% | 0
|  | snížená | 0 |  |  | 15% | 0
|  | zákl. přenesená | 0 |  |  | 21% | 0
|  | sníž. přenesená | 0 |  |  | 15% | 0
|  | nulová | 0 |  |  | 0% | 0
| Cena s DPH |  |  | v | CZK |  | 0
REKAPITULACE ČLENĚNÍ SOUPISU PRACÍ
Stavba:
Stavební úpravy vodoléčby Rehabilitačního ústavu Brandýs nad Orlicí
Místo: |  |  | Brandýs nad Orlicí |  |  | Datum: | 27.12.2017
Zadavatel: |  |  | Rehabilitační ústav Brandýs nad Orlicí |  |  | Projektant: | ing.arch. Karel Blank
Uchazeč:
Kód dílu - Popis | [6 empty] | Cena celkem [CZK]
Náklady soupisu celkem | [6 empty] | 0 | [12 empty] | -1
| HSV - Práce a dodávky HSV | [5 empty] | 0
| 3 - Svislé a kompletní konstrukce | [5 empty] | 0
| 4 - Vodorovné konstrukce | [5 empty] | 0
| 6 - Úpravy povrchů, podlahy a osazování výplní | [5 empty] | 0
| 9 - Ostatní konstrukce a práce, bourání | [5 empty] | 0
| 997 - Přesun sutě | [5 empty] | 0
| 998 - Přesun hmot | [5 empty] | 0
| PSV - Práce a dodávky PSV | [5 empty] | 0
| 711 - Izolace proti vodě, vlhkosti a plynům | [5 empty] | 0
| 712 - Povlakové krytiny | [5 empty] | 0
| 713 - Izolace tepelné | [5 empty] | 0
| 721 - Zdravotechnika | [5 empty] | 0
| 731 - Ústřední vytápění - kotelny | [5 empty] | 0
| 741 - Elektroinstalace | [5 empty] | 0
| 751 - Vzduchotechnika | [5 empty] | 0
| 763 - Konstrukce suché výstavby | [5 empty] | 0
| 766 - Konstrukce truhlářské | [5 empty] | 0
| 767 - Konstrukce zámečnické | [5 empty] | 0
| 771 - Podlahy z dlaždic | [5 empty] | 0
| 781 - Dokončovací práce - obklady | [5 empty] | 0
| 783 - Dokončovací práce - nátěry | [5 empty] | 0
| 784 - Dokončovací práce - malby a tapety | [5 empty] | 0
| 786 - Dokončovací práce - čalounické úpravy | [5 empty] | 0
| VRN - Vedlejší rozpočtové náklady | [5 empty] | 0
| VRN1 - Průzkumné, geodetické a projektové práce | [5 empty] | 0
| VRN3 - Zařízení staveniště | [5 empty] | 0
| VRN4 - Inženýrská činnost | [5 empty] | 0
| VRN5 - Finanční náklady | [5 empty] | 0
| VRN7 - Provozní vlivy | [5 empty] | 0
SOUPIS PRACÍ
Stavba:
Stavební úpravy vodoléčby Rehabilitačního ústavu Brandýs nad Orlicí
Místo: |  |  | Brandýs nad Orlicí |  |  | Datum: | 27.12.2017
Zadavatel: |  |  | Rehabilitační ústav Brandýs nad Orlicí |  |  | Projektant: | ing.arch. Karel Blank
Uchazeč:
PČ | Typ | Kód | Popis | MJ | Množství | J.cena [CZK] | Cena celkem [CZK] | Cenová soustava |  | Poznámka | DPH | J. Nh [h] | Nh celkem [h] | J. hmotnost [t] | Hmotnost celkem [t] | J. suť [t] | Suť Celkem [t]
Náklady soupisu celkem | [6 empty] | 0 | [5 empty] | 0 |  | 48.0105 |  | 70.1495 |  | D | -1 | [10 empty] | 0
| D | HSV | Práce a dodávky HSV |  |  |  | 0 | [5 empty] | 0 |  | 36.27 |  | 63.7797 | 1 | D | 0 |  |  |  | ROZPOCET | [6 empty] | 0
| D | 3 | Svislé a kompletní konstrukce |  |  |  | 0 | [5 empty] | 0 |  | 3.1882 |  | 0 | 1 | D | 1 |  |  |  | ROZPOCET | [6 empty] | 0
1 | K | 317234410 | Vyzdívka mezi nosníky z cihel pálených na MC | m3 | 0.134 |  | 0 | CS ÚRS 2017 01 |  |  | základní |  | 0 | 1.943 | 0.26036 | 0 | 0 | 4 | K | 2 |  |  |  | ROZPOCET | 0 | 0 | 0 | 0 | 0 | 1 | 0 | 4 | 903537613
| VV |  | "dle technické zprávy a výkresu D2.3 cca :" | [15 empty] | VV | 2 | 1 | True | 0 | ROZPOCET
| VV |  | "prostup VZD ze stávající chodby do sprchoviště :" | [15 empty] | VV | 2 | 1 | True | 0 | ROZPOCET
| VV |  | "I č. 120 :" | [15 empty] | VV | 2 | 1 | True | 0 | ROZPOCET
| VV |  | 1,6*0,12*0,7 |  | 0.134 | [13 empty] | VV | 2 | 2 | True | 1 | ROZPOCET
2 | K | 317941121 | Osazování ocelových válcovaných nosníků na zdivu I, IE, U, UE nebo L do č 12 | t | 0.027 |  | 0 | CS ÚRS 2017 01 |  |  | základní |  | 0 | 0.01954 | 0.00052758 | 0 | 0 | 4 | K | 2 |  |  |  | ROZPOCET | 0 | 0 | 0 | 0 | 0 | 1 | 0 | 4 | -911564353
| VV |  | "dle technické zprávy a výkresu D2.3 cca :" | [15 empty] | VV | 2 | 1 | True | 0 | ROZPOCET
| VV |  | "m.č. 1+2+3+6 cca - I č. 120 :" | [15 empty] | VV | 2 | 1 | True | 0 | ROZPOCET
| VV |  | 1,2*2*0,0111 |  | 0.027 | [13 empty] | VV | 2 | 2 | True | 1 | ROZPOCET
3 | M | 130107140 | ocel profilová IPN, v jakosti 11 375, h=120 mm | t | 0.03 |  | 0 | CS ÚRS 2017 01 |  |  | základní |  | 0 | 1 | 0.03 | 0 | 0 | 8 | M | 2 |  |  |  | ROZPOCET | 0 | 0 | 0 | 0 | 0 | 1 | 0 | 4 | 1958002839
| VV |  | 0,027*1,1 'Přepočtené koeficientem množství |  | 0.03 | [13 empty] | VV | 2 | 2 | False | 1 | ROZPOCET
4 | K | 317944321 | Válcované nosníky do č.12 dodatečně osazované do připravených otvorů | t | 0.198 |  | 0 | CS ÚRS 2017 01 |  |  | základní |  | 0 | 1.09 | 0.21582 | 0 | 0 | 4 | K | 2 |  |  |  | ROZPOCET | 0 | 0 | 0 | 0 | 0 | 1 | 0 | 4 | 1128173439
| VV |  | "dle technické zprávy a výkresu D2.3 cca :" | [15 empty] | VV | 2 | 1 | True | 0 | ROZPOCET
| VV |  | "prostup VZD ze stávající chodby do sprchoviště :" | [15 empty] | VV | 2 | 1 | True | 0 | ROZPOCET
| VV |  | "I č. 120 :" | [15 empty] | VV | 2 | 1 | True | 0 | ROZPOCET
| VV |  | 1,6*3*0,0111*1,1 |  | 0.059 | [13 empty] | VV | 2 | 2 | True | 0 | ROZPOCET
| VV |  | "prostup VZD ze stávající chodby do vodoléčby :" | [15 empty] | VV | 2 | 1 | True | 0 | ROZPOCET
| VV |  | "I č. 120 :" | [15 empty] | VV | 2 | 1 | True | 0 | ROZPOCET
| VV |  | 1,6*2*0,0111*1,1 |  | 0.039 | [13 empty] | VV | 2 | 2 | True | 0 | ROZPOCET
| VV |  | "rezerva na nepředvídané práce - prostupy cca :" | [15 empty] | VV | 2 | 1 | True | 0 | ROZPOCET
| VV |  | 0,100 |  | 0.1 | [13 empty] | VV | 2 | 2 | True | 0 | ROZPOCET
| VV |  | Součet |  | 0.198 | [13 empty] | VV | 2 | 4 | True | 1 | ROZPOCET
5 | K | 317944323 | Válcované nosníky č.14 až 22 dodatečně osazované do připravených otvorů | t | 0.164 |  | 0 | CS ÚRS 2017 01 |  |  | základní |  | 0 | 1.09 | 0.17876 | 0 | 0 | 4 | K | 2 |  |  |  | ROZPOCET | 0 | 0 | 0 | 0 | 0 | 1 | 0 | 4 | -473935134
| VV |  | "dle technické zprávy a výkresu D2.3 cca :" | [15 empty] | VV | 2 | 1 | True | 0 | ROZPOCET
| VV |  | "provedení dle tabulky zámečnických výrobků - ozn. č. 24 :" | [15 empty] | VV | 2 | 1 | True | 0 | ROZPOCET
| VV |  | "m.č. 4 - osazení I č. 200 :" | [15 empty] | VV | 2 | 1 | True | 0 | ROZPOCET
| VV |  | 5,65*0,0262*1,1 |  | 0.163 | [13 empty] | VV | 2 | 2 | True | 0 | ROZPOCET
| VV |  | "+ navaření platle 200/100/8 mm = 2 ks :" | [15 empty] | VV | 2 | 1 | True | 0 | ROZPOCET
| VV |  | 0,2*0,1*0,067*1,1 |  | 0.001 | [13 empty] | VV | 2 | 2 | True | 0 | ROZPOCET
| VV |  | Součet |  | 0.164 | [13 empty] | VV | 2 | 4 | True | 1 | ROZPOCET
6 | K | 340239220 | Zazdívka otvorů pl do 4 m2 v příčkách nebo stěnách z cihel děrovaných P+D tl 80 mm | m2 | 6.3 |  | 0 | CS ÚRS 2017 01 |  |  | základní |  | 0 | 0.09232 | 0.58162 | 0 | 0 | 4 | K | 2 |  |  |  | ROZPOCET | 0 | 0 | 0 | 0 | 0 | 1 | 0 | 4 | 902800508
| VV |  | "dle technické zprávy a výkresu D2.3 cca :" | [15 empty] | VV | 2 | 1 | True | 0 | ROZPOCET
| VV |  | "m.č. 5 - odpočívárna cca :" | [15 empty] | VV | 2 | 1 | True | 0 | ROZPOCET
| VV |  | 1*2,1*3 |  | 6.3 | [13 empty] | VV | 2 | 2 | True | 1 | ROZPOCET
7 | K | 342248140 | Příčky z cihel broušených tl 80 mm pevnosti P10 s lepenými žebry | m2 | 25.105 |  | 0 | CS ÚRS 2017 01 |  |  | základní |  | 0 | 0.06638 | 1.6665 | 0 | 0 | 4 | K | 2 |  |  |  | ROZPOCET | 0 | 0 | 0 | 0 | 0 | 1 | 0 | 4 | 2006757705
| VV |  | "dle technické zprávy a výkresu D2.3 cca :" | [15 empty] | VV | 2 | 1 | True | 0 | ROZPOCET
| VV |  | "m.č. 1+2+3+4+6 cca :" | [15 empty] | VV | 2 | 1 | True | 0 | ROZPOCET
| VV |  | 0,9*3,65+(3,4+1,7*2)*3,65-0,8*2-0,7*2 |  | 25.105 | [13 empty] | VV | 2 | 2 | True | 1 | ROZPOCET
8 | K | 342291121 | Ukotvení příček k cihelným konstrukcím plochými kotvami | m | 14.6 |  | 0 | CS ÚRS 2017 01 |  |  | základní |  | 0 | 0.00014 | 0.002044 | 0 | 0 | 4 | K | 2 |  |  |  | ROZPOCET | 0 | 0 | 0 | 0 | 0 | 1 | 0 | 4 | 2095004507
| VV |  | "dle technické zprávy a výkresu D2.3 cca :" | [15 empty] | VV | 2 | 1 | True | 0 | ROZPOCET
| VV |  | "m.č. 1+2+3+4+6 cca :" | [15 empty] | VV | 2 | 1 | True | 0 | ROZPOCET
| VV |  | 3,65*4 |  | 14.6 | [13 empty] | VV | 2 | 2 | True | 1 | ROZPOCET
9 | K | 346244381 | Plentování jednostranné v do 200 mm válcovaných nosníků cihlami | m2 | 1.344 |  | 0 | CS ÚRS 2017 01 |  |  | základní |  | 0 | 0.17818 | 0.23947 | 0 | 0 | 4 | K | 2 |  |  |  | ROZPOCET | 0 | 0 | 0 | 0 | 0 | 1 | 0 | 4 | 301669351
| VV |  | "dle technické zprávy a výkresu D2.3 cca :" | [15 empty] | VV | 2 | 1 | True | 0 | ROZPOCET
| VV |  | "prostup VZD ze stávající chodby do sprchoviště :" | [15 empty] | VV | 2 | 1 | True | 0 | ROZPOCET
| VV |  | "I č. 120 :" | [15 empty] | VV | 2 | 1 | True | 0 | ROZPOCET
| VV |  | 1,6*0,12*2 |  | 0.384 | [13 empty] | VV | 2 | 2 | True | 0 | ROZPOCET
| VV |  | "prostup VZD ze stávající chodby do vodoléčby :" | [15 empty] | VV | 2 | 1 | True | 0 | ROZPOCET
| VV |  | "I č. 120 :" | [15 empty] | VV | 2 | 1 | True | 0 | ROZPOCET
| VV |  | 1,6*0,12*2 |  | 0.384 | [13 empty] | VV | 2 | 2 | True | 0 | ROZPOCET
| VV |  | "dle technické zprávy a výkresu D2.3 cca :" | [15 empty] | VV | 2 | 1 | True | 0 | ROZPOCET
| VV |  | "m.č. 1+2+3+6 cca - I č. 120 do příček :" | [15 empty] | VV | 2 | 1 | True | 0 | ROZPOCET
| VV |  | 1,2*2*0,12*2 |  | 0.576 | [13 empty] | VV | 2 | 2 | True | 0 | ROZPOCET
| VV |  | Součet |  | 1.344 | [13 empty] | VV | 2 | 4 | True | 1 | ROZPOCET
10 | K | 346481121 | Zaplentování rýh, potrubí, válcovaných nosníků,výklenků nebo nik ve stropu rabicovým pletivem | m2 | 1.555 |  | 0 | CS ÚRS 2017 01 |  |  | základní |  | 0 | 0.00841 | 0.013078 | 0 | 0 | 4 | K | 2 |  |  |  | ROZPOCET | 0 | 0 | 0 | 0 | 0 | 1 | 0 | 4 | 100073351
| VV |  | "dle technické zprávy a výkresu D2.3 cca :" | [15 empty] | VV | 2 | 1 | True | 0 | ROZPOCET
| VV |  | "prostup VZD ze stávající chodby do sprchoviště :" | [15 empty] | VV | 2 | 1 | True | 0 | ROZPOCET
| VV |  | 1,1*0,8 |  | 0.88 | [13 empty] | VV | 2 | 2 | True | 0 | ROZPOCET
| VV |  | "prostup VZD ze stávající chodby do vodoléčby :" | [15 empty] | VV | 2 | 1 | True | 0 | ROZPOCET
| VV |  | 1,1*0,15 |  | 0.165 | [13 empty] | VV | 2 | 2 | True | 0 | ROZPOCET
| VV |  | "dle technické zprávy a výkresu D2.3 cca :" | [15 empty] | VV | 2 | 1 | True | 0 | ROZPOCET
| VV |  | "m.č. 1+2+3+6 cca - I č. 120 do příček :" | [15 empty] | VV | 2 | 1 | True | 0 | ROZPOCET
| VV |  | (0,7+0,8)*(0,1+0,12*2) |  | 0.51 | [13 empty] | VV | 2 | 2 | True | 0 | ROZPOCET
| VV |  | Součet |  | 1.555 | [13 empty] | VV | 2 | 4 | True | 1 | ROZPOCET
| D | 4 | Vodorovné konstrukce |  |  |  | 0 | [5 empty] | 0 |  | 0.118 |  | 0 | 1 | D | 1 |  |  |  | ROZPOCET | [6 empty] | 0
11 | K | 413232221 | Zazdívka zhlaví válcovaných nosníků v do 300 mm | kus | 2 |  | 0 | CS ÚRS 2017 01 |  |  | základní |  | 0 | 0.059 | 0.118 | 0 | 0 | 4 | K | 2 |  |  |  | ROZPOCET | 0 | 0 | 0 | 0 | 0 | 1 | 0 | 4 | 727431019
| VV |  | "dle technické zprávy a výkresu D2.3 cca :" | [15 empty] | VV | 2 | 1 | True | 0 | ROZPOCET
| VV |  | "m.č. 4 - po osazení I č. 200 :" | [15 empty] | VV | 2 | 1 | True | 0 | ROZPOCET
| VV |  | 1+1 |  | 2 | [13 empty] | VV | 2 | 2 | True | 1 | ROZPOCET
| D | 6 | Úpravy povrchů, podlahy a osazování výplní |  |  |  | 0 | [5 empty] | 0 |  | 32.9359 |  | 0 | 1 | D | 1 |  |  |  | ROZPOCET | [6 empty] | 0
12 | K | 612131101 | Cementový postřik vnitřních stěn nanášený celoplošně ručně | m2 | 315.643 |  | 0 | CS ÚRS 2017 01 |  |  | základní |  | 0 | 0.00735 | 2.32 | 0 | 0 | 4 | K | 2 |  |  |  | ROZPOCET | 0 | 0 | 0 | 0 | 0 | 1 | 0 | 4 | -895000698
| VV |  | "dle technické zprávy a výkresu D2.3 cca :" | [15 empty] | VV | 2 | 1 | True | 0 | ROZPOCET
| VV |  | "m.č. 1+2+3+4+6 cca nové příčky :" | [15 empty] | VV | 2 | 1 | True | 0 | ROZPOCET
| VV |  | (0,9*3,65+(3,4+1,7*2)*3,65-0,8*2-0,7*2)*2 |  | 50.21 | [13 empty] | VV | 2 | 2 | True | 0 | ROZPOCET
| VV |  | Mezisoučet |  | 50.21 | [13 empty] | VV | 2 | 3 | True | 0 | ROZPOCET
| VV |  | "dle technické zprávy a výkresu D2.3 :" | [15 empty] | VV | 2 | 1 | True | 0 | ROZPOCET
| VV |  | "m.č. 5 - odpočívárna cca zazdívky zruš.dveří :" | [15 empty] | VV | 2 | 1 | True | 0 | ROZPOCET
| VV |  | 1*2,1*3*2 |  | 12.6 | [13 empty] | VV | 2 | 2 | True | 0 | ROZPOCET
| VV |  | Mezisoučet |  | 12.6 | [13 empty] | VV | 2 | 3 | True | 0 | ROZPOCET
| VV |  | "dle technické zprávy a výkresu D2.2 a D3.1 + D2.3 :" | [15 empty] | VV | 2 | 1 | True | 0 | ROZPOCET
| VV |  | "obvodové stěny místností - po vybourání příček cca :" | [15 empty] | VV | 2 | 1 | True | 0 | ROZPOCET
| VV |  | (5,9*2+3,41*2)*4-1*2,1*4+(1+2,1*2)*0,45*2 |  | 70.76 | [13 empty] | VV | 2 | 2 | True | 0 | ROZPOCET
| VV |  | (1+2,1*2)*0,56*2-2,42*3,04+(2,42+3,04*2)*0,2 |  | 0.167 | [13 empty] | VV | 2 | 2 | True | 0 | ROZPOCET
| VV |  | (6,5*2+5,95*2+1,58*2)*3,7-0,9*2-1,26*3,12-1,47*2,1*2 |  | 91.917 | [13 empty] | VV | 2 | 2 | True | 0 | ROZPOCET
| VV |  | (1+2,1*2)*0,1+(1,26+3,12*2)*0,74+(1,47+2,1*2)*0,25*2 |  | 8.905 | [13 empty] | VV | 2 | 2 | True | 0 | ROZPOCET
| VV |  | (1,3*2+0,35)*1,5/2*2+(0,9*2+0,4)*1/2*2 |  | 6.625 | [13 empty] | VV | 2 | 2 | True | 0 | ROZPOCET
| VV |  | (5,24*2+6,15*2)*3,65-1,26*3,12-1,47*2,1*2+(1,47+2,1*2)*0,25 |  | 74.459 | [13 empty] | VV | 2 | 2 | True | 0 | ROZPOCET
| VV |  | Mezisoučet |  | 252.833 | [13 empty] | VV | 2 | 3 | True | 0 | ROZPOCET
| VV |  | Součet |  | 315.643 | [13 empty] | VV | 2 | 4 | True | 1 | ROZPOCET
13 | K | 612135101 | Hrubá výplň rýh ve stěnách maltou jakékoli šířky rýhy | m2 | 2.5 |  | 0 | CS ÚRS 2017 01 |  |  | základní |  | 0 | 0.04 | 0.1 | 0 | 0 | 4 | K | 2 |  |  |  | ROZPOCET | 0 | 0 | 0 | 0 | 0 | 1 | 0 | 4 | -1521471476
| VV |  | "rezerva na nepředvídané práce - pro ZTI,EL,ÚT cca :" | [15 empty] | VV | 2 | 1 | True | 0 | ROZPOCET
| VV |  | 25,00*0,1 |  | 2.5 | [13 empty] | VV | 2 | 2 | True | 1 | ROZPOCET
14 | K | 612321121 | Vápenocementová omítka hladká jednovrstvá vnitřních stěn nanášená ručně | m2 | 210.572 |  | 0 | CS ÚRS 2017 01 |  |  | základní |  | 0 | 0.0154 | 3.2428 | 0 | 0 | 4 | K | 2 |  |  |  | ROZPOCET | 0 | 0 | 0 | 0 | 0 | 1 | 0 | 4 | 1916361984
| VV |  | "plocha pod obklady = dle plochy obkladů cca :" | [15 empty] | VV | 2 | 1 | True | 0 | ROZPOCET
| VV |  | "dle technické zprávy a výkresu D2.3 + D5.1 :" | [15 empty] | VV | 2 | 1 | True | 0 | ROZPOCET
| VV |  | 210,572 |  | 210.572 | [13 empty] | VV | 2 | 2 | True | 1 | ROZPOCET
15 | K | 612321141 | Vápenocementová omítka štuková dvouvrstvá vnitřních stěn nanášená ručně | m2 | 151.875 |  | 0 | CS ÚRS 2017 01 |  |  | základní |  | 0 | 0.01838 | 2.7915 | 0 | 0 | 4 | K | 2 |  |  |  | ROZPOCET | 0 | 0 | 0 | 0 | 0 | 1 | 0 | 4 | 612475266
| VV |  | "plocha nad obkladem cca :" | [15 empty] | VV | 2 | 1 | True | 0 | ROZPOCET
| VV |  | "dle technické zprávy a výkresu D2.3 cca :" | [15 empty] | VV | 2 | 1 | True | 0 | ROZPOCET
| VV |  | "m.č. 1+2+3+4+6 cca nové příčky :" | [15 empty] | VV | 2 | 1 | True | 0 | ROZPOCET
| VV |  | (0,9*3,65+(3,4+1,7*2)*3,65-0,8*2-0,7*2)*2 |  | 50.21 | [13 empty] | VV | 2 | 2 | True | 0 | ROZPOCET
| VV |  | ((6,15+2,4+2,68*2)*2,2-0,9*2*4)*2 |  | 46.804 | [13 empty] | VV | 2 | 2 | True | 0 | ROZPOCET
| VV |  | Mezisoučet |  | 97.014 | [13 empty] | VV | 2 | 3 | True | 0 | ROZPOCET
| VV |  | "dle technické zprávy a výkresu D2.3 :" | [15 empty] | VV | 2 | 1 | True | 0 | ROZPOCET
| VV |  | "m.č. 5 - odpočívárna cca zazdívky zruš.dveří :" | [15 empty] | VV | 2 | 1 | True | 0 | ROZPOCET
| VV |  | 1*2,1*3*2 |  | 12.6 | [13 empty] | VV | 2 | 2 | True | 0 | ROZPOCET
| VV |  | Mezisoučet |  | 12.6 | [13 empty] | VV | 2 | 3 | True | 0 | ROZPOCET
| VV |  | "dle technické zprávy a výkresu D2.2 a D3.1 + D2.3 :" | [15 empty] | VV | 2 | 1 | True | 0 | ROZPOCET
| VV |  | "obvodové stěny místností - po vybourání příček cca :" | [15 empty] | VV | 2 | 1 | True | 0 | ROZPOCET
| VV |  | (5,9*2+3,41*2)*4-1*2,1*4+(1+2,1*2)*0,45*2 |  | 70.76 | [13 empty] | VV | 2 | 2 | True | 0 | ROZPOCET
| VV |  | (1+2,1*2)*0,56*2-2,42*3,04+(2,42+3,04*2)*0,2 |  | 0.167 | [13 empty] | VV | 2 | 2 | True | 0 | ROZPOCET
| VV |  | (6,5*2+5,95*2+1,58*2)*3,7-0,9*2-1,26*3,12-1,47*2,1*2 |  | 91.917 | [13 empty] | VV | 2 | 2 | True | 0 | ROZPOCET
| VV |  | (1+2,1*2)*0,1+(1,26+3,12*2)*0,74+(1,47+2,1*2)*0,25*2 |  | 8.905 | [13 empty] | VV | 2 | 2 | True | 0 | ROZPOCET
| VV |  | (1,3*2+0,35)*1,5/2*2+(0,9*2+0,4)*1/2*2 |  | 6.625 | [13 empty] | VV | 2 | 2 | True | 0 | ROZPOCET
| VV |  | (5,24*2+6,15*2)*3,65-1,26*3,12-1,47*2,1*2+(1,47+2,1*2)*0,25 |  | 74.459 | [13 empty] | VV | 2 | 2 | True | 0 | ROZPOCET
| VV |  | Mezisoučet |  | 252.833 | [13 empty] | VV | 2 | 3 | True | 0 | ROZPOCET
| VV |  | "odpočet plochy obkladů :" | [15 empty] | VV | 2 | 1 | True | 0 | ROZPOCET
| VV |  | -210,572 |  | -210.572 | [13 empty] | VV | 2 | 2 | True | 0 | ROZPOCET
| VV |  | Mezisoučet |  | -210.572 | [13 empty] | VV | 2 | 3 | True | 0 | ROZPOCET
| VV |  | Součet |  | 151.875 | [13 empty] | VV | 2 | 4 | True | 1 | ROZPOCET
16 | K | 612321191 | Příplatek k vápenocementové omítce vnitřních stěn za každých dalších 5 mm tloušťky ručně | m2 | 868.114 |  | 0 | CS ÚRS 2017 01 |  |  | základní |  | 0 | 0.0079 | 6.8581 | 0 | 0 | 4 | K | 2 |  |  |  | ROZPOCET | 0 | 0 | 0 | 0 | 0 | 1 | 0 | 4 | 986553227
| VV |  | "dle technické zprávy a výkresu D2.3 cca :" | [15 empty] | VV | 2 | 1 | True | 0 | ROZPOCET
| VV |  | "m.č. 1+2+3+4+6 cca nové příčky :" | [15 empty] | VV | 2 | 1 | True | 0 | ROZPOCET
| VV |  | (0,9*3,65+(3,4+1,7*2)*3,65-0,8*2-0,7*2)*2 |  | 50.21 | [13 empty] | VV | 2 | 2 | True | 0 | ROZPOCET
| VV |  | ((6,15+2,4+2,68*2)*2,2-0,9*2*4)*2 |  | 46.804 | [13 empty] | VV | 2 | 2 | True | 0 | ROZPOCET
| VV |  | Mezisoučet |  | 97.014 | [13 empty] | VV | 2 | 3 | True | 0 | ROZPOCET
| VV |  | "dle technické zprávy a výkresu D2.3 :" | [15 empty] | VV | 2 | 1 | True | 0 | ROZPOCET
| VV |  | "m.č. 5 - odpočívárna cca zazdívky zruš.dveří :" | [15 empty] | VV | 2 | 1 | True | 0 | ROZPOCET
| VV |  | 1*2,1*3*2 |  | 12.6 | [13 empty] | VV | 2 | 2 | True | 0 | ROZPOCET
| VV |  | Mezisoučet |  | 12.6 | [13 empty] | VV | 2 | 3 | True | 0 | ROZPOCET
| VV |  | "dle technické zprávy a výkresu D2.2 a D3.1 + D2.3 :" | [15 empty] | VV | 2 | 1 | True | 0 | ROZPOCET
| VV |  | "obvodové stěny místností - po vybourání příček cca :" | [15 empty] | VV | 2 | 1 | True | 0 | ROZPOCET
| VV |  | "předpoklad nutného plošného vyrovnání :" | [15 empty] | VV | 2 | 1 | True | 0 | ROZPOCET
| VV |  | ((5,9*2+3,41*2)*4-1*2,1*4+(1+2,1*2)*0,45*2)*3 |  | 212.28 | [13 empty] | VV | 2 | 2 | True | 0 | ROZPOCET
| VV |  | ((1+2,1*2)*0,56*2-2,42*3,04+(2,42+3,04*2)*0,2)*3 |  | 0.502 | [13 empty] | VV | 2 | 2 | True | 0 | ROZPOCET
| VV |  | ((6,5*2+5,95*2+1,58*2)*3,7-0,9*2-1,26*3,12-1,47*2,1*2)*3 |  | 275.75 | [13 empty] | VV | 2 | 2 | True | 0 | ROZPOCET
| VV |  | ((1+2,1*2)*0,1+(1,26+3,12*2)*0,74+(1,47+2,1*2)*0,25*2)*3 |  | 26.715 | [13 empty] | VV | 2 | 2 | True | 0 | ROZPOCET
| VV |  | ((1,3*2+0,35)*1,5/2*2+(0,9*2+0,4)*1/2*2)*3 |  | 19.875 | [13 empty] | VV | 2 | 2 | True | 0 | ROZPOCET
| VV |  | ((5,24*2+6,15*2)*3,65-1,26*3,12-1,47*2,1*2+(1,47+2,1*2)*0,25)*3 |  | 223.378 | [13 empty] | VV | 2 | 2 | True | 0 | ROZPOCET
| VV |  | Mezisoučet |  | 758.5 | [13 empty] | VV | 2 | 3 | True | 0 | ROZPOCET
| VV |  | Součet |  | 868.114 | [13 empty] | VV | 2 | 4 | True | 1 | ROZPOCET
17 | K | 612325302 | Vápenocementová štuková omítka ostění nebo nadpraží | m2 | 16.905 |  | 0 | CS ÚRS 2017 01 |  |  | základní |  | 0 | 0.03358 | 0.56767 | 0 | 0 | 4 | K | 2 |  |  |  | ROZPOCET | 0 | 0 | 0 | 0 | 0 | 1 | 0 | 4 | -441032662
| VV |  | "dle technické zprávy a výkresu D2.3 cca :" | [15 empty] | VV | 2 | 1 | True | 0 | ROZPOCET
| VV |  | "prostup VZD ze stávající chodby do sprchoviště :" | [15 empty] | VV | 2 | 1 | True | 0 | ROZPOCET
| VV |  | (0,5*2+1,1)*0,8 |  | 1.68 | [13 empty] | VV | 2 | 2 | True | 0 | ROZPOCET
| VV |  | "prostup VZD ze stávající chodby do vodoléčby :" | [15 empty] | VV | 2 | 1 | True | 0 | ROZPOCET
| VV |  | (0,5*2+1,1)*0,15 |  | 0.315 | [13 empty] | VV | 2 | 2 | True | 0 | ROZPOCET
| VV |  | "niky a průchody m.č.3+5 cca :" | [15 empty] | VV | 2 | 1 | True | 0 | ROZPOCET
| VV |  | (1+2,1*2)*0,45*4+(1,26+3,12*2)*0,74 |  | 14.91 | [13 empty] | VV | 2 | 2 | True | 0 | ROZPOCET
| VV |  | Součet |  | 16.905 | [13 empty] | VV | 2 | 4 | True | 1 | ROZPOCET
18 | K | 619991002 | Zakrytí podlah geotextilií | m2 | 153.8 |  | 0 |  |  |  | základní |  | 0 | 0.00012 | 0.018456 | 0 | 0 | 4 | K | 2 |  |  |  | ROZPOCET | 0 | 0 | 0 | 0 | 0 | 1 | 0 | 4 | 1173693497
| VV |  | "dle technické zprávy a výkresu D2.3 :" | [15 empty] | VV | 2 | 1 | True | 0 | ROZPOCET
| VV |  | 4,6+1,6+26,8+32,1+22,7+10+6+50 |  | 153.8 | [13 empty] | VV | 2 | 2 | True | 1 | ROZPOCET
19 | K | 619991012 | Zakrytí vnitřních výplní otvorů a svislých ploch fólií přilepenou lepící páskou | m2 | 36.505 |  | 0 |  |  |  | základní |  | 0 | 0.00024 | 0.0087612 | 0 | 0 | 4 | K | 2 |  |  |  | ROZPOCET | 0 | 0 | 0 | 0 | 0 | 1 | 0 | 4 | -1176390100
| VV |  | "dle technické zprávy a výkresu D2.3 :" | [15 empty] | VV | 2 | 1 | True | 0 | ROZPOCET
| VV |  | 2,42*3,04+1,47*2,1*4+0,9*2+15 |  | 36.505 | [13 empty] | VV | 2 | 2 | True | 1 | ROZPOCET
20 | K | 619995001 | Začištění omítek kolem oken, dveří, podlah nebo obkladů | m | 9.8 |  | 0 | CS ÚRS 2017 01 |  |  | základní |  | 0 | 0.0015 | 0.0147 | 0 | 0 | 4 | K | 2 |  |  |  | ROZPOCET | 0 | 0 | 0 | 0 | 0 | 1 | 0 | 4 | -2010438227
| VV |  | "dle technické zprávy a výkresu D2.3 cca :" | [15 empty] | VV | 2 | 1 | True | 0 | ROZPOCET
| VV |  | "dle tabulky truhlářských výrobků - dveře ozn. 5 :" | [15 empty] | VV | 2 | 1 | True | 0 | ROZPOCET
| VV |  | (0,9+2*2)*2 |  | 9.8 | [13 empty] | VV | 2 | 2 | True | 1 | ROZPOCET
21 | K | 631312141 | Doplnění rýh v dosavadních mazaninách betonem prostým | m3 | 3 |  | 0 | CS ÚRS 2017 01 |  |  | základní |  | 0 | 2.2563 | 6.769 | 0 | 0 | 4 | K | 2 |  |  |  | ROZPOCET | 0 | 0 | 0 | 0 | 0 | 1 | 0 | 4 | 1510182804
| VV |  | "dle technické zprávy a výkresu D2.3 cca :" | [15 empty] | VV | 2 | 1 | True | 0 | ROZPOCET
| VV |  | "rezerva na nepředvídané práce - rýhy pro ZTI v podlaze cca :" | [15 empty] | VV | 2 | 1 | True | 0 | ROZPOCET
| VV |  | 3,00 |  | 3 | [13 empty] | VV | 2 | 2 | True | 1 | ROZPOCET
22 | K | 632441114 | Potěr anhydritový tl do 50 mm ze suchých směsí | m2 | 3.9 |  | 0 | CS ÚRS 2017 01 |  |  | základní |  | 0 | 0.0945 | 0.36855 | 0 | 0 | 4 | K | 2 |  |  |  | ROZPOCET | 0 | 0 | 0 | 0 | 0 | 1 | 0 | 4 | 1396521588
| VV |  | "dle technické zprávy a výkresu D2.3 cca :" | [15 empty] | VV | 2 | 1 | True | 0 | ROZPOCET
| VV |  | "m.č. 6 = podlaha P2 cca :" | [15 empty] | VV | 2 | 1 | True | 0 | ROZPOCET
| VV |  | 3,90 |  | 3.9 | [13 empty] | VV | 2 | 2 | True | 1 | ROZPOCET
23 | K | 632451457 | Potěr pískocementový tl do 50 mm tř. C 30 běžný | m2 | 87.8 |  | 0 | CS ÚRS 2017 01 |  |  | základní |  | 0 | 0.1117 | 9.8073 | 0 | 0 | 4 | K | 2 |  |  |  | ROZPOCET | 0 | 0 | 0 | 0 | 0 | 1 | 0 | 4 | 939064716
| VV |  | "dle technické zprávy a výkresu D2.3 cca :" | [15 empty] | VV | 2 | 1 | True | 0 | ROZPOCET
| VV |  | "m.č. 1+2+3+4+5 = podlaha P1 cca :" | [15 empty] | VV | 2 | 1 | True | 0 | ROZPOCET
| VV |  | 4,6+1,6+26,8+32,1+22,7 |  | 87.8 | [13 empty] | VV | 2 | 2 | True | 1 | ROZPOCET
24 | K | 632451495 | Příplatek k cenám potěru za přísadu plastifikátoru | m2 | 91.7 |  | 0 |  |  |  | základní |  | 0 | 0 | 0 | 0 | 0 | 4 | K | 2 |  |  |  | ROZPOCET | 0 | 0 | 0 | 0 | 0 | 1 | 0 | 4 | -859232043
| VV |  | "podlahové topení :" | [15 empty] | VV | 2 | 1 | True | 0 | ROZPOCET
| VV |  | "dle technické zprávy a výkresu D2.3 cca :" | [15 empty] | VV | 2 | 1 | True | 0 | ROZPOCET
| VV |  | "m.č. 1+2+3+4+5 = podlaha P1 cca :" | [15 empty] | VV | 2 | 1 | True | 0 | ROZPOCET
| VV |  | 4,6+1,6+26,8+32,1+22,7 |  | 87.8 | [13 empty] | VV | 2 | 2 | True | 0 | ROZPOCET
| VV |  | "m.č. 6 = podlaha P2 cca :" | [15 empty] | VV | 2 | 1 | True | 0 | ROZPOCET
| VV |  | 3,90 |  | 3.9 | [13 empty] | VV | 2 | 2 | True | 0 | ROZPOCET
| VV |  | Součet |  | 91.7 | [13 empty] | VV | 2 | 4 | True | 1 | ROZPOCET
25 | K | 642944121 | Osazování ocelových zárubní dodatečné pl do 2,5 m2 | kus | 1 |  | 0 | CS ÚRS 2017 01 |  |  | základní |  | 0 | 0.04684 | 0.04684 | 0 | 0 | 4 | K | 2 |  |  |  | ROZPOCET | 0 | 0 | 0 | 0 | 0 | 1 | 0 | 4 | -558546118
| VV |  | "dle technické zprávy a výkresu D2.3 cca :" | [15 empty] | VV | 2 | 1 | True | 0 | ROZPOCET
| VV |  | "provedení dle tabulky zámečnických výrobků - dveře č. 5 :" | [15 empty] | VV | 2 | 1 | True | 0 | ROZPOCET
| VV |  | 1,00 |  | 1 | [13 empty] | VV | 2 | 2 | True | 1 | ROZPOCET
26 | M | 553312150 | zárubeň ocelová s drážkou pro těsnění H 145 DV 900 L/P | kus | 1 |  | 0 | CS ÚRS 2017 01 |  |  | základní |  | 0 | 0.02233 | 0.02233 | 0 | 0 | 8 | M | 2 |  |  |  | ROZPOCET | 0 | 0 | 0 | 0 | 0 | 1 | 0 | 4 | 441671072
| D | 9 | Ostatní konstrukce a práce, bourání |  |  |  | 0 | [5 empty] | 0 |  | 0.02795 |  | 63.7797 | 1 | D | 1 |  |  |  | ROZPOCET | [6 empty] | 0
27 | K | 949101112 | Lešení pomocné pro objekty pozemních staveb s lešeňovou podlahou v do 3,5 m zatížení do 150 kg/m2 | m2 | 103.8 |  | 0 | CS ÚRS 2017 01 |  |  | základní |  | 0 | 0.00021 | 0.021798 | 0 | 0 | 4 | K | 2 |  |  |  | ROZPOCET | 0 | 0 | 0 | 0 | 0 | 1 | 0 | 4 | -231544262
| VV |  | "dle technické zprávy a výkresu D2.2 + D3.1 +D2.3 :" | [15 empty] | VV | 2 | 1 | True | 0 | ROZPOCET
| VV |  | 4,6+1,6+26,8+32,1+22,7+10+6 |  | 103.8 | [13 empty] | VV | 2 | 2 | True | 1 | ROZPOCET
28 | K | 952901111 | Vyčištění budov bytové a občanské výstavby při výšce podlaží do 4 m | m2 | 153.8 |  | 0 | CS ÚRS 2017 01 |  |  | základní |  | 0 | 4e-05 | 0.006152 | 0 | 0 | 4 | K | 2 |  |  |  | ROZPOCET | 0 | 0 | 0 | 0 | 0 | 1 | 0 | 4 | -1874345247
| VV |  | "dle technické zprávy a výkresu D2.3 :" | [15 empty] | VV | 2 | 1 | True | 0 | ROZPOCET
| VV |  | 4,6+1,6+26,8+32,1+22,7+10+6+50 |  | 153.8 | [13 empty] | VV | 2 | 2 | True | 1 | ROZPOCET
29 | K | 952901442 | Přepažení prostor s prachotěsnou úpravou | m2 | 19.5 |  | 0 |  |  |  | základní |  | 0 | 0 | 0 | 0 | 0 | 4 | K | 2 |  |  |  | ROZPOCET | 0 | 0 | 0 | 0 | 0 | 1 | 0 | 4 | -1956972675
| VV |  | "dle technické zprávy a výkresu D2.2 a D3.1 cca :" | [15 empty] | VV | 2 | 1 | True | 0 | ROZPOCET
| VV |  | "prostup VZD ze stávající chodby do sprchoviště :" | [15 empty] | VV | 2 | 1 | True | 0 | ROZPOCET
| VV |  | 2,5*3 |  | 7.5 | [13 empty] | VV | 2 | 2 | True | 0 | ROZPOCET
| VV |  | "prostup VZD ze stávající chodby do vodoléčby :" | [15 empty] | VV | 2 | 1 | True | 0 | ROZPOCET
| VV |  | 2,4*2,5*2 |  | 12 | [13 empty] | VV | 2 | 2 | True | 0 | ROZPOCET
| VV |  | Součet |  | 19.5 | [13 empty] | VV | 2 | 4 | True | 1 | ROZPOCET
30 | K | 962031133 | Bourání příček z cihel pálených na MVC tl do 150 mm | m2 | 77.056 |  | 0 | CS ÚRS 2017 01 |  |  | základní |  | 0 | 0 | 0 | 0.261 | 20.1116 | 4 | K | 2 |  |  |  | ROZPOCET | 0 | 0 | 0 | 0 | 0 | 1 | 0 | 4 | 1895045564
| VV |  | "dle technické zprávy a výkresu D2.2 a D3.1 :" | [15 empty] | VV | 2 | 1 | True | 0 | ROZPOCET
| VV |  | "stávající oddělující příčky vodoléčby cca :" | [15 empty] | VV | 2 | 1 | True | 0 | ROZPOCET
| VV |  | (1,5+3,4)*4,4-0,9*2 |  | 19.76 | [13 empty] | VV | 2 | 2 | True | 0 | ROZPOCET
| VV |  | 3,41*4,4+(3,06+1,56)*2,2-0,8*2*2 |  | 21.968 | [13 empty] | VV | 2 | 2 | True | 0 | ROZPOCET
| VV |  | (6,15+3,11+1,99*2)*2,2-0,8*2*4 |  | 22.728 | [13 empty] | VV | 2 | 2 | True | 0 | ROZPOCET
| VV |  | Mezisoučet |  | 64.456 | [13 empty] | VV | 2 | 3 | True | 0 | ROZPOCET
| VV |  | "obezdívky vany a vířivky cca :" | [15 empty] | VV | 2 | 1 | True | 0 | ROZPOCET
| VV |  | 1*8*0,9+(2*2+1*2)*0,9 |  | 12.6 | [13 empty] | VV | 2 | 2 | True | 0 | ROZPOCET
| VV |  | Mezisoučet |  | 12.6 | [13 empty] | VV | 2 | 3 | True | 0 | ROZPOCET
| VV |  | Součet |  | 77.056 | [13 empty] | VV | 2 | 4 | True | 1 | ROZPOCET
31 | K | 965043341 | Bourání podkladů pod dlažby betonových s potěrem nebo teracem tl do 100 mm pl přes 4 m2 | m3 | 12.319 |  | 0 | CS ÚRS 2017 01 |  |  | základní |  | 0 | 0 | 0 | 2.2 | 27.1018 | 4 | K | 2 |  |  |  | ROZPOCET | 0 | 0 | 0 | 0 | 0 | 1 | 0 | 4 | 662862415
| VV |  | "dle technické zprávy a výkresu D2.2 a D3.1 :" | [15 empty] | VV | 2 | 1 | True | 0 | ROZPOCET
| VV |  | "stávající vytápěné podlahy vodoléčby cca :" | [15 empty] | VV | 2 | 1 | True | 0 | ROZPOCET
| VV |  | (3,41*5,9+1*0,5*2)*0,1 |  | 2.112 | [13 empty] | VV | 2 | 2 | True | 0 | ROZPOCET
| VV |  | (5,95*6,5+1*0,56*2-1,58*0,56)*0,1 |  | 3.891 | [13 empty] | VV | 2 | 2 | True | 0 | ROZPOCET
| VV |  | (5,24*6,15+1,26*0,74)*0,1 |  | 3.316 | [13 empty] | VV | 2 | 2 | True | 0 | ROZPOCET
| VV |  | Mezisoučet |  | 9.319 | [13 empty] | VV | 2 | 3 | True | 0 | ROZPOCET
| VV |  | "rezerva na nepředvídané práce - rýhy pro ZTI v podlaze cca :" | [15 empty] | VV | 2 | 1 | True | 0 | ROZPOCET
| VV |  | 3,00 |  | 3 | [13 empty] | VV | 2 | 2 | True | 0 | ROZPOCET
| VV |  | Mezisoučet |  | 3 | [13 empty] | VV | 2 | 3 | True | 0 | ROZPOCET
| VV |  | Součet |  | 12.319 | [13 empty] | VV | 2 | 4 | True | 1 | ROZPOCET
32 | K | 965082932 | Odstranění násypů pod podlahami nebo ochranného násypu na střechách tl do 200 mm pl do 2 m2 | m3 | 0.11 |  | 0 | CS ÚRS 2017 01 |  |  | základní |  | 0 | 0 | 0 | 1.4 | 0.154 | 4 | K | 2 |  |  |  | ROZPOCET | 0 | 0 | 0 | 0 | 0 | 1 | 0 | 4 | 2040274140
| VV |  | "dle technické zprávy a výkresu D2.2 a D3.1 cca :" | [15 empty] | VV | 2 | 1 | True | 0 | ROZPOCET
| VV |  | "prostup VZD ze sprchoviště nad střechu :" | [15 empty] | VV | 2 | 1 | True | 0 | ROZPOCET
| VV |  | 0,5*1,1*0,2 |  | 0.11 | [13 empty] | VV | 2 | 2 | True | 1 | ROZPOCET
33 | K | 968062455 | Vybourání dřevěných dveřních zárubní pl do 2 m2 | m2 | 18 |  | 0 | CS ÚRS 2017 01 |  |  | základní |  | 0 | 0 | 0 | 0.088 | 1.584 | 4 | K | 2 |  |  |  | ROZPOCET | 0 | 0 | 0 | 0 | 0 | 1 | 0 | 4 | 724410282
| VV |  | "dle technické zprávy a výkresu D2.2 a D3.1 :" | [15 empty] | VV | 2 | 1 | True | 0 | ROZPOCET
| VV |  | "posuvné dveře - stávající oddělující příčky vodoléčby cca :" | [15 empty] | VV | 2 | 1 | True | 0 | ROZPOCET
| VV |  | 0,9*2*7 |  | 12.6 | [13 empty] | VV | 2 | 2 | True | 0 | ROZPOCET
| VV |  | "zrušené dveře z chodby do převlíkáren :" | [15 empty] | VV | 2 | 1 | True | 0 | ROZPOCET
| VV |  | 0,9*2*2 |  | 3.6 | [13 empty] | VV | 2 | 2 | True | 0 | ROZPOCET
| VV |  | "dle technické zprávy a výkresu D2.3 cca :" | [15 empty] | VV | 2 | 1 | True | 0 | ROZPOCET
| VV |  | "dle tabulky truhlářských výrobků - dveře ozn. 5 :" | [15 empty] | VV | 2 | 1 | True | 0 | ROZPOCET
| VV |  | 0,9*2 |  | 1.8 | [13 empty] | VV | 2 | 2 | True | 0 | ROZPOCET
| VV |  | Součet |  | 18 | [13 empty] | VV | 2 | 4 | True | 1 | ROZPOCET
34 | K | 968072455 | Vybourání kovových dveřních zárubní pl do 2 m2 | m2 | 1.8 |  | 0 | CS ÚRS 2017 01 |  |  | základní |  | 0 | 0 | 0 | 0.076 | 0.1368 | 4 | K | 2 |  |  |  | ROZPOCET | 0 | 0 | 0 | 0 | 0 | 1 | 0 | 4 | -2032420467
| VV |  | "dle technické zprávy a výkresu D2.2 a D3.1 :" | [15 empty] | VV | 2 | 1 | True | 0 | ROZPOCET
| VV |  | "dveře do stáv. odpočívárny :" | [15 empty] | VV | 2 | 1 | True | 0 | ROZPOCET
| VV |  | 0,9*2 |  | 1.8 | [13 empty] | VV | 2 | 2 | True | 1 | ROZPOCET
35 | K | 971033531 | Vybourání otvorů ve zdivu cihelném pl do 1 m2 na MVC nebo MV tl do 150 mm | m2 | 0.55 |  | 0 | CS ÚRS 2017 01 |  |  | základní |  | 0 | 0 | 0 | 0.27 | 0.1485 | 4 | K | 2 |  |  |  | ROZPOCET | 0 | 0 | 0 | 0 | 0 | 1 | 0 | 4 | -1736768407
| VV |  | "dle technické zprávy a výkresu D2.2 a D3.1 cca :" | [15 empty] | VV | 2 | 1 | True | 0 | ROZPOCET
| VV |  | "prostup VZD ze stávající chodby do vodoléčby :" | [15 empty] | VV | 2 | 1 | True | 0 | ROZPOCET
| VV |  | 1,1*0,5 |  | 0.55 | [13 empty] | VV | 2 | 2 | True | 1 | ROZPOCET
36 | K | 971033581 | Vybourání otvorů ve zdivu cihelném pl do 1 m2 na MVC nebo MV tl do 900 mm | m3 | 0.946 |  | 0 | CS ÚRS 2017 01 |  |  | základní |  | 0 | 0 | 0 | 1.8 | 1.7028 | 4 | K | 2 |  |  |  | ROZPOCET | 0 | 0 | 0 | 0 | 0 | 1 | 0 | 4 | -236548070
| VV |  | "dle technické zprávy a výkresu D2.2 a D3.1 cca :" | [15 empty] | VV | 2 | 1 | True | 0 | ROZPOCET
| VV |  | "prostup VZD ze stávající chodby do sprchoviště :" | [15 empty] | VV | 2 | 1 | True | 0 | ROZPOCET
| VV |  | 1,1*0,5*0,81 |  | 0.446 | [13 empty] | VV | 2 | 2 | True | 0 | ROZPOCET
| VV |  | "rezerva na nepředvídané práce - prostupy cca :" | [15 empty] | VV | 2 | 1 | True | 0 | ROZPOCET
| VV |  | 0,500 |  | 0.5 | [13 empty] | VV | 2 | 2 | True | 0 | ROZPOCET
| VV |  | Součet |  | 0.946 | [13 empty] | VV | 2 | 4 | True | 1 | ROZPOCET
37 | K | 972044351 | Vybourání otvorů ve stropech nebo klenbách z dutých tvárnic pl do 0,25m2 tl přes 100 mm | kus | 2 |  | 0 | CS ÚRS 2017 01 |  |  | základní |  | 0 | 0 | 0 | 0.08 | 0.16 | 4 | K | 2 |  |  |  | ROZPOCET | 0 | 0 | 0 | 0 | 0 | 1 | 0 | 4 | -466203960
| VV |  | "dle technické zprávy a výkresu D2.2 a D3.1 cca :" | [15 empty] | VV | 2 | 1 | True | 0 | ROZPOCET
| VV |  | "prostup VZD ze sprchoviště nad střechu :" | [15 empty] | VV | 2 | 1 | True | 0 | ROZPOCET
| VV |  | 2,00 |  | 2 | [13 empty] | VV | 2 | 2 | True | 1 | ROZPOCET
38 | K | 972054321 | Vybourání otvorů v ŽB stropech nebo klenbách pl do 0,25 m2 tl do 100 mm | kus | 2 |  | 0 | CS ÚRS 2017 01 |  |  | základní |  | 0 | 0 | 0 | 0.06 | 0.12 | 4 | K | 2 |  |  |  | ROZPOCET | 0 | 0 | 0 | 0 | 0 | 1 | 0 | 4 | -1988053769
| VV |  | "dle technické zprávy a výkresu D2.2 a D3.1 cca :" | [15 empty] | VV | 2 | 1 | True | 0 | ROZPOCET
| VV |  | "prostup VZD ze sprchoviště nad střechu :" | [15 empty] | VV | 2 | 1 | True | 0 | ROZPOCET
| VV |  | 2,00 |  | 2 | [13 empty] | VV | 2 | 2 | True | 1 | ROZPOCET
39 | K | 973031325 | Vysekání kapes ve zdivu cihelném na MV nebo MVC pl do 0,10 m2 hl do 300 mm | kus | 2 |  | 0 | CS ÚRS 2017 01 |  |  | základní |  | 0 | 0 | 0 | 0.031 | 0.062 | 4 | K | 2 |  |  |  | ROZPOCET | 0 | 0 | 0 | 0 | 0 | 1 | 0 | 4 | 1565662392
| VV |  | "dle technické zprávy a výkresu D2.3 cca :" | [15 empty] | VV | 2 | 1 | True | 0 | ROZPOCET
| VV |  | "m.č. 4 - pro osazení I č. 200 :" | [15 empty] | VV | 2 | 1 | True | 0 | ROZPOCET
| VV |  | 1+1 |  | 2 | [13 empty] | VV | 2 | 2 | True | 1 | ROZPOCET
40 | K | 974031153 | Vysekání rýh ve zdivu cihelném hl do 100 mm š do 100 mm | m | 25 |  | 0 | CS ÚRS 2017 01 |  |  | základní |  | 0 | 0 | 0 | 0.018 | 0.45 | 4 | K | 2 |  |  |  | ROZPOCET | 0 | 0 | 0 | 0 | 0 | 1 | 0 | 4 | -814257535
| VV |  | "rezerva na nepředvídané práce - pro ZTI,EL,ÚT cca :" | [15 empty] | VV | 2 | 1 | True | 0 | ROZPOCET
| VV |  | 25,00 |  | 25 | [13 empty] | VV | 2 | 2 | True | 1 | ROZPOCET
41 | K | 974031664 | Vysekání rýh ve zdivu cihelném pro vtahování nosníků hl do 150 mm v do 150 mm | m | 9.6 |  | 0 | CS ÚRS 2017 01 |  |  | základní |  | 0 | 0 | 0 | 0.042 | 0.4032 | 4 | K | 2 |  |  |  | ROZPOCET | 0 | 0 | 0 | 0 | 0 | 1 | 0 | 4 | 1563233495
| VV |  | "dle technické zprávy a výkresu D2.2 a D3.1 cca :" | [15 empty] | VV | 2 | 1 | True | 0 | ROZPOCET
| VV |  | "prostup VZD ze stávající chodby do sprchoviště :" | [15 empty] | VV | 2 | 1 | True | 0 | ROZPOCET
| VV |  | 1,6*5 |  | 8 | [13 empty] | VV | 2 | 2 | True | 0 | ROZPOCET
| VV |  | "prostup VZD ze stávající chodby do vodoléčby :" | [15 empty] | VV | 2 | 1 | True | 0 | ROZPOCET
| VV |  | 1,60 |  | 1.6 | [13 empty] | VV | 2 | 2 | True | 0 | ROZPOCET
| VV |  | Součet |  | 9.6 | [13 empty] | VV | 2 | 4 | True | 1 | ROZPOCET
42 | K | 978013191 | Otlučení vnitřní vápenné nebo vápenocementové omítky stěn v rozsahu do 100 % s vyškrabáním spar, s očištěním zdiva | m2 | 252.833 |  | 0 | CS ÚRS 2017 01 |  |  | základní |  | 0 | 0 | 0 | 0.046 | 11.6303 | 4 | K | 2 |  |  |  | ROZPOCET | 0 | 0 | 0 | 0 | 0 | 1 | 0 | 4 | 505929031
| VV |  | "dle technické zprávy a výkresu D2.2 a D3.1 cca :" | [15 empty] | VV | 2 | 1 | True | 0 | ROZPOCET
| VV |  | "obvodové stěny místností - po vybourání příček cca :" | [15 empty] | VV | 2 | 1 | True | 0 | ROZPOCET
| VV |  | (5,9*2+3,41*2)*4-1*2,1*4+(1+2,1*2)*0,45*2 |  | 70.76 | [13 empty] | VV | 2 | 2 | True | 0 | ROZPOCET
| VV |  | (1+2,1*2)*0,56*2-2,42*3,04+(2,42+3,04*2)*0,2 |  | 0.167 | [13 empty] | VV | 2 | 2 | True | 0 | ROZPOCET
| VV |  | (6,5*2+5,95*2+1,58*2)*3,7-0,9*2-1,26*3,12-1,47*2,1*2 |  | 91.917 | [13 empty] | VV | 2 | 2 | True | 0 | ROZPOCET
| VV |  | (1+2,1*2)*0,1+(1,26+3,12*2)*0,74+(1,47+2,1*2)*0,25*2 |  | 8.905 | [13 empty] | VV | 2 | 2 | True | 0 | ROZPOCET
| VV |  | (1,3*2+0,35)*1,5/2*2+(0,9*2+0,4)*1/2*2 |  | 6.625 | [13 empty] | VV | 2 | 2 | True | 0 | ROZPOCET
| VV |  | (5,24*2+6,15*2)*3,65-1,26*3,12-1,47*2,1*2+(1,47+2,1*2)*0,25 |  | 74.459 | [13 empty] | VV | 2 | 2 | True | 0 | ROZPOCET
| VV |  | Součet |  | 252.833 | [13 empty] | VV | 2 | 4 | True | 1 | ROZPOCET
43 | K | 978035127 | Odstranění tenkovrstvé omítky odsekáním v rozsahu do 100% | m2 | 3.06 |  | 0 | CS ÚRS 2017 01 |  |  | základní |  | 0 | 0 | 0 | 0.00478 | 0.014627 | 4 | K | 2 |  |  |  | ROZPOCET | 0 | 0 | 0 | 0 | 0 | 1 | 0 | 4 | -1013646032
| VV |  | "dle technické zprávy a výkresu D2.3 + D5.1 :" | [15 empty] | VV | 2 | 1 | True | 0 | ROZPOCET
| VV |  | "dle tabulky truhlářských výrobků - ozn. d = mobilní pracovní stůl :" | [15 empty] | VV | 2 | 1 | True | 0 | ROZPOCET
| VV |  | "zbytky lepícího tmelu :" | [15 empty] | VV | 2 | 1 | True | 0 | ROZPOCET
| VV |  | (2+0,1*2)*1,1+0,8*0,4*2 |  | 3.06 | [13 empty] | VV | 2 | 2 | True | 1 | ROZPOCET
| D | 997 | Přesun sutě |  |  |  | 0 | [5 empty] | 0 |  | 0 |  | 0 | 1 | D | 1 |  |  |  | ROZPOCET | [6 empty] | 0
44 | K | 997013211 | Vnitrostaveništní doprava suti a vybouraných hmot pro budovy v do 6 m ručně vodorovně do 50 m | t | 70.15 |  | 0 | CS ÚRS 2017 01 |  |  | základní |  | 0 | 0 | 0 | 0 | 0 | 4 | K | 2 |  |  |  | ROZPOCET | 0 | 0 | 0 | 0 | 0 | 1 | 0 | 4 | -859098563
45 | K | 997013219 | Příplatek k vnitrostaveništní dopravě suti a vybouraných hmot za zvětšenou dopravu suti ZKD 10 m | t | 210.45 |  | 0 | CS ÚRS 2017 01 |  |  | základní |  | 0 | 0 | 0 | 0 | 0 | 4 | K | 2 |  |  |  | ROZPOCET | 0 | 0 | 0 | 0 | 0 | 1 | 0 | 4 | -1748737531
| VV |  | 70,15*3 'Přepočtené koeficientem množství |  | 210.45 | [13 empty] | VV | 2 | 2 | False | 1 | ROZPOCET
46 | K | 997013511 | Odvoz suti a vybouraných hmot z meziskládky na skládku do 1 km s naložením a se složením | t | 70.15 |  | 0 | CS ÚRS 2017 01 |  |  | základní |  | 0 | 0 | 0 | 0 | 0 | 4 | K | 2 |  |  |  | ROZPOCET | 0 | 0 | 0 | 0 | 0 | 1 | 0 | 4 | 621183961
47 | K | 997013512 | Příplatek k odvozu suti a vybouraných hmot na skládku ZKD 1 km přes 1 km | t | 631.35 |  | 0 |  |  |  | základní |  | 0 | 0 | 0 | 0 | 0 | 4 | K | 2 |  |  |  | ROZPOCET | 0 | 0 | 0 | 0 | 0 | 1 | 0 | 4 | -1374938
| VV |  | 70,15*9 'Přepočtené koeficientem množství |  | 631.35 | [13 empty] | VV | 2 | 2 | False | 1 | ROZPOCET
48 | K | 997013831 | Poplatek za uložení stavebního směsného odpadu na skládce (skládkovné) | t | 70.15 |  | 0 | CS ÚRS 2017 01 |  |  | základní |  | 0 | 0 | 0 | 0 | 0 | 4 | K | 2 |  |  |  | ROZPOCET | 0 | 0 | 0 | 0 | 0 | 1 | 0 | 4 | 864665317
| D | 998 | Přesun hmot |  |  |  | 0 | [5 empty] | 0 |  | 0 |  | 0 | 1 | D | 1 |  |  |  | ROZPOCET | [6 empty] | 0
49 | K | 998018001 | Přesun hmot ruční pro budovy v do 6 m | t | 36.27 |  | 0 | CS ÚRS 2017 01 |  |  | základní |  | 0 | 0 | 0 | 0 | 0 | 4 | K | 2 |  |  |  | ROZPOCET | 0 | 0 | 0 | 0 | 0 | 1 | 0 | 4 | 1791797118
| D | PSV | Práce a dodávky PSV |  |  |  | 0 | [5 empty] | 0 |  | 11.7405 |  | 6.3699 | 2 | D | 0 |  |  |  | ROZPOCET | [6 empty] | 0
| D | 711 | Izolace proti vodě, vlhkosti a plynům |  |  |  | 0 | [5 empty] | 0 |  | 0.49813 |  | 0 | 2 | D | 1 |  |  |  | ROZPOCET | [6 empty] | 0
50 | K | 711111001 | Provedení izolace proti zemní vlhkosti vodorovné za studena nátěrem penetračním | m2 | 91.7 |  | 0 | CS ÚRS 2017 01 |  |  | základní |  | 0 | 0 | 0 | 0 | 0 | 16 | K | 2 |  |  |  | ROZPOCET | 0 | 0 | 0 | 0 | 0 | 1 | 0 | 16 | -2100355106
| VV |  | "dle technické zprávy a výkresu D2.3 cca :" | [15 empty] | VV | 2 | 1 | True | 0 | ROZPOCET
| VV |  | "m.č. 1+2+3+4+5 = podlaha P1 cca :" | [15 empty] | VV | 2 | 1 | True | 0 | ROZPOCET
| VV |  | 4,6+1,6+26,8+32,1+22,7 |  | 87.8 | [13 empty] | VV | 2 | 2 | True | 0 | ROZPOCET
| VV |  | "m.č. 6 = podlaha P2 cca :" | [15 empty] | VV | 2 | 1 | True | 0 | ROZPOCET
| VV |  | 3,90 |  | 3.9 | [13 empty] | VV | 2 | 2 | True | 0 | ROZPOCET
| VV |  | Součet |  | 91.7 | [13 empty] | VV | 2 | 4 | True | 1 | ROZPOCET
51 | M | 111631500 | lak asfaltový ALP/9 (MJ t) bal 9 kg | t | 0.028 |  | 0 | CS ÚRS 2017 01 |  |  | základní |  | 0 | 1 | 0.028 | 0 | 0 | 32 | M | 2 |  |  |  | ROZPOCET | 0 | 0 | 0 | 0 | 0 | 1 | 0 | 16 | -1694316792
| VV |  | 91,7*0,0003 'Přepočtené koeficientem množství |  | 0.028 | [13 empty] | VV | 2 | 2 | False | 1 | ROZPOCET
52 | K | 711113115 | Izolace proti zemní vlhkosti na vodorovné ploše za studena těsnicí hmotou | m2 | 3.91 |  | 0 | CS ÚRS 2017 01 |  |  | základní |  | 0 | 0.004 | 0.01564 | 0 | 0 | 16 | K | 2 |  |  |  | ROZPOCET | 0 | 0 | 0 | 0 | 0 | 1 | 0 | 16 | 1728717162
| VV |  | "dle technické zprávy a výkresu D2.3 cca :" | [15 empty] | VV | 2 | 1 | True | 0 | ROZPOCET
| VV |  | "m.č. 6 = podlaha P2 cca = např. combiflex-c2 :" | [15 empty] | VV | 2 | 1 | True | 0 | ROZPOCET
| VV |  | 2,3*1,7 |  | 3.91 | [13 empty] | VV | 2 | 2 | True | 1 | ROZPOCET
53 | K | 711113125 | Izolace proti zemní vlhkosti na svislé ploše za studena těsnicí hmotou | m2 | 2.16 |  | 0 | CS ÚRS 2017 01 |  |  | základní |  | 0 | 0.004 | 0.00864 | 0 | 0 | 16 | K | 2 |  |  |  | ROZPOCET | 0 | 0 | 0 | 0 | 0 | 1 | 0 | 16 | -548222357
| VV |  | "dle technické zprávy a výkresu D2.3 cca :" | [15 empty] | VV | 2 | 1 | True | 0 | ROZPOCET
| VV |  | "m.č. 6 = podlaha P2 cca = např. combiflex-c2 :" | [15 empty] | VV | 2 | 1 | True | 0 | ROZPOCET
| VV |  | (2,3*2+1,7*2-0,8)*0,3 |  | 2.16 | [13 empty] | VV | 2 | 2 | True | 1 | ROZPOCET
54 | K | 711141559 | Provedení izolace proti zemní vlhkosti pásy přitavením vodorovné NAIP | m2 | 91.7 |  | 0 | CS ÚRS 2017 01 |  |  | základní |  | 0 | 0.0004 | 0.03668 | 0 | 0 | 16 | K | 2 |  |  |  | ROZPOCET | 0 | 0 | 0 | 0 | 0 | 1 | 0 | 16 | 1848185864
| VV |  | "dle technické zprávy a výkresu D2.3 cca :" | [15 empty] | VV | 2 | 1 | True | 0 | ROZPOCET
| VV |  | "m.č. 1+2+3+4+5 = podlaha P1 cca :" | [15 empty] | VV | 2 | 1 | True | 0 | ROZPOCET
| VV |  | 4,6+1,6+26,8+32,1+22,7 |  | 87.8 | [13 empty] | VV | 2 | 2 | True | 0 | ROZPOCET
| VV |  | "m.č. 6 = podlaha P2 cca :" | [15 empty] | VV | 2 | 1 | True | 0 | ROZPOCET
| VV |  | 3,90 |  | 3.9 | [13 empty] | VV | 2 | 2 | True | 0 | ROZPOCET
| VV |  | Součet |  | 91.7 | [13 empty] | VV | 2 | 4 | True | 1 | ROZPOCET
55 | M | 628321340 | pás těžký asfaltovaný modifikovaný | m2 | 105.455 |  | 0 | CS ÚRS 2017 01 |  |  | základní |  | 0 | 0.00388 | 0.40917 | 0 | 0 | 32 | M | 2 |  |  |  | ROZPOCET | 0 | 0 | 0 | 0 | 0 | 1 | 0 | 16 | 1270284784
| VV |  | 91,7*1,15 'Přepočtené koeficientem množství |  | 105.455 | [13 empty] | VV | 2 | 2 | False | 1 | ROZPOCET
56 | K | 998711101 | Přesun hmot tonážní pro izolace proti vodě, vlhkosti a plynům v objektech výšky do 6 m | t | 0.498 |  | 0 | CS ÚRS 2017 01 |  |  | základní |  | 0 | 0 | 0 | 0 | 0 | 16 | K | 2 |  |  |  | ROZPOCET | 0 | 0 | 0 | 0 | 0 | 1 | 0 | 16 | -1526167950
| D | 712 | Povlakové krytiny |  |  |  | 0 | [5 empty] | 0 |  | 0.1114 |  | 0.0055 | 2 | D | 1 |  |  |  | ROZPOCET | [6 empty] | 0
57 | K | 712300832 | Odstranění povlakové krytiny střech do 10° dvouvrstvé | m2 | 0.55 |  | 0 | CS ÚRS 2017 01 |  |  | základní |  | 0 | 0 | 0 | 0.01 | 0.0055 | 16 | K | 2 |  |  |  | ROZPOCET | 0 | 0 | 0 | 0 | 0 | 1 | 0 | 16 | -641816852
| VV |  | "dle technické zprávy a výkresu D2.2 a D3.1 cca :" | [15 empty] | VV | 2 | 1 | True | 0 | ROZPOCET
| VV |  | "prostup VZD ze sprchoviště nad střechu :" | [15 empty] | VV | 2 | 1 | True | 0 | ROZPOCET
| VV |  | 0,5*1,1 |  | 0.55 | [13 empty] | VV | 2 | 2 | True | 1 | ROZPOCET
58 | K | 712310931 | Údržba-oprava povlakové krytiny na ploché střeše penetračním nátěrem, výztužnou tkaninou, hydroizolační stěrkou,tmelem a ochranným posypem | m2 | 2 |  | 0 | CS ÚRS 2017 01 |  |  | základní |  | 0 | 0.0557 | 0.1114 | 0 | 0 | 16 | K | 2 |  |  |  | ROZPOCET | 0 | 0 | 0 | 0 | 0 | 1 | 0 | 16 | -887772393
| VV |  | "dle technické zprávy a výkresu D2.2 a D3.1 cca :" | [15 empty] | VV | 2 | 1 | True | 0 | ROZPOCET
| VV |  | "prostup VZD ze sprchoviště nad střechu :" | [15 empty] | VV | 2 | 1 | True | 0 | ROZPOCET
| VV |  | 2,00 |  | 2 | [13 empty] | VV | 2 | 2 | True | 1 | ROZPOCET
59 | K | 998712101 | Přesun hmot tonážní tonážní pro krytiny povlakové v objektech v do 6 m | t | 0.111 |  | 0 | CS ÚRS 2017 01 |  |  | základní |  | 0 | 0 | 0 | 0 | 0 | 16 | K | 2 |  |  |  | ROZPOCET | 0 | 0 | 0 | 0 | 0 | 1 | 0 | 16 | -1912727217
| D | 713 | Izolace tepelné |  |  |  | 0 | [5 empty] | 0 |  | 0.20513 |  | 0.039139 | 2 | D | 1 |  |  |  | ROZPOCET | [6 empty] | 0
60 | K | 713120821 | Odstranění tepelné izolace podlah volně kladené z polystyrenu tl do 100 mm | m2 | 93.187 |  | 0 | CS ÚRS 2017 01 |  |  | základní |  | 0 | 0 | 0 | 0.00042 | 0.039139 | 16 | K | 2 |  |  |  | ROZPOCET | 0 | 0 | 0 | 0 | 0 | 1 | 0 | 16 | 610904038
| VV |  | "dle technické zprávy a výkresu D2.2 a D3.1 :" | [15 empty] | VV | 2 | 1 | True | 0 | ROZPOCET
| VV |  | "stávající vytápěné podlahy vodoléčby cca :" | [15 empty] | VV | 2 | 1 | True | 0 | ROZPOCET
| VV |  | 3,41*5,9+1*0,5*2 |  | 21.119 | [13 empty] | VV | 2 | 2 | True | 0 | ROZPOCET
| VV |  | 5,95*6,5+1*0,56*2-1,58*0,56 |  | 38.91 | [13 empty] | VV | 2 | 2 | True | 0 | ROZPOCET
| VV |  | 5,24*6,15+1,26*0,74 |  | 33.158 | [13 empty] | VV | 2 | 2 | True | 0 | ROZPOCET
| VV |  | Součet |  | 93.187 | [13 empty] | VV | 2 | 4 | True | 1 | ROZPOCET
61 | K | 713121111 | Montáž izolace tepelné podlah volně kladenými rohožemi, pásy, dílci, deskami 1 vrstva | m2 | 91.7 |  | 0 | CS ÚRS 2017 01 |  |  | základní |  | 0 | 0 | 0 | 0 | 0 | 16 | K | 2 |  |  |  | ROZPOCET | 0 | 0 | 0 | 0 | 0 | 1 | 0 | 16 | 1737989049
| VV |  | "dle technické zprávy a výkresu D2.3 cca :" | [15 empty] | VV | 2 | 1 | True | 0 | ROZPOCET
| VV |  | "m.č. 1+2+3+4+5 = podlaha P1 cca :" | [15 empty] | VV | 2 | 1 | True | 0 | ROZPOCET
| VV |  | 4,6+1,6+26,8+32,1+22,7 |  | 87.8 | [13 empty] | VV | 2 | 2 | True | 0 | ROZPOCET
| VV |  | "m.č. 6 = podlaha P2 cca :" | [15 empty] | VV | 2 | 1 | True | 0 | ROZPOCET
| VV |  | 3,90 |  | 3.9 | [13 empty] | VV | 2 | 2 | True | 0 | ROZPOCET
| VV |  | Součet |  | 91.7 | [13 empty] | VV | 2 | 4 | True | 1 | ROZPOCET
62 | M | 283759221 | deska z pěnového polystyrenu EPS 200 S 1000 x 500 x 70 mm | m2 | 89.556 |  | 0 |  |  |  | základní |  | 0 | 0.0021 | 0.18807 | 0 | 0 | 32 | M | 2 |  |  |  | ROZPOCET | 0 | 0 | 0 | 0 | 0 | 1 | 0 | 16 | 1651691942
| VV |  | 87,8*1,02 'Přepočtené koeficientem množství |  | 89.556 | [13 empty] | VV | 2 | 2 | False | 1 | ROZPOCET
63 | M | 283759090 | deska z pěnového polystyrenu EPS 150 S 1000 x 500 x 50 mm | m2 | 3.978 |  | 0 | CS ÚRS 2017 01 |  |  | základní |  | 0 | 0.0015 | 0.005967 | 0 | 0 | 32 | M | 2 |  |  |  | ROZPOCET | 0 | 0 | 0 | 0 | 0 | 1 | 0 | 16 | -1550552507
| VV |  | 3,9*1,02 'Přepočtené koeficientem množství |  | 3.978 | [13 empty] | VV | 2 | 2 | False | 1 | ROZPOCET
64 | K | 713191132 | Montáž izolace tepelné podlah, stropů vrchem nebo střech překrytí separační fólií z PE | m2 | 91.7 |  | 0 | CS ÚRS 2017 01 |  |  | základní |  | 0 | 0 | 0 | 0 | 0 | 16 | K | 2 |  |  |  | ROZPOCET | 0 | 0 | 0 | 0 | 0 | 1 | 0 | 16 | 1666532602
65 | M | 283231500 | fólie separační PE bal. 100 m2 | m2 | 100.87 |  | 0 | CS ÚRS 2017 01 |  |  | základní |  | 0 | 0.00011 | 0.011096 | 0 | 0 | 32 | M | 2 |  |  |  | ROZPOCET | 0 | 0 | 0 | 0 | 0 | 1 | 0 | 16 | 228186044
| VV |  | 91,7*1,1 'Přepočtené koeficientem množství |  | 100.87 | [13 empty] | VV | 2 | 2 | False | 1 | ROZPOCET
66 | K | 998713101 | Přesun hmot tonážní pro izolace tepelné v objektech v do 6 m | t | 0.205 |  | 0 | CS ÚRS 2017 01 |  |  | základní |  | 0 | 0 | 0 | 0 | 0 | 16 | K | 2 |  |  |  | ROZPOCET | 0 | 0 | 0 | 0 | 0 | 1 | 0 | 16 | -2081164656
| D | 721 | Zdravotechnika |  |  |  | 0 | [5 empty] | 0 |  | 0 |  | 0 | 2 | D | 1 |  |  |  | ROZPOCET | [6 empty] | 0
67 | K | 72111113R | ZTI - vnitřní kanalizace+vodovod+zařizovací předměty | soub. | 1 |  | 0 |  |  |  | základní |  | 0 | 0 | 0 | 0 | 0 | 16 | K | 2 |  |  |  | ROZPOCET | 0 | 0 | 0 | 0 | 0 | 1 | 0 | 16 | 1229079496
| VV |  | "viz samostatný rozpočet ing. Pátka :" | [15 empty] | VV | 2 | 1 | True | 0 | ROZPOCET
| VV |  | 1,00 |  | 1 | [13 empty] | VV | 2 | 2 | True | 1 | ROZPOCET
| D | 731 | Ústřední vytápění - kotelny |  |  |  | 0 | [5 empty] | 0 |  | 0 |  | 0 | 2 | D | 1 |  |  |  | ROZPOCET | [6 empty] | 0
68 | K | 73124449R | ÚT - vytápění | soub. | 1 |  | 0 |  |  |  | základní |  | 0 | 0 | 0 | 0 | 0 | 16 | K | 2 |  |  |  | ROZPOCET | 0 | 0 | 0 | 0 | 0 | 1 | 0 | 16 | -1750832200
| VV |  | "viz samostatný rozpočet ing. Pátka :" | [15 empty] | VV | 2 | 1 | True | 0 | ROZPOCET
| VV |  | 1,00 |  | 1 | [13 empty] | VV | 2 | 2 | True | 1 | ROZPOCET
| D | 741 | Elektroinstalace |  |  |  | 0 | [5 empty] | 0 |  | 0 |  | 0 | 2 | D | 1 |  |  |  | ROZPOCET | [6 empty] | 0
69 | K | 74182011R | Vnitřní elektroinstalace - silnoproud+slaboproud | soub. | 1 |  | 0 |  |  |  | základní |  | 0 | 0 | 0 | 0 | 0 | 16 | K | 2 |  |  |  | ROZPOCET | 0 | 0 | 0 | 0 | 0 | 1 | 0 | 16 | 1915105727
| VV |  | "viz samostatný rozpočet p.Hroděje :" | [15 empty] | VV | 2 | 1 | True | 0 | ROZPOCET
| VV |  | 1,00 |  | 1 | [13 empty] | VV | 2 | 2 | True | 1 | ROZPOCET
| D | 751 | Vzduchotechnika |  |  |  | 0 | [5 empty] | 0 |  | 0 |  | 0 | 2 | D | 1 |  |  |  | ROZPOCET | [6 empty] | 0
70 | K | 75111102R | Vzduchotechnické instalace | soub. | 1 |  | 0 |  |  |  | základní |  | 0 | 0 | 0 | 0 | 0 | 16 | K | 2 |  |  |  | ROZPOCET | 0 | 0 | 0 | 0 | 0 | 1 | 0 | 16 | 167960831
| VV |  | "viz samostatný rozpočet p. Svobody :" | [15 empty] | VV | 2 | 1 | True | 0 | ROZPOCET
| VV |  | 1,00 |  | 1 | [13 empty] | VV | 2 | 2 | True | 1 | ROZPOCET
| D | 763 | Konstrukce suché výstavby |  |  |  | 0 | [5 empty] | 0 |  | 2.4626 |  | 1.8443 | 2 | D | 1 |  |  |  | ROZPOCET | [6 empty] | 0
71 | K | 763111335 | SDK příčka tl 125 mm profil CW+UW 75 desky 1xH2 12,5 do trvale mokrého prostředí bez TI EI 15 Rw 41 DB | m2 | 23.402 |  | 0 | CS ÚRS 2017 01 |  |  | základní |  | 0 | 0.02261 | 0.52912 | 0 | 0 | 16 | K | 2 |  |  |  | ROZPOCET | 0 | 0 | 0 | 0 | 0 | 1 | 0 | 16 | -1217537613
| VV |  | "dle technické zprávy a výkresu D2.3 cca :" | [15 empty] | VV | 2 | 1 | True | 0 | ROZPOCET
| VV |  | "m.č. 4 cca :" | [15 empty] | VV | 2 | 1 | True | 0 | ROZPOCET
| VV |  | (6,15+2,4+2,68*2)*2,2-0,9*2*4 |  | 23.402 | [13 empty] | VV | 2 | 2 | True | 1 | ROZPOCET
72 | K | 763111621 | Montáž desek tl 12,5 mm SDK příčka | m2 | 17.6 |  | 0 | CS ÚRS 2017 01 |  |  | základní |  | 0 | 0.00088 | 0.015488 | 0 | 0 | 16 | K | 2 |  |  |  | ROZPOCET | 0 | 0 | 0 | 0 | 0 | 1 | 0 | 16 | 446601632
| VV |  | "dle technické zprávy a výkresu D2.3 cca :" | [15 empty] | VV | 2 | 1 | True | 0 | ROZPOCET
| VV |  | "provedení dle tabulky zámečnických výrobků - ozn. 23 :" | [15 empty] | VV | 2 | 1 | True | 0 | ROZPOCET
| VV |  | "opláštění stavebního pouzdra cca :" | [15 empty] | VV | 2 | 1 | True | 0 | ROZPOCET
| VV |  | 1*2,2*2*4 |  | 17.6 | [13 empty] | VV | 2 | 2 | True | 1 | ROZPOCET
73 | M | 590305230 | deska impregnovaná sdk "H2" 12,5 mm do trvale mokrého prostředí | m2 | 19.36 |  | 0 | CS ÚRS 2017 01 |  |  | základní |  | 0 | 0.0093 | 0.18005 | 0 | 0 | 32 | M | 2 |  |  |  | ROZPOCET | 0 | 0 | 0 | 0 | 0 | 1 | 0 | 16 | 857944529
| VV |  | 17,6*1,1 'Přepočtené koeficientem množství |  | 19.36 | [13 empty] | VV | 2 | 2 | False | 1 | ROZPOCET
74 | K | 763111713 | SDK příčka ukončení ve volném prostoru - vyztužení vrchu příček profilem UA 100 | m | 13.91 |  | 0 | CS ÚRS 2017 01 |  |  | základní |  | 0 | 0.00134 | 0.018639 | 0 | 0 | 16 | K | 2 |  |  |  | ROZPOCET | 0 | 0 | 0 | 0 | 0 | 1 | 0 | 16 | -1843972969
| VV |  | "dle technické zprávy a výkresu D2.3 cca :" | [15 empty] | VV | 2 | 1 | True | 0 | ROZPOCET
| VV |  | "m.č. 4 cca :" | [15 empty] | VV | 2 | 1 | True | 0 | ROZPOCET
| VV |  | 6,15+2,4+2,68*2 |  | 13.91 | [13 empty] | VV | 2 | 2 | True | 1 | ROZPOCET
75 | K | 763131431 | SDK podhled deska 1xDF 12,5 bez TI dvouvrstvá spodní kce profil CD+UD | m2 | 14.5 |  | 0 | CS ÚRS 2017 01 |  |  | základní |  | 0 | 0.01379 | 0.19995 | 0 | 0 | 16 | K | 2 |  |  |  | ROZPOCET | 0 | 0 | 0 | 0 | 0 | 1 | 0 | 16 | 535189241
| VV |  | "dle technické zprávy a výkresu D2.2 a D3.1 cca :" | [15 empty] | VV | 2 | 1 | True | 0 | ROZPOCET
| VV |  | "prostup VZD - stávající chodba cca :" | [15 empty] | VV | 2 | 1 | True | 0 | ROZPOCET
| VV |  | 14,500 |  | 14.5 | [13 empty] | VV | 2 | 2 | True | 1 | ROZPOCET
76 | K | 763131451 | SDK podhled deska 1xH2 12,5 bez TI dvouvrstvá spodní kce profil CD+UD (SDK desky pro dlouhodobě vlhké a mokré interiéry) | m2 | 68.715 |  | 0 | CS ÚRS 2017 01 |  |  | základní |  | 0 | 0.01254 | 0.86169 | 0 | 0 | 16 | K | 2 |  |  |  | ROZPOCET | 0 | 0 | 0 | 0 | 0 | 1 | 0 | 16 | 602979074
| VV |  | "dle technické zprávy a výkresu D2.4 :" | [15 empty] | VV | 2 | 1 | True | 0 | ROZPOCET
| VV |  | "m.č. 1+2+3+4+6 cca SDK1 :" | [15 empty] | VV | 2 | 1 | True | 0 | ROZPOCET
| VV |  | 2,5*1,8-1,3*0,35+1,7*0,9+5,95*4,65-1,56*0,56-1,15*0,45*2 |  | 31.334 | [13 empty] | VV | 2 | 2 | True | 0 | ROZPOCET
| VV |  | 5,24*6,15+0,85*0,5/2*2*4+2,3*1,7-1,3*0,35 |  | 37.381 | [13 empty] | VV | 2 | 2 | True | 0 | ROZPOCET
| VV |  | Součet |  | 68.715 | [13 empty] | VV | 2 | 4 | True | 1 | ROZPOCET
77 | K | 763131712 | SDK podhled napojení na jiný druh podhledu | m | 4.78 |  | 0 | CS ÚRS 2017 01 |  |  | základní |  | 0 | 0.00026 | 0.0012428 | 0 | 0 | 16 | K | 2 |  |  |  | ROZPOCET | 0 | 0 | 0 | 0 | 0 | 1 | 0 | 16 | -871074051
| VV |  | "dle technické zprávy a výkresu D2.2 a D3.1 cca :" | [15 empty] | VV | 2 | 1 | True | 0 | ROZPOCET
| VV |  | "prostup VZD - stávající chodba cca :" | [15 empty] | VV | 2 | 1 | True | 0 | ROZPOCET
| VV |  | 2,39+2,39 |  | 4.78 | [13 empty] | VV | 2 | 2 | True | 1 | ROZPOCET
78 | K | 763131713 | SDK podhled napojení na obvodové konstrukce profilem | m | 86.4 |  | 0 | CS ÚRS 2017 01 |  |  | základní |  | 0 | 0.00026 | 0.022464 | 0 | 0 | 16 | K | 2 |  |  |  | ROZPOCET | 0 | 0 | 0 | 0 | 0 | 1 | 0 | 16 | 1138040539
| VV |  | "dle technické zprávy a výkresu D2.2 a D3.1 cca :" | [15 empty] | VV | 2 | 1 | True | 0 | ROZPOCET
| VV |  | "prostup VZD - stávající chodba cca :" | [15 empty] | VV | 2 | 1 | True | 0 | ROZPOCET
| VV |  | 6+6 |  | 12 | [13 empty] | VV | 2 | 2 | True | 0 | ROZPOCET
| VV |  | Mezisoučet |  | 12 | [13 empty] | VV | 2 | 3 | True | 0 | ROZPOCET
| VV |  | "dle technické zprávy a výkresu D2.4 :" | [15 empty] | VV | 2 | 1 | True | 0 | ROZPOCET
| VV |  | "m.č. 1+2+3+4+6 cca SDK1 :" | [15 empty] | VV | 2 | 1 | True | 0 | ROZPOCET
| VV |  | 2,5*2+1,8*2+1,7*2+0,9*2+5,95*2+4,65*2+1,56*2+(1,15*2+0,45)*2 |  | 43.62 | [13 empty] | VV | 2 | 2 | True | 0 | ROZPOCET
| VV |  | 5,24*2+6,15*2+2,3*2+1,7*2 |  | 30.78 | [13 empty] | VV | 2 | 2 | True | 0 | ROZPOCET
| VV |  | Mezisoučet |  | 74.4 | [13 empty] | VV | 2 | 3 | True | 0 | ROZPOCET
| VV |  | Součet |  | 86.4 | [13 empty] | VV | 2 | 4 | True | 1 | ROZPOCET
79 | K | 763131714 | SDK podhled základní penetrační nátěr | m2 | 87.055 |  | 0 | CS ÚRS 2017 01 |  |  | základní |  | 0 | 0.0001 | 0.0087055 | 0 | 0 | 16 | K | 2 |  |  |  | ROZPOCET | 0 | 0 | 0 | 0 | 0 | 1 | 0 | 16 | -882822969
| VV |  | "dle technické zprávy a výkresu D2.2 a D3.1 cca :" | [15 empty] | VV | 2 | 1 | True | 0 | ROZPOCET
| VV |  | "prostup VZD - stávající chodba cca SDK3 :" | [15 empty] | VV | 2 | 1 | True | 0 | ROZPOCET
| VV |  | 14,500 |  | 14.5 | [13 empty] | VV | 2 | 2 | True | 0 | ROZPOCET
| VV |  | Mezisoučet |  | 14.5 | [13 empty] | VV | 2 | 3 | True | 0 | ROZPOCET
| VV |  | "dle technické zprávy a výkresu D2.2 a D3.1+D3.2 cca :" | [15 empty] | VV | 2 | 1 | True | 0 | ROZPOCET
| VV |  | "prostup VZD ze sprchoviště nad střechu SDK1 cca :" | [15 empty] | VV | 2 | 1 | True | 0 | ROZPOCET
| VV |  | 2,4*(0,9+0,7) |  | 3.84 | [13 empty] | VV | 2 | 2 | True | 0 | ROZPOCET
| VV |  | Mezisoučet |  | 3.84 | [13 empty] | VV | 2 | 3 | True | 0 | ROZPOCET
| VV |  | "dle technické zprávy a výkresu D2.4 :" | [15 empty] | VV | 2 | 1 | True | 0 | ROZPOCET
| VV |  | "m.č. 1+2+3+4+6 cca SDK1 :" | [15 empty] | VV | 2 | 1 | True | 0 | ROZPOCET
| VV |  | 2,5*1,8-1,3*0,35+1,7*0,9+5,95*4,65-1,56*0,56-1,15*0,45*2 |  | 31.334 | [13 empty] | VV | 2 | 2 | True | 0 | ROZPOCET
| VV |  | 5,24*6,15+0,85*0,5/2*2*4+2,3*1,7-1,3*0,35 |  | 37.381 | [13 empty] | VV | 2 | 2 | True | 0 | ROZPOCET
| VV |  | Mezisoučet |  | 68.715 | [13 empty] | VV | 2 | 3 | True | 0 | ROZPOCET
| VV |  | Součet |  | 87.055 | [13 empty] | VV | 2 | 4 | True | 1 | ROZPOCET
80 | K | 763131721 | SDK podhled skoková změna v do 0,5 m | m | 5.88 |  | 0 | CS ÚRS 2017 01 |  |  | základní |  | 0 | 0.00438 | 0.025754 | 0 | 0 | 16 | K | 2 |  |  |  | ROZPOCET | 0 | 0 | 0 | 0 | 0 | 1 | 0 | 16 | 1972053799
| VV |  | "dle technické zprávy a výkresu D2.4 + D3.2 :" | [15 empty] | VV | 2 | 1 | True | 0 | ROZPOCET
| VV |  | "m.č. 3+4 = okna cca SDK1 :" | [15 empty] | VV | 2 | 1 | True | 0 | ROZPOCET
| VV |  | 1,47*4 |  | 5.88 | [13 empty] | VV | 2 | 2 | True | 1 | ROZPOCET
81 | K | 763131751 | Montáž parotěsné zábrany do SDK podhledu | m2 | 95.255 |  | 0 | CS ÚRS 2017 01 |  |  | základní |  | 0 | 0 | 0 | 0 | 0 | 16 | K | 2 |  |  |  | ROZPOCET | 0 | 0 | 0 | 0 | 0 | 1 | 0 | 16 | -2055471866
| VV |  | "dle technické zprávy a výkresu D2.2 a D3.1+D3.2 cca :" | [15 empty] | VV | 2 | 1 | True | 0 | ROZPOCET
| VV |  | "prostup VZD ze sprchoviště nad střechu :" | [15 empty] | VV | 2 | 1 | True | 0 | ROZPOCET
| VV |  | 2,4*(0,9+0,7) |  | 3.84 | [13 empty] | VV | 2 | 2 | True | 0 | ROZPOCET
| VV |  | Mezisoučet |  | 3.84 | [13 empty] | VV | 2 | 3 | True | 0 | ROZPOCET
| VV |  | "dle technické zprávy a výkresu D2.4 :" | [15 empty] | VV | 2 | 1 | True | 0 | ROZPOCET
| VV |  | "m.č. 1+2+3+4+6 cca SDK1 :" | [15 empty] | VV | 2 | 1 | True | 0 | ROZPOCET
| VV |  | 2,5*1,8-1,3*0,35+1,7*0,9+5,95*4,65-1,56*0,56-1,15*0,45*2 |  | 31.334 | [13 empty] | VV | 2 | 2 | True | 0 | ROZPOCET
| VV |  | 5,24*6,15+0,85*0,5/2*2*4+2,3*1,7-1,3*0,35 |  | 37.381 | [13 empty] | VV | 2 | 2 | True | 0 | ROZPOCET
| VV |  | Mezisoučet |  | 68.715 | [13 empty] | VV | 2 | 3 | True | 0 | ROZPOCET
| VV |  | "dle technické zprávy a výkresu D2.4 :" | [15 empty] | VV | 2 | 1 | True | 0 | ROZPOCET
| VV |  | "m.č. 5 - odpočívárna cca SDK2 :" | [15 empty] | VV | 2 | 1 | True | 0 | ROZPOCET
| VV |  | 22,700 |  | 22.7 | [13 empty] | VV | 2 | 2 | True | 0 | ROZPOCET
| VV |  | Mezisoučet |  | 22.7 | [13 empty] | VV | 2 | 3 | True | 0 | ROZPOCET
| VV |  | Součet |  | 95.255 | [13 empty] | VV | 2 | 4 | True | 1 | ROZPOCET
82 | M | 283292100 | zábrana parotěsná role 1,5 x 50 m | m2 | 104.781 |  | 0 | CS ÚRS 2017 01 |  |  | základní |  | 0 | 0.00017 | 0.017813 | 0 | 0 | 32 | M | 2 |  |  |  | ROZPOCET | 0 | 0 | 0 | 0 | 0 | 1 | 0 | 16 | -98391988
| VV |  | 95,255*1,1 'Přepočtené koeficientem množství |  | 104.781 | [13 empty] | VV | 2 | 2 | False | 1 | ROZPOCET
83 | K | 763131821 | Demontáž SDK podhledu s dvouvrstvou nosnou kcí z ocelových profilů opláštění jednoduché | m2 | 104.035 |  | 0 | CS ÚRS 2017 01 |  |  | základní |  | 0 | 0 | 0 | 0.01721 | 1.7904 | 16 | K | 2 |  |  |  | ROZPOCET | 0 | 0 | 0 | 0 | 0 | 1 | 0 | 16 | -1808209598
| VV |  | "dle technické zprávy a výkresu D2.2 a D3.1 cca :" | [15 empty] | VV | 2 | 1 | True | 0 | ROZPOCET
| VV |  | "prostup VZD - stávající chodba cca :" | [15 empty] | VV | 2 | 1 | True | 0 | ROZPOCET
| VV |  | 14,500 |  | 14.5 | [13 empty] | VV | 2 | 2 | True | 0 | ROZPOCET
| VV |  | Mezisoučet |  | 14.5 | [13 empty] | VV | 2 | 3 | True | 0 | ROZPOCET
| VV |  | "stávající SDK podhledy vodoléčby cca :" | [15 empty] | VV | 2 | 1 | True | 0 | ROZPOCET
| VV |  | 3,41*5,9+5,95*6,5-1,58*0,56-0,9*0,5*2-1,3*0,5*2+5,24*6,15+0,8*0,5/2*8 |  | 89.535 | [13 empty] | VV | 2 | 2 | True | 0 | ROZPOCET
| VV |  | Mezisoučet |  | 89.535 | [13 empty] | VV | 2 | 3 | True | 0 | ROZPOCET
| VV |  | Součet |  | 104.035 | [13 empty] | VV | 2 | 4 | True | 1 | ROZPOCET
84 | K | 763135102 | Montáž SDK kazetového podhledu z kazet 600x600 mm na zavěšenou polozapuštěnou nosnou konstrukci | m2 | 22.7 |  | 0 | CS ÚRS 2017 01 |  |  | základní |  | 0 | 0.00139 | 0.031553 | 0 | 0 | 16 | K | 2 |  |  |  | ROZPOCET | 0 | 0 | 0 | 0 | 0 | 1 | 0 | 16 | -1730694996
| VV |  | "dle technické zprávy a výkresu D2.4 :" | [15 empty] | VV | 2 | 1 | True | 0 | ROZPOCET
| VV |  | "m.č. 5 - odpočívárna cca SDK2 =vlastnosti Quattro 20 :" | [15 empty] | VV | 2 | 1 | True | 0 | ROZPOCET
| VV |  | 22,700 |  | 22.7 | [13 empty] | VV | 2 | 2 | True | 1 | ROZPOCET
85 | M | 590305790 | podhled kazetový akust. vlastnosti, hrana E15, tl. 10 mm, 600 x 600 mm | m2 | 23.835 |  | 0 | CS ÚRS 2017 01 |  |  | základní |  | 0 | 0.007 | 0.16685 | 0 | 0 | 32 | M | 2 |  |  |  | ROZPOCET | 0 | 0 | 0 | 0 | 0 | 1 | 0 | 16 | -691371314
| VV |  | 22,7*1,05 'Přepočtené koeficientem množství |  | 23.835 | [13 empty] | VV | 2 | 2 | False | 1 | ROZPOCET
86 | K | 763164535 | SDK obklad kovových kcí tvaru L š do 0,8 m desky 1xDF 12,5 | m | 6 |  | 0 | CS ÚRS 2017 01 |  |  | základní |  | 0 | 0.0095 | 0.057 | 0 | 0 | 16 | K | 2 |  |  |  | ROZPOCET | 0 | 0 | 0 | 0 | 0 | 1 | 0 | 16 | 1667003123
| VV |  | "dle technické zprávy a výkresu D2.2 a D3.1+D3.2 cca :" | [15 empty] | VV | 2 | 1 | True | 0 | ROZPOCET
| VV |  | "chodba - VZD potrubí cca 400x400mm - dl. 6m :" | [15 empty] | VV | 2 | 1 | True | 0 | ROZPOCET
| VV |  | 6,00 |  | 6 | [13 empty] | VV | 2 | 2 | True | 1 | ROZPOCET
87 | K | 763164561 | SDK obklad kovových kcí tvaru L š přes 0,8 m desky 1xH2 12,5 (SDK desky pro dlouhodobě vlhké a mokré interiéry) | m2 | 11.09 |  | 0 | CS ÚRS 2017 01 |  |  | základní |  | 0 | 0.01319 | 0.14628 | 0 | 0 | 16 | K | 2 |  |  |  | ROZPOCET | 0 | 0 | 0 | 0 | 0 | 1 | 0 | 16 | -818940420
| VV |  | "dle technické zprávy a výkresu D2.2 a D3.1+D3.2 cca :" | [15 empty] | VV | 2 | 1 | True | 0 | ROZPOCET
| VV |  | "prostup VZD ze sprchoviště nad střechu :" | [15 empty] | VV | 2 | 1 | True | 0 | ROZPOCET
| VV |  | 2,4*(0,9+0,7) |  | 3.84 | [13 empty] | VV | 2 | 2 | True | 0 | ROZPOCET
| VV |  | "chodba vodoléčby - VZD potrubí cca :" | [15 empty] | VV | 2 | 1 | True | 0 | ROZPOCET
| VV |  | (0,8+0,9)*2,5 |  | 4.25 | [13 empty] | VV | 2 | 2 | True | 0 | ROZPOCET
| VV |  | "rezerva na nepředvídané práce cca :" | [15 empty] | VV | 2 | 1 | True | 0 | ROZPOCET
| VV |  | 3,00 |  | 3 | [13 empty] | VV | 2 | 2 | True | 0 | ROZPOCET
| VV |  | Součet |  | 11.09 | [13 empty] | VV | 2 | 4 | True | 1 | ROZPOCET
88 | K | 763164821 | Demontáž SDK obkladu kovových kcí opláštění jednoduché | m2 | 3.84 |  | 0 | CS ÚRS 2017 01 |  |  | základní |  | 0 | 0 | 0 | 0.01403 | 0.053875 | 16 | K | 2 |  |  |  | ROZPOCET | 0 | 0 | 0 | 0 | 0 | 1 | 0 | 16 | -1009833867
| VV |  | "dle technické zprávy a výkresu D2.2 a D3.1 cca :" | [15 empty] | VV | 2 | 1 | True | 0 | ROZPOCET
| VV |  | "prostup VZD ze sprchoviště nad střechu :" | [15 empty] | VV | 2 | 1 | True | 0 | ROZPOCET
| VV |  | 2,4*(0,9+0,7) |  | 3.84 | [13 empty] | VV | 2 | 2 | True | 1 | ROZPOCET
89 | K | 763183112 | Montáž pouzdra posuvných dveří s jednou kapsou pro jedno křídlo šířky do 1200 mm do SDK příčky | kus | 4 |  | 0 | CS ÚRS 2017 01 |  |  | základní |  | 0 | 0 | 0 | 0 | 0 | 16 | K | 2 |  |  |  | ROZPOCET | 0 | 0 | 0 | 0 | 0 | 1 | 0 | 16 | -659929190
| VV |  | "dle technické zprávy a výkresu D2.3 cca :" | [15 empty] | VV | 2 | 1 | True | 0 | ROZPOCET
| VV |  | "provedení dle tabulky zámečnických výrobků - ozn. 23 :" | [15 empty] | VV | 2 | 1 | True | 0 | ROZPOCET
| VV |  | 4,00 |  | 4 | [13 empty] | VV | 2 | 2 | True | 1 | ROZPOCET
90 | M | 553316130 | pouzdro stavební STANDARD S700-090 900 mm | kus | 4 |  | 0 | CS ÚRS 2017 01 |  |  | základní |  | 0 | 0.045 | 0.18 | 0 | 0 | 32 | M | 2 |  |  |  | ROZPOCET | 0 | 0 | 0 | 0 | 0 | 1 | 0 | 16 | -1374386980
91 | K | 998763301 | Přesun hmot tonážní pro sádrokartonové konstrukce v objektech v do 6 m | t | 2.463 |  | 0 | CS ÚRS 2017 01 |  |  | základní |  | 0 | 0 | 0 | 0 | 0 | 16 | K | 2 |  |  |  | ROZPOCET | 0 | 0 | 0 | 0 | 0 | 1 | 0 | 16 | 1991765043
| D | 766 | Konstrukce truhlářské |  |  |  | 0 | [5 empty] | 0 |  | 0.8397 |  | 0.001 | 2 | D | 1 |  |  |  | ROZPOCET | [6 empty] | 0
92 | K | 76666030R | Dodávka+montáž posuvných 1 kř dveří do pouzdra 900/1970 pro provedení bez obložek, povrch.úprava kovolaminát - provedení do trvale vlhkého prostředí | kus | 4 |  | 0 |  |  |  | základní |  | 0 | 0.04 | 0.16 | 0 | 0 | 16 | K | 2 |  |  |  | ROZPOCET | 0 | 0 | 0 | 0 | 0 | 1 | 0 | 16 | -2019720295
| VV |  | "dle technické zprávy a výkresu D2.3 cca :" | [15 empty] | VV | 2 | 1 | True | 0 | ROZPOCET
| VV |  | "provedení dle tabulky truhlářských výrobků - ozn. 1 :" | [15 empty] | VV | 2 | 1 | True | 0 | ROZPOCET
| VV |  | 2+2 |  | 4 | [13 empty] | VV | 2 | 2 | True | 1 | ROZPOCET
93 | K | 76666031R | Dodávka+montáž otočných 1 kř dveří plných 800/1970 vč. obložkové zárubně a kování, povrch.úprava kovolaminát - provedení do trvale vlhkého prostředí | kus | 1 |  | 0 |  |  |  | základní |  | 0 | 0.07 | 0.07 | 0 | 0 | 16 | K | 2 |  |  |  | ROZPOCET | 0 | 0 | 0 | 0 | 0 | 1 | 0 | 16 | 992380178
| VV |  | "dle technické zprávy a výkresu D2.3 cca :" | [15 empty] | VV | 2 | 1 | True | 0 | ROZPOCET
| VV |  | "provedení dle tabulky truhlářských výrobků - ozn. 2 :" | [15 empty] | VV | 2 | 1 | True | 0 | ROZPOCET
| VV |  | 1,00 |  | 1 | [13 empty] | VV | 2 | 2 | True | 1 | ROZPOCET
94 | K | 76666032R | Dodávka+montáž otočných 1 kř dveří plných 900/1970 vč. obložkové zárubně a kování+zámek vložkový, povrch.úprava kovolaminát - provedení do trvale vlhkého prostředí | kus | 1 |  | 0 |  |  |  | základní |  | 0 | 0.08 | 0.08 | 0 | 0 | 16 | K | 2 |  |  |  | ROZPOCET | 0 | 0 | 0 | 0 | 0 | 1 | 0 | 16 | -174698073
| VV |  | "dle technické zprávy a výkresu D2.3 cca :" | [15 empty] | VV | 2 | 1 | True | 0 | ROZPOCET
| VV |  | "provedení dle tabulky truhlářských výrobků - ozn. 3 :" | [15 empty] | VV | 2 | 1 | True | 0 | ROZPOCET
| VV |  | 1,00 |  | 1 | [13 empty] | VV | 2 | 2 | True | 1 | ROZPOCET
95 | K | 76666033R | Dodávka+montáž otočných 1 kř dveří plných 700/1970 vč. obložkové zárubně a kování+zámek vložkový, povrch.úprava kovolaminát - provedení do trvale vlhkého prostředí | kus | 1 |  | 0 |  |  |  | základní |  | 0 | 0.07 | 0.07 | 0 | 0 | 16 | K | 2 |  |  |  | ROZPOCET | 0 | 0 | 0 | 0 | 0 | 1 | 0 | 16 | 1481866794
| VV |  | "dle technické zprávy a výkresu D2.3 cca :" | [15 empty] | VV | 2 | 1 | True | 0 | ROZPOCET
| VV |  | "provedení dle tabulky truhlářských výrobků - ozn. 4 :" | [15 empty] | VV | 2 | 1 | True | 0 | ROZPOCET
| VV |  | 1,00 |  | 1 | [13 empty] | VV | 2 | 2 | True | 1 | ROZPOCET
96 | K | 766660717 | Montáž dveřních křídel samozavírače na ocelovou zárubeň | kus | 1 |  | 0 | CS ÚRS 2017 01 |  |  | základní |  | 0 | 0 | 0 | 0 | 0 | 16 | K | 2 |  |  |  | ROZPOCET | 0 | 0 | 0 | 0 | 0 | 1 | 0 | 16 | -1293073268
| VV |  | "dle technické zprávy a výkresu D2.3 cca :" | [15 empty] | VV | 2 | 1 | True | 0 | ROZPOCET
| VV |  | "provedení dle tabulky truhlářských výrobků - ozn. 5 :" | [15 empty] | VV | 2 | 1 | True | 0 | ROZPOCET
| VV |  | 1,00 |  | 1 | [13 empty] | VV | 2 | 2 | True | 1 | ROZPOCET
97 | M | 549172651 | zavírač dveří hydraulický s požární odolností | kus | 1 |  | 0 |  |  |  | základní |  | 0 | 0.0047 | 0.0047 | 0 | 0 | 32 | M | 2 |  |  |  | ROZPOCET | 0 | 0 | 0 | 0 | 0 | 1 | 0 | 16 | 940282316
98 | K | 76666495R | Dodávka+montáž otočných 1 kř dveří plných s požární odolností 30 min. do ocel.zárubně,povrch.úprava kovolaminát=vnitřní strana+vnější strana= bílý nátěr+osazení nového zámku-kombinace mechanického a elektr. pro ovládání pomocí EPS -systém setra-pacient | kus | 1 |  | 0 |  |  |  | základní |  | 0 | 0.08 | 0.08 | 0.001 | 0.001 | 16 | K | 2 |  |  |  | ROZPOCET | 0 | 0 | 0 | 0 | 0 | 1 | 0 | 16 | -1610097234
| VV |  | "dle technické zprávy a výkresu D2.3 cca :" | [15 empty] | VV | 2 | 1 | True | 0 | ROZPOCET
| VV |  | "provedení dle tabulky truhlářských výrobků - ozn. 5 = 90/197 ? :" | [15 empty] | VV | 2 | 1 | True | 0 | ROZPOCET
| VV |  | 1,00 |  | 1 | [13 empty] | VV | 2 | 2 | True | 1 | ROZPOCET
99 | K | 76682113R | Montáž + dodávka věšákové stěny pro odložení oděvu a osobních věcí rozměr 500/800mm - provedení do vlhkého provozu-povrch kovolaminát | kus | 4 |  | 0 |  |  |  | základní |  | 0 | 0.025 | 0.1 | 0 | 0 | 16 | K | 2 |  |  |  | ROZPOCET | 0 | 0 | 0 | 0 | 0 | 1 | 0 | 16 | -1500623254
| VV |  | "dle technické zprávy a výkresu D2.3 cca :" | [15 empty] | VV | 2 | 1 | True | 0 | ROZPOCET
| VV |  | "provedení dle tabulky truhlářských výrobků - ozn. a :" | [15 empty] | VV | 2 | 1 | True | 0 | ROZPOCET
| VV |  | 4,00 |  | 4 | [13 empty] | VV | 2 | 2 | True | 1 | ROZPOCET
100 | K | 76682114R | Montáž + dodávka zavěšené stěny pro odložení oděvu rozměr 900/1600mm - provedení do vlhkého provozu-povrch kovolaminát | kus | 1 |  | 0 |  |  |  | základní |  | 0 | 0.05 | 0.05 | 0 | 0 | 16 | K | 2 |  |  |  | ROZPOCET | 0 | 0 | 0 | 0 | 0 | 1 | 0 | 16 | -1307152933
| VV |  | "dle technické zprávy a výkresu D2.3 cca :" | [15 empty] | VV | 2 | 1 | True | 0 | ROZPOCET
| VV |  | "provedení dle tabulky truhlářských výrobků - ozn. b :" | [15 empty] | VV | 2 | 1 | True | 0 | ROZPOCET
| VV |  | 1,00 |  | 1 | [13 empty] | VV | 2 | 2 | True | 1 | ROZPOCET
101 | K | 76682115R | Montáž + dodávka zavěšené vestavěné skříňky rozměr 1000/1200/400 mm - provedení do vlhkého provozu-povrch kovolaminát | kus | 3 |  | 0 |  |  |  | základní |  | 0 | 0.075 | 0.225 | 0 | 0 | 16 | K | 2 |  |  |  | ROZPOCET | 0 | 0 | 0 | 0 | 0 | 1 | 0 | 16 | -839524685
| VV |  | "dle technické zprávy a výkresu D2.3 cca :" | [15 empty] | VV | 2 | 1 | True | 0 | ROZPOCET
| VV |  | "provedení dle tabulky truhlářských výrobků - ozn. c :" | [15 empty] | VV | 2 | 1 | True | 0 | ROZPOCET
| VV |  | 3,00 |  | 3 | [13 empty] | VV | 2 | 2 | True | 1 | ROZPOCET
102 | K | 998766101 | Přesun hmot tonážní pro konstrukce truhlářské v objektech v do 6 m | t | 0.84 |  | 0 | CS ÚRS 2017 01 |  |  | základní |  | 0 | 0 | 0 | 0 | 0 | 16 | K | 2 |  |  |  | ROZPOCET | 0 | 0 | 0 | 0 | 0 | 1 | 0 | 16 | -1988048424
| D | 767 | Konstrukce zámečnické |  |  |  | 0 | [5 empty] | 0 |  | 0.25 |  | 0 | 2 | D | 1 |  |  |  | ROZPOCET | [6 empty] | 0
103 | K | 76799511R | Montáž +dodávka stropní zvedák pro přesun imobilních pacientů do vany a z vany | kpl. | 1 |  | 0 |  |  |  | základní |  | 0 | 0.25 | 0.25 | 0 | 0 | 16 | K | 2 |  |  |  | ROZPOCET | 0 | 0 | 0 | 0 | 0 | 1 | 0 | 16 | 1685814938
| VV |  | "dle technické zprávy a výkresu D2.3 cca :" | [15 empty] | VV | 2 | 1 | True | 0 | ROZPOCET
| VV |  | "provedení dle tabulky zámečnických výrobků - ozn. č. 25 :" | [15 empty] | VV | 2 | 1 | True | 0 | ROZPOCET
| VV |  | 1,00 |  | 1 | [13 empty] | VV | 2 | 2 | True | 1 | ROZPOCET
104 | K | 998767101 | Přesun hmot tonážní pro zámečnické konstrukce v objektech v do 6 m | t | 0.25 |  | 0 | CS ÚRS 2017 01 |  |  | základní |  | 0 | 0 | 0 | 0 | 0 | 16 | K | 2 |  |  |  | ROZPOCET | 0 | 0 | 0 | 0 | 0 | 1 | 0 | 16 | 32646003
| D | 771 | Podlahy z dlaždic |  |  |  | 0 | [5 empty] | 0 |  | 4.0152 |  | 0 | 2 | D | 1 |  |  |  | ROZPOCET | [6 empty] | 0
105 | K | 771574153 | Montáž podlah keramických velkoformátových lepených rozlivovým lepidlem přes 2 do 4 ks/ m2 | m2 | 91.7 |  | 0 | CS ÚRS 2017 01 |  |  | základní |  | 0 | 0.009 | 0.8253 | 0 | 0 | 16 | K | 2 |  |  |  | ROZPOCET | 0 | 0 | 0 | 0 | 0 | 1 | 0 | 16 | -264735640
| VV |  | "dle technické zprávy a výkresu D2.3 cca :" | [15 empty] | VV | 2 | 1 | True | 0 | ROZPOCET
| VV |  | "m.č. 1+2+3+4+5 = podlaha P1 cca :" | [15 empty] | VV | 2 | 1 | True | 0 | ROZPOCET
| VV |  | 4,6+1,6+26,8+32,1+22,7 |  | 87.8 | [13 empty] | VV | 2 | 2 | True | 0 | ROZPOCET
| VV |  | "m.č. 6 = podlaha P2 cca :" | [15 empty] | VV | 2 | 1 | True | 0 | ROZPOCET
| VV |  | 3,90 |  | 3.9 | [13 empty] | VV | 2 | 2 | True | 0 | ROZPOCET
| VV |  | Součet |  | 91.7 | [13 empty] | VV | 2 | 4 | True | 1 | ROZPOCET
106 | M | 59761441R | dlaždice keramické slinuté protiskluzové R11/C 600 x 600 x 10 mm | m2 | 105.455 |  | 0 |  |  |  | základní |  | 0 | 0.024 | 2.5309 | 0 | 0 | 32 | M | 2 |  |  |  | ROZPOCET | 0 | 0 | 0 | 0 | 0 | 1 | 0 | 16 | -582356210
| VV |  | 91,7*1,15 'Přepočtené koeficientem množství |  | 105.455 | [13 empty] | VV | 2 | 2 | False | 1 | ROZPOCET
107 | K | 771579196 | Příplatek k montáž podlah keramických za spárování epoxydovou spárovací hmotou | m2 | 91.7 |  | 0 | CS ÚRS 2017 01 |  |  | základní |  | 0 | 0 | 0 | 0 | 0 | 16 | K | 2 |  |  |  | ROZPOCET | 0 | 0 | 0 | 0 | 0 | 1 | 0 | 16 | 674935537
108 | K | 771591111 | Podlahy penetrace podkladu | m2 | 91.7 |  | 0 | CS ÚRS 2017 01 |  |  | základní |  | 0 | 0.0003 | 0.02751 | 0 | 0 | 16 | K | 2 |  |  |  | ROZPOCET | 0 | 0 | 0 | 0 | 0 | 1 | 0 | 16 | 2050333004
109 | K | 771591163R | Dodávka+montáž požlábkového nerez profilu spáry koutové dlažeb (styk podlahy se stěnou) + vnitřní a vnější rohové tvarovky | m | 94 |  | 0 |  |  |  | základní |  | 0 | 0 | 0 | 0 | 0 | 16 | K | 2 |  |  |  | ROZPOCET | 0 | 0 | 0 | 0 | 0 | 1 | 0 | 16 | 557072799
| VV |  | "dle technické zprávy a výkresu D2.3 cca :" | [15 empty] | VV | 2 | 1 | True | 0 | ROZPOCET
| VV |  | "koutový spoj skleněné obklady-dlažby = tzv. vanová lišta+tvarovky cca :" | [15 empty] | VV | 2 | 1 | True | 0 | ROZPOCET
| VV |  | "dle tabulky zámečnických a ostatních výrobků - ozn. 20 :" | [15 empty] | VV | 2 | 1 | True | 0 | ROZPOCET
| VV |  | 94,00 |  | 94 | [13 empty] | VV | 2 | 2 | True | 1 | ROZPOCET
110 | K | 771591264 | Spoj kontaktní izolace ve spojení s dlažbou s napojením na stěnu z folie | m | 7.2 |  | 0 | CS ÚRS 2017 01 |  |  | základní |  | 0 | 0.00052 | 0.003744 | 0 | 0 | 16 | K | 2 |  |  |  | ROZPOCET | 0 | 0 | 0 | 0 | 0 | 1 | 0 | 16 | 536184025
| VV |  | "dle technické zprávy a výkresu D2.3 cca :" | [15 empty] | VV | 2 | 1 | True | 0 | ROZPOCET
| VV |  | "m.č. 6 = podlaha P2 cca = např. kerdi pás :" | [15 empty] | VV | 2 | 1 | True | 0 | ROZPOCET
| VV |  | 2,3*2+1,7*2-0,8 |  | 7.2 | [13 empty] | VV | 2 | 2 | True | 1 | ROZPOCET
111 | K | 771990111 | Vyrovnání podkladu samonivelační stěrkou tl 4 mm pevnosti 15 Mpa | m2 | 87.8 |  | 0 | CS ÚRS 2017 01 |  |  | základní |  | 0 | 0.00715 | 0.62777 | 0 | 0 | 16 | K | 2 |  |  |  | ROZPOCET | 0 | 0 | 0 | 0 | 0 | 1 | 0 | 16 | 2042952464
| VV |  | "dle technické zprávy a výkresu D2.3 cca :" | [15 empty] | VV | 2 | 1 | True | 0 | ROZPOCET
| VV |  | "m.č. 1+2+3+4+5 = podlaha P1 cca :" | [15 empty] | VV | 2 | 1 | True | 0 | ROZPOCET
| VV |  | 4,6+1,6+26,8+32,1+22,7 |  | 87.8 | [13 empty] | VV | 2 | 2 | True | 1 | ROZPOCET
112 | K | 998771101 | Přesun hmot tonážní pro podlahy z dlaždic v objektech v do 6 m | t | 4.015 |  | 0 | CS ÚRS 2017 01 |  |  | základní |  | 0 | 0 | 0 | 0 | 0 | 16 | K | 2 |  |  |  | ROZPOCET | 0 | 0 | 0 | 0 | 0 | 1 | 0 | 16 | 251774041
| D | 781 | Dokončovací práce - obklady |  |  |  | 0 | [5 empty] | 0 |  | 3.1498 |  | 4.4799 | 2 | D | 1 |  |  |  | ROZPOCET | [6 empty] | 0
113 | K | 781423810 | Demontáž obkladů z obkladaček opakních lepených | m2 | 230.924 |  | 0 | CS ÚRS 2017 01 |  |  | základní |  | 0 | 0 | 0 | 0.0194 | 4.4799 | 16 | K | 2 |  |  |  | ROZPOCET | 0 | 0 | 0 | 0 | 0 | 1 | 0 | 16 | -1529851676
| VV |  | "dle technické zprávy a výkresu D2.2 a D3.1 cca :" | [15 empty] | VV | 2 | 1 | True | 0 | ROZPOCET
| VV |  | "stávající oddělující příčky vodoléčby cca :" | [15 empty] | VV | 2 | 1 | True | 0 | ROZPOCET
| VV |  | ((1,5+3,4)*2-0,9*2)*2 |  | 16 | [13 empty] | VV | 2 | 2 | True | 0 | ROZPOCET
| VV |  | 3,41*2*2+((3,06+1,56)*2,2-0,8*2*2)*2 |  | 27.568 | [13 empty] | VV | 2 | 2 | True | 0 | ROZPOCET
| VV |  | ((6,15+3,11+1,99*2)*2,2-0,8*2*4)*2 |  | 45.456 | [13 empty] | VV | 2 | 2 | True | 0 | ROZPOCET
| VV |  | Mezisoučet |  | 89.024 | [13 empty] | VV | 2 | 3 | True | 0 | ROZPOCET
| VV |  | "obezdívka vířivky cca :" | [15 empty] | VV | 2 | 1 | True | 0 | ROZPOCET
| VV |  | 1*4*0,9 |  | 3.6 | [13 empty] | VV | 2 | 2 | True | 0 | ROZPOCET
| VV |  | Mezisoučet |  | 3.6 | [13 empty] | VV | 2 | 3 | True | 0 | ROZPOCET
| VV |  | "obvodové stěny místností - po vybourání příček cca :" | [15 empty] | VV | 2 | 1 | True | 0 | ROZPOCET
| VV |  | (5,9*2+3,41*2)*2-1*2,1*4+(1+2,1*2)*0,45*2 |  | 33.52 | [13 empty] | VV | 2 | 2 | True | 0 | ROZPOCET
| VV |  | (1+2,1*2)*0,56*2-2,42*1,2+1,2*0,2*2 |  | 3.4 | [13 empty] | VV | 2 | 2 | True | 0 | ROZPOCET
| VV |  | (6,5*2+5,95*2+1,58*2)*2-0,9*2-1,26*2 |  | 51.8 | [13 empty] | VV | 2 | 2 | True | 0 | ROZPOCET
| VV |  | (1+2,1*2)*0,1+2*0,74*2 |  | 3.48 | [13 empty] | VV | 2 | 2 | True | 0 | ROZPOCET
| VV |  | (5,24*2+6,15*2)*2-1,26*2 |  | 43.04 | [13 empty] | VV | 2 | 2 | True | 0 | ROZPOCET
| VV |  | Mezisoučet |  | 135.24 | [13 empty] | VV | 2 | 3 | True | 0 | ROZPOCET
| VV |  | "dle tabulky truhlářských výrobků - ozn. d = mobilní pracovní stůl :" | [15 empty] | VV | 2 | 1 | True | 0 | ROZPOCET
| VV |  | (2+0,1*2)*1,1+0,8*0,4*2 |  | 3.06 | [13 empty] | VV | 2 | 2 | True | 0 | ROZPOCET
| VV |  | Mezisoučet |  | 3.06 | [13 empty] | VV | 2 | 3 | True | 0 | ROZPOCET
| VV |  | Součet |  | 230.924 | [13 empty] | VV | 2 | 4 | True | 1 | ROZPOCET
114 | K | 781424112 | Montáž obkladů vnitřních z obkladaček opakních do 25 ks/m2 lepených flexibilním lepidlem | m2 | 218.632 |  | 0 | CS ÚRS 2017 01 |  |  | základní |  | 0 | 0.003 | 0.6559 | 0 | 0 | 16 | K | 2 |  |  |  | ROZPOCET | 0 | 0 | 0 | 0 | 0 | 1 | 0 | 16 | -1232261661
| VV |  | "dle technické zprávy a výkresu D2.3 + D5.1 :" | [15 empty] | VV | 2 | 1 | True | 0 | ROZPOCET
| VV |  | "m.č. 1 cca :" | [15 empty] | VV | 2 | 1 | True | 0 | ROZPOCET
| VV |  | (2,5+1,8*2+0,9+0,1*2)*2-0,7*2-0,9*2 |  | 11.2 | [13 empty] | VV | 2 | 2 | True | 0 | ROZPOCET
| VV |  | "m.č. 2 cca :" | [15 empty] | VV | 2 | 1 | True | 0 | ROZPOCET
| VV |  | (1,7*2+0,9*2-0,7)*2 |  | 9 | [13 empty] | VV | 2 | 2 | True | 0 | ROZPOCET
| VV |  | "m.č. 3 cca :" | [15 empty] | VV | 2 | 1 | True | 0 | ROZPOCET
| VV |  | (4,65*2+5,95*2+1,56*2+0,74*2-1,26-0,8-1,5)*2 |  | 44.48 | [13 empty] | VV | 2 | 2 | True | 0 | ROZPOCET
| VV |  | "m.č. 4 cca :" | [15 empty] | VV | 2 | 1 | True | 0 | ROZPOCET
| VV |  | (2,68*2+1,9*2)*2,2-0,9*2 |  | 18.352 | [13 empty] | VV | 2 | 2 | True | 0 | ROZPOCET
| VV |  | (2,68*2+2,12*2-1,26)*2,2-0,9*2*4 |  | 11.148 | [13 empty] | VV | 2 | 2 | True | 0 | ROZPOCET
| VV |  | (2,68*2+1,9*2)*2,2-0,9*2 |  | 18.352 | [13 empty] | VV | 2 | 2 | True | 0 | ROZPOCET
| VV |  | (2,4*2+3*2)*2,2-0,9*2 |  | 21.96 | [13 empty] | VV | 2 | 2 | True | 0 | ROZPOCET
| VV |  | (2,4*2+3*2)*2,2-0,9*2 |  | 21.96 | [13 empty] | VV | 2 | 2 | True | 0 | ROZPOCET
| VV |  | "m.č. 5 cca :" | [15 empty] | VV | 2 | 1 | True | 0 | ROZPOCET
| VV |  | (5,9*2+3,4*2+0,45*2*4-0,9)*2-2,4*1,2 |  | 39.72 | [13 empty] | VV | 2 | 2 | True | 0 | ROZPOCET
| VV |  | "m.č. 6 cca :" | [15 empty] | VV | 2 | 1 | True | 0 | ROZPOCET
| VV |  | (2,3*2+1,7*2-0,8)*2 |  | 14.4 | [13 empty] | VV | 2 | 2 | True | 0 | ROZPOCET
| VV |  | Mezisoučet |  | 210.572 | [13 empty] | VV | 2 | 3 | True | 0 | ROZPOCET
| VV |  | "dle tabulky truhlářských výrobků - ozn. d = mobilní pracovní stůl :" | [15 empty] | VV | 2 | 1 | True | 0 | ROZPOCET
| VV |  | (2+0,1*2)*1,1+0,8*0,4*2 |  | 3.06 | [13 empty] | VV | 2 | 2 | True | 0 | ROZPOCET
| VV |  | Mezisoučet |  | 3.06 | [13 empty] | VV | 2 | 3 | True | 0 | ROZPOCET
| VV |  | "rezerva na nepředvídané práce cca :" | [15 empty] | VV | 2 | 1 | True | 0 | ROZPOCET
| VV |  | 5,00 |  | 5 | [13 empty] | VV | 2 | 2 | True | 0 | ROZPOCET
| VV |  | Mezisoučet |  | 5 | [13 empty] | VV | 2 | 3 | True | 0 | ROZPOCET
| VV |  | Součet |  | 218.632 | [13 empty] | VV | 2 | 4 | True | 1 | ROZPOCET
115 | M | 63465135R | skleněný modrý obklad 200x200 mm jednobarevný | m2 | 144.297 |  | 0 |  |  |  | základní |  | 0 | 0.01 | 1.443 | 0 | 0 | 32 | M | 2 |  |  |  | ROZPOCET | 0 | 0 | 0 | 0 | 0 | 1 | 0 | 16 | -1636492854
| VV |  | "cca 3/5 z obkládané plochy :" | [15 empty] | VV | 2 | 1 | True | 0 | ROZPOCET
| VV |  | 218,632/5*3*1,1 |  | 144.297 | [13 empty] | VV | 2 | 2 | True | 1 | ROZPOCET
116 | M | 63465136R | skleněný modrý obklad 200x200 mm vzorovaný evokující vodní hladinu | m2 | 96.198 |  | 0 |  |  |  | základní |  | 0 | 0.01 | 0.96198 | 0 | 0 | 32 | M | 2 |  |  |  | ROZPOCET | 0 | 0 | 0 | 0 | 0 | 1 | 0 | 16 | 526443447
| VV |  | "cca 2/5 z obkládané plochy :" | [15 empty] | VV | 2 | 1 | True | 0 | ROZPOCET
| VV |  | 218,632/5*2*1,1 |  | 96.198 | [13 empty] | VV | 2 | 2 | True | 1 | ROZPOCET
117 | K | 781429191 | Příplatek k montáži obkladů vnitřních opakních za plochu do 10 m2 | m2 | 218.632 |  | 0 | CS ÚRS 2017 01 |  |  | základní |  | 0 | 0 | 0 | 0 | 0 | 16 | K | 2 |  |  |  | ROZPOCET | 0 | 0 | 0 | 0 | 0 | 1 | 0 | 16 | -526592072
118 | K | 781491021 | Montáž zrcadel plochy do 1 m2 lepených silikonovým tmelem na keramický obklad | m2 | 0.5 |  | 0 | CS ÚRS 2017 01 |  |  | základní |  | 0 | 0.00063 | 0.000315 | 0 | 0 | 16 | K | 2 |  |  |  | ROZPOCET | 0 | 0 | 0 | 0 | 0 | 1 | 0 | 16 | -327308283
| VV |  | "dle technické zprávy a výkresu D2.3 :" | [15 empty] | VV | 2 | 1 | True | 0 | ROZPOCET
| VV |  | "dle tabulky zámečnických a ostatních výrobků - ozn. 21 :" | [15 empty] | VV | 2 | 1 | True | 0 | ROZPOCET
| VV |  | 0,500 |  | 0.5 | [13 empty] | VV | 2 | 2 | True | 1 | ROZPOCET
119 | M | 634651340 | zrcadlo nemontované bronzové, tl.4 mm, max. rozměr 3210 x 2250 mm | m2 | 0.5 |  | 0 | CS ÚRS 2017 01 |  |  | základní |  | 0 | 0.01 | 0.005 | 0 | 0 | 32 | M | 2 |  |  |  | ROZPOCET | 0 | 0 | 0 | 0 | 0 | 1 | 0 | 16 | 73973727
| VV |  | "zabroušené hrany !!! :" | [15 empty] | VV | 2 | 1 | True | 0 | ROZPOCET
| VV |  | 0,500 |  | 0.5 | [13 empty] | VV | 2 | 2 | True | 1 | ROZPOCET
120 | K | 781494112 | Nerezové profily rohové lepené flexibilním lepidlem | m | 58.2 |  | 0 |  |  |  | základní |  | 0 | 0.00031 | 0.018042 | 0 | 0 | 16 | K | 2 |  |  |  | ROZPOCET | 0 | 0 | 0 | 0 | 0 | 1 | 0 | 16 | -1054912288
| VV |  | "dle technické zprávy a výkresu D2.3 + D5.1 :" | [15 empty] | VV | 2 | 1 | True | 0 | ROZPOCET
| VV |  | "m.č. 1+2+3+4+5+6 cca :" | [15 empty] | VV | 2 | 1 | True | 0 | ROZPOCET
| VV |  | 2*4+2*5+2*10+2*8+2+1,1*2 |  | 58.2 | [13 empty] | VV | 2 | 2 | True | 1 | ROZPOCET
121 | K | 781495111 | Penetrace podkladu vnitřních obkladů | m2 | 218.632 |  | 0 | CS ÚRS 2017 01 |  |  | základní |  | 0 | 0.0003 | 0.06559 | 0 | 0 | 16 | K | 2 |  |  |  | ROZPOCET | 0 | 0 | 0 | 0 | 0 | 1 | 0 | 16 | -1079047733
122 | K | 781495142 | Průnik obkladem kruhový do DN 90 bez izolace | kus | 50 |  | 0 | CS ÚRS 2017 01 |  |  | základní |  | 0 | 0 | 0 | 0 | 0 | 16 | K | 2 |  |  |  | ROZPOCET | 0 | 0 | 0 | 0 | 0 | 1 | 0 | 16 | 1622457919
123 | K | 781495152 | Průnik obkladem hranatý o delší straně do 90 mm bez izolace | kus | 25 |  | 0 | CS ÚRS 2017 01 |  |  | základní |  | 0 | 0 | 0 | 0 | 0 | 16 | K | 2 |  |  |  | ROZPOCET | 0 | 0 | 0 | 0 | 0 | 1 | 0 | 16 | -333761658
124 | K | 998781101 | Přesun hmot tonážní pro obklady keramické v objektech v do 6 m | t | 3.15 |  | 0 | CS ÚRS 2017 01 |  |  | základní |  | 0 | 0 | 0 | 0 | 0 | 16 | K | 2 |  |  |  | ROZPOCET | 0 | 0 | 0 | 0 | 0 | 1 | 0 | 16 | -756264240
| D | 783 | Dokončovací práce - nátěry |  |  |  | 0 | [5 empty] | 0 |  | 0.0015393 |  | 0 | 2 | D | 1 |  |  |  | ROZPOCET | [6 empty] | 0
125 | K | 783314201 | Základní antikorozní jednonásobný syntetický standardní nátěr zámečnických konstrukcí | m2 | 4.294 |  | 0 | CS ÚRS 2017 01 |  |  | základní |  | 0 | 0.00017 | 0.00072998 | 0 | 0 | 16 | K | 2 |  |  |  | ROZPOCET | 0 | 0 | 0 | 0 | 0 | 1 | 0 | 16 | 1418292897
| VV |  | "dle technické zprávy a výkresu D2.3 cca :" | [15 empty] | VV | 2 | 1 | True | 0 | ROZPOCET
| VV |  | "m.č. 4 - osazení I č. 200 :" | [15 empty] | VV | 2 | 1 | True | 0 | ROZPOCET
| VV |  | 5,65*(0,2*2+0,09*4) |  | 4.294 | [13 empty] | VV | 2 | 2 | True | 1 | ROZPOCET
126 | K | 783315101 | Mezinátěr jednonásobný syntetický standardní zámečnických konstrukcí | m2 | 1.225 |  | 0 | CS ÚRS 2017 01 |  |  | základní |  | 0 | 0.00012 | 0.000147 | 0 | 0 | 16 | K | 2 |  |  |  | ROZPOCET | 0 | 0 | 0 | 0 | 0 | 1 | 0 | 16 | -752811461
| VV |  | "dle technické zprávy a výkresu D2.3 cca :" | [15 empty] | VV | 2 | 1 | True | 0 | ROZPOCET
| VV |  | "provedení dle tabulky zámečnických výrobků - dveře č. 5 :" | [15 empty] | VV | 2 | 1 | True | 0 | ROZPOCET
| VV |  | "ocel.zárubeň :" | [15 empty] | VV | 2 | 1 | True | 0 | ROZPOCET
| VV |  | (0,9+2*2)*0,25 |  | 1.225 | [13 empty] | VV | 2 | 2 | True | 1 | ROZPOCET
127 | K | 783317101 | Krycí jednonásobný syntetický standardní nátěr zámečnických konstrukcí | m2 | 1.225 |  | 0 | CS ÚRS 2017 01 |  |  | základní |  | 0 | 0.00012 | 0.000147 | 0 | 0 | 16 | K | 2 |  |  |  | ROZPOCET | 0 | 0 | 0 | 0 | 0 | 1 | 0 | 16 | -1380806620
128 | K | 783317101 | Krycí jednonásobný syntetický standardní nátěr zámečnických konstrukcí | m2 | 4.294 |  | 0 | CS ÚRS 2017 01 |  |  | základní |  | 0 | 0.00012 | 0.00051528 | 0 | 0 | 16 | K | 2 |  |  |  | ROZPOCET | 0 | 0 | 0 | 0 | 0 | 1 | 0 | 16 | -28006805
| D | 784 | Dokončovací práce - malby a tapety |  |  |  | 0 | [5 empty] | 0 |  | 0.10699 |  | 0 | 2 | D | 1 |  |  |  | ROZPOCET | [6 empty] | 0
129 | K | 784181121 | Hloubková jednonásobná penetrace podkladu v místnostech výšky do 3,80 m | m2 | 153.648 |  | 0 | CS ÚRS 2017 01 |  |  | základní |  | 0 | 0.0002 | 0.03073 | 0 | 0 | 16 | K | 2 |  |  |  | ROZPOCET | 0 | 0 | 0 | 0 | 0 | 1 | 0 | 16 | 423188721
| VV |  | "plocha nad obkladem cca :" | [15 empty] | VV | 2 | 1 | True | 0 | ROZPOCET
| VV |  | "dle technické zprávy a výkresu D2.3 cca :" | [15 empty] | VV | 2 | 1 | True | 0 | ROZPOCET
| VV |  | "m.č. 1+2+3+4+6 cca nové příčky :" | [15 empty] | VV | 2 | 1 | True | 0 | ROZPOCET
| VV |  | (0,9*3,65+(3,4+1,7*2)*3,65-0,8*2-0,7*2)*2 |  | 50.21 | [13 empty] | VV | 2 | 2 | True | 0 | ROZPOCET
| VV |  | ((6,15+2,4+2,68*2)*2,35-1*2,1*4)*2 |  | 48.577 | [13 empty] | VV | 2 | 2 | True | 0 | ROZPOCET
| VV |  | Mezisoučet |  | 98.787 | [13 empty] | VV | 2 | 3 | True | 0 | ROZPOCET
| VV |  | "dle technické zprávy a výkresu D2.3 :" | [15 empty] | VV | 2 | 1 | True | 0 | ROZPOCET
| VV |  | "m.č. 5 - odpočívárna cca zazdívky zruš.dveří :" | [15 empty] | VV | 2 | 1 | True | 0 | ROZPOCET
| VV |  | 1*2,1*3*2 |  | 12.6 | [13 empty] | VV | 2 | 2 | True | 0 | ROZPOCET
| VV |  | Mezisoučet |  | 12.6 | [13 empty] | VV | 2 | 3 | True | 0 | ROZPOCET
| VV |  | "dle technické zprávy a výkresu D2.2 a D3.1 + D2.3 :" | [15 empty] | VV | 2 | 1 | True | 0 | ROZPOCET
| VV |  | "obvodové stěny místností - po vybourání příček cca :" | [15 empty] | VV | 2 | 1 | True | 0 | ROZPOCET
| VV |  | (5,9*2+3,41*2)*4-1*2,1*4+(1+2,1*2)*0,45*2 |  | 70.76 | [13 empty] | VV | 2 | 2 | True | 0 | ROZPOCET
| VV |  | (1+2,1*2)*0,56*2-2,42*3,04+(2,42+3,04*2)*0,2 |  | 0.167 | [13 empty] | VV | 2 | 2 | True | 0 | ROZPOCET
| VV |  | (6,5*2+5,95*2+1,58*2)*3,7-0,9*2-1,26*3,12-1,47*2,1*2 |  | 91.917 | [13 empty] | VV | 2 | 2 | True | 0 | ROZPOCET
| VV |  | (1+2,1*2)*0,1+(1,26+3,12*2)*0,74+(1,47+2,1*2)*0,25*2 |  | 8.905 | [13 empty] | VV | 2 | 2 | True | 0 | ROZPOCET
| VV |  | (1,3*2+0,35)*1,5/2*2+(0,9*2+0,4)*1/2*2 |  | 6.625 | [13 empty] | VV | 2 | 2 | True | 0 | ROZPOCET
| VV |  | (5,24*2+6,15*2)*3,65-1,26*3,12-1,47*2,1*2+(1,47+2,1*2)*0,25 |  | 74.459 | [13 empty] | VV | 2 | 2 | True | 0 | ROZPOCET
| VV |  | Mezisoučet |  | 252.833 | [13 empty] | VV | 2 | 3 | True | 0 | ROZPOCET
| VV |  | "odpočet plochy obkladů :" | [15 empty] | VV | 2 | 1 | True | 0 | ROZPOCET
| VV |  | -210,572 |  | -210.572 | [13 empty] | VV | 2 | 2 | True | 0 | ROZPOCET
| VV |  | Mezisoučet |  | -210.572 | [13 empty] | VV | 2 | 3 | True | 0 | ROZPOCET
| VV |  | Součet |  | 153.648 | [13 empty] | VV | 2 | 4 | True | 1 | ROZPOCET
130 | K | 784211101 | Dvojnásobné bílé malby ze směsí za mokra výborně otěruvzdorných v místnostech výšky do 3,80 m | m2 | 272.353 |  | 0 | CS ÚRS 2017 01 |  |  | základní |  | 0 | 0.00026 | 0.070812 | 0 | 0 | 16 | K | 2 |  |  |  | ROZPOCET | 0 | 0 | 0 | 0 | 0 | 1 | 0 | 16 | -1330741778
| VV |  | "plocha nad obkladem cca :" | [15 empty] | VV | 2 | 1 | True | 0 | ROZPOCET
| VV |  | "dle technické zprávy a výkresu D2.3 cca :" | [15 empty] | VV | 2 | 1 | True | 0 | ROZPOCET
| VV |  | "m.č. 1+2+3+4+6 cca nové příčky :" | [15 empty] | VV | 2 | 1 | True | 0 | ROZPOCET
| VV |  | (0,9*3,65+(3,4+1,7*2)*3,65-0,8*2-0,7*2)*2 |  | 50.21 | [13 empty] | VV | 2 | 2 | True | 0 | ROZPOCET
| VV |  | ((6,15+2,4+2,68*2)*2,35-1*2,1*4)*2 |  | 48.577 | [13 empty] | VV | 2 | 2 | True | 0 | ROZPOCET
| VV |  | Mezisoučet |  | 98.787 | [13 empty] | VV | 2 | 3 | True | 0 | ROZPOCET
| VV |  | "dle technické zprávy a výkresu D2.3 :" | [15 empty] | VV | 2 | 1 | True | 0 | ROZPOCET
| VV |  | "m.č. 5 - odpočívárna cca zazdívky zruš.dveří :" | [15 empty] | VV | 2 | 1 | True | 0 | ROZPOCET
| VV |  | 1*2,1*3*2 |  | 12.6 | [13 empty] | VV | 2 | 2 | True | 0 | ROZPOCET
| VV |  | Mezisoučet |  | 12.6 | [13 empty] | VV | 2 | 3 | True | 0 | ROZPOCET
| VV |  | "dle technické zprávy a výkresu D2.2 a D3.1 + D2.3 :" | [15 empty] | VV | 2 | 1 | True | 0 | ROZPOCET
| VV |  | "obvodové stěny místností - po vybourání příček cca :" | [15 empty] | VV | 2 | 1 | True | 0 | ROZPOCET
| VV |  | (5,9*2+3,41*2)*4-1*2,1*4+(1+2,1*2)*0,45*2 |  | 70.76 | [13 empty] | VV | 2 | 2 | True | 0 | ROZPOCET
| VV |  | (1+2,1*2)*0,56*2-2,42*3,04+(2,42+3,04*2)*0,2 |  | 0.167 | [13 empty] | VV | 2 | 2 | True | 0 | ROZPOCET
| VV |  | (6,5*2+5,95*2+1,58*2)*3,7-0,9*2-1,26*3,12-1,47*2,1*2 |  | 91.917 | [13 empty] | VV | 2 | 2 | True | 0 | ROZPOCET
| VV |  | (1+2,1*2)*0,1+(1,26+3,12*2)*0,74+(1,47+2,1*2)*0,25*2 |  | 8.905 | [13 empty] | VV | 2 | 2 | True | 0 | ROZPOCET
| VV |  | (1,3*2+0,35)*1,5/2*2+(0,9*2+0,4)*1/2*2 |  | 6.625 | [13 empty] | VV | 2 | 2 | True | 0 | ROZPOCET
| VV |  | (5,24*2+6,15*2)*3,65-1,26*3,12-1,47*2,1*2+(1,47+2,1*2)*0,25 |  | 74.459 | [13 empty] | VV | 2 | 2 | True | 0 | ROZPOCET
| VV |  | Mezisoučet |  | 252.833 | [13 empty] | VV | 2 | 3 | True | 0 | ROZPOCET
| VV |  | "odpočet plochy obkladů :" | [15 empty] | VV | 2 | 1 | True | 0 | ROZPOCET
| VV |  | -210,572 |  | -210.572 | [13 empty] | VV | 2 | 2 | True | 0 | ROZPOCET
| VV |  | Mezisoučet |  | -210.572 | [13 empty] | VV | 2 | 3 | True | 0 | ROZPOCET
| VV |  | "SDK podhledy :" | [15 empty] | VV | 2 | 1 | True | 0 | ROZPOCET
| VV |  | "dle technické zprávy a výkresu D2.2 a D3.1 cca :" | [15 empty] | VV | 2 | 1 | True | 0 | ROZPOCET
| VV |  | "prostup VZD - stávající chodba cca SDK3 :" | [15 empty] | VV | 2 | 1 | True | 0 | ROZPOCET
| VV |  | 14,500+6*0,4 |  | 16.9 | [13 empty] | VV | 2 | 2 | True | 0 | ROZPOCET
| VV |  | "chodba vodoléčby - VZD potrubí cca :" | [15 empty] | VV | 2 | 1 | True | 0 | ROZPOCET
| VV |  | (0,8+0,9)*2,5 |  | 4.25 | [13 empty] | VV | 2 | 2 | True | 0 | ROZPOCET
| VV |  | Mezisoučet |  | 21.15 | [13 empty] | VV | 2 | 3 | True | 0 | ROZPOCET
| VV |  | "dle technické zprávy a výkresu D2.2 a D3.1+D3.2 cca :" | [15 empty] | VV | 2 | 1 | True | 0 | ROZPOCET
| VV |  | "prostup VZD ze sprchoviště nad střechu SDK1 cca :" | [15 empty] | VV | 2 | 1 | True | 0 | ROZPOCET
| VV |  | 2,4*(0,9+0,7) |  | 3.84 | [13 empty] | VV | 2 | 2 | True | 0 | ROZPOCET
| VV |  | Mezisoučet |  | 3.84 | [13 empty] | VV | 2 | 3 | True | 0 | ROZPOCET
| VV |  | "dle technické zprávy a výkresu D2.4 :" | [15 empty] | VV | 2 | 1 | True | 0 | ROZPOCET
| VV |  | "m.č. 1+2+3+4+6 cca SDK1 :" | [15 empty] | VV | 2 | 1 | True | 0 | ROZPOCET
| VV |  | 2,5*1,8-1,3*0,35+1,7*0,9+5,95*4,65-1,56*0,56-1,15*0,45*2 |  | 31.334 | [13 empty] | VV | 2 | 2 | True | 0 | ROZPOCET
| VV |  | 5,24*6,15+0,85*0,5/2*2*4+2,3*1,7-1,3*0,35 |  | 37.381 | [13 empty] | VV | 2 | 2 | True | 0 | ROZPOCET
| VV |  | Mezisoučet |  | 68.715 | [13 empty] | VV | 2 | 3 | True | 0 | ROZPOCET
| VV |  | "rezerva na nepředvídané práce cca :" | [15 empty] | VV | 2 | 1 | True | 0 | ROZPOCET
| VV |  | 25,00 |  | 25 | [13 empty] | VV | 2 | 2 | True | 0 | ROZPOCET
| VV |  | Mezisoučet |  | 25 | [13 empty] | VV | 2 | 3 | True | 0 | ROZPOCET
| VV |  | Součet |  | 272.353 | [13 empty] | VV | 2 | 4 | True | 1 | ROZPOCET
131 | K | 784211143 | Příplatek k cenám 2x maleb ze směsí za mokra za provádění styku 2 barev | m | 100 |  | 0 | CS ÚRS 2017 01 |  |  | základní |  | 0 | 0 | 0 | 0 | 0 | 16 | K | 2 |  |  |  | ROZPOCET | 0 | 0 | 0 | 0 | 0 | 1 | 0 | 16 | 704928478
| VV |  | "předběžný odhad cca :" | [15 empty] | VV | 2 | 1 | True | 0 | ROZPOCET
| VV |  | 100,00 |  | 100 | [13 empty] | VV | 2 | 2 | True | 1 | ROZPOCET
132 | K | 784211163 | Příplatek k cenám 2x maleb ze směsí za mokra otěruvzdorných za barevnou malbu středně sytého odstínu | m2 | 272.353 |  | 0 | CS ÚRS 2017 01 |  |  | základní |  | 0 | 2e-05 | 0.0054471 | 0 | 0 | 16 | K | 2 |  |  |  | ROZPOCET | 0 | 0 | 0 | 0 | 0 | 1 | 0 | 16 | 997969262
| D | 786 | Dokončovací práce - čalounické úpravy |  |  |  | 0 | [5 empty] | 0 |  | 0.1 |  | 0 | 2 | D | 1 |  |  |  | ROZPOCET | [6 empty] | 0
133 | K | 78661220R | Montáž + dodávka zatemňujících rolet z pogumovaných textilií do vlhkého prostředí + motorické ovládání | kus | 2 |  | 0 |  |  |  | základní |  | 0 | 0.05 | 0.1 | 0 | 0 | 16 | K | 2 |  |  |  | ROZPOCET | 0 | 0 | 0 | 0 | 0 | 1 | 0 | 16 | -1579257585
| VV |  | "dle technické zprávy a výkresu D2.3 cca :" | [15 empty] | VV | 2 | 1 | True | 0 | ROZPOCET
| VV |  | "dle tabulky zámečnických a ostatních výrobků - ozn. 22 do m.č. 4 :" | [15 empty] | VV | 2 | 1 | True | 0 | ROZPOCET
| VV |  | "předpokládané rozměry š.=1800mm a v.=2500mm :" | [15 empty] | VV | 2 | 1 | True | 0 | ROZPOCET
| VV |  | 2,00 |  | 2 | [13 empty] | VV | 2 | 2 | True | 1 | ROZPOCET
134 | K | 998786101 | Přesun hmot tonážní pro čalounické úpravy v objektech v do 6 m | t | 0.1 |  | 0 | CS ÚRS 2017 01 |  |  | základní |  | 0 | 0 | 0 | 0 | 0 | 16 | K | 2 |  |  |  | ROZPOCET | 0 | 0 | 0 | 0 | 0 | 1 | 0 | 16 | 842206537
| D | VRN | Vedlejší rozpočtové náklady |  |  |  | 0 | [5 empty] | 0 |  | 0 |  | 0 | 5 | D | 0 |  |  |  | ROZPOCET | [6 empty] | 0
| D | VRN1 | Průzkumné, geodetické a projektové práce |  |  |  | 0 | [5 empty] | 0 |  | 0 |  | 0 | 5 | D | 1 |  |  |  | ROZPOCET | [6 empty] | 0
135 | K | 013254000 | Dokumentace skutečného provedení stavby | Kč | 1 |  | 0 | CS ÚRS 2017 01 |  |  | základní |  | 0 | 0 | 0 | 0 | 0 | 1024 | K | 2 |  |  |  | ROZPOCET | 0 | 0 | 0 | 0 | 0 | 1 | 0 | 1024 | -726529349
| VV |  | "dle vyhl. 499/2006 Sb. ve třech listinných vyhotoveních a" | [15 empty] | VV | 2 | 1 | True | 0 | ROZPOCET
| VV |  | "a 1 x v elektronickém provedení na CD :" | [15 empty] | VV | 2 | 1 | True | 0 | ROZPOCET
| VV |  | 1,00 |  | 1 | [13 empty] | VV | 2 | 2 | True | 1 | ROZPOCET
| D | VRN3 | Zařízení staveniště |  |  |  | 0 | [5 empty] | 0 |  | 0 |  | 0 | 5 | D | 1 |  |  |  | ROZPOCET | [6 empty] | 0
136 | K | 031002000 | Vybudování + provou + likvidace zařízení staveniště | Kč | 1 |  | 0 | CS ÚRS 2017 01 |  |  | základní |  | 0 | 0 | 0 | 0 | 0 | 1024 | K | 2 |  |  |  | ROZPOCET | 0 | 0 | 0 | 0 | 0 | 1 | 0 | 1024 | -239820122
| D | VRN4 | Inženýrská činnost |  |  |  | 0 | [5 empty] | 0 |  | 0 |  | 0 | 5 | D | 1 |  |  |  | ROZPOCET | [6 empty] | 0
137 | K | 045002000 | Kompletační a koordinační činnost | Kč | 1 |  | 0 | CS ÚRS 2017 01 |  |  | základní |  | 0 | 0 | 0 | 0 | 0 | 1024 | K | 2 |  |  |  | ROZPOCET | 0 | 0 | 0 | 0 | 0 | 1 | 0 | 1024 | 43598957
| D | VRN5 | Finanční náklady |  |  |  | 0 | [5 empty] | 0 |  | 0 |  | 0 | 5 | D | 1 |  |  |  | ROZPOCET | [6 empty] | 0
138 | K | 051103001 | Pojištění odpovědnosti za škodu | Kč | 1 |  | 0 |  |  |  | základní |  | 0 | 0 | 0 | 0 | 0 | 1024 | K | 2 |  |  |  | ROZPOCET | 0 | 0 | 0 | 0 | 0 | 1 | 0 | 1024 | 1064806638
| VV |  | "náklady spojené s pojištěním odpovědnosti za škodu,jak" | [15 empty] | VV | 2 | 1 | True | 0 | ROZPOCET
| VV |  | "je uvedeno v návrhu smlouvy o dílo :" | [15 empty] | VV | 2 | 1 | True | 0 | ROZPOCET
| VV |  | 1,00 |  | 1 | [13 empty] | VV | 2 | 2 | True | 1 | ROZPOCET
139 | K | 051103002 | Bankovní záruka po dobu realizace stavby | Kč | 1 |  | 0 |  |  |  | základní |  | 0 | 0 | 0 | 0 | 0 | 1024 | K | 2 |  |  |  | ROZPOCET | 0 | 0 | 0 | 0 | 0 | 1 | 0 | 1024 | -1823925134
| VV |  | "náklady spojené se zřízením bankovní záruky po dobu realizace" | [15 empty] | VV | 2 | 1 | True | 0 | ROZPOCET
| VV |  | "stavby,jak je uvedeno v návrhu smlouvy o dílo :" | [15 empty] | VV | 2 | 1 | True | 0 | ROZPOCET
| VV |  | 1,00 |  | 1 | [13 empty] | VV | 2 | 2 | True | 1 | ROZPOCET
140 | K | 051103003 | Bankovní záruka po dobu záruční doby stavby | Kč | 1 |  | 0 |  |  |  | základní |  | 0 | 0 | 0 | 0 | 0 | 1024 | K | 2 |  |  |  | ROZPOCET | 0 | 0 | 0 | 0 | 0 | 1 | 0 | 1024 | 566028898
| VV |  | "náklady spojené se zřízením bankovní záruky po dobu" | [15 empty] | VV | 2 | 1 | True | 0 | ROZPOCET
| VV |  | "záruční doby stavby,jak je uvedeno v návrhu smlouvy o dílo :" | [15 empty] | VV | 2 | 1 | True | 0 | ROZPOCET
| VV |  | 1,00 |  | 1 | [13 empty] | VV | 2 | 2 | True | 1 | ROZPOCET
| D | VRN7 | Provozní vlivy |  |  |  | 0 | [5 empty] | 0 |  | 0 |  | 0 | 5 | D | 1 |  |  |  | ROZPOCET | [6 empty] | 0
141 | K | 071002000 | Provoz investora, třetích osob | Kč | 1 |  | 0 | CS ÚRS 2017 01 |  |  | základní |  | 0 | 0 | 0 | 0 | 0 | 1024 | K | 2 |  |  |  | ROZPOCET | 0 | 0 | 0 | 0 | 0 | 1 | 0 | 1024 | -1919974354

## Pokyny pro vyplnění
Struktura údajů, formát souboru a metodika pro zpracování
Struktura
Soubor je složen ze záložky Rekapitulace stavby a záložek s názvem soupisu prací pro jednotlivé objekty ve formátu XLSX. Každá ze záložek přitom obsahuje
ještě samostatné sestavy vymezené orámovaním a nadpisem sestavy.
Rekapitulace stavby obsahuje sestavu Rekapitulace stavby a Rekapitulace objektů stavby a soupisů prací.
V sestavě Rekapitulace stavby jsou uvedeny informace identifikující předmět veřejné zakázky na stavební práce, KSO, CC-CZ, CZ-CPV, CZ-CPA a rekapitulaci
celkové nabídkové ceny uchazeče.
V sestavě Rekapitulace objektů stavby a soupisů prací je uvedena rekapitulace stavebních objektů, inženýrských objektů, provozních souborů,
vedlejších a ostatních nákladů a ostatních nákladů s rekapitulací nabídkové ceny za jednotlivé soupisy prací. Na základě údaje Typ je možné
identifikovat, zda se jedná o objekt nebo soupis prací pro daný objekt:
|  | STA | Stavební objekt pozemní
|  | ING | Stavební objekt inženýrský
|  | PRO | Provozní soubor
|  | VON | Vedlejší a ostatní náklady
|  | OST | Ostatní
|  | Soupis | Soupis prací pro daný typ objektu
Soupis prací pro jednotlivé objekty obsahuje sestavy Krycí list soupisu, Rekapitulace členění soupisu prací, Soupis prací. Za soupis prací může být považován
i objekt stavby v případě, že neobsahuje podřízenou zakázku.
Krycí list soupisu obsahuje rekapitulaci informací o předmětu veřejné zakázky ze sestavy Rekapitulace stavby, informaci o zařazení objektu do KSO,
CC-CZ, CZ-CPV, CZ-CPA a rekapitulaci celkové nabídkové ceny uchazeče za aktuální soupis prací.
Rekapitulace členění soupisu prací obsahuje rekapitulaci soupisu prací ve všech úrovních členění soupisu tak, jak byla tato členění použita (např.
stavební díly, funkční díly, případně jiné členění) s rekapitulací nabídkové ceny.
Soupis prací obsahuje položky veškerých stavebních nebo montážních prací, dodávek materiálů a služeb nezbytných pro zhotovení stavebního objektu,
inženýrského objektu, provozního souboru, vedlejších a ostatních nákladů.
Pro položky soupisu prací se zobrazují následující informace:
|  | PČ |  | Pořadové číslo položky v aktuálním soupisu
|  | TYP |  | Typ položky: K - konstrukce, M - materiál, PP - plný popis, PSC - poznámka k souboru cen, P - poznámka k položce, VV - výkaz výměr
|  | Kód |  | Kód položky
|  | Popis |  | Zkrácený popis položky
|  | MJ |  | Měrná jednotka položky
|  | Množství |  | Množství v měrné jednotce
|  | J.cena |  | Jednotková cena položky. Zadaní může obsahovat namísto J.ceny sloupce J.materiál a J.montáž, jejichž součet definuje
J.cenu položky.
|  | Cena celkem |  | Celková cena položky daná jako součin množství a j.ceny
|  | Cenová soustava |  | Příslušnost položky do cenové soustavy
Ke každé položce soupisu prací se na samostatných řádcích může zobrazovat:
Plný popis položky
Poznámka k souboru cen a poznámka zadavatele
Výkaz výměr
Pokud je k řádku výkazu výměr evidovaný údaj ve sloupci Kód, jedná se o definovaný odkaz, na který se může odvolávat výkaz výměr z jiné položky.
Metodika pro zpracování
Jednotlivé sestavy jsou v souboru provázány. Editovatelné pole jsou zvýrazněny žlutým podbarvením, ostatní pole neslouží k editaci a nesmí být jakkoliv
modifikovány.
Uchazeč je pro podání nabídky povinen vyplnit žlutě podbarvená pole:
Pole Uchazeč v sestavě Rekapitulace stavby - zde uchazeč vyplní svůj název (název subjektu)
Pole IČ a DIČ v sestavě Rekapitulace stavby - zde uchazeč vyplní svoje IČ a DIČ
Datum v sestavě Rekapitulace stavby - zde uchazeč vyplní datum vytvoření nabídky
J.cena = jednotková cena v sestavě Soupis prací o maximálním počtu desetinných míst uvedených v poli
- pokud sestavy soupisů prací obsahují pole J.cena, musí být všechna tato pole vyplněna nenulovými kladnými číslicemi
Poznámka - nepovinný údaj pro položku soupisu
V případě, že sestavy soupisů prací neobsahují pole J.cena, potom ve všech soupisech prací obsahují pole:
- J.materiál - jednotková cena materiálu
- J.montáž - jednotková cena montáže
Uchazeč je v tomto případě povinen vyplnit všechna pole J.materiál a pole J.montáž nenulovými kladnými číslicemi. V případech, kdy položka
neobsahuje žádný materiál je přípustné, aby pole J.materiál bylo vyplněno nulou. V případech, kdy položka neobsahuje žádnou montáž je přípustné,
aby pole J.montáž bylo vyplněno nulou. Není však přípustné, aby obě pole - J.materiál, J.Montáž byly u jedné položky vyplněny nulou.
Rekapitulace stavby
Název |  |  | Povinný |  | Popis | Typ | Max. počet
atributu |  |  | (A/N) |  |  |  | znaků
Kód |  |  | A |  | Kód stavby | String | 20
Stavba |  |  | A |  | Název stavby | String | 120
Místo |  |  | N |  | Místo stavby | String | 50
Datum |  |  | A |  | Datum vykonaného exportu | Date
KSO |  |  | N |  | Klasifikace stavebního objektu | String | 15
CC-CZ |  |  | N |  | Klasifikace stavbeních děl | String | 15
CZ-CPV |  |  | N |  | Společný slovník pro veřejné zakázky | String | 20
CZ-CPA |  |  | N |  | Klasifikace produkce podle činností | String | 20
Zadavatel |  |  | N |  | Zadavatel zadaní | String | 50
IČ |  |  | N |  | IČ zadavatele zadaní | String | 20
DIČ |  |  | N |  | DIČ zadavatele zadaní | String | 20
Uchazeč |  |  | N |  | Uchazeč veřejné zakázky | String | 50
Projektant |  |  | N |  | Projektant | String | 50
Poznámka |  |  | N |  | Poznámka k zadání | String | 255
Sazba DPH |  |  | A |  | Rekapitulace sazeb DPH u položek soupisů | eGSazbaDph
Základna DPH |  |  | A |  | Základna DPH určena součtem celkové ceny z položek soupisů | Double
Hodnota DPH |  |  | A |  | Hodnota DPH | Double
Cena bez DPH |  |  | A |  | Celková cena bez DPH za celou stavbu. Sčítává se ze všech listů. | Double
Cena s DPH |  |  | A |  | Celková cena s DPH za celou stavbu | Double
Rekapitulace objektů stavby a soupisů prací
Název |  |  | Povinný |  | Popis | Typ | Max. počet
atributu |  |  | (A/N) |  |  |  | znaků
Kód |  |  | A |  | Přebírá se z Rekapitulace stavby | String | 20
Stavba |  |  | A |  | Přebírá se z Rekapitulace stavby | String | 120
Místo |  |  | N |  | Přebírá se z Rekapitulace stavby | String | 50
Datum |  |  | A |  | Přebírá se z Rekapitulace stavby | Date
Zadavatel |  |  | N |  | Přebírá se z Rekapitulace stavby | String | 50
Projektant |  |  | N |  | Přebírá se z Rekapitulace stavby | String | 50
Uchazeč |  |  | N |  | Přebírá se z Rekapitulace stavby | String | 50
Kód |  |  | A |  | Kód objektu | String | 20
Objektu, Soupis prací |  |  | A |  | Název objektu | String | 120
Cena bez DPH |  |  | A |  | Cena bez DPH za daný objekt | Double
Cena s DPH |  |  | A |  | Cena spolu s DPH za daný objekt | Double
Typ |  |  | A |  | Typ zakázky | eGTypZakazky
Krycí list soupisu
Název |  |  | Povinný |  | Popis | Typ | Max. počet
atributu |  |  | (A/N) |  |  |  | znaků
Stavba |  |  | A |  | Přebírá se z Rekapitulace stavby | String | 120
Objekt |  |  | A |  | Kód a název objektu | String | 20 + 120
Soupis |  |  | A |  | Kód a název soupisu | String | 20 + 120
KSO |  |  | N |  | Klasifikace stavebního objektu | String | 15
CC-CZ |  |  | N |  | Klasifikace stavbeních děl | String | 15
CZ-CPV |  |  | N |  | Společný slovník pro veřejné zakázky | String | 20
CZ-CPA |  |  | N |  | Klasifikace produkce podle činností | String | 20
Místo |  |  | N |  | Přebírá se z Rekapitulace stavby | String | 50
Zadavatel |  |  | N |  | Přebírá se z Rekapitulace stavby | String | 50
Uchazeč |  |  | N |  | Přebírá se z Rekapitulace stavby | String | 50
Projektant |  |  | N |  | Přebírá se z Rekapitulace stavby | String | 50
Poznámka |  |  | N |  | Poznámka k soupisu prací | String | 255
Sazba DPH |  |  | A |  | Rekapitulace sazeb DPH na položkách aktuálního soupisu | eGSazbaDph
Základna DPH |  |  | A |  | Základna DPH určena součtem celkové ceny z položek aktuálního soupisu | Double
Hodnota DPH |  |  | A |  | Hodnota DPH | Double
Cena bez DPH |  |  | A |  | Cena bez DPH za daný soupis | Double
Cena s DPH |  |  | A |  | Cena s DPH za daný soupis | Double
Rekapitulace členění soupisu prací
Název |  |  | Povinný |  | Popis | Typ | Max. počet
atributu |  |  | (A/N) |  |  |  | znaků
Stavba |  |  | A |  | Přebírá se z Rekapitulace stavby | String | 120
Objekt |  |  | A |  | Kód a název objektu, přebírá se z Krycího listu soupisu | String | 20 + 120
Soupis |  |  | A |  | Kód a název objektu, přebírá se z Krycího listu soupisu | String | 20 + 120
Místo |  |  | N |  | Přebírá se z Rekapitulace stavby | String | 50
Datum |  |  | A |  | Přebírá se z Rekapitulace stavby | Date
Zadavatel |  |  | N |  | Přebírá se z Rekapitulace stavby | String | 50
Projektant |  |  | N |  | Přebírá se z Rekapitulace stavby | String | 50
Uchazeč |  |  | N |  | Přebírá se z Rekapitulace stavby | String | 50
Kód dílu - Popis |  |  | A |  | Kód a název dílu ze soupisu | String | 20 + 100
Cena celkem |  |  | A |  | Cena celkem za díl ze soupisu | Double
Soupis prací
Název |  |  | Povinný |  | Popis | Typ | Max. počet
atributu |  |  | (A/N) |  |  |  | znaků
Stavba |  |  | A |  | Přebírá se z Rekapitulace stavby | String | 120
Objekt |  |  | A |  | Kód a název objektu | String | 20 + 120
Soupis |  |  | A |  | Přebírá se z Krycího listu soupisu | String | 20 + 120
Místo |  |  | N |  | Přebírá se z Krycího listu soupisu | String | 50
Datum |  |  | A |  | Přebírá se z Krycího listu soupisu | Date
Zadavatel |  |  | N |  | Přebírá se z Krycího listu soupisu | String | 50
Projektant |  |  | N |  | Přebírá se z Krycího listu soupisu | String | 50
Uchazeč |  |  | N |  | Přebírá se z Krycího listu soupisu | String | 50
PČ |  |  | A |  | Pořadové číslo položky soupisu | Long
Typ |  |  | A |  | Typ položky soupisu | eGTypPolozky | 1
Kód |  |  | A |  | Kód položky ze soupisu | String | 20
Popis |  |  | A |  | Popis položky ze soupisu | String | 255
MJ |  |  | A |  | Měrná jednotka položky | String | 10
Množství |  |  | A |  | Množství položky soupisu | Double
J.Cena |  |  | A |  | Jednotková cena položky | Double
Cena celkem |  |  | A |  | Cena celkem vyčíslena jako J.Cena * Množství | Double
Cenová soustava |  |  | N |  | Zařazení položky do cenové soustavy | String | 50
p |  |  | N |  | Poznámka položky ze soupisu | Memo
psc |  |  | N |  | Poznámka k souboru cen ze soupisu | Memo
pp |  |  | N |  | Plný popis položky ze soupisu | Memo
vv |  |  | N |  | Výkaz výměr (figura, výraz, výměra) ze soupisu | Text,Text,Double | 20, 150
DPH |  |  | A |  | Sazba DPH pro položku | eGSazbaDPH
Hmotnost |  |  | A |  | Hmotnost položky ze soupisu | Double
Suť |  |  | A |  | Suť položky ze soupisu | Double
Nh |  |  | N |  | Normohodiny položky ze soupisu | Double
Datová věta
Typ věty |  |  | Hodnota |  | Význam
eGSazbaDPH |  |  | základní |  | Základní sazba DPH
|  |  | snížená |  | Snížená sazba DPH
|  |  | nulová |  | Nulová sazba DPH
|  |  | zákl. přenesená |  | Základní sazba DPH přenesená
|  |  | sníž. přenesená |  | Snížená sazba DPH přenesená
eGTypZakazky |  |  | STA |  | Stavební objekt
|  |  | PRO |  | Provozní soubor
|  |  | ING |  | Inženýrský objekt
|  |  | VON |  | Vedlejší a ostatní náklady
|  |  | OST |  | Ostatní náklady
eGTypPolozky |  |  | 1 |  | Položka typu HSV
|  |  | 2 |  | Položka typu PSV
|  |  | 3 |  | Položka typu M
|  |  | 4 |  | Položka typu OST