## list1
Poz. | Název místnosti/Popis | Minimální požadavky | Výrobce | Model | Délka (mm) | Šířka (mm) | Výška (mm) | Příkon el. 400V/kW | Příkon el. 230V/kW | Příkon pl. kW | Cena/ks bez DPH | Ks. | Cena celkem bez DPH | DPH | Cena celkem vč.DPH
1.NP
1 | Nerezový stůl s dřezem 400x400x250, spodní police | Minimální požadavek na materiál : AISI 304 (ČSN 17240, DIN W.NR. 1.4301). Minimální síla materiálu pracovní desky 1,2mm. pracovní deska není podlepena dřevotřískou ani jiným materiálem obsahující dřevo, je vyztužena nerezovými profily. Hygienické provedení dřezu se zaoblenou nádobou bez viditelných svárů. |  |  | 1400 | 700 | 900 |  |  |  | 0 | 1 | 0 | 21 | 0
2017-01-01 | Stojánková páková baterie | [9 empty] | 0 | 1 | 0 | 21 | 0
2 | Zásobník na koše-lowerator; otevřené provedení; kapacita 6 košů 115 mm nebo 10 košů 75 mm; rozměr plošiny 536x536 mm. | Minimální požadavek na materiál :AISI 304 (ČSN 17240, DIN W.NR. 1.4301) |  |  | 815 | 545 | 930 |  |  |  | 0 | 1 | 0 | 21 | 0
4 | Chlazená vitrína, robustní nerezový rám. Dvojitá izotermická skla z boku a ze strany zákazníka. Provedení "samoobslužná" - osazení 6ti výklopnými dvířky z akrylátového skla. Chlazená vana 3GN 1/1. Chladící jednotka s ventilátory tvoří jeden celek. Použité chladivo bez freonů. Rozsah teplot: +2°C až +8°C při okolní teplotě do +32°C. Automatické odtávání a odpařování kondenzátu. Osvětlení vnitřního prostoru. 4 boční prosklené strany jsou instalovány vůči stropu pod úhlem 90° - čelní sklo ze strany obsluhy nesmí být sešikmeno. Spodní část: Povrch nerez (CNS), hladké provedení. 4 stavitelné nohy min 150mm výšky, zakryté nerezovým soklem. Bočnice a čela z nerezavějící oceliAISI304. Dvě zásuvky na 230V, instalované ze strany obsluhy na vnitřní straně pravé bočnice. Spodní nerezová police. Stůl je vybaven soklem a trubkovou pojezdovou dráhou. | Minimální požadavek na materiál : AISI 304 (ČSN 17240, DIN W.NR. 1.4301). |  |  | 1200 | 700 | 1600 |  | 1 |  | 0 | 1 | 0 | 21 | 0
5 | Výdejní vyhřívaný vozík kapacita 2 x GN 1/1 - stávající, demontáž, vyčištění, montáž | [7 empty] | 1.4 |  | 0 | 1 | 0 | 21 | 0
6 | Vyhřívaný zásobník na talíře 2-tubusový - stávající, demontáž, vyčištění, montáž | [7 empty] | 1.2 |  | 0 | 2 | 0 | 21 | 0
7 | Výdejní vyhřívaný vozík kapacita 3 x GN 1/1 - stávající, demontáž, vyčištění, montáž | [7 empty] | 2.1 |  | 0 | 2 | 0 | 21 | 0
8 | Nerezová výdejní maska vč. pojezdové dráhy | Minimální požadavek na materiál : AISI 304 (ČSN 17240, DIN W.NR. 1.4301). |  |  | 5700 | 480 | 950 |  |  |  | 0 | 1 | 0 | 21 | 0
2017-01-08 | Hygienický zákryt, nerezová vrchní police, částečné čelní sklo | Minimální požadavek na materiál : AISI 304 (ČSN 17240, DIN W.NR. 1.4301). |  |  | 5700 | 350 | 425 |  |  |  | 0 | 1 | 0 | 21 | 0
9 | Zásobník na příbory a tácy. 4ks GN 1/3-150. Kapacita 240 ks podnosů. | Minimální požadavek na materiál :AISI 304 (ČSN 17240, DIN W.NR. 1.4301) |  |  | 800 | 615 | 1230 |  |  |  | 0 | 1 | 0 | 21 | 0
10 | Nerezový stůl se spodní policí, blok 3 zásuvek | Minimální požadavek na materiál : AISI 304 (ČSN 17240, DIN W.NR. 1.4301). Minimální síla materiálu pracovní desky 1,2mm. pracovní deska není podlepena dřevotřískou ani jiným materiálem obsahující dřevo, je vyztužena nerezovými profily. |  |  | 1700 | 700 | 950 |  |  |  | 0 | 1 | 0 | 21 | 0
11 | Překapávač vody a čaje. 1 průtoková jednotka, 2 zásobníky s výpustným kohoutkem. Objem zásobníku: 20 l (s vodomírou na horké a studené nápoje, dvouplášťové plně izolované provedení, s víkem, nekapajícím kohoutkem). Pevné připojení na vodu. Udržovací kapacita: 20 l. Výkonová kapacita: 90 l/hod. Doba překapávání: 14 min / 20 l. Překapává se do odnímatelných zásobníků. Digitální řízení. Signalizace zavápnění. Celkové a denní počítadlo vydaného množství. Akustický signál dokončení překapávání. Spínací hodiny. Filtrační jednotka. |  |  |  | 575 | 390 | 945 | 9.24 |  |  | 0 | 1 | 0 | 21 | 0
13 | Servírovací vozík, výška horní police vozíku 850 mm, 2x prolamovaná police, max. celoplošné zatížení police 80 kg, kostra vozíku ze svařovaných uzavřených profilů 25x25x1,5 mm, police vyztuženy a podlepeny uzavřenými profily, spodní hrany polic zaobleny falcovým ohybem, 2x otočné kolečko s ložisky pr. 125 mm, 2x otočné kolečko s ložisky a brzdou pr. 125 mm | Minimální požadavek na materiál : AISI 304 (ČSN 17240, DIN W.NR. 1.4301). |  |  | 800 | 600 | 1000 |  |  |  | 0 | 1 | 0 | 21 | 0
14 | Nerezový parapet rozšířený o pracovní plochu | Minimální požadavek na materiál : AISI 304 (ČSN 17240, DIN W.NR. 1.4301). |  |  | 1300 | 500 | 50 |  |  |  | 0 | 1 | 0 | 21 | 0
15 | Stojánková tlaková sprcha s napouštěcím raménkem, tlaková hadice s vyvažovací pružinou, úchyt na zeď a háček na sprchu, délka hadice 1100mm. |  |  |  | 800 | 465 | 1400 |  |  |  | 0 | 1 | 0 | 21 | 0
16 | Nerezový stůl s dřezem 600x600x600, spodní roštová police | Minimální požadavek na materiál : AISI 304 (ČSN 17240, DIN W.NR. 1.4301). Minimální síla materiálu pracovní desky 1,2mm. pracovní deska není podlepena dřevotřískou ani jiným materiálem obsahující dřevo, je vyztužena nerezovými profily. Hygienické provedení dřezu se zaoblenou nádobou bez viditelných svárů. |  |  | 1700 | 700 | 950 |  |  |  | 0 | 1 | 0 | 21 | 0
17 | Nerezová pojezdová dráha | Minimální požadavek na materiál : AISI 304 (ČSN 17240, DIN W.NR. 1.4301). |  |  | 1500 | 300 | 200 |  |  |  | 0 | 1 | 0 | 21 | 0
18 | Servírovací vozík, výška horní police vozíku 850 mm, 2x prolamovaná police, max. celoplošné zatížení police 80 kg, kostra vozíku ze svařovaných uzavřených profilů 25x25x1,5 mm, police vyztuženy a podlepeny uzavřenými profily, spodní hrany polic zaobleny falcovým ohybem, 2x otočné kolečko s ložisky pr. 125 mm, 2x otočné kolečko s ložisky a brzdou pr. 125 mm | Minimální požadavek na materiál : AISI 304 (ČSN 17240, DIN W.NR. 1.4301). |  |  | 800 | 600 | 1000 |  |  |  | 0 | 1 | 0 | 21 | 0
19 | Termos 20 l s vodomírou na horké a studené nápoje, dvouplášťové plně izolované provedení, s víkem, nekapajícím kohoutkem. | Minimální požadavek na materiál : AISI 304 (ČSN 17240, DIN W.NR. 1.4301). |  |  | 374 |  | 510 |  | 0.6 |  | 0 | 2 | 0 | 21 | 0
20 | Nerezový regál 4 police | Minimální požadavek na materiál : AISI 304 (ČSN 17240, DIN W.NR. 1.4301). |  |  | 1900 | 500 | 1800 |  |  |  | 0 | 1 | 0 | 21 | 0
22 | Nerezový příjmový stůl | Minimální požadavek na materiál : AISI 304 (ČSN 17240, DIN W.NR. 1.4301). Minimální síla materiálu pracovní desky 1,2mm. pracovní deska není podlepena dřevotřískou ani jiným materiálem obsahující dřevo, je vyztužena nerezovými profily. |  |  | 1700 | 600 | 850 |  |  |  | 0 | 1 | 0 | 21 | 0
2017-01-22 | Mobilní nádoba na namáčení příborů | Minimální požadavek na materiál : AISI 304 (ČSN 17240, DIN W.NR. 1.4301). |  |  | 700 | 700 | 600 |  |  |  | 0 | 1 | 0 | 21 | 0
2017-02-22 | Koš na odpadky s poklopem 50l | Minimální požadavek na materiál : AISI 304 (ČSN 17240, DIN W.NR. 1.4301). |  |  | 380 |  | 615 |  |  |  | 0 | 1 | 0 | 21 | 0
23 | Vyhřívaný zásobník na talíře 2-tubusový, možnost vložení všech tvarů nádobí: kulaté až do průměru 33 cm, čtercové, obdelníkové, IPX 5, kapacita 160 talířů, regulace teploty v rozsahu 30 - 110°C. Zásobník umožňuje úplné vyjmutí obou šachet pro lepší čištění, nastavení pružin a servísní přistup. Jeden polykarbonátový kryt při výdeji lze zavěsit na madlo vozíku. | Minimální požadavek na materiál : AISI 304 (ČSN 17240, DIN W.NR. 1.4301). |  |  | 1076 | 520 | 1030 |  | 1.2 |  | 0 | 1 | 0 | 21 | 0
24 | Komplet mycího stroje:
2017-01-24 | Třídící stůl s válečkovým dopravníkem pro 4 mycí koše 500x500 mm k asistovanému třídění špinavého nádobí a podnosů (délka vč. dopravníku 2380mm) vč. třídící police pro 4 mycí koše umístěné mezi třídícím stolem a policí na prázdné koše (délka 2165mm), police na prázdné mycí koše (délka 2165mm) a odkládací police pro podnosy (délka 2080mm). Celková délka vč. dopravníku 2380mm. | Minimální požadavek na materiál : AISI 304 (ČSN 17240, DIN W.NR. 1.4301). |  |  | - | - | - |  |  |  | 0 | 1 | 0 | 21 | 0
2017-02-24 | Předmycí stroj - požadavky na dodávku podrobně uvedeny v dokumentu PODROBNÁ SPECIFIKACE - MINIMÁLNÍ POŽADAVKY VYBRANÝCH ZAŘÍZENÍ | Minimální požadavek na materiál : AISI 304 (ČSN 17240, DIN W.NR. 1.4301). |  |  | 685 | 658 | 1900 | 0.8 |  |  | 0 | 1 | 0 | 21 | 0
2017-03-24 | Motorem poháněná zatáčecí dráha 90° - požadavky na dodávku podrobně uvedeny v dokumentu PODROBNÁ SPECIFIKACE - MINIMÁLNÍ POŽADAVKY VYBRANÝCH ZAŘÍZENÍ | Minimální požadavek na materiál : AISI 304 (ČSN 17240, DIN W.NR. 1.4301). |  |  | 795 | 795 | 850 | 0.12 |  |  | 0 | 1 | 0 | 21 | 0
2017-04-24 | Tunelová myčka bílého nádobí třínádržová - požadavky na dodávku podrobně uvedeny v dokumentu PODROBNÁ SPECIFIKACE - MINIMÁLNÍ POŽADAVKY VYBRANÝCH ZAŘÍZENÍ |  |  |  | 2255 | 697 | 1725 | 40.1 |  |  | 0 | 1 | 0 | 21 | 0
2017-05-24 | Sušící zóna s přímým výstupem - požadavky na dodávku podrobně uvedeny v dokumentu PODROBNÁ SPECIFIKACE - MINIMÁLNÍ POŽADAVKY VYBRANÝCH ZAŘÍZENÍ | Minimální požadavek na materiál : AISI 304 (ČSN 17240, DIN W.NR. 1.4301). |  |  | 820 | 697 | 1445 | 3.3 |  |  | 0 | 1 | 0 | 21 | 0
2017-06-24 | Motorem poháněná zatáčecí dráha 180°. Rám vyroben z 30x30 mm jeklu s nastavitelnými nožkami. Koše jsou posunovány pomocí plastového pásu po celé délce zatáčky. Konstrukce osazena nouzovým tlačítkem pro zastavení. | Minimální požadavek na materiál : AISI 304 (ČSN 17240, DIN W.NR. 1.4301). |  |  | 1320 | 780 | 890 | 0.12 |  |  | 0 | 1 | 0 | 21 | 0
2017-07-24 | Výstupní válečkový dopravník. Nerezový výstupní stůl pro připojení za tunelovou myčku nádobí. Koše jsou transportovány na plastových kolečkách. Stůl je pevně stojící. Vč. koncového tlačítka k výstupnímu stolu pro zastavení tunelové myčky včetně kabelů pro připojení k tunelové myčce. Rozměry: 1600x700x850 | Minimální požadavek na materiál : AISI 304 (ČSN 17240, DIN W.NR. 1.4301). |  |  | 1600 | 700 | 850 |  |  |  | 0 | 1 | 0 | 21 | 0
25 | Nerezová pojezdová dráha | Minimální požadavek na materiál : AISI 304 (ČSN 17240, DIN W.NR. 1.4301). |  |  | 1600 | 300 | 200 |  |  |  | 0 | 1 | 0 | 21 | 0
26 | Udržovací ohřevná skříň - stávající, demontáž, vyčištění, montáž | [7 empty] | 2.2 |  | 0 | 1 | 0 | 21 | 0
27 | Vozík regálový na 18 GN 2/1. Konstrukce z nerez oceli AISI304. Rám ze svařovaných profilů 25x25mm. 4 otočná kolečka (z toho 2 s brzdou) o prům.125mm s plastovými nárazníky. | Minimální požadavek na materiál : AISI 304 (ČSN 17240, DIN W.NR. 1.4301). |  |  | 586 | 670 | 1600 |  |  |  | 0 | 1 | 0 | 21 | 0
28 | Servírovací vozík, výška horní police vozíku 850 mm, 2x prolamovaná police, max. celoplošné zatížení police 80 kg, kostra vozíku ze svařovaných uzavřených profilů 25x25x1,5 mm, police vyztuženy a podlepeny uzavřenými profily, spodní hrany polic zaobleny falcovým ohybem, 2x otočné kolečko s ložisky pr. 125 mm, 2x otočné kolečko s ložisky a brzdou pr. 125 mm | Minimální požadavek na materiál : AISI 304 (ČSN 17240, DIN W.NR. 1.4301). |  |  | 800 | 600 | 1000 |  |  |  | 0 | 1 | 0 | 21 | 0
29+44+47 | Varný blok pod jednolitou deskou s přípravou pro integrovaný vestavny plynový sporák a vodovodní baterii | Minimální požadavek na materiál : AISI 304 (ČSN 17240, DIN W.NR. 1.4301). pracovní deska není podlepena dřevotřískou ani jiným materiálem obsahující dřevo, je vyztužena nerezovými profily. |  |  | 2800 | 900 | 850 |  |  |  | 0 | 1 | 0 | 21 | 0
30 | Nerezový stůl s roštovou policí | Minimální požadavek na materiál : AISI 304 (ČSN 17240, DIN W.NR. 1.4301). Minimální síla materiálu pracovní desky 1,2mm. pracovní deska není podlepena dřevotřískou ani jiným materiálem obsahující dřevo, je vyztužena nerezovými profily. |  |  | 2050 | 700 | 950 |  |  |  | 0 | 1 | 0 | 21 | 0
31 | Chladicí skříň 700l, GN 2/1 s nuceným oběhem vzduchu s automatickým odtáváním a odpaření kondenzátu horkým plynem, nastavitelný s digitálním displejem. Rozsah teplot -2+12°C. Nerezové provedení vně i uvnitř. Hygienicky vnitřní prostor se zaoblenými hranami. Výparník umístěný vně chladicí komory. Jednotka ve formě monobloku v horní části přístroje. Výškově nastavitelné nohy. Chladivo R134a. Tropikalizované provedení do +43°C. Maximální rozměry: 695x810x2020. | Minimální požadavek na materiál : AISI 304 (ČSN 17240, DIN W.NR. 1.4301). |  |  | 695 | 810 | 2020 |  | 0.33 |  | 0 | 1 | 0 | 21 | 0
33 | Mycí stůl s 1 dřezem 600x600x300mm, 700mm, jednolitá pracovní deska v bezesparém provedení s poz. 35 | Minimální požadavek na materiál : AISI 304 (ČSN 17240, DIN W.NR. 1.4301). Minimální síla materiálu pracovní desky 1,2mm. pracovní deska není podlepena dřevotřískou ani jiným materiálem obsahující dřevo, je vyztužena nerezovými profily. Hygienické provedení dřezu se zaoblenou nádobou bez viditelných svárů. |  |  | 700 | 700 | 900 |  |  |  | 0 | 1 | 0 | 21 | 0
33.1 | Stojánková tlaková sprcha s napouštěcím raménkem, tlaková hadice s vyvažovací pružinou, úchyt na zeď a háček na sprchu, délka hadice 1100mm. |  |  |  | 800 | 465 | 1400 |  |  |  | 0 | 1 | 0 | 21 | 0
34 | Robot SP 60 - stávající, demontáž, vyčištění, montáž |  |  |  | 1200 | 600 | 1400 | 2.25 |  |  | 0 | 1 | 0 | 21 | 0
35 | Nerezový stůl se zadním lemem a policí, jednolitá pracovní deska v bezesparém provedení s poz. 33, 36 | Minimální požadavek na materiál : AISI 304 (ČSN 17240, DIN W.NR. 1.4301). Minimální síla materiálu pracovní desky 1,2mm. pracovní deska není podlepena dřevotřískou ani jiným materiálem obsahující dřevo, je vyztužena nerezovými profily. |  |  | 1190 | 700 | 950 |  |  |  | 0 | 1 | 0 | 21 | 0
36 | Nerezový stůl se zadním lemem a policí, jednolitá pracovní deska v bezesparém provedení s poz. 35 | Minimální požadavek na materiál : AISI 304 (ČSN 17240, DIN W.NR. 1.4301). Minimální síla materiálu pracovní desky 1,2mm. pracovní deska není podlepena dřevotřískou ani jiným materiálem obsahující dřevo, je vyztužena nerezovými profily. |  |  | 2380 | 700 | 950 |  |  |  | 0 | 1 | 0 | 21 | 0
40 | Multifunkční pánev - požadavky na dodávku podrobně uvedeny v dokumentu PODROBNÁ SPECIFIKACE - MINIMÁLNÍ POŽADAVKY VYBRANÝCH ZAŘÍZENÍ |  |  |  | 1750 | 850 | 955 | 26.1 |  |  | 0 | 1 | 0 | 21 | 0
41 | Elektrický varný kotel - požadavky na dodávku podrobně uvedeny v dokumentu PODROBNÁ SPECIFIKACE - MINIMÁLNÍ POŽADAVKY VYBRANÝCH ZAŘÍZENÍ |  |  |  | 800 | 900 | 850 | 16 |  |  | 0 | 1 | 0 | 21 | 0
45 | Plynový sporák integorvaný do varného bloku pod jednolitou deskou - požadavky na dodávku podrobně uvedeny v dokumentu PODROBNÁ SPECIFIKACE - MINIMÁLNÍ POŽADAVKY VYBRANÝCH ZAŘÍZENÍ | Minimální požadavek na materiál : AISI 304 (ČSN 17240, DIN W.NR. 1.4301). |  |  | 790 | 800 | 230 |  |  | 22 | 0 | 1 | 0 | 21 | 0
46 | Napouštěcí rameno na studenou vodu, výška 700mm |  |  |  | - | - | - |  |  |  | 0 | 1 | 0 | 21 | 0
49 | Elektrický konvektomat 10GN 1/1- požadavky na dodávku podrobně uvedeny v dokumentu PODROBNÁ SPECIFIKACE - MINIMÁLNÍ POŽADAVKY VYBRANÝCH ZAŘÍZENÍ |  |  |  | 847 | 790 | 1015 | 18.6 |  |  | 0 | 1 | 0 | 21 | 0
50 | Zavážecí vozík do konvektomatu 20GN1/1 pro položku 51 | Minimální požadavek na materiál : AISI 304 (ČSN 17240, DIN W.NR. 1.4301). |  |  | 522 | 809 | 1718 |  |  |  | 0 | 1 | 0 | 21 | 0
51 | Elektrický konvektomat 20GN 1/1 - požadavky na dodávku podrobně uvedeny v dokumentu PODROBNÁ SPECIFIKACE - MINIMÁLNÍ POŽADAVKY VYBRANÝCH ZAŘÍZENÍ |  |  |  | 847 | 878 | 1782 | 37 |  |  | 0 | 1 | 0 | 21 | 0
55 | Nerezový regál, 4 police | Minimální požadavek na materiál : AISI 304 (ČSN 17240, DIN W.NR. 1.4301). |  |  | 1000 | 500 | 1800 |  |  |  | 0 | 1 | 0 | 21 | 0
56 | Nerezový regál, 4 police | Minimální požadavek na materiál : AISI 304 (ČSN 17240, DIN W.NR. 1.4301). |  |  | 1000 | 500 | 1800 |  |  |  | 0 | 1 | 0 | 21 | 0
57 | Vozík regálový na 18 GN 2/1. Konstrukce z nerez oceli AISI304. Rám ze svařovaných profilů 25x25mm. 4 otočná kolečka (z toho 2 s brzdou) o prům.125mm s plastovými nárazníky. | Minimální požadavek na materiál : AISI 304 (ČSN 17240, DIN W.NR. 1.4301). |  |  | 586 | 670 | 1600 |  |  |  | 0 | 1 | 0 | 21 | 0
58 | Nerezový stůl se zadním lemem a roštovou policí | Minimální požadavek na materiál : AISI 304 (ČSN 17240, DIN W.NR. 1.4301). Minimální síla materiálu pracovní desky 1,2mm. pracovní deska není podlepena dřevotřískou ani jiným materiálem obsahující dřevo, je vyztužena nerezovými profily. |  |  | 1300 | 700 | 950 |  |  |  | 0 | 1 | 0 | 21 | 0
60 | Granulová myčka černého nádob - požadavky na dodávku podrobně uvedeny v dokumentu PODROBNÁ SPECIFIKACE - MINIMÁLNÍ POŽADAVKY VYBRANÝCH ZAŘÍZENÍ |  |  |  | 1025 | 888 | 2037 | 16.7 |  |  | 0 | 1 | 0 | 21 | 0
62 | Nerezový jednodřez s vanou 1000x600 spodní roštová police | Minimální požadavek na materiál : AISI 304 (ČSN 17240, DIN W.NR. 1.4301). Minimální síla materiálu pracovní desky 1,2mm. pracovní deska není podlepena dřevotřískou ani jiným materiálem obsahující dřevo, je vyztužena nerezovými profily. Hygienické provedení dřezu se zaoblenou nádobou bez viditelných svárů. |  |  | 1200 | 700 | 950 |  |  |  | 0 | 1 | 0 | 21 | 0
| Stojánková tlaková sprcha s napouštěcím raménkem, tlaková hadice s vyvažovací pružinou, úchyt na zeď a háček na sprchu, délka hadice 1100mm. |  |  |  | 800 | 465 | 1400 |  |  |  | 0 | 1 | 0 | 21 | 0
63 | Duplexní automatický změkčovač studené vody - požadavky na dodávku podrobně uvedeny v dokumentu PODROBNÁ SPECIFIKACE - MINIMÁLNÍ POŽADAVKY VYBRANÝCH ZAŘÍZENÍ |  |  |  | 706 | 340 | 1524 |  |  |  | 0 | 1 | 0 | 21 | 0
64 | Duplexní automatický změkčovač teplé vody - požadavky na dodávku podrobně uvedeny v dokumentu PODROBNÁ SPECIFIKACE - MINIMÁLNÍ POŽADAVKY VYBRANÝCH ZAŘÍZENÍ |  |  |  | 510 | 560 | 720 |  |  |  | 0 | 1 | 0 | 21 | 0
65 | Nerezový regál, 4 police | Minimální požadavek na materiál : AISI 304 (ČSN 17240, DIN W.NR. 1.4301). |  |  | 2000 | 500 | 1800 |  |  |  | 0 | 1 | 0 | 21 | 0
66 | Nerezový stůl s dřezem 400x400x250, spodní police, jednolitá pracovní deska v bezesparém provedení s poz. 67 | Minimální požadavek na materiál : AISI 304 (ČSN 17240, DIN W.NR. 1.4301). Minimální síla materiálu pracovní desky 1,2mm. pracovní deska není podlepena dřevotřískou ani jiným materiálem obsahující dřevo, je vyztužena nerezovými profily. Hygienické provedení dřezu se zaoblenou nádobou bez viditelných svárů. |  |  | 1500 | 700 | 900 |  |  |  | 0 | 1 | 0 | 21 | 0
66.1 | Stojánková páková baterie | [9 empty] | 0 | 1 | 0 | 21 | 0
67 | Mlýnek na maso - stávající, demontáž, vyčištění, montáž | [6 empty] | 1.47 |  |  | 0 | 1 | 0 | 21 | 0
68 | Nástěnná skříňka s posuvnými dvířky | Minimální požadavek na materiál : AISI 304 (ČSN 17240, DIN W.NR. 1.4301). |  |  | 1400 | 350 | 600 |  |  |  | 0 | 3 | 0 | 21 | 0
69 | Nerezový stůl se zadním lemem a policí, jednolitá pracovní deska v bezesparém provedení s poz. 66, 71 | Minimální požadavek na materiál : AISI 304 (ČSN 17240, DIN W.NR. 1.4301). Minimální síla materiálu pracovní desky 1,2mm. pracovní deska není podlepena dřevotřískou ani jiným materiálem obsahující dřevo, je vyztužena nerezovými profily. |  |  | 1400 | 700 | 950 |  |  |  | 0 | 1 | 0 | 21 | 0
71 | Chladicí stůl pro GN 1/1, 1x dveře + 2x šuplíky, využitelné výška šuplíku min. 216 mm, vnitřní prostor bez výparníku s nuceným oběhem vzduchu, automatické odtávání a odpařování za použití horkého plynu. Objem min. 270l. Rozsah teplot 0/+12°C. Digitální temostat. Jednolitá pracovní deska v bezesparém provedení s poz. 69, 72 | Minimální požadavek na materiál : AISI 430 (ČSN 17240, DIN W.NR. 1.4301). |  |  | 1250 | 700 | 950 |  | 0.44 |  | 0 | 1 | 0 | 21 | 0
72 | Nerezový stůl se zadním lemem, spodní police, blok 3 zásuvek, jednolitá pracovní deska v bezesparém provedení s poz.71 | Minimální požadavek na materiál : AISI 304 (ČSN 17240, DIN W.NR. 1.4301). Minimální síla materiálu pracovní desky 1,2mm. pracovní deska není podlepena dřevotřískou ani jiným materiálem obsahující dřevo, je vyztužena nerezovými profily. |  |  | 1600 | 700 | 950 |  |  |  | 0 | 1 | 0 | 21 | 0
73 | Řeznický špalek dřevěný - stávající, demontáž, vyčištění, montáž |  |  |  | 600 | 600 | 900 |  |  |  | 0 | 1 | 0 | 21 | 0
75 | Plošinový vozík. Bezešvá plošina s protihlukovou úpravou a dvakrát zahnutými okraji. Madlo je prodloužením konstrukce rámu. 4 otočná kolečka (z toho 2 s brzdou) o prům.125 mm s plastovými nárazníky. Rozměr plošiny 900x600 mm. Max.celková nostnost: 150 kg rovnoměrně rozloženo. | Minimální požadavek na materiál : AISI 304 (ČSN 17240, DIN W.NR. 1.4301). |  |  | 900 | 600 | 850 |  |  |  | 0 | 1 | 0 | 21 | 0
76 | Regál 4 pozinkované police, pozinkované stojiny, nosnost police 130kg, přestavitelnost polic 200mm. | Regály lze montovat bez použití nářadí spojovacích prvků, přestavitelnost polic 200mm |  |  | 1000 | 500 | 1750 |  |  |  | 0 | 6 | 0 | 21 | 0
77 | Regál 4 pozinkované police, pozinkované stojiny, nosnost police 140kg, přestavitelnost polic 200mm. | Regály lze montovat bez použití nářadí spojovacích prvků, přestavitelnost polic 200mm |  |  | 800 | 500 | 1750 |  |  |  | 0 | 2 | 0 | 21 | 0
78 | Chladicí skříň 700l, GN 2/1 s nuceným oběhem vzduchu s automatickým odtáváním a odpaření kondenzátu horkým plynem, nastavitelný s digitálním displejem. Rozsah teplot -2+12°C. Nerezové provedení vně i uvnitř. Hygienicky vnitřní prostor se zaoblenými hranami. Výparník umístěný vně chladicí komory. Jednotka ve formě monobloku v horní části přístroje. Výškově nastavitelné nohy. Chladivo R134a. Tropikalizované provedení do +43°C. Maximální rozměry: 695x810x2020. | Minimální požadavek na materiál : AISI 304 (ČSN 17240, DIN W.NR. 1.4301). |  |  | 695 | 810 | 2020 |  | 0.33 |  | 0 | 1 | 0 | 21 | 0
78.1 | Chladící skříň, plné dveře - stávající, demontáž, vyčištění, montáž | [9 empty] | 0 | 2 | 0 | 21 | 0
78.2 | Chladící skříň, prosklené dveře - stávající, demontáž, vyčištění, montáž | [9 empty] | 0 | 1 | 0 | 21 | 0
79 | Mrazící skříň 700l, GN 2/1 s nuceným oběhem vzduchu s automatickým odtáváním a odpaření kondenzátu horkým plynem, nastavitelný s digitálním displejem. Rozsah teplot -15-22°C. Nerezové provedení vně i uvnitř. Hygienicky vnitřní prostor se zaoblenými hranami. Výparník umístěný vně chladicí komory. Jednotka ve formě monobloku v horní části přístroje. Výškově nastavitelné nohy. Chladivo R134a. Tropikalizované provedení do +43°C. Maximální rozměry: 695x810x2020. | Minimální požadavek na materiál : AISI 304 (ČSN 17240, DIN W.NR. 1.4301). |  |  | 695 | 810 | 2020 |  | 0.58 |  | 0 | 1 | 0 | 21 | 0
79.1 | Mrazící truhla - stávající, demontáž, vyčištění, montáž | [9 empty] | 0 | 2 | 0 | 21 | 0
80 | Servírovací vozík, výška horní police vozíku 850 mm, 2x prolamovaná police, max. celoplošné zatížení police 80 kg, kostra vozíku ze svařovaných uzavřených profilů 25x25x1,5 mm, police vyztuženy a podlepeny uzavřenými profily, spodní hrany polic zaobleny falcovým ohybem, 2x otočné kolečko s ložisky pr. 125 mm, 2x otočné kolečko s ložisky a brzdou pr. 125 mm | Minimální požadavek na materiál : AISI 304 (ČSN 17240, DIN W.NR. 1.4301). |  |  | 800 | 600 | 1000 |  |  |  | 0 | 1 | 0 | 21 | 0
81 | Regál 4 pozinkované police, pozinkované stojiny, nosnost police 130kg, přestavitelnost polic 200mm. | Regály lze montovat bez použití nářadí spojovacích prvků, přestavitelnost polic 200mm |  |  | 1000 | 500 | 1750 |  |  |  | 0 | 1 | 0 | 21 | 0
82 | Regálová sestava do tvaru ,,L", 4 plastové perforované police, stojiny eloxovaný hliník, nosnost 100kg/m2 na polici. | Plastové police jsou snadno vyjimatelné a jejich rozměr umožňuje mytí v průmyslových myčkách nádobí v koši o rozměru 500x500x110mm |  |  | 3000 | 500 | 1800 |  |  |  | 0 | 1 | 0 | 21 | 0
83 | Chladicí box -2+2°C. Skládá se z panelů s 60mm silnou polyuretanovou pěnovou izolací o vysoke hustotě. Vnitřní a vnější povrch stěn z galvanizované oceli s povrchovou úpravou nátěrem odolným proti poškrábání. Vnitřní pochozí podlaha z galvanizované oceli s povrchovou úpravou z odolného, protiskluzového šedého plastu. Spojování pomocí zámkových spojů. Vnitřní i vnější oblé rohy. 1x pravé a 1x levé, samozavírací dveře s magnetickým těsněním; madlo se zámkem a bezpečnostním otevíráním zevnitř. Vnitřní osvětlení. Chladicí jednotka v tropikalizovaném provedení (pro provoz při okolní teplotě až +43°C). Chladicí medium: R404a. Odtávání horkým plynem s následným odpařením kondenzátu. Ovládací panel: podsvětlený vypínač Zapnuto/vypnuto, vypínač vnitřního osvětlení a digitální ovládání. |  |  |  | 2300 | 1900 | 2200 |  | 0.8 |  | 0 | 1 | 0 | 21 | 0
85 | Škrabka brambor - stávající, demontáž, vyčištění, montáž | [6 empty] | 0.75 |  |  | 0 | 1 | 0 | 21 | 0
86 | Nerezový stůl s dřezem 500x500x300 , spodní police, 1x zásuvka | Minimální požadavek na materiál : AISI 304 (ČSN 17240, DIN W.NR. 1.4301). Minimální síla materiálu pracovní desky 1,2mm. pracovní deska není podlepena dřevotřískou ani jiným materiálem obsahující dřevo, je vyztužena nerezovými profily. Hygienické provedení dřezu se zaoblenou nádobou bez viditelných svárů. |  |  | 2500 | 700 | 950 |  |  |  | 0 | 1 | 0 | 21 | 0
86.1 | Stojánková tlaková sprcha s napouštěcím raménkem, tlaková hadice s vyvažovací pružinou, úchyt na zeď a háček na sprchu, délka hadice 1100mm. |  |  |  | 800 | 465 | 1400 |  |  |  | 0 | 1 | 0 | 21 | 0
89 | Regál 4 pozinkované police, pozinkované stojiny, nosnost police 140kg, přestavitelnost polic 200mm. | Regály lze montovat bez použití nářadí spojovacích prvků, přestavitelnost polic 200mm |  |  | 800 | 500 | 1750 |  |  |  | 0 | 6 | 0 | 21 | 0
90 | Můstková váha celonerezová - požadavky na dodávku podrobně uvedeny v dokumentu PODROBNÁ SPECIFIKACE - MINIMÁLNÍ POŽADAVKY VYBRANÝCH ZAŘÍZENÍ |  |  |  | 600 | 600 |  |  | 0.2 |  | 0 | 1 | 0 | 21 | 0
91 | Chladicí skříň 640l, GN 2/1 s nuceným oběhem vzduchu s automatickým odtáváním a odpaření kondenzátu horkým plynem, nastavitelný s digitálním displejem. Rozsah teplot -2+12°C. Nerezové provedení vně i uvnitř. Hygienicky vnitřní prostor se zaoblenými hranami. Výparník umístěný vně chladicí komory. Jednotka ve formě monobloku v horní části přístroje. Výškově nastavitelné nohy. Chladivo R134a. Tropikalizované provedení do +43°C. Maximální rozměry: 695x810x2020. | Minimální požadavek na materiál : AISI 304 (ČSN 17240, DIN W.NR. 1.4301). |  |  | 695 | 810 | 2020 |  | 0.45 |  | 0 | 1 | 0 | 21 | 0
92 | Svařovaná šatní skříň. Šatní skříň se skládá ze dvou samostatně uzamykatelných oddílů; materiál: ocelový plech; šířka oddílu: 30 cm; typ zámku: otočný; barva: šedá RAL 7035; barva dveří: modrá RAL 5005; vybavení: police, tyč na ramínka, háček. |  |  |  | 600 | 500 | 1800 |  |  |  | 0 | 8 | 0 | 21 | 0
93 | Jídelní stůl (světle šedé podnoží); barva desky: světle šedá; materiál desky: laminovaná dřevotříska, tl. 18 mm; materiál podnoží: kov; barva podnoží: světle šedá RAL 7035; 2mm ABS hrana, vyrovnávací šrouby, povrchová úprava práškovým lakem. |  |  |  | 1800 | 800 | 745 |  |  |  | 0 | 1 | 0 | 21 | 0
93.1 | Plastová jídelní židle; barva sedáku: modrá; barva opěradla: modrá; barva konstrukce: chrom; materiál sedáku: polypropylen; materiál opěradla: polypropylen; materiál konstrukce: chromovaná ocel; nosnost: 110 kg; rozměry sedáku š x h: 40 x 43 cm; výška sedáku: 44 cm; výška opěradla: 36 cm; stohovatelná. |  |  |  | 470 | 455 | 800 |  |  |  | 0 | 6 | 0 | 21 | 0
94 | Kuchyňská linka, sestava horních (dvoudvéřové, police. Korpus lamino tl.min. 18mm, dvířka lamino dvířka tl. min. 18mm . Úchytky - madla, kovové, povrch hliník) a spodních skříněk (korpus a sokl lamino tl.min. 18mm, dvířka lamino tl.min. 22mm. Úchytky - madla, kovové, povrch hliník.) vč. pracovní desky (z dřevotřískové desky, která je potažena dekorativním laminátem. Tloušťka min. 38mm. Přední podélná hrana nahoře a dole zaoblena. Radius R3 mm) a dřezu 400x400x250 se stojánkovou baterií. |  |  |  | 3800 | 600 | 1800 |  |  |  | 0 | 1 | 0 | 21 | 0
94.1 | Chladící skříň - stávající, demontáž, vyčištění, montáž | [7 empty] | 0.15 |  | 0 | 1 | 0 | 21 | 0
96 | Stolní kutr - požadavky na dodávku podrobně uvedeny v dokumentu PODROBNÁ SPECIFIKACE - MINIMÁLNÍ POŽADAVKY VYBRANÝCH ZAŘÍZENÍ |  |  |  | 315 | 545 | 585 |  | 2.2 |  | 0 | 1 | 0 | 21 | 0
97 | Nerezový stůl se zadním lemem a policí, jednolitá pracovní deska v bezesparém provedení s poz. 98 | Minimální požadavek na materiál : AISI 304 (ČSN 17240, DIN W.NR. 1.4301). Minimální síla materiálu pracovní desky 1,2mm. pracovní deska není podlepena dřevotřískou ani jiným materiálem obsahující dřevo, je vyztužena nerezovými profily. |  |  | 1700 | 700 | 950 |  |  |  | 0 | 1 | 0 | 21 | 0
98 | Nerezový stůl se zadním lemem a policí, 1x zásuvka, jednolitá pracovní deska v bezesparém provedení s poz. 97 | Minimální požadavek na materiál : AISI 304 (ČSN 17240, DIN W.NR. 1.4301). Minimální síla materiálu pracovní desky 1,2mm. pracovní deska není podlepena dřevotřískou ani jiným materiálem obsahující dřevo, je vyztužena nerezovými profily. |  |  | 1700 | 700 | 950 |  |  |  | 0 | 1 | 0 | 21 | 0
99 | Nářezový stroj - požadavky na dodávku podrobně uvedeny v dokumentu PODROBNÁ SPECIFIKACE - MINIMÁLNÍ POŽADAVKY VYBRANÝCH ZAŘÍZENÍ |  |  |  | 710 | 575 | 530 |  | 0.275 |  | 0 | 1 | 0 | 21 | 0
100 | Mycí stůl s 1 dřezem 600x600x300mm, 700mm, jednolitá pracovní deska v bezesparém provedení s poz. 102 | Minimální požadavek na materiál : AISI 304 (ČSN 17240, DIN W.NR. 1.4301). Minimální síla materiálu pracovní desky 1,2mm. pracovní deska není podlepena dřevotřískou ani jiným materiálem obsahující dřevo, je vyztužena nerezovými profily. Hygienické provedení dřezu se zaoblenou nádobou bez viditelných svárů. |  |  | 700 | 700 | 900 |  |  |  | 0 | 1 | 0 | 21 | 0
101.1 | Stojánková tlaková sprcha s napouštěcím raménkem, tlaková hadice s vyvažovací pružinou, úchyt na zeď a háček na sprchu, délka hadice 1100mm. |  |  |  | 800 | 465 | 1400 |  |  |  | 0 | 1 | 0 | 21 | 0
102 | Nerezový stůl se zadním lemem, spodní police, jednolitá pracovní deska v bezesparém provedení s poz.100, 102.1 | Minimální požadavek na materiál : AISI 304 (ČSN 17240, DIN W.NR. 1.4301). Minimální síla materiálu pracovní desky 1,2mm. pracovní deska není podlepena dřevotřískou ani jiným materiálem obsahující dřevo, je vyztužena nerezovými profily. |  |  | 1700 | 700 | 950 |  |  |  | 0 | 1 | 0 | 21 | 0
102.1 | Nerezový stůl se zadním lemem, spodní police, jednolitá pracovní deska v bezesparém provedení s poz.102.2, 102 | Minimální požadavek na materiál : AISI 304 (ČSN 17240, DIN W.NR. 1.4301). Minimální síla materiálu pracovní desky 1,2mm. pracovní deska není podlepena dřevotřískou ani jiným materiálem obsahující dřevo, je vyztužena nerezovými profily. |  |  | 1360 | 700 | 950 |  |  |  | 0 | 1 | 0 | 21 | 0
102.2 | Nerezový stůl se zadním lemem, spodní police, blok 3 zásuvek, jednolitá pracovní deska v bezesparém provedení s poz.102.1 | Minimální požadavek na materiál : AISI 304 (ČSN 17240, DIN W.NR. 1.4301). Minimální síla materiálu pracovní desky 1,2mm. pracovní deska není podlepena dřevotřískou ani jiným materiálem obsahující dřevo, je vyztužena nerezovými profily. |  |  | 1700 | 700 | 950 |  |  |  | 0 | 1 | 0 | 21 | 0
103 | Univerzální stroj na zeleninu - stávající, demontáž, vyčištění, montáž | [7 empty] | 0.5 |  | 0 | 1 | 0 | 21 | 0
104 | Chladicí skříň 700l, GN 2/1 s nuceným oběhem vzduchu s automatickým odtáváním a odpaření kondenzátu horkým plynem, nastavitelný s digitálním displejem. Rozsah teplot -2+12°C. Nerezové provedení vně i uvnitř. Hygienicky vnitřní prostor se zaoblenými hranami. Výparník umístěný vně chladicí komory. Jednotka ve formě monobloku v horní části přístroje. Výškově nastavitelné nohy. Chladivo R134a. Tropikalizované provedení do +43°C. Maximální rozměry: 695x810x2020. | Minimální požadavek na materiál : AISI 304 (ČSN 17240, DIN W.NR. 1.4301). |  |  | 695 | 810 | 2020 |  | 0.33 |  | 0 | 1 | 0 | 21 | 0
| Dodávka | [11 empty] | 0 |  | 0
| Demontáž veškerého stávajícího zařízení připojeného na vodu, plyn, elektrický proud, ekologická likvidace, doprava apod. | [11 empty] | 0 | 21 | 0
| Celková montáž, revizní zprávy, duprava zařízení, školení odbornou obsluhou, náklady na zřízení a vedení bankovní záruky dle SOD | [11 empty] | 0 | 21 | 0
| Celkem | [11 empty] | 0 |  | 0
Položkový rozpočet nezahrnuje drobné vybavení kuchyně (např. gastronádoby, hrnce, nože, krájecí desky apod.).
Veškeré nerezové pracovní a mycí stoly musí být provedeny z materiálu AISI 304 (ČSN 17240, DIN W.NR. 1.4301), síla plechu pracovní desky 1,2mm, pracovní deska vyztužena nerezovým profilem v protihlukové úpravě , požadavek na nohy z uzavřených profilů 40mmx40mm, seřiditelné, kompletně z nerezu vyjma zakončení profilu 40x40mm a seřiditelné patky. Veškeré mycí nádoby a dřezy musí být vyrobeny v rádiusovém hygienickém provedení bez viditelných svárů a spojů.
Uchazeč je povinen v nabídce (v tomto dokumentu) vyplnit sloupce "Výrobce" a "Model".