## dveře
VÝPIS DVEŘÍ - Sál zastupitelstva - stavební úpravy a modernizace
ozn. | schéma | popis | stavební otvor (mm) | zárubeň | CELK. | požární odolnost | práh | poznámka
D1 |  | Dveře vnitřní posuvné do pouzdra. Dřevěné, plné. Nátěr světle šedý (barevně sjednotit s ostatními dveřmi). Kování mušle, zámek FAB. Průchozí rozměr 800x1970mm. | 1750x2060 | Stavební pouzdro s obložkovou zárubní T1 | 2 | Bez požadavku | Bez prahu | dveře jsou umístěny mezi m.č. 2.10 a 2.16, 2.16 a 2.17
Poznámka:
Před výrobou dveří a zárubní zhotovitel znovu přeměří velikost otvoru.
Dveře budou v systému generálního klíče budovy!