## T
VÝPIS TRUHLÁŘSKÝCH VÝROBKŮ - Sál zastupitelstva - stavební úpravy a modernizace
ozn. | schéma | orientace | stavební otvor (mm) | popis | CELK. | Požární odolnost | pozn.
T1 |  | levé | 800x1970 | Obložková zárubeň pro dveře do stavebního pouzdra. Dřevo masiv (smrk), nátěr světle šedý. Pro dveře průchozího rozměru 800x1970mm do stěny tl. 140mm. Rozměry zárubně 920x2030mm. Barvu nátěru a tvar sjednotit se stávajícími dveřmi a obložkami do m.č. 2.13-15. | 2 | není požadováno | mezi m.č. 2.10 a 2.16, 2.16 a 2.17
ozn. | schéma | šířka prvku (mm) | délka prvku (mm) | popis | CELK. | CELKEM (m) | pozn.
T2 |  | 50 | 1640 | Parapet vnitřní s přesahem, s nosem, tl. 20mm, dýhovaná deska, dýha 1,5mm, světlý dub, moření a povrchová úprava jako jednací stoly. Viz výkres D.1.1.c02. | 6 | 9.84 | m.č. 2.16 2ks, m.č. 3.11 2ks, m.č. 3.12 2ks
T3 |  | 50 | 1240 | Parapet vnitřní s přesahem, s nosem, tl. 20mm, dýhovaná deska, dýha 1,5mm, světlý dub, moření a povrchová úprava jako jednací stoly. Viz výkres D.1.1.c02. | 8 | 9.92 | m.č. 2.16 8ks
T4 |  | 590 | 640 | Revizní dvířka pro elektrorozvaděč. Umístěny v dřevěném obkladu. Materiál dvířek stejný jako obklad. Dýha, dub barevný a povrchová úprava stejná jako na jednacích stolech. | 1 |  | m.č. 2.16 1ks
[5 empty] | počet | m3 | celkem m3
T5 | Viz výkres D.1.1.c06 | 20/40 | 400 | Dřevěný profil | 20 | 0.0064 | 0.1521
|  | 40/60 | 175 | Dřevěný profil | 10 | 0.0042
|  | 20/40 | 380 | Dřevěný profil | 8 | 0.002432
|  | 40/60 | 2520 | Dřevěný profil | 8 | 0.048384
|  | 20/40 | 270 | Dřevěný profil | 4 | 0.000864
|  | 20/40 | 150 | Dřevěný profil | 28 | 0.00336
|  | 40/60 | 760 | Dřevěný profil | 10 | 0.01824
|  | 40/60 | 760 | Dřevěný profil | 10 | 0.01824
|  | 40/80 | 4610 | Dřevěný profil | 1 | 0.011064
|  | 40/80 | 755 | Dřevěný profil | 10 | 0.02416
|  | 40/80 | 4610 | Dřevěný profil | 1 | 0.014752
|  |  |  | Opláštění perforovanými sádrokartonovými deskami tl. 12,5mm. | 11.6225 | m2
T6 |  |  |  | Přebroušení parketové podlahy na balkónech a 3 vrstvy zátěžového laku. Plocha parket pro 1 balkon je 53,06m2. | 106.12 | m2 | m.č. 3.11 53,06 m2; m.č. 3.12 53,06 m2
T7 | viz výkres D.1.1.c03 - 04 |  |  | Parapet balkonů, deska tl. 20mm, dýha 1,5mm, světlý dub, mořeno, povrch matný lak. Opatřen po obvodě nákližky. | 26.24 | m | m.č. 3.11 13,12 m; m..č. 3.12 13,12 m