## zamečnické výrobky
VÝPIS ZÁMEČNICKÝCH VÝROBKŮ - Sál zastupitelstva - stavební úpravy a modernizace
ozn. | schéma | stavební otvor (mm) | popis | CELK. | Požární odolnost | pozn.
Z1 |  | 1000x2020 | Stavební pouzdro pro posuvné dveře do zděné příčky. Vnitřní dveře průchozího rozměru 800x1970mm do stěny tl. 140mm. Rozměry zárubně 1750x2060mm. | 2 |  | mezi m.č. 2.10 a 2.16, 2.16 a 2.17
ozn. | schéma | rozměr prvku | popis | CELK. | pozn.
Z2 |  | dl. 2,1 bm | Madlo zábradlí na sádrokartonové polopříčce - matný nerez. Trubky 42,4mm. Kotvy + rozety. Viz výkres D.1.1.c05. | 2 | m.č. 3.11 a 3.12
Z3 |  | dl. 1,37 bm | Madlo zábradlí na sádrokartonové polopříčce - matný nerez. Trubky 42,4mm. Kotvy + rozety. Viz výkres D.1.1.c04. | 2 | m.č. 3.11 a 3.12
ROZMĚRY PRVKŮ BUDOU UPRAVENY DLE SKUTEČNÉHO ZAMĚŘENÍ NA STAVBĚ!