## zamečnické výrobky
VÝPIS OSTATNÍCH VÝROBKŮ - Sál zastupitelstva - stavební úpravy a modernizace
ozn. | schéma | rozměr | popis | CELK. | pozn.
O1 |  | 180x1940 | Sádrokartonová deska tl. 12,5mm sloužící pro zakrytí motoru římských rolet v nadpraží oken. Na spodní straně bude ukončena ukončujícím profilem 13/23mm. Pro upevnění budou použity UD profily. | 9 | m.č. 2.13-15 1ks; m.č. 2.16 2ks; m.č. 3.10 1ks; m.č. 3.11 2ks; m.č. 3.12 2ks; m.č. 3.13 1ks
O2 |  | 180x1525 | Sádrokartonová deska tl. 12,5mm sloužící pro zakrytí motoru římských rolet v nadpraží oken. Na spodní straně bude ukončena ukončujícím profilem 13/23mm. Pro upevnění budou použity UD profily. | 2 | m.č. 2.16
O3 |  | 180x3225 | Sádrokartonová deska tl. 12,5mm sloužící pro zakrytí motoru římských rolet v nadpraží oken. Na spodní straně bude ukončena ukončujícím profilem 13/23mm. Pro upevnění budou použity UD profily. | 2 | m.č. 2.16
O4 |  | 76x76x1640mm, výška okna 2600mm | Římská roleta s transparentní látkou. Instalována na distanční konzole před okenní výplní. Délka transparentní látky 2600mm. | 9 | m.č. 2.13-15 1ks; m.č. 2.16 2ks; m.č. 3.10 1ks; m.č. 3.11 2ks; m.č. 3.12 2ks; m.č. 3.13 1ks
O5 |  | 76x76x1240mm, výška okna 2600mm | Římská roleta s transparentní látkou. Instalována na distanční konzole před okenní výplní. Délka transparentní látky 2600mm. | 8 | m.č. 2.16
O6 |  | 76x76x1640mm, výška okna 2430mm | Římská roleta s dekorativní látkou pro zatemnění. Instalována do nadpraží špaletového okna mezi jednotlivá křídla. Délka dekorativní látky 2430mm. | 6 | m.č. 2.16 2ks; m.č. 3.11 2ks; m.č. 3.12 2ks
O7 |  | 76x76x1240mm, výška okna 2430mm | Římská roleta s dekorativní látkou pro zatemnění. Instalována do nadpraží špaletového okna mezi jednotlivá křídla. Délka dekorativní látky 2430mm. | 8 | m.č. 2.16
O8 |  | 300x270mm | Revizní dvířka pro ovládání světel, levé. Kovová revizní dvířka jsou vyrobena z kvalitní oceli s odolnou práškovou barvou. Otevírání a zavírání dvířek připraveným úchytem na čelní ploše dvířek. | 2 | m.č. 2.16
O12 |  | 200x200mm | Revizní dvířka v sádrokartonovém podhledu. Rozměr 200x200mm. Rám dvířek bude z hliníkových profilů. Na výplň budou použity perforované akustické desky (jako je okolní akustický obklad). | 6 | m.č. 2.16
O13 |  |  | Přečalounění lavic na balkoně. Odstín textilu (šedobéžový) bude vybrán až s celkovým výběrem definitivních odstínů celkového řešení interiérů s vybraným dodavatelem. | 52,8 m2
O14 |  |  | Úprava schodové hrany na balkónech, osazením dřevěné podlahové lišty s protiskluznou drážkou, světlý dub. | 89 m
O15 |  | 12,71 m2 | Koberec zátěžový, například tištěný, řadová hustota jehel 1/8", materiál 100 % PA Econyl, povrchová hustota vlákna 0,155g/m3, délka 5,5mm-6mm, hmotnost vlákna 1100g/m2, celková hmotnost 2600g/m2, akustická absorpce 0,20 aW, Požadovaná životnost a odolnost se snadnou údržbou a čištěním. | 234,7 m2 | m.č. 2.10
|  | 7,8 m2 |  |  | m.č. 2.13-15
|  | 132,00 m2 |  |  | m.č. 2.16 | 131.996
|  | 21,62 m2 |  |  | m.č. 3.10
|  | 21,48 m2 |  |  | m.č. 3.13
|  | 32,41 m2 | hrany podstupnic balkónových schodů a stupňů |  | m.č. 3.11 a 3.12
O16 |  | 11,23 m | Soklová kobercová lišta | 100,06 m | m.č. 2.10
|  | 9,33 m |  |  | m.č. 2.13-15
|  | 50,0 m |  |  | m.č. 2.16 | 49.76
|  | 17,5 m |  |  | m.č. 3.10
|  | 17,5 m |  |  | m.č. 3.13
O17 |  |  | Schodová lišta kobercová. Viz výkres D.1.5.1.5. | 51,0 m |  | 50.64
O18 | NEOBSAZENO
O19 |  |  | Dřevěná soklová lišta, kopírující hrany schodů. Výška lišty 55mm, tloušťka 16mm. Barva světlý dub. | 26 m
O20 |  |  | U stávajících dveří mezi m.č. 2.16 a 2.17 bude vyměněno kování za typ klika/koule. Koule bude osazena na straně sálu. Kování bude mosazné se štítkem. | 1ks
ROZMĚRY PRVKŮ BUDOU UPRAVENY DLE SKUTEČNÉHO ZAMĚŘENÍ NA STAVBĚ!