## Základní údaje
Dotazník pro "Domov pod Kuňkou"
Identifikace a kontakty
Název: |  | Domov pod Kuňkou
Adresa: |  | Ráby 162
Kontaktní osoba: |  | Bělohubý Jiří
Tel.: |  | 774442795
Email: |  | provoz@dpkr.cz
Členění budov, provozní režimy
Počet samostatných objektů (pavilonů, budov):
Ozn./č. objektu | Obestav. Prostor m 3 | Podlahová plocha m2 | Počet podlaží | Počet místností
| 12245 | 2350 | 3NP+1PP |  | v auditu uvedena vytápěná plocha 2544 m2 pro východní část a 3039 m2 pro západní část.
Celkem
Pozn.:
Jsou v některém objektu problémy s nedotápěním koncových místností? Pokud ano, vyspecifikujte (číslo objektu a počet dotčených místností):
Popis stavební části (použité stavební technologie - obvodový plášť, střecha, podlaha; stáří; typ a stav oken, typ a stav skeletu, apod.).
Časové využití jednotlivých místností (všední dny od-do, víkendy od-do):
Ozn./č. objektu | Název místnosti* | Počet místností | Časové využití - všední dny | Časové využití - víkendy
|  |  | 24 h/d | 24 h/d
* Rozdělte budovy podle typu místností např: kanceláře, chodby, dílny, jídelna, kuchyně, atd.
Note on A16: Používané označení, například v souladu s situační mapou objektu či areálu (v případě, že je situace k dispozici, prosíme o zaslání spolu s dotazníkem)
Note on B16: Obestavěný prostor, v případě, že není dostupná informace např. z projektové dokumentace nebo energetického auditu, uveďte prosím alespoň přibližně (= zastavěná plocha * výška typového podlaží)

## Vytápění a TUV
Dotazník pro "Domov pod Kuňkou"
Způsob vytápění a příprava TUV
Zdroj: |  |  |  | ano | ne | rok instalace
Vlastní plynový kotel |  |  |  | ano |  | 1999
Vlastní kotel na TP |  |  |  |  | ne
CZT parní přípojka, vlastní centrální výměník |  |  |  |  | ne
CZT parní přípojka, cizí centrální výměník ( v majetku dodavatele tepla nebo třetí osoby) |  |  |  |  | ne
CZT teplovodní přípojka, vlastní centrální výměník |  |  |  |  | ne
CZT teplovodní přípojka, cizí centrální výměník v areálu |  |  |  |  | ne
CZT teplovodní přípojka a páteřní síť, vlastní objektové předávací stanice |  |  |  |  | ne
CZT - dodávky topné vody a TUV čtyřtrubkovým rozvodem ze vzdálené výměníkové stanice |  |  |  |  | ne
Kombinace výše uvedeného nebo kombinace s elektroohřevem (např. na výrobu TUV) |  |  |  |  | ne
Jiné (uveďte) pouze elektrické zdroje tepla i TUV
U varianty, kde jste označili "ANO" uveďte další informace, které jsou podle Vašeho názoru důležité (zejména kotelna - stáří zařízení, výrobce, typ, účinnost, nároky na obsluhu, délka a stav rozvodů tepla, příprava TUV - stáří zařízení, výrobce, typ, účinnost, nároky na obsluhu atd.), otopná soustava - typ těles, stáří, teplotní spád, apod.
2x kotel VIESSMANN o výkonu 2x285 kW, po celém objektu jsou litinové radiátory, akorát v suterénu(dřívější rehabilitace je podlahové topení.
Typ: |  |  | ano | ne | částečně | rok instalace
Centrální ekvitermní regulace dodávky tepla |  |  |  | ne
Ekvitermní regulace dodávky tepla po objektech
Zónová ekvitermní regulace dodávky tepla v objektech
Ventily s termostatickými hlavicemi
Individuální regulace vytápění v místnostech |  |  |  |  | ano
Možnost a využívání časových útlumů při vytápění - režimy si nastavujete sami
Možnost a využívání časových útlumů při vytápění - režimy si nastavuje dodavatel nebo jiný externí provozovatel na základě Vašich požadavků
Automatická regulace a vypínání osvětlení |  |  |  |  | ano
Podružná měření spotřeby energie |  |  |  | ne | ne
Jiné (uveďte)
Otopná soustava
Č.míst. | Počet otopných těles (OT) | Typ OT (např. litinová článková, desková, registry, atd.) |  | Jsou na OT osazeny termostatické regulační ventily (pokud ano, uveďte z kolika %)?
všechny | 197 | litinová |  | 40%

## VZT a klimatizace
Dotazník pro "Domov pod Kuňkou"
Vzduchotechnika a klimatizace
Název zařízení - název objektu - umístění | počet jednotek | rekuperace | topný výkon (kW) | druh ohřevu | chladicí výkon kW | rok instalace | doba provozu h/rok | doba provozu s ohřevem h/rok | doba provozu s chlazením h/rok
Kuchyň | 2 | ne | ne | ne |  | 1999
suterén | 3 |  |  |  |  | 1999
kanceláře- klima jednotky | 3 |  |  |  |  | 2012
sklady potravin- klima jednotky | 3 |  |  |  |  | 2000
K VZT zařízením uveďte další informace, které jsou podle Vašeho názoru důležité (zejména vzduchové výkony, typ, účinnost, elektrické příkony, způsob zvlhčování, způsob odvlhčování, způsob regulace - takzvaná tabulka VZT zařízení z projektu VZT, nároky na obsluhu, stav zařízení, atd.)
Dle energetického auditu jsou instalovány VZT jednotky: VZT 1 - pro ubytovací prostory v 1PP v buňce B výkon ohřívače 45 kW VZT 2 - pro ubytovací prostory v 1PP v buňce C výkon ohřívače 33kW VZT 3 - pro prostory rehabilitace v 1PP výkon ohřívače 39 kW VZT 4 - pro větrání chodeb výkon ohřívače 38 kW VZT 5 - pro větrání varny výkon ohřívače 40 kW z topné větve VZT 3 je napojen ohřívák bazénové vody o výkonu 40 kW ohřev kotelny 2 teplovzdušné jednotky - 2x16,4 kW

## Zdroje chladu
Dotazník pro "Domov pod Kuňkou"
Vzduchotechnika a klimatizace
Název zařízení - název objektu - umístění | počet jednotek | způsob regulace | způsob chlazení (přímé, chladící voda 6/12 °C) | dodávka chladu pro potřeby (VZT, fan-coilů) | elektrický příkon (kW) | chladicí výkon kW | použité chladivo | doba provozu h/rok
Ke zdrojům chladu uveďte další informace, které jsou podle Vašeho názoru důležité (nároky na obsluhu, stav zařízení, poruchovost atd.)

## Spotřeba tepla
Dotazník pro "Domov pod Kuňkou"
Spotřeba tepla
Odběrné místo (1):
Měsíc | [7 empty] | Rok
| 2014 | [6 empty] | 2015 | [6 empty] | 2016 |  |  |  | 2011
| Teplo z toho: | UT a VZT | TV | Cena | Plat za OM | Náklady |  | Teplo z toho: | UT a VZT | TV | Cena | Plat za OM | Náklady |  | Teplo z toho: | UT a VZT | TV | Cena | Plat za OM | Náklady
| GJ | GJ | GJ | Kč/GJ | Kč | Kč bez DPH | Kč vč. DPH | GJ | GJ | GJ | Kč/GJ | Kč | Kč bez DPH | Kč vč. DPH | GJ | GJ | GJ | Kč/GJ | Kč | Kč bez DPH | Kč vč. DPH
leden
únor
březen
duben
květen
červen
červenec
srpen
září
říjen
listopad
prosinec
Celkem | 0 | 0 | 0 | #DIV/0! | 0 | 0 | 0 | 0 | 0 | 0 | #DIV/0! | 0 | 0 | 0 | 0 | 0 | 0 | #DIV/0! | 0 | 0 | 0
Další informace a poznámky
Pozn.:
V případě více odběrných míst se samostatným měřením tabulku zkopírujte a vyplňtě pro každé odběrné místo zvlášť

## Spotřeba plynu
Dotazník pro "Domov pod Kuňkou"
Spotřeba plynu
Zdroj vytápění
Odběrné místo (1):
Měsíc | [5 empty] | Rok
| 2014 |  |  |  |  | 2015 | [6 empty] | 2016
| Vytápění | TV | Plyn celkem | Náklady |  | Vytápění | TV | Plyn celkem | Náklady |  | Vytápění | TV | Plyn celkem | Náklady
| kWh | kWh | kWh | Kč bez DPH | Kč vč. DPH | kWh | kWh | kWh | Kč bez DPH | Kč vč. DPH | kWh | kWh | kWh | Kč bez DPH | Kč vč. DPH
leden |  |  | 125944 |  | 129948.46 |  |  | 129465 |  | 132558.73 |  |  | 136326 |  | 127754.61
únor |  |  | 96520 |  | 102221.02 |  |  | 114277 |  | 118468.49 |  |  | 110084 |  | 105744.8
březen |  |  | 80100 |  | 86744.86 |  |  | 103765 |  | 108715.93 |  |  | 112947 |  | 108145.98
duben |  |  | 60909 |  | 68657.67 |  |  | 75175 |  | 82193.16 |  |  | 76020 |  | 77177.02
květen |  |  | 54666 |  | 62773.93 |  |  | 51823 |  | 60529.39 |  |  | 50718 |  | 55953.16
červen |  |  | 21260 |  | 31290.96 |  |  | 22906 |  | 33702.88 |  |  | 14621 |  | 25677.36
červenec |  |  | 14819 |  | 25221.11 |  |  | 17327 |  | 28527.25 |  |  | 12919 |  | 24250.23
srpen |  |  | 21074 |  | 31115.49 |  |  | 14909 |  | 26284.31 |  |  | 13391 |  | 24645.74
září |  |  | 45838 |  | 54454.28 |  |  | 30701 |  | 40934 |  |  | 27598 |  | 36561.31
říjen |  |  | 65695 |  | 73167.42 |  |  | 83995 |  | 90375.47 |  |  | 83239 |  | 83228.8
listopad |  |  | 85557 |  | 91886.35 |  |  | 92395 |  | 98168.72 |  |  | 101664 |  | 98682.4
prosinec |  |  | 107104 |  | 112192.94 |  |  | 106808 |  | 111539.31 |  |  | 126700 |  | 119681.72
Celkem | 0 | 0 | 779486 | 0 | 869674.49 | 0 | 0 | 843546 | 0 | 931997.64 | 0 | 0 | 866227 | 0 | 887503.13
Další informace a poznámky
střední odběr plynu, včetně spotřeby kuchyně
Pozn.:
V případě více odběrných míst se samostatným měřením tabulku zkopírujte a vyplňtě pro každé odběrné místo zvlášť

## Spotřeba elektřiny
Dotazník pro "Domov pod Kuňkou"
Spotřeba elektřiny
Odběrné místo (1):
Měsíc | Rok
| 2014 |  |  |  |  | 2015 |  |  |  |  | 2016
| Spotřeba celekem | z toho VT | z toho NT | Náklady |  | Spotřeba celekem | z toho VT | z toho NT | Náklady |  | Spotřeba celekem | z toho VT | z toho NT | Náklady
| kWh | kWh | kWh | Kč bez DPH | Kč vč. DPH | kWh | kWh | kWh | Kč bez DPH | Kč vč. DPH | kWh | kWh | kWh | Kč bez DPH | Kč vč. DPH
leden | 21529 | 21529 |  |  | 79459.4 | 20030 | 20030 |  |  | 65631.21 | 18348 | 18348 |  |  | 58348.51
únor | 17766 | 17766 |  |  | 59207.86 | 17317 | 17317 |  |  | 62214.21 | 17871 | 17871 |  |  | 56753.15
březen | 18545 | 18545 |  |  | 60939.55 | 18548 | 18548 |  |  | 60870.58 | 18016 | 18016 |  |  | 57162.29
duben | 18644 | 18644 |  |  | 61079.93 | 16518 | 16518 |  |  | 60450.06 | 16999 | 16999 |  |  | 56695.64
květen | 18461 | 18461 |  |  | 60633.53 | 16714 | 16714 |  |  | 56964.72 | 17119 | 17119 |  |  | 55743.71
červen | 18404 | 18404 |  |  | 60391.71 | 17532 | 17532 |  |  | 58583.11 | 16567 | 16567 |  |  | 54164.71
červenec | 18310 | 18310 |  |  | 60268.48 | 20243 | 20243 |  |  | 64207.75 | 16521 | 16521 |  |  | 54919.53
srpen | 17785 | 17785 |  |  | 62194 | 19935 | 19935 |  |  | 63601.37 | 17476 | 17476 |  |  | 56224.46
září | 18565 | 18565 |  |  | 59457.82 | 16211 | 16211 |  |  | 55822.43 | 18027 | 18027 |  |  | 61482.05
říjen | 19161 | 19161 |  |  | 62093.52 | 17648 | 17648 |  |  | 59025.04 | 17898 | 17898 |  |  | 61392.26
listopad | 18670 | 18670 |  |  | 63436.67 | 17717 | 17717 |  |  | 59157.07 | 17738 | 17738 |  |  | 60990.41
prosinec | 19738 | 19738 |  |  | 64957.21 | 17757 | 17757 |  |  | 59393.79 | 17898 | 17898 |  |  | 61392.26
Celkem | 225578 |  |  | 0 | 754119.68 | 216170 |  |  | 0 | 725921.34 | 210478 |  |  | 0 | 695268.98
Další informace a poznámky
velkoodběr EE, včetně spotřeby kuchyně
Pozn.:
V případě více odběrných míst se samostatným měřením tabulku zkopírujte a vyplňtě pro každé odběrné místo zvlášť

## Spotřeba vody
Dotazník pro "Domov pod Kuňkou"
Spotřeba vody
Odběrné místo (1):
Měsíc |  |  |  | Rok
| 2014 |  |  | 2015 |  |  | 2016
| Spotřeba | Náklady |  | Spotřeba | Náklady |  | Spotřeba | Náklady
| m3 | Kč bez DPH | Kč včetně DPH | m3 | Kč bez DPH | Kč včetně DPH | m3 | Kč bez DPH | Kč včetně DPH
leden
únor
březen | 1209 |  | 42559 | 1044 |  | 36750 | 1808 |  | 133444
duben
květen | [6 empty] | 908 |  | 33508
červen | 1210 |  | 42594 | 1196 |  | 42101 | 622 |  | 22954
červenec
srpen
září | 1177 |  | 41432 | 1235 |  | 43473.85 | 1349 |  | 49783
říjen
listopad
prosinec | 1252 |  | 44072.28 | 1308 |  | 46043.56 | 1194 |  | 38315.46
Celkem | 4848 |  | 170657.28 | 4783 |  | 168368.41 | 5881 |  | 278004.46
Další informace a poznámky
vodné
Pozn.:
V případě více odběrných míst se samostatným měřením tabulku zkopírujte a vyplňtě pro každé odběrné místo zvlášť
Výtokové armatury
Č.míst. | Počet umyvadel |  |  | Počet umyvadel |  | Počet sprch |  | Počet WC
celkem | 170 |  |  | 170 |  | 46 |  | 58
z toho kanceláře
sociální zařízení
ostatní

## Osvětlení
Dotazník pro "Domov pod Kuňkou"
Osvětlení
Budova | Patro | Č. místnosti | Zářivky - počet trubic |  |  |  | Žárovky - počet ks |  |  | Výbojky - počet ks
|  |  | Příkon |  |  | Elektronický předřadník | Příkon |  |  | Příkon
| Patro | Č. místnosti | 18W | 36W | 58W | ano/ne | 40W | 60W | 100W | 150W | 250W | 400W
celkem |  |  | 132 | 168 | 964 | ne | 50 | 74
Uvěďte k osvětlení další informace, které jsou podle Vašeho názoru důležité (zejména pokud došlo v minulosti k výměně světlených zdrojů, uveďte např. % kolik světelných zdrojů bylo vyměněno a jakým světelným zdrojem bylo původní osvětlení nahrazeno). Pokud jsou v některé z místností instalovány výbojky, uveďte místnost, počet, příkon, stáří.

## Ostatní informace
Dotazník pro "Domov pod Kuňkou"
Ostatní provozní náklady
Popis | Rok
| 2014 |  | 2015 | 2016
Náklady na údržbu a servis zařízení - plyn, elektřina, voda
Náklady na obsluhu
Provedená energeticky úsporná opatření
Popis |  | ano/ne |  | rok
Výměna oken
Zateplení vnějších stěn
Zateplení šikmých střech
Zateplení plochých střech
Zateplení vnitřních konstrukcí
Regulace vytápění:
IRC nebo TR ventily
Pouze kotelna nebo RS
Rekonstrukce osvětlení
Rekonstrukce přípravy a rozvodů TUV
Jiná: Vypište jaká
Připravovaná energeticky úsporná opatření :
Popis |  |  | ano/ne | rok
Výměna oken
Zateplení vnějších stěn
Zateplení šikmých střech
Zateplení plochých střech
Zateplení vnitřních konstrukcí
Rekonstrukce zdroje tepla, včetně změny paliva
Regulace vytápění:
IRC nebo TR ventily
Rekonstrukce osvětlení
Rekonstrukce přípravy a rozvodů TUV
Jiná: Vypište jaká
Je objekt předmětem památkové ochrany?