## objekt čp.120
Objekt Komenského nám. čp. 120
zářivková svítidla | typ | spotřeba W | patice | umístění | ks | světelné zdroje ks | spotřeba celkem kW/h | 18 | 36 | 58
| Philips TBS330 2xTL-D36W HFP | 2x36W | C6 | kanceláře,šatny | 172 | 344 | 12.384 |  | 344
| Philips TBS330 2xTL-D58W HFP | 2x58W | C6 | kanceláře | 40 | 80 | 4.64 |  |  | 80
| Philips TCS214 2xTL-D36W EI | 2x36W | C5 | kanceláře,serverovna | 76 | 152 | 5.47 |  | 152
| Philips TCS214 2xTL-D58W EI | 2x58W | C5 | technické místnosti | 40 | 80 | 4.64
| Philips TCS214 2xTL-D36W IC P | 2x36W | TL-D | sklady | 6 | 12 | 0.432
| Philips TCS097 1xTL-D36W IC P | 1x36W | TL-D | recepce | 34 | 34 | 1.224 |  | 34
| TCW 095 2xTL-D58W I PC | 2x58W | TL-D | technické místnosti 1.PP | 6 | 12 | 0.696
| ART 5734 - 26W TC-D | 1x26W | TC-D | hl. vchod do objektu | 2 | 2 | 0.052 |  | 530 | 80
| Ensto 1x18W | 1x18W | G13 | kuchyňské linky | 37 | 37 | 0.666
| Osmont E-26K7/072 EVG | 2x26W | PL-C P4 | místnosti úklidu, schodiště | 25 | 50 | 1.3
| Philips FWG 620 2xPL-C26W HF A WHL | 2x26W | G24d-3 | šatna sál Kašpara | 6 | 12 | 0.312
| Philips FBH 146 2xPL-C/4P18W HFP | 2x18W | G24d-2 | chodby | 54 | 108 | 1.944
| Philips FBH 146 2xPL-C/4P26W HFP | 2x26W | G24d-3 | chodby WC, kuchyně | 53 | 106 | 2.756
| Philips FCH146 2xPL-C/2P26W HFP | 2x26W | G24d-3 | recepce, prostor před výtahem | 54 | 108 | 2.808
| Philips FCH146 2xPL-C/4P26W HFP-DALI | 2x26W | G24d-3 | zasedací místnosti 2.NP, 3.NP | 44 | 88 | 2.288
| Philips FBS120 2xPL-C/2P18W I PG | 2x18W | G24d-2 | sprchy | 4 | 8 | 0.144
| Philips DBS205 1xHAL P38-100W | 1x100W | E27 | kabinky WC | 23 | 23 | 2.3
halogenové svítidla | typ | spotřeba W | patice | umístění | ks | světelné zdroje ks | spotřeba celkem kW/h
| Philips QWG620 1xHAL300 - TDS300W A WHL | 1x300W | R7s-15 | hl. vchod, sál - kuchyň Kašpara, chodba CZECHPOINT, výtah schodiště | 54 | 54 | 16.2
| Philips DBS 205 1xHAL-P38-100W | 1x100W | E27 | WC - kabinky | 23 | 23 | 2.3
| SKIPPER COMPAKT/V | 1x150W | R7s | půdní prostory 5.NP | 10 | 10 | 1.5
výbojková svítidla | typ | spotřeba W | patice | umístění | ks | světelné zdroje ks | spotřeba celkem kW/h
| Philips MWG620 1xCDM-TD70W IC | 1x70W+150W | RX7s | sál - chodba Kašpara, CZECHPOINT | 29 | 29 | 2.03
| Philips MBF505 CDM-T70W I MB | 1x70W | RX7s | venkovní chodník | 22 | 22 | 1.54
| Philips MBF505 CDM-T70W I MB (stropní instalace) | 1x70W | RX7s | stropní průchod | 9 | 9 | 0.63
| Philips MVF616 CDM-TD150W A45 GR | 1x150W | RX7s | venkovní | 4 | 4 | 0.6
CELKEM | [5 empty] | 1407 | 68.424
Poznámka: V tabulce nejsou uvedeny nouzové a ledkové zdroje.

## objekt čp. 124
Objekt Klášterní čp. 124
zářivková svítidla
zářivková svítidla | typ světla | spotřeba W | patice | umístění | ks | světelné zdroje ks | spotřeba celkem kW/h
| VYRTYCH 4VP18L-BAP | 4x18W | TL-D | kanceláře | 78 | 312 | 5.616
| VYRTYCH 2VL36L-AR-SUPER-EP | 2x15W | E27 | sklady, chodba 1.PP | 9 | 18 | 0.27
| DEOS IDV - IDV267 | 1x18W | E27 | schodiště, vstup do objektu | 13 | 13 | 0.234
| LUCIS ZT | 2x13W | E27 | průjezd, schodiště | 4 | 8 | 0.104
| SONLUX | 1x60W | E27 | u vstupu do objektu | 2 | 2 | 0.12
| LUMEN ELO | 2x15W | E27 | chodba | 6 | 12 | 0.18
CELKEM | [5 empty] | 365 | 6.524
Poznámka: V tabulce nejsou uvedeny nouzové a ledkové zdroje.

## objekt čp. 125
Objekt Komenského čp. 125
zářivková svítidla
podlaží | označení skupiny | spotřeba W | patice | umístění | ks | světelné zdroje ks | spotřeba celkem kW/h | 18 | 36 | 58
1.PP | A | 2x58W | TLD | sklady, kanceláře | 15 | 30 | 1.74
| D | 2x26W | G24q-3 | chodba | 26 | 52 | 1.35
| E | 2x9W | PL-S | předsíň kanceláře | 3 | 6 | 0.054
| K | 1x36W | G13 | technické místnosti | 5 | 5 | 0.18
| L | 2x36W | TL-D | technické místnosti, kotelna | 9 | 18 | 0.64
| M | 1x18W | E27 | výtahová šachta | 1 | 1 | 0.018
1.NP | A | 2x58W | TLD | kanceláře | 28 | 56 | 3.248 |  |  | 56
| D | 2x26W (komp) | G24q-3 | předsíň kanceláře | 11 | 22 | 0.57
| E | 2x9W | PL-S | WC,kuchyň | 25 | 50 | 0.45
| F | 3x26W | E27 | recepce | 14 | 42 | 1.092
| H | 1x18W | TL | kuchyňská linka | 3 | 3 | 0.054
| S | 1x15W | E27 | schodiště (půl světla) | 7 | 7 | 0.105
| Z | 1x15W | E27 | chodba | 17 | 17 | 0.255
| R | 1x18W | E27 | venkovní lampy | 2 | 2 | 0.036
2.NP | Z | 1X65W (13W) | E27 | chodba | 15 | 15 | 0.975
| A | 2x58W | TLD | kanceláře | 13 | 26 | 1.508 |  |  | 26
| E | 2x9W | PL-S | WC, kuchyň | 17 | 34 | 0.306
| S | 1x15W | E27 | schodiště (půl světla) | 7 | 7 | 0.105
| H | 1x18W | TL | kuchyňská linka | 2 | 2 | 0.036
| M | 1x18W | E27 | výtahová šachta | 1 | 1 | 0.018
| D | 2x26W | G24q-3 | předsíň kanceláře | 2 | 4 | 0.104
3.NP | Z | 1X65W (14W) | E27 | chodba | 17 | 17 | 1.105
| AX | 2x18W | 2G11 | kanceláře | 1 | 2 | 0.036
| A | 2x58W | TLD | kanceláře | 31 | 62 | 3.59 |  |  | 62
| E | 2x9W | PL-S | WC, kuchyň | 13 | 26 | 0.234
| S | 1x15W | E27 | schodiště (půl světla) | 7 | 7 | 0.105
| AX | 1x15W | E14 | kanceláře | 1 | 1 | 0.015
| AX | 2x54W | TL5 | kanceláře | 1 | 2 | 0.108
| H | 1x18W | TL | kuchyňská linka | 3 | 3 | 0.054
| D | 2x26W | G24q-3 | předsíň kanceláře | 2 | 4 | 0.104
4.NP | C | 1x36W | TL-D | kanceláře | 29 | 29 | 1.044 |  | 29
| D | 1x40W | TL-E | chodba | 28 | 28 | 1.12
| B | 2x36W | TL-D | kanceláře | 24 | 48 | 1.72 |  | 48
| E | 2x9W | PL-S | WC, kuchyň,tech. místnost | 15 | 30 | 0.27
| S | 1x15W | E27 | schodiště (půl světla) | 4 | 4 | 0.06
| H | 1x18W | TL | kuchyňská linka | 1 | 1 | 0.018
| K | 1x36W | TL-D | technické místnosti klima | 12 | 12 | 0.432
| M | 1x18W | TL-D | technické místnosti klima | 13 | 13 | 0.234
[9 empty] | 77 | 144
halogenová svítidla
podlaží | označení skupiny | spotřeba W | patice | umístění | ks | světelné zdroje ks | spotřeba celkem kW/h
2.NP | T | 1x20W (40W) | G2 | VIP kanceláře | X | X | X
3.NP | AX | 2x50W (12V) | GU5,3 | kanceláře | 2 | 2 | 0.1
| AX | 4x50W (12V) | GI635 | kanceláře | 4 | 4 | 0.2
CELKEM | [5 empty] | 691 | 23.193
Poznámka: V tabulce nejsou uvedeny nouzové a ledkové zdroje.

## objekt čp. 127
Objekt Jahnova čp. 127
Zářivková svítidla
podlaží | označení skupiny | spotřeba W | patice | umístění | ks | světelné zdroje ks | spotřeba celkem kW/h | 18 | 36 | 58
1.PP | A | 2x58W | TLD | sklady, kanceláře,poštovna | 30 | 60 | 3.48 |  |  | 60
| D | 2x26W | E27 | chodba | 26 | 52 | 1.35
| K | 1x36W | G13 | technické místnosti | 3 | 3 | 0.108
| H | 1x18W | TL | kuchyňská linka | 2 | 2 | 0.036
| S | 1x15W | E27 | schodiště (půl světla) | 5 | 5 | 0.075
| L | 2x36W | TL-D | kotelna, elektrorozvodna | 6 | 12 | 0.432
| E | 2x9W | PL-S | WC | 14 | 28 | 0.252
1.NP | A | 2x58W | TLD | kanceláře | 23 | 46 | 2.66 |  |  | 46
| D | 2x26W (komp) | G24q-3 | předsíň kanceláře | 4 | 8 | 0.208
| E | 2x9W | PL-S | WC,kuchyň | 16 | 32 | 0.288
| H | 1x18W | TL | kuchyňská linka | 2 | 2 | 0.036
| S | 1x15W | E27 | schodiště (půl světla) | 10 | 10 | 0.15
| Z | 1x15W | E27 | chodba, skleníky | 19 | 19 | 0.285
| V | 1x15W | E27 | venkovní, dvorky,vnitroblok | 5 | 5 | 0.075
2.NP | Z | 1X65W (13W) | E27 | chodba, skleníky | 18 | 18 | 1.17
| A | 2x58W | TLD | šatna zast.sálu | 1 | 2 | 0.116
| E | 2x9W | PL-S | WC | 15 | 30 | 0.27
| D | 1x40W | TL-E | stropní světla zast. sál. | 4 | 4 | 0.16
| S | 1x15W | E27 | schodiště (půl světla) | 6 | 6 | 0.09
| D | 2x26W | G24q-3 | technické místnosti - režie | 3 | 6 | 0.156
| Y | 2x58W | TLD | serverovna | 4 | 8 | 0.464
| U nástěnné | 1x15W | E14 | restaurační klub | 6 | 6 | 0.09
3.NP | Z | 1X65W (13W) | E27 | chodba | 19 | 19 | 1.235
| A | 2x58W | TLD | předsálí | 6 | 12 | 0.696
| E | 2x9W | PL-S | WC, kuchyň | 15 | 15 | 0.135
| S | 1x15W | E27 | schodiště (půl světla) | 6 | 6 | 0.09
| T (stropní) | 2x50W | G2 | zasedací místnosti | 4 | 8 | 0.4
| U (nástěnné) | 1x40W | E14 | zasedací místnosti | 8 | 8 | 0.32
4.NP | C | 1x36W | TL-D | kanceláře | 18 | 18 | 0.648 |  |  | 18
| D | 1x40W | TL-E | chodba | 20 | 20 | 0.8
| B | 2x36W | TL-D | kanceláře | 16 | 32 | 1.152
| E | 2x9W | PL-S | WC, kuchyň,tech. místnost | 7 | 7 | 0.063
| S | 1x15W | E27 | schodiště (půl světla) | 4 | 4 | 0.06
| H | 1x18W | TL | kuchyňská linka | 3 | 3 | 0.054
| K | 1x36W | TL-D | technické místnosti klima | 12 | 12 | 0.432
| O | 2x18W | TL-D | technické místnosti | 2 | 4 | 0.072
| L | 2x36W | TL-D | sklady,archivy | 8 | 16 | 0.576
| M | 1x18W | TL-D | technické místnosti VZD | 2 | 2 | 0.036
124
halogenová svítidla
podlaží | označení skupiny | spotřeba W | patice | umístění | ks | světelné zdroje ks | spotřeba celkem kW/h
3.NP | I | 2x1000W | R7s | stropní, sál zastupitelstva | 14 | 24 (4sv. po 1 zdroji) | 24
2.NP | T | 1x20W (40W) | G2 | VIP kanceláře | X | X
3.NP | U | 1x20W (40W) | G2 | VIP kanceláře | X | X
CELKEM | [5 empty] | 550 | 42.72
Poznámka: V tabulce nejsou uvedeny nouzové a ledkové zdroje.

## objekt čp.12
Objekt nám. Republiky čp. 12
Zářivková svítidla |  | kancelářské prostory, chodby, WC místnosti, zasedací místnosti, stravovací zař.
podlaží | označení skupiny | spotřeba W | patice | umístění | ks | světelné zdroje ks | spotřeba celkem kW/h | 18 | 36 | 58
1.PP |  | 40 | E27 | zadní schodiště | 1 | 1 | 0.04
|  | 36 | TL | zadní chodba (uzamčená část) | 7 | 7 | 0.25
|  | 36 | TL | hl. chodba | 4 | 4 | 0.14
|  | 36 | TL | registratury chodba č.67-70 | 3 | 3 | 0.1
|  | 36 | TL | registratury chodba č.55 - 62 | 4 | 4 | 0.14
|  | 13 | PL-C | chodba + schodiště (u rest.zař) | 13 | 13 | 0.16
|  | 36 | TL | schodiště 1.PP - 1 NP | 2 | 2 | 0.072
|  | 3 | E27 | schodiště 1.PP - 1 NP | 3 | 3 | 0.009
sklady, archivy
|  | X | X | Rekonstrukce v roce 2016, změna užívání, nově zasedací místnosti, osvětlení LED | X | X
|  | 36 | PLC | č.39 včetně zázemí (posilovna) | 22 | 1 | 0.9
|  | 36 | LT-D | č.39 včetně zázemí (posilovna) | 8 | 4 | 1.15
|  | 26 | PLC | č.39 včetně zázemí (posilovna) | 3 | 3 | 0.078
|  | 40 | E27 | č.39 včetně zázemí (posilovna) | 2 | 2 | 0.08
1.NP |  | 15 | E27 | stropní - hlavní chodba | 37 | 1 | 0.5
|  | 13 | PL-C | stropní - hlavní chodba | 3 | 3 | 0.117
|  | 36 | LT-D | vstupní část vchod | 36 | 1 | 1.2
|  | 40 | E 27 | stropní - hlavní chodba | 10 | 1 | 0.4
|  | 100 | E 27 | podloubí | 2 | 1 | 0.2
|  | 18 |  | zadní chodba | 4 | 4 | 0.072
|  | 15 | E27 | boční vchod, zlaté dveře | 2 | 2 | 0.06
|  | 50 |  | invalidní výtah | 12 | 12
|  | 36 | TL-D | kanceláře č.B101a,101b,117,118,120,120a,124,125,127,128,132,133,109,108,122a,122, ordinace,106 archiv | 72 | 144 | 5.18 |  | 144
|  | 36 | TL - D | odbavovací místo (B103,104,105) | 18 | 18 | 0.64 |  | 18
|  | 36 | TL - D | místnost B102 | 6 | 12 | 0.43
|  | 36 | TL-D | kancelář B123 | 8 | 16 | 0.57
|  | 36 | TL-D | kanceláře 101,116,110,111,119,121,140a,140, | 40 | 80 | 2.8 |  | 80
|  | 36 | TL-D | 114,126,130a,139 | 24 | 48 | 1.7
|  | 36 | TL-D | el. rozvodna | 4 | 8 | 0.28
|  | 18 | PLC | WC - B136, B137 | 16 | 16 | 0.28
2.NP |  | 20 | PLC | stropní - hlavní chodba | 6 | 6 | 0.12
|  | 11 | E27 | stropní - hlavní chodba | 1 | 1 | 0.011
|  | 15 | E27 | stropní - hlavní chodba | 50 | 50 | 0.75
|  | 40 | E27 | stropní - hlavní chodba | 15 | 15 | 0.6
|  | 36 | LT-D | kanceláře B208b,206,201,201a,254a1,254a,254,252,251,250,248,247,246,245a,244,243,242,241,240,239,234,233,232,231,230 | 200 | 100 | 7.2 |  | 100
|  | 36 | LT-D | B208,208a,207,253,238,221,222,224a | 24 | 48 | 1.7
|  | 36 | LT-D | B205,249,236,235,218 | 25 | 50 | 1.8
|  | 36 | LT-D | B210,213,226,225 | 34 | 48 | 1.72
|  | 36 | LT-D | B253,B215, | 2 | 4 | 0.14
|  | X | X | B216 – rekonstrukce, nově kanceláře | X | X
|  | 18 | PLC | WC - B220,B223,B227,B228 | 25 | 25 | 0.45
3.NP |  | 13 | PLC | stropní - hlavní chodba | 21 | 21 | 0.27
|  | 15 | E27 | stropní - hlavní chodba | 11 | 11 | 0.16
|  | 40 | E27 | stropní - hlavní chodba | 12 | 12 | 0.48
|  | 36 | LT-D | kanceláře B308a,307,306,305,304,303,302,310,312,313,314,315,316,324,325,326,327,328,329,330,331,332,333,334,335,336,337,338,339,340,341,342,343,344,345,346,347,348a,319,318 | 160 | 320 | 11.5 |  | 320
|  | 36 | LT-D | kanceláře B301,348,310b | 18 | 9 | 0.64 |  | 9
|  | 36 | LT-D | kanceláře B308b | 6 | 12 | 0.43 |  | 12
|  | 58 | LT-D | kancelář B308 | 1 | 2 | 0.11
|  | 18 | PLC | WC - B349,B350,B317,B320 | 25 | 25 | 0.45
4.NP |  | 13 | PLC | stropní - hlavní chodba | 48 | 48 | 0.62
|  | 36 | LT-D | kanceláře -B408,407,406,405,404,403,401,400,412,413,414,415,416,418,419,422,426,427,428,430,431,432,433,435,436,437,438,439,440,441,442,444,446,447a, | 136 | 272 | 9.7 |  | 272
|  | 36 | LT-D | B447 | 3 | 6 | 0.21
|  | 36 | LT-D | B410,421 | 12 | 24 | 0.84
|  | 18 | PLC | WC - B417,B420,B449,B448 | 25 | 25 | 0.45
venkovní prostory |  | vnitroblok objektu
podlaží | označení skupiny | spotřeba W | patice | umístění | ks | světelné zdroje ks | spotřeba celkem kW/h
|  | 36 | LT-D | garáž Pk | 6 | 12 | 0.43
|  | 18 | E27 | průjezdy | 6 | 6 | 0.1
|  | 18 | E27 | malý dvůr | 5 | 5 | 0.09
|  | 18 | E27 | velký dvůr | 13 | 13 | 0.23
|  | 36 | LT-D | trafostanice | 4 | 8 | 0.28
CELKEM | [5 empty] | 1592 | 59.029
955
Poznámka: V tabulce nejsou uvedeny nouzové a ledkové zdroje.

## objekt čp.450
Objekt Průmyslová čp. 450
zářivková svítidla
typ | spotřeba W | patice | umístění | ks | světelné zroje ks | spotřeba celkem kW/h
Philips TCS214-2xTL-D36W D C5 | 2x36W | TL-D | tech.skartace, kanceláře | 5 | 10 | 0.36
Philips TCS214-2xTL-D58W D C5 | 2x58W | TL-D | kanceláře, badatelna, obsluha | 19 | 38 | 2.204
Philips TCSS097 1xTL-D36W IC P | 1x36W | TL-D | sklad v 1.NP | 2 | 2 | 0.072
Philips TCS214-1xTL-D36W EI M5 | 1x36W | TL-D | spisovna 1,2 | 12 | 12 | 0.432
Philips TCS214-1xTL-D58W EI M5 | 1x58W | TL-D | spisovna 1,2 | 140 | 140 | 8.12
SB 158K | 1x58W | TL-D | spisovna 2 | 4 | 4 | 0.232
Philips TCW095 1xTL-D58W IC PC | 1x58W | TL-D | kotelna, strojovna výtahu | 4 | 4 | 0.232
Philips TCS097 1xTL-D58W HFP P | 1x58W | TL-D | spisovna 2 | 28 | 28 | 1.624
ENSTO AVR 17.0 | 1x18W | TL-D | kancelář (kuch.linka) | 1 | 1 | 0.018
FULGUR FIMX 420-Y02 | 1x40W | TL-E | schodiště, vstup | 20 | 20 | 0.8
FULGUR FI 60-270 B102K N | 1x100W | E27 | WC 2.NP | 2 | 2 | 0.2
FULGUR FIMX 420-Y02 004 | 1x40W | TL-E | nouzové schodiště, úklidové místnosti | 15 | 15 | 0.6
ENSTO AVR 1.291 TC-E | 2x9W | G13 | vstup do objektu | 1 | 2 | 0.018
Philips TBS233 4xTL-D18W EI C5 60 | 4X18W | TL-D | tech.skartace, spisovna 3 | 5 | 20 | 0.36
Philips FBH 146 2xPL_C/4P26W HFP | 2x26W | G24d-3 | chodba 2.NP, WC 2.NP | 13 | 26 | 0.676
žárovková svítidla
typ | spotřeba W | patice | umístění | ks | světelné zdroje ks | spotřeba celkem kW/h
OSMONT IN-72 | 1x100W | E27 | tech místnost (ovl.MaR) | 2 | 2 | 0.2
FULGUR FI 60-270 B 102 KN | 1x100W | E27 | spisovna 1 | 2 | 2 | 0.2
Philips DBS203 1xNR80 WH | 1x100W | E27 | WC 2.NP | 4 | 4 | 0.4
výbojková svítidla
typ | spotřeba W | patice | umístění | ks | světelné zdroje ks | spotřeba celkem kW/h
Philips SGS 101,SON-T | 1x70W | E27 | venkovní světla | 2 | 2 | 0.14
CELKEM |  |  |  |  | 334 | 16.888
Poznámka: V tabulce nejsou uvedeny nouzové a ledkové zdroje.