## Rekapitulace stavby
2012 |  | List obsahuje: |  |  |  |  | 1) Souhrnný list stavby |  |  |  | 2) Rekapitulace objektů | [16 empty] | 2.0 | ZAMOK |  |  |  |  | False | False
| optimalizováno pro tisk sestav ve formátu A4 - na výšku | [17 empty] | >> skryté sloupce << | [13 empty] | 0,01 | 21
[33 empty] | 0,01 | 15
| SOUHRNNÝ LIST STAVBY | [18 empty] | v --- níže se nacházejí doplnkové a pomocné údaje k sestavám --- v | [11 empty] | Návod na vyplnění | 0,001
|  | Kód: |  |  |  |  | 150201705A2VV1 | [24 empty] | Měnit lze pouze buňky se žlutým podbarvením! 1) na prvním listu Rekapitulace stavby vyplňte v sestavě a) Souhrnný list - údaje o Zhotoviteli (přenesou se do ostatních sestav i v jiných listech) b) Rekapitulace objektů - potřebné Ostatní náklady 2) na vybraných listech vyplňte v sestavě a) Krycí list - údaje o Zhotoviteli, pokud se liší od údajů o Zhotoviteli na Souhrnném listu (údaje se přenesou do ostatních sestav v daném listu) b) Rekapitulace rozpočtu - potřebné Ostatní náklady c) Celkové náklady za stavbu - ceny u položek - množství, pokud má žluté podbarvení - a v případe potřeby poznámku (ta je v skrytém sloupci) | 0,01
|  | Stavba: |  |  |  |  | Realizace úspor energie - SŠ automobilní Holice, dílny C, D, E, F a G | [25 empty] | 0,01
|  | JKSO: | [13 empty] | CC-CZ: | [16 empty] | 0,01
|  | Místo: |  |  |  |  | Holice | [8 empty] | Datum: |  | 16. 1. 2018 | [14 empty] | 0,01
0,01
|  | Objednatel: | [13 empty] | IČ: |  | 70892822 | [14 empty] | 0,01
|  |  | Pardubický kraj, Komenského nám. 125, Pardubice | [12 empty] | DIČ: |  | CZ70892822 | [14 empty] | 0,01
0,01
|  | Zhotovitel: | [13 empty] | IČ: |  | Vyplň údaj | [14 empty] | 0,01
|  |  | Vyplň údaj | [12 empty] | DIČ: |  | Vyplň údaj | [14 empty] | 0,01
False
|  | Projektant: | [13 empty] | IČ: |  | 64255727 | [14 empty] | False
|  |  | ApA Architektonicko-projekt.ateliér Vamberk s.r.o. | [12 empty] | DIČ: |  | CZ64255727 | [14 empty] | True
1
|  | Zpracovatel: | [13 empty] | IČ: | [16 empty] | 0,1
|  |  | Ing. I. Černá | [12 empty] | DIČ:
Poznámka:
Soupis prací je sestaven s využitím Cenové soustavy ÚRS. Položky, které pochází z této cenové soustavy, jsou ve sloupci 'Cenová soustava' označeny popisem 'CS ÚRS' a úrovní příslušného kalendářního pololetí. Veškeré další informace vymezující popis a podmínky použití těchto položek z Cenové soustavy, které nejsou uvedeny přímo v soupisu prací, jsou neomezeně dálkově k dispozici na www.cs-urs.cz, sekce Cenové a technické podmínky.
|  | Náklady z rozpočtů | [13 empty] | 0
|  | Ostatní náklady ze souhrnného listu | [13 empty] | 0
|  | Cena bez DPH | [13 empty] | 0
|  | DPH |  | základní |  |  |  | 21% |  | ze | 0 |  |  |  |  | 0
|  |  |  | snížená |  |  |  | 15% |  | ze | 0 |  |  |  |  | 0
|  |  |  | zákl. přenesená |  |  |  | 21% |  | ze | 0 |  |  |  |  | 0
|  |  |  | sníž. přenesená |  |  |  | 15% |  | ze | 0 |  |  |  |  | 0
|  |  |  | nulová |  |  |  | 0% |  | ze | 0 |  |  |  |  | 0
|  | Cena s DPH | [7 empty] | v |  | CZK |  |  |  | 0
|  | Projektant | [10 empty] | Zpracovatel
|  | Datum a podpis: | [6 empty] | Razítko |  |  |  | Datum a podpis: |  |  |  | Razítko
|  | Objednavatel | [10 empty] | Zhotovitel
|  | Datum a podpis: | [6 empty] | Razítko |  |  |  | Datum a podpis: |  |  |  | Razítko
REKAPITULACE OBJEKTŮ STAVBY
| Kód: | [6 empty] | 150201705A2VV1
| Stavba: | [6 empty] | Realizace úspor energie - SŠ automobilní Holice, dílny C, D, E, F a G
| Místo: | [6 empty] | Holice | [6 empty] | Datum: |  | 16. 1. 2018
| Objednatel: | [6 empty] | Pardubický kraj, Komenského nám. 125, Pardubice | [6 empty] | Projektant: |  | ApA Architektonicko-projekt.ateliér Vamberk s.r.o. |  |  | Informatívní údaje z listů zakázek
| Zhotovitel: | [13 empty] | Zpracovatel: |  | Ing. I. Černá
| Kód |  |  |  | Objekt | [8 empty] | Cena bez DPH [CZK] |  |  |  | Cena s DPH [CZK] |  | z toho Ostat. náklady [CZK] | DPH [CZK] | Normohodiny [h] | DPH základní [CZK] | DPH snížená [CZK] | DPH základní přenesená [CZK] | DPH snížená přenesená [CZK] | Základna DPH základní | Základna DPH snížená | Základna DPH zákl. přenesená | Základna DPH sníž. přenesená | Základna DPH nulová
| 1) Náklady z rozpočtů | [12 empty] | 0 |  |  |  | 0 |  | 0 | 0 | 0 | 0 | 0 | 0 | 0 | 0 | 0 | 0 | 0 | 0 |  | D | 0 | ###NOIMPORT### | IMPORT | {20fc3ac7-b350-406b-be6c-63498ddc6234} | {00000000-0000-0000-0000-000000000000}
|  | 001 |  |  |  | Objekt C | [7 empty] | 0 |  |  |  | 0 |  | 0 | 0 | 0 | 0 | 0 | 0 | 0 | 0 | 0 | 0 | 0 | 0 |  | D | 1 | ###NOIMPORT### | IMPORT | {87798b88-e4ab-47ee-b308-a4cd3b546198} | {20fc3ac7-b350-406b-be6c-63498ddc6234}
/ |  |  | 01 |  |  |  | Stavební práce | [6 empty] | 0 |  |  |  | 0 |  | 0 | 0 | 0 | 0 | 0 | 0 | 0 | 0 | 0 | 0 | 0 | 0 |  |  | 2 |  | IMPORT | {2ec6832d-963b-4b48-8752-d70df9fafbb1} | {87798b88-e4ab-47ee-b308-a4cd3b546198}
/ |  |  | 02 |  |  |  | Ochrana před bleskem | [6 empty] | 0 |  |  |  | 0 |  | 0 | 0 | 0 | 0 | 0 | 0 | 0 | 0 | 0 | 0 | 0 | 0 |  |  | 2 |  | IMPORT | {30c045ff-1d95-48c5-adb7-a8ee0630c71b} | {87798b88-e4ab-47ee-b308-a4cd3b546198}
|  | 002 |  |  |  | Objekt D | [7 empty] | 0 |  |  |  | 0 |  | 0 | 0 | 0 | 0 | 0 | 0 | 0 | 0 | 0 | 0 | 0 | 0 |  | D | 1 | ###NOIMPORT### | IMPORT | {09489e57-7ac0-4714-8ff8-19e9d1ae2e78} | {20fc3ac7-b350-406b-be6c-63498ddc6234}
/ |  |  | 01 |  |  |  | Stavební práce | [6 empty] | 0 |  |  |  | 0 |  | 0 | 0 | 0 | 0 | 0 | 0 | 0 | 0 | 0 | 0 | 0 | 0 |  |  | 2 |  | IMPORT | {007223ee-4f77-4718-bb76-b875996aaf17} | {09489e57-7ac0-4714-8ff8-19e9d1ae2e78}
/ |  |  | 02 |  |  |  | Ochrana před bleskem | [6 empty] | 0 |  |  |  | 0 |  | 0 | 0 | 0 | 0 | 0 | 0 | 0 | 0 | 0 | 0 | 0 | 0 |  |  | 2 |  | IMPORT | {5b059dfb-b6cf-4ff5-acb3-d1c6e4eda030} | {09489e57-7ac0-4714-8ff8-19e9d1ae2e78}
|  | 003 |  |  |  | Objekt E | [7 empty] | 0 |  |  |  | 0 |  | 0 | 0 | 0 | 0 | 0 | 0 | 0 | 0 | 0 | 0 | 0 | 0 |  | D | 1 | ###NOIMPORT### | IMPORT | {3f100188-ad4a-4de8-95d7-08acfb17ca77} | {20fc3ac7-b350-406b-be6c-63498ddc6234}
/ |  |  | 01 |  |  |  | Stavební práce | [6 empty] | 0 |  |  |  | 0 |  | 0 | 0 | 0 | 0 | 0 | 0 | 0 | 0 | 0 | 0 | 0 | 0 |  |  | 2 |  | IMPORT | {2e0cd7c4-72a6-45bf-b279-01349bde9022} | {3f100188-ad4a-4de8-95d7-08acfb17ca77}
/ |  |  | 02 |  |  |  | Ochrana před bleskem | [6 empty] | 0 |  |  |  | 0 |  | 0 | 0 | 0 | 0 | 0 | 0 | 0 | 0 | 0 | 0 | 0 | 0 |  |  | 2 |  | IMPORT | {b14cccfa-de3f-47a8-9c34-00c1c3f577da} | {3f100188-ad4a-4de8-95d7-08acfb17ca77}
/ |  |  | 03 |  |  |  | Vzduchotechnika | [6 empty] | 0 |  |  |  | 0 |  | 0 | 0 | 0 | 0 | 0 | 0 | 0 | 0 | 0 | 0 | 0 | 0 |  |  | 2 |  | IMPORT | {80b97ff1-3960-465d-9cad-b8c787f37ee3} | {3f100188-ad4a-4de8-95d7-08acfb17ca77}
|  | 004 |  |  |  | Objekt F | [7 empty] | 0 |  |  |  | 0 |  | 0 | 0 | 0 | 0 | 0 | 0 | 0 | 0 | 0 | 0 | 0 | 0 |  | D | 1 | ###NOIMPORT### | IMPORT | {c85b11ef-1fd7-42f0-8ed6-c02e64bec4f7} | {20fc3ac7-b350-406b-be6c-63498ddc6234}
/ |  |  | 01 |  |  |  | Stavební práce | [6 empty] | 0 |  |  |  | 0 |  | 0 | 0 | 0 | 0 | 0 | 0 | 0 | 0 | 0 | 0 | 0 | 0 |  |  | 2 |  | IMPORT | {72bb3856-9ceb-4ae5-bca0-45efc16342eb} | {c85b11ef-1fd7-42f0-8ed6-c02e64bec4f7}
/ |  |  | 02 |  |  |  | Ochrana před bleskem | [6 empty] | 0 |  |  |  | 0 |  | 0 | 0 | 0 | 0 | 0 | 0 | 0 | 0 | 0 | 0 | 0 | 0 |  |  | 2 |  | IMPORT | {8343b7c7-1b75-4c51-93d7-c764dcebc0dd} | {c85b11ef-1fd7-42f0-8ed6-c02e64bec4f7}
/ |  |  | 03 |  |  |  | Vzduchotechnika | [6 empty] | 0 |  |  |  | 0 |  | 0 | 0 | 0 | 0 | 0 | 0 | 0 | 0 | 0 | 0 | 0 | 0 |  |  | 2 |  | IMPORT | {5a5ef6ff-5e0b-4db7-89ec-adfca261fdfe} | {c85b11ef-1fd7-42f0-8ed6-c02e64bec4f7}
|  | 005 |  |  |  | Objekt G | [7 empty] | 0 |  |  |  | 0 |  | 0 | 0 | 0 | 0 | 0 | 0 | 0 | 0 | 0 | 0 | 0 | 0 |  | D | 1 | ###NOIMPORT### | IMPORT | {d28be3bd-7a4b-454a-8e61-10f44f2d6b32} | {20fc3ac7-b350-406b-be6c-63498ddc6234}
/ |  |  | 01 |  |  |  | Stavební práce | [6 empty] | 0 |  |  |  | 0 |  | 0 | 0 | 0 | 0 | 0 | 0 | 0 | 0 | 0 | 0 | 0 | 0 |  |  | 2 |  | IMPORT | {dbf8a8e1-be64-4704-9fc9-99cea880467b} | {d28be3bd-7a4b-454a-8e61-10f44f2d6b32}
/ |  |  | 02 |  |  |  | Ochrana před bleskem | [6 empty] | 0 |  |  |  | 0 |  | 0 | 0 | 0 | 0 | 0 | 0 | 0 | 0 | 0 | 0 | 0 | 0 |  |  | 2 |  | IMPORT | {abf031ae-99f3-4617-b21d-8d4d9447da65} | {d28be3bd-7a4b-454a-8e61-10f44f2d6b32}
/ |  | 006 |  |  |  | Ostatní a vedlejší náklady | [7 empty] | 0 |  |  |  | 0 |  | 0 | 0 | 0 | 0 | 0 | 0 | 0 | 0 | 0 | 0 | 0 | 0 |  |  | 1 |  | IMPORT | {7e8bd04d-f011-4e02-9283-0a710c980b44} | {20fc3ac7-b350-406b-be6c-63498ddc6234}
| 2) Ostatní náklady ze souhrnného listu | [12 empty] | 0 |  |  |  | 0 |  | Procent. zadání [% nákladů rozpočtu] | Zařazení nákladů | DPH | DPH [CZK]
|  | Ostatní náklady | [11 empty] | 0 |  |  |  | 0 |  | 0% | stavební čast | základní | 0 | [12 empty] | OSTATNENAKLADY |  |  | 0 | 0 | 0 | 0 | 0 | 0 | 0 | 0 | 0 | 0 | 1 | 1 | x
|  | Vyplň vlastní | [11 empty] | 0 |  |  |  | 0 |  | 0% | stavební čast | základní | 0 | [12 empty] | OSTATNENAKLADYVLASTNE |  |  | 0 | 0 | 0 | 0 | 0 | 0 | 0 | 0 | 0 | 0 | 1 | 1
|  | Vyplň vlastní | [11 empty] | 0 |  |  |  | 0 |  | 0% | stavební čast | základní | 0 | [12 empty] | OSTATNENAKLADYVLASTNE |  |  | 0 | 0 | 0 | 0 | 0 | 0 | 0 | 0 | 0 | 0 | 1 | 1
|  | Vyplň vlastní | [11 empty] | 0 |  |  |  | 0 |  | 0% | stavební čast | základní | 0 | [12 empty] | OSTATNENAKLADYVLASTNE |  |  | 0 | 0 | 0 | 0 | 0 | 0 | 0 | 0 | 0 | 0 | 1 | 1
| Celkové náklady za stavbu 1) + 2) | [12 empty] | 0 |  |  |  | 0

## Objekt C - Stavební práce
| List obsahuje: |  | 1) Krycí list rozpočtu |  | 2) Rekapitulace rozpočtu |  |  | 3) Rozpočet |  |  | Zpět na list: | Rekapitulace stavby
optimalizováno pro tisk sestav ve formátu A4 - na výšku | [11 empty] | >> skryté sloupce << | [9 empty] | {2ec6832d-963b-4b48-8752-d70df9fafbb1}
2
KRYCÍ LIST ROZPOČTU | [12 empty] | v --- níže se nacházejí doplnkové a pomocné údaje k sestavám --- v | [8 empty] | False
| Stavba: |  | Realizace úspor energie - SŠ automobilní Holice, dílny C, D, E, F a G
| Objekt: |  | 001 - Objekt C
| Část: |  | 01 - Stavební práce
| JKSO: | [7 empty] | CC-CZ:
| Místo: |  | Holice | [5 empty] | Datum: |  | 16. 1. 2018
| Objednatel: | [7 empty] | IČ: |  | 70892822
|  | Pardubický kraj, Komenského nám. 125, Pardubice | [6 empty] | DIČ: |  | CZ70892822
| Zhotovitel: | [7 empty] | IČ: |  | Vyplň údaj
|  | Vyplň údaj | [6 empty] | DIČ: |  | Vyplň údaj
| Projektant: | [7 empty] | IČ: |  | 64255727
|  | ApA Architektonicko-projekt.ateliér Vamberk s.r.o. | [6 empty] | DIČ: |  | CZ64255727
| Zpracovatel: | [7 empty] | IČ:
|  | Ing. I. Černá | [6 empty] | DIČ:
Poznámka:
| Náklady z rozpočtu | [7 empty] | 0
| Ostatní náklady | [7 empty] | 0
| Cena bez DPH | [7 empty] | 0
| DPH | základní | 21% | ze | 0 |  |  |  | 0
|  | snížená | 15% | ze | 0 |  |  |  | 0
|  | zákl. přenesená | 21% | ze | 0 |  |  |  | 0
|  | sníž. přenesená | 15% | ze | 0 |  |  |  | 0
|  | nulová | 0% | ze | 0 |  |  |  | 0
| Cena s DPH |  |  | v | CZK |  |  | 0
| Projektant |  |  |  |  | Zpracovatel
| Datum a podpis: |  |  | Razítko |  | Datum a podpis: |  |  |  | Razítko
| Objednavatel |  |  |  |  | Zhotovitel
| Datum a podpis: |  |  | Razítko |  | Datum a podpis: |  |  |  | Razítko
REKAPITULACE ROZPOČTU
Stavba: |  |  | Realizace úspor energie - SŠ automobilní Holice, dílny C, D, E, F a G
Objekt: |  |  | 001 - Objekt C
Část: |  |  | 01 - Stavební práce
Místo: |  |  | Holice |  |  |  | Datum: |  | 16. 1. 2018
Objednatel: |  |  | Pardubický kraj, Komenského nám. 125, Pardubice |  |  |  | Projektant: |  | ApA Architektonicko-projekt.ateliér Vamberk s.r.o.
Zhotovitel: |  |  | Vyplň údaj |  |  |  | Zpracovatel: |  | Ing. I. Černá
Kód - Popis | [9 empty] | Cena celkem [CZK]
1) Náklady z rozpočtu | [9 empty] | 0 | [12 empty] | -1
| HSV - Práce a dodávky HSV | [8 empty] | 0
| 6 - Úpravy povrchů, podlahy a osazování výplní | [8 empty] | 0
| 9 - Ostatní konstrukce a práce, bourání | [8 empty] | 0
| 997 - Přesun sutě | [8 empty] | 0
| 998 - Přesun hmot | [8 empty] | 0
| PSV - Práce a dodávky PSV | [8 empty] | 0
| 712 - Povlakové krytiny | [8 empty] | 0
| 762 - Konstrukce tesařské | [8 empty] | 0
| 764 - Konstrukce klempířské | [8 empty] | 0
| 766 - Konstrukce truhlářské | [8 empty] | 0
| 767 - Konstrukce zámečnické | [8 empty] | 0
| 783 - Dokončovací práce - nátěry | [8 empty] | 0
2) Ostatní náklady | [9 empty] | 0 |  |  |  | DPH
| Zařízení staveniště | [8 empty] | 0 |  |  |  | základní | [9 empty] | VRN | 0 | 0 | 0 | 0 | 0 | 1
| Projektové práce | [8 empty] | 0 |  |  |  | základní | [9 empty] | VRN | 0 | 0 | 0 | 0 | 0 | 1
| Územní vlivy | [8 empty] | 0 |  |  |  | základní | [9 empty] | VRN | 0 | 0 | 0 | 0 | 0 | 1
| Provozní vlivy | [8 empty] | 0 |  |  |  | základní | [9 empty] | VRN | 0 | 0 | 0 | 0 | 0 | 1
| Jiné VRN | [8 empty] | 0 |  |  |  | základní | [9 empty] | VRN | 0 | 0 | 0 | 0 | 0 | 1
| Kompletační činnost | [8 empty] | 0 |  |  |  | základní | [9 empty] | KOMPLETACNA | 0 | 0 | 0 | 0 | 0 | 1
Celkové náklady za stavbu 1) + 2) | [7 empty] | 0
ROZPOČET
Stavba: |  |  | Realizace úspor energie - SŠ automobilní Holice, dílny C, D, E, F a G
Objekt: |  |  | 001 - Objekt C
Část: |  |  | 01 - Stavební práce
Místo: |  |  | Holice |  |  |  | Datum: |  | 16. 1. 2018
Objednatel: |  |  | Pardubický kraj, Komenského nám. 125, Pardubice |  |  |  | Projektant: |  | ApA Architektonicko-projekt.ateliér Vamberk s.r.o.
Zhotovitel: |  |  | Vyplň údaj |  |  |  | Zpracovatel: |  | Ing. I. Černá
PČ | Typ | Kód | Popis |  |  | MJ | Množství | J.cena [CZK] |  | Cena celkem [CZK] |  |  | Poznámka | DPH | J. Nh [h] | Nh celkem [h] | J. hmotnost [t] | Hmotnost celkem [t] | J. suť [t] | Suť Celkem [t]
Náklady z rozpočtu | [9 empty] | 0 | [5 empty] | 0 |  | 9.4528 |  | 7.7954 |  | D | -1 | [7 empty] | 0
| HSV - Práce a dodávky HSV | [8 empty] | 0 | [5 empty] | 0 |  | 6.6166 |  | 6.6323 | 1 | D | 0 | ROZPOCET | [6 empty] | 0
| 6 - Úpravy povrchů, podlahy a osazování výplní | [8 empty] | 0 | [5 empty] | 0 |  | 6.6166 |  | 0 | 1 | D | 1 | ROZPOCET | [6 empty] | 0
1 | K | 622131121 | Penetrace akrylát-silikon vnějších stěn nanášená ručně |  |  | m2 | 242.332 | 0 |  | 0 |  |  |  | základní |  | 0 | 0.00026 | 0.063006 | 0 | 0 | 4 | K | 2 | ROZPOCET | 0 | 0 | 0 | 0 | 0 | 1 | 0 | 4 | 1951003151
2 | K | 622143003 | Montáž omítkových plastových nebo pozinkovaných rohových profilů s tkaninou |  |  | m | 114.96 | 0 |  | 0 |  |  |  | základní |  | 0 | 0 | 0 | 0 | 0 | 4 | K | 2 | ROZPOCET | 0 | 0 | 0 | 0 | 0 | 1 | 0 | 4 | 430361251
3 | M | 590514800 | lišta rohová Al 10/10 cm s tkaninou bal. 2,5 m |  |  | m | 120.708 | 0 |  | 0 |  |  |  | základní |  | 0 | 3e-05 | 0.0036212 | 0 | 0 | 8 | M | 2 | ROZPOCET | 0 | 0 | 0 | 0 | 0 | 1 | 0 | 4 | 779198898
4 | K | 622143004 | Montáž omítkových samolepících začišťovacích profilů (APU lišt) |  |  | m | 73.56 | 0 |  | 0 |  |  |  | základní |  | 0 | 0 | 0 | 0 | 0 | 4 | K | 2 | ROZPOCET | 0 | 0 | 0 | 0 | 0 | 1 | 0 | 4 | -1800669702
5 | M | 590514760R | profil okenní začišťovací - APU lišta |  |  | m | 77.238 | 0 |  | 0 |  |  |  | základní |  | 0 | 4e-05 | 0.0030895 | 0 | 0 | 8 | M | 2 | ROZPOCET | 0 | 0 | 0 | 0 | 0 | 1 | 0 | 4 | 561125437
6 | K | 622211021 | Montáž kontaktního zateplení vnějších stěn z polystyrénových desek tl do 120 mm |  |  | m2 | 49.404 | 0 |  | 0 |  |  |  | základní |  | 0 | 0.00832 | 0.41104 | 0 | 0 | 4 | K | 2 | ROZPOCET | 0 | 0 | 0 | 0 | 0 | 1 | 0 | 4 | 1466589136
7 | M | 283763550 | deska fasádní polystyrénová izolační N PER 30 (EPS P) 1250 x 600 x 120 mm |  |  | m2 | 50.392 | 0 |  | 0 |  |  |  | základní |  | 0 | 0.0042 | 0.21165 | 0 | 0 | 8 | M | 2 | ROZPOCET | 0 | 0 | 0 | 0 | 0 | 1 | 0 | 4 | -594809730
8 | K | 622211031 | Montáž kontaktního zateplení vnějších stěn z polystyrénových desek tl do 160 mm |  |  | m2 | 169.715 | 0 |  | 0 |  |  |  | základní |  | 0 | 0.0085 | 1.4426 | 0 | 0 | 4 | K | 2 | ROZPOCET | 0 | 0 | 0 | 0 | 0 | 1 | 0 | 4 | 904683881
9 | M | 283760420 | deska fasádní polystyrénová EPS 1000 x 500 x 140 mm |  |  | m2 | 173.109 | 0 |  | 0 |  |  |  | základní |  | 0 | 0.0021 | 0.36353 | 0 | 0 | 8 | M | 2 | ROZPOCET | 0 | 0 | 0 | 0 | 0 | 1 | 0 | 4 | -1116060730
10 | K | 622212001 | Montáž kontaktního zateplení vnějšího ostění hl. špalety do 200 mm z polystyrenu tl do 40 mm |  |  | m | 54.7 | 0 |  | 0 |  |  |  | základní |  | 0 | 0.00168 | 0.091896 | 0 | 0 | 4 | K | 2 | ROZPOCET | 0 | 0 | 0 | 0 | 0 | 1 | 0 | 4 | 1287979016
11 | K | 622212051 | Montáž kontaktního zateplení vnějšího ostění hl. špalety do 400 mm z polystyrenu tl do 40 mm |  |  | m | 37.76 | 0 |  | 0 |  |  |  | základní |  | 0 | 0.00331 | 0.12499 | 0 | 0 | 4 | K | 2 | ROZPOCET | 0 | 0 | 0 | 0 | 0 | 1 | 0 | 4 | -1881310871
12 | M | 283760320 | deska fasádní polystyrénová EPS1000 x 500 x 40 mm |  |  | m2 | 17.428 | 0 |  | 0 |  |  |  | základní |  | 0 | 0.0006 | 0.010457 | 0 | 0 | 8 | M | 2 | ROZPOCET | 0 | 0 | 0 | 0 | 0 | 1 | 0 | 4 | 1616745439
13 | M | 283763610 | deska z extrudovaného polystyrénu XPS III - (S,G,NF,) - 1250 x 600 x 30 mm |  |  | m2 | 6.947 | 0 |  | 0 |  |  |  | základní |  | 0 | 0.0009 | 0.0062523 | 0 | 0 | 8 | M | 2 | ROZPOCET | 0 | 0 | 0 | 0 | 0 | 1 | 0 | 4 | 567693303
14 | K | 622252001 | Montáž zakládacích soklových lišt kontaktního zateplení |  |  | m | 48.23 | 0 |  | 0 |  |  |  | základní |  | 0 | 6e-05 | 0.0028938 | 0 | 0 | 4 | K | 2 | ROZPOCET | 0 | 0 | 0 | 0 | 0 | 1 | 0 | 4 | 393602276
15 | M | 590516340 | lišta zakládací LO 143 mm tl.1,0mm |  |  | m | 50.642 | 0 |  | 0 |  |  |  | základní |  | 0 | 0.00052 | 0.026334 | 0 | 0 | 8 | M | 2 | ROZPOCET | 0 | 0 | 0 | 0 | 0 | 1 | 0 | 4 | 1276628327
16 | K | 622325102 | Oprava vnější vápenocementové hladké omítky složitosti 1 stěn v rozsahu do 30% |  |  | m2 | 213.4 | 0 |  | 0 |  |  |  | základní |  | 0 | 0.01146 | 2.4456 | 0 | 0 | 4 | K | 2 | ROZPOCET | 0 | 0 | 0 | 0 | 0 | 1 | 0 | 4 | -1834916629
17 | K | 622511111 | Tenkovrstvá akrylátová mozaiková střednězrnná omítka včetně penetrace vnějších stěn |  |  | m2 | 20.147 | 0 |  | 0 |  |  |  | základní |  | 0 | 0.00628 | 0.12652 | 0 | 0 | 4 | K | 2 | ROZPOCET | 0 | 0 | 0 | 0 | 0 | 1 | 0 | 4 | -1472052443
18 | K | 622531011 | Tenkovrstvá silikonová zrnitá omítka tl. 1,5 mm včetně penetrace vnějších stěn |  |  | m2 | 304.916 | 0 |  | 0 |  |  |  | základní |  | 0 | 0.00268 | 0.81717 | 0 | 0 | 4 | K | 2 | ROZPOCET | 0 | 0 | 0 | 0 | 0 | 1 | 0 | 4 | -462293646
19 | K | 629991011 | Zakrytí výplní otvorů a svislých ploch fólií přilepenou lepící páskou |  |  | m2 | 63.266 | 0 |  | 0 |  |  |  | základní |  | 0 | 0.00012 | 0.0075919 | 0 | 0 | 4 | K | 2 | ROZPOCET | 0 | 0 | 0 | 0 | 0 | 1 | 0 | 4 | -400760000
20 | K | 632450122 | Vyrovnávací cementový potěr tl do 30 mm ze suchých směsí provedený v pásu |  |  | m2 | 7.277 | 0 |  | 0 |  |  |  | základní |  | 0 | 0.063 | 0.45845 | 0 | 0 | 4 | K | 2 | ROZPOCET | 0 | 0 | 0 | 0 | 0 | 1 | 0 | 4 | 65251180
| 9 - Ostatní konstrukce a práce, bourání | [8 empty] | 0 | [5 empty] | 0 |  | 0 |  | 6.6323 | 1 | D | 1 | ROZPOCET | [6 empty] | 0
21 | K | 941111121 | Montáž lešení řadového trubkového lehkého s podlahami zatížení do 200 kg/m2 š do 1,2 m v do 10 m |  |  | m2 | 402 | 0 |  | 0 |  |  |  | základní |  | 0 | 0 | 0 | 0 | 0 | 4 | K | 2 | ROZPOCET | 0 | 0 | 0 | 0 | 0 | 1 | 0 | 4 | 1012538280
22 | K | 941111221 | Příplatek k lešení řadovému trubkovému lehkému s podlahami š 1,2 m v 10 m za první a ZKD den použití |  |  | m2 | 24120 | 0 |  | 0 |  |  |  | základní |  | 0 | 0 | 0 | 0 | 0 | 4 | K | 2 | ROZPOCET | 0 | 0 | 0 | 0 | 0 | 1 | 0 | 4 | 1352032979
23 | K | 941111821 | Demontáž lešení řadového trubkového lehkého s podlahami zatížení do 200 kg/m2 š do 1,2 m v do 10 m |  |  | m2 | 402 | 0 |  | 0 |  |  |  | základní |  | 0 | 0 | 0 | 0 | 0 | 4 | K | 2 | ROZPOCET | 0 | 0 | 0 | 0 | 0 | 1 | 0 | 4 | 780331937
24 | K | 944511111 | Montáž ochranné sítě z textilie z umělých vláken |  |  | m2 | 402 | 0 |  | 0 |  |  |  | základní |  | 0 | 0 | 0 | 0 | 0 | 4 | K | 2 | ROZPOCET | 0 | 0 | 0 | 0 | 0 | 1 | 0 | 4 | 1319715056
25 | K | 944511211 | Příplatek k ochranné síti za první a ZKD den použití |  |  | m2 | 24120 | 0 |  | 0 |  |  |  | základní |  | 0 | 0 | 0 | 0 | 0 | 4 | K | 2 | ROZPOCET | 0 | 0 | 0 | 0 | 0 | 1 | 0 | 4 | 2046757881
26 | K | 944511811 | Demontáž ochranné sítě z textilie z umělých vláken |  |  | m2 | 402 | 0 |  | 0 |  |  |  | základní |  | 0 | 0 | 0 | 0 | 0 | 4 | K | 2 | ROZPOCET | 0 | 0 | 0 | 0 | 0 | 1 | 0 | 4 | -1703939610
27 | K | 962081141 | Bourání příček ze skleněných tvárnic tl do 150 mm |  |  | m2 | 13.23 | 0 |  | 0 |  |  |  | základní |  | 0 | 0 | 0 | 0.082 | 1.0849 | 4 | K | 2 | ROZPOCET | 0 | 0 | 0 | 0 | 0 | 1 | 0 | 4 | 881541550
28 | K | 968072355 | Vybourání kovových rámů oken dvojitých včetně křídel pl do 2 m2 |  |  | m2 | 1.62 | 0 |  | 0 |  |  |  | základní |  | 0 | 0 | 0 | 0.061 | 0.09882 | 4 | K | 2 | ROZPOCET | 0 | 0 | 0 | 0 | 0 | 1 | 0 | 4 | 1665786960
29 | K | 968072356 | Vybourání kovových rámů oken dvojitých včetně křídel pl do 4 m2 |  |  | m2 | 13.125 | 0 |  | 0 |  |  |  | základní |  | 0 | 0 | 0 | 0.053 | 0.69563 | 4 | K | 2 | ROZPOCET | 0 | 0 | 0 | 0 | 0 | 1 | 0 | 4 | -1313234398
30 | K | 968072558 | Vybourání kovových vrat pl do 5 m2 |  |  | m2 | 10.887 | 0 |  | 0 |  |  |  | základní |  | 0 | 0 | 0 | 0.06 | 0.65322 | 4 | K | 2 | ROZPOCET | 0 | 0 | 0 | 0 | 0 | 1 | 0 | 4 | -1009892646
31 | K | 968072559 | Vybourání kovových vrat pl přes 5 m2 |  |  | m2 | 10.385 | 0 |  | 0 |  |  |  | základní |  | 0 | 0 | 0 | 0.066 | 0.68541 | 4 | K | 2 | ROZPOCET | 0 | 0 | 0 | 0 | 0 | 1 | 0 | 4 | 976102119
32 | K | 978015341 | Otlučení vnější vápenné nebo vápenocementové vnější omítky stupně členitosti 1 a 2 rozsahu do 30% |  |  | m2 | 213.4 | 0 |  | 0 |  |  |  | základní |  | 0 | 0 | 0 | 0.016 | 3.4144 | 4 | K | 2 | ROZPOCET | 0 | 0 | 0 | 0 | 0 | 1 | 0 | 4 | -1341241835
| 997 - Přesun sutě | [8 empty] | 0 | [5 empty] | 0 |  | 0 |  | 0 | 1 | D | 1 | ROZPOCET | [6 empty] | 0
33 | K | 997013152 | Vnitrostaveništní doprava suti a vybouraných hmot pro budovy v do 9 m s omezením mechanizace |  |  | t | 7.795 | 0 |  | 0 |  |  |  | základní |  | 0 | 0 | 0 | 0 | 0 | 4 | K | 2 | ROZPOCET | 0 | 0 | 0 | 0 | 0 | 1 | 0 | 4 | 1958690433
34 | K | 997013501 | Odvoz suti a vybouraných hmot na skládku nebo meziskládku do 1 km se složením |  |  | t | 7.795 | 0 |  | 0 |  |  |  | základní |  | 0 | 0 | 0 | 0 | 0 | 4 | K | 2 | ROZPOCET | 0 | 0 | 0 | 0 | 0 | 1 | 0 | 4 | -1908486080
35 | K | 997013509 | Příplatek k odvozu suti a vybouraných hmot na skládku ZKD 1 km přes 1 km |  |  | t | 70.155 | 0 |  | 0 |  |  |  | základní |  | 0 | 0 | 0 | 0 | 0 | 4 | K | 2 | ROZPOCET | 0 | 0 | 0 | 0 | 0 | 1 | 0 | 4 | 1938686485
36 | K | 997013803R | Poplatek za uložení stavebního odpadu z keramických materiálů na skládce (skládkovné) |  |  | t | 3.414 | 0 |  | 0 |  |  |  | základní |  | 0 | 0 | 0 | 0 | 0 | 4 | K | 2 | ROZPOCET | 0 | 0 | 0 | 0 | 0 | 1 | 0 | 4 | 1050952313
37 | K | 997013831 | Poplatek za uložení stavebního směsného odpadu na skládce (skládkovné) |  |  | t | 1.88 | 0 |  | 0 |  |  |  | základní |  | 0 | 0 | 0 | 0 | 0 | 4 | K | 2 | ROZPOCET | 0 | 0 | 0 | 0 | 0 | 1 | 0 | 4 | 794013641
| 998 - Přesun hmot | [8 empty] | 0 | [5 empty] | 0 |  | 0 |  | 0 | 1 | D | 1 | ROZPOCET | [6 empty] | 0
38 | K | 998011002 | Přesun hmot pro budovy zděné v do 12 m |  |  | t | 6.617 | 0 |  | 0 |  |  |  | základní |  | 0 | 0 | 0 | 0 | 0 | 4 | K | 2 | ROZPOCET | 0 | 0 | 0 | 0 | 0 | 1 | 0 | 4 | -165776462
| PSV - Práce a dodávky PSV | [8 empty] | 0 | [5 empty] | 0 |  | 2.8362 |  | 1.1631 | 2 | D | 0 | ROZPOCET | [6 empty] | 0
| 712 - Povlakové krytiny | [8 empty] | 0 | [5 empty] | 0 |  | 0.5152 |  | 0 | 2 | D | 1 | ROZPOCET | [6 empty] | 0
39 | K | 712361701 | Provedení povlakové krytiny střech do 10° fólií položenou volně s přilepením spojů |  |  | m2 | 137.2 | 0 |  | 0 |  |  |  | základní |  | 0 | 0.00019 | 0.026068 | 0 | 0 | 16 | K | 2 | ROZPOCET | 0 | 0 | 0 | 0 | 0 | 1 | 0 | 16 | -631295555
40 | M | 283220120 | fólie hydroizolační střešní tl 1,5 mm š 1300 mm šedá |  |  | m2 | 157.78 | 0 |  | 0 |  |  |  | základní |  | 0 | 0.0019 | 0.29978 | 0 | 0 | 32 | M | 2 | ROZPOCET | 0 | 0 | 0 | 0 | 0 | 1 | 0 | 16 | 1785729404
41 | K | 712361705 | Provedení povlakové krytiny střech fólií |  |  | m2 | 23.02 | 0 |  | 0 |  |  |  | základní |  | 0 | 3e-05 | 0.0006906 | 0 | 0 | 16 | K | 2 | ROZPOCET | 0 | 0 | 0 | 0 | 0 | 1 | 0 | 16 | 756801436
42 | M | 283291000 | páska těsnící teflonováCR 49 F 0,1 x 12 mm - 10 m |  |  | kus | 24.171 | 0 |  | 0 |  |  |  | základní |  | 0 | 0.00065 | 0.015711 | 0 | 0 | 32 | M | 2 | ROZPOCET | 0 | 0 | 0 | 0 | 0 | 1 | 0 | 16 | -1186943535
43 | K | 712391171 | Provedení povlakové krytiny střech do 10° podkladní textilní vrstvy |  |  | m2 | 274.4 | 0 |  | 0 |  |  |  | základní |  | 0 | 0 | 0 | 0 | 0 | 16 | K | 2 | ROZPOCET | 0 | 0 | 0 | 0 | 0 | 1 | 0 | 16 | 904200073
44 | M | 693110050 | geotextilie tkaná (polypropylen) PK-TEX PP 80 380 g/m2 |  |  | m2 | 362.894 | 0 |  | 0 |  |  |  | základní |  | 0 | 0.00031 | 0.1125 | 0 | 0 | 32 | M | 2 | ROZPOCET | 0 | 0 | 0 | 0 | 0 | 1 | 0 | 16 | 1491448197
45 | K | 712391175 | Provedení povlakové krytiny střech do 10° připevnění izolace kotvícími pásky nebo úhelníky |  |  | m | 23.02 | 0 |  | 0 |  |  |  | základní |  | 0 | 0 | 0 | 0 | 0 | 16 | K | 2 | ROZPOCET | 0 | 0 | 0 | 0 | 0 | 1 | 0 | 16 | -536067781
46 | K | 712391176 | Provedení povlakové krytiny střech do 10° připevnění izolace kotvícími terči |  |  | kus | 92.08 | 0 |  | 0 |  |  |  | základní |  | 0 | 0 | 0 | 0 | 0 | 16 | K | 2 | ROZPOCET | 0 | 0 | 0 | 0 | 0 | 1 | 0 | 16 | -648973018
47 | M | 283291000R01 | kotva teleskopická 285/100 |  |  | kus | 93 | 0 |  | 0 |  |  |  | základní |  | 0 | 0.00065 | 0.06045 | 0 | 0 | 32 | M | 2 | ROZPOCET | 0 | 0 | 0 | 0 | 0 | 1 | 0 | 16 | -406371607
48 | K | 998712202 | Přesun hmot procentní pro krytiny povlakové v objektech v do 12 m |  |  | % | 0 | 0 |  | 0 |  |  |  | základní |  | 0 | 0 | 0 | 0 | 0 | 16 | K | 2 | ROZPOCET | 0 | 0 | 0 | 0 | 0 | 1 | 0 | 16 | 1235515956
| 762 - Konstrukce tesařské | [8 empty] | 0 | [5 empty] | 0 |  | 0.64132 |  | 0 | 2 | D | 1 | ROZPOCET | [6 empty] | 0
49 | K | 762083111 | Impregnace řeziva proti dřevokaznému hmyzu a houbám máčením třída ohrožení 1 a 2 |  |  | m3 | 1.114 | 0 |  | 0 |  |  |  | základní |  | 0 | 0.00122 | 0.0013591 | 0 | 0 | 16 | K | 2 | ROZPOCET | 0 | 0 | 0 | 0 | 0 | 1 | 0 | 16 | -2023517425
50 | K | 762131177 | Montáž bednění stěn z hrubých prken na osovou vzdálenost do 250 mm |  |  | m2 | 23.02 | 0 |  | 0 |  |  |  | základní |  | 0 | 0 | 0 | 0 | 0 | 16 | K | 2 | ROZPOCET | 0 | 0 | 0 | 0 | 0 | 1 | 0 | 16 | 1402070184
51 | M | 605151110 | řezivo jehličnaté boční prkno jakost I.-II. 2 - 3 cm |  |  | m3 | 0.608 | 0 |  | 0 |  |  |  | základní |  | 0 | 0.55 | 0.3344 | 0 | 0 | 32 | M | 2 | ROZPOCET | 0 | 0 | 0 | 0 | 0 | 1 | 0 | 16 | 413375257
52 | K | 762332131 | Montáž vázaných kcí krovů pravidelných z hraněného řeziva průřezové plochy do 120 cm2 |  |  | m | 0.46 | 0 |  | 0 |  |  |  | základní |  | 0 | 0 | 0 | 0 | 0 | 16 | K | 2 | ROZPOCET | 0 | 0 | 0 | 0 | 0 | 1 | 0 | 16 | 2105760957
53 | M | 605120010 | řezivo jehličnaté hranol jakost I do 120 cm2 |  |  | m3 | 0.506 | 0 |  | 0 |  |  |  | základní |  | 0 | 0.55 | 0.2783 | 0 | 0 | 32 | M | 2 | ROZPOCET | 0 | 0 | 0 | 0 | 0 | 1 | 0 | 16 | -1746312734
54 | K | 762795000 | Spojovací prostředky pro montáž prostorových vázaných kcí |  |  | m3 | 1.114 | 0 |  | 0 |  |  |  | základní |  | 0 | 0.02447 | 0.02726 | 0 | 0 | 16 | K | 2 | ROZPOCET | 0 | 0 | 0 | 0 | 0 | 1 | 0 | 16 | -1554355614
55 | K | 998762202 | Přesun hmot procentní pro kce tesařské v objektech v do 12 m |  |  | % | 0 | 0 |  | 0 |  |  |  | základní |  | 0 | 0 | 0 | 0 | 0 | 16 | K | 2 | ROZPOCET | 0 | 0 | 0 | 0 | 0 | 1 | 0 | 16 | -2041023928
| 764 - Konstrukce klempířské | [8 empty] | 0 | [5 empty] | 0 |  | 0.19086 |  | 0.20266 | 2 | D | 1 | ROZPOCET | [6 empty] | 0
56 | K | 764002841 | Demontáž oplechování horních ploch zdí a nadezdívek do suti |  |  | m | 14.95 | 0 |  | 0 |  |  |  | základní |  | 0 | 0 | 0 | 0.00191 | 0.028555 | 16 | K | 2 | ROZPOCET | 0 | 0 | 0 | 0 | 0 | 1 | 0 | 16 | -411952039
57 | K | 764002851 | Demontáž oplechování parapetů do suti |  |  | m | 16.8 | 0 |  | 0 |  |  |  | základní |  | 0 | 0 | 0 | 0.00167 | 0.028056 | 16 | K | 2 | ROZPOCET | 0 | 0 | 0 | 0 | 0 | 1 | 0 | 16 | -159345893
58 | K | 764004801 | Demontáž podokapního žlabu do suti |  |  | m | 30.41 | 0 |  | 0 |  |  |  | základní |  | 0 | 0 | 0 | 0.0026 | 0.079066 | 16 | K | 2 | ROZPOCET | 0 | 0 | 0 | 0 | 0 | 1 | 0 | 16 | 1304092052
59 | K | 764004861 | Demontáž svodu do suti |  |  | m | 17 | 0 |  | 0 |  |  |  | základní |  | 0 | 0 | 0 | 0.00394 | 0.06698 | 16 | K | 2 | ROZPOCET | 0 | 0 | 0 | 0 | 0 | 1 | 0 | 16 | -603791756
60 | K | 764212633 | Oplechování štítu závětrnou lištou z Pz s povrchovou úpravou rš 250 mm |  |  | m | 15.5 | 0 |  | 0 |  |  |  | základní |  | 0 | 0.00218 | 0.03379 | 0 | 0 | 16 | K | 2 | ROZPOCET | 0 | 0 | 0 | 0 | 0 | 1 | 0 | 16 | 1736074530
61 | K | 764212649 | Oplechování štítu závětrnou lištou z Pz s povrchovou úpravou rš 800 mm |  |  | m | 1 | 0 |  | 0 |  |  |  | základní |  | 0 | 0.00692 | 0.00692 | 0 | 0 | 16 | K | 2 | ROZPOCET | 0 | 0 | 0 | 0 | 0 | 1 | 0 | 16 | -2025192585
62 | K | 764212662 | Oplechování rovné okapové hrany z Pz s povrchovou úpravou rš 200 mm |  |  | m | 10 | 0 |  | 0 |  |  |  | základní |  | 0 | 0.00184 | 0.0184 | 0 | 0 | 16 | K | 2 | ROZPOCET | 0 | 0 | 0 | 0 | 0 | 1 | 0 | 16 | 1177819445
63 | K | 764215611 | Oplechování horních ploch a atik bez rohů z Pz s povrch úpravou celoplošně lepené rš přes 800 mm do 1200 mm |  |  | m2 | 2.1 | 0 |  | 0 |  |  |  | základní |  | 0 | 0.00976 | 0.020496 | 0 | 0 | 16 | K | 2 | ROZPOCET | 0 | 0 | 0 | 0 | 0 | 1 | 0 | 16 | 800865301
64 | K | 764216606 | Oplechování rovných parapetů mechanicky kotvené z Pz s povrchovou úpravou rš 500 mm |  |  | m | 18.9 | 0 |  | 0 |  |  |  | základní |  | 0 | 0.00438 | 0.082782 | 0 | 0 | 16 | K | 2 | ROZPOCET | 0 | 0 | 0 | 0 | 0 | 1 | 0 | 16 | -788096792
65 | K | 764751112R | Odpadní trouby kruhové rovné SROR D 100 mm |  |  | m | 7 | 0 |  | 0 |  |  |  | základní |  | 0 | 0.00172 | 0.01204 | 0 | 0 | 16 | K | 2 | ROZPOCET | 0 | 0 | 0 | 0 | 0 | 1 | 0 | 16 | 1987979936
66 | K | 764751122R | Odpadní trouby spodní díl BUTK D 100 mm |  |  | kus | 1 | 0 |  | 0 |  |  |  | základní |  | 0 | 0.00038 | 0.00038 | 0 | 0 | 16 | K | 2 | ROZPOCET | 0 | 0 | 0 | 0 | 0 | 1 | 0 | 16 | -1568042175
67 | K | 764751132R | Odpadní trouby koleno BK D 100 mm |  |  | kus | 2 | 0 |  | 0 |  |  |  | základní |  | 0 | 0.00038 | 0.00076 | 0 | 0 | 16 | K | 2 | ROZPOCET | 0 | 0 | 0 | 0 | 0 | 1 | 0 | 16 | -974068564
68 | K | 764751152R | Odpadní trouby odskok SOKN D 100 mm |  |  | kus | 1 | 0 |  | 0 |  |  |  | základní |  | 0 | 0.00038 | 0.00038 | 0 | 0 | 16 | K | 2 | ROZPOCET | 0 | 0 | 0 | 0 | 0 | 1 | 0 | 16 | 998369855
69 | K | 764751162R | Odpadní trouby napojovací prvek SKM D 100 mm |  |  | kus | 1 | 0 |  | 0 |  |  |  | základní |  | 0 | 0.00025 | 0.00025 | 0 | 0 | 16 | K | 2 | ROZPOCET | 0 | 0 | 0 | 0 | 0 | 1 | 0 | 16 | -1393255034
70 | K | 764751171R | Odpadní trouby lapač nečistot RT s objímkou MRT universální |  |  | kus | 1 | 0 |  | 0 |  |  |  | základní |  | 0 | 0.0004 | 0.0004 | 0 | 0 | 16 | K | 2 | ROZPOCET | 0 | 0 | 0 | 0 | 0 | 1 | 0 | 16 | 358859452
71 | K | 764761122R | Žlaby podokapní půlkruhové R velikost 150 mm s háky KFL |  |  | m | 10 | 0 |  | 0 |  |  |  | základní |  | 0 | 0.00136 | 0.0136 | 0 | 0 | 16 | K | 2 | ROZPOCET | 0 | 0 | 0 | 0 | 0 | 1 | 0 | 16 | -1319014038
72 | K | 764761172R | Žlaby čelo půlkruhové RGT velikost 150 mm |  |  | kus | 2 | 0 |  | 0 |  |  |  | základní |  | 0 | 8e-05 | 0.00016 | 0 | 0 | 16 | K | 2 | ROZPOCET | 0 | 0 | 0 | 0 | 0 | 1 | 0 | 16 | -1117518763
73 | K | 764761232R | Žlaby kotlík SOK k půlkruhovým žlabům velikost 150 mm |  |  | kus | 1 | 0 |  | 0 |  |  |  | základní |  | 0 | 0.00025 | 0.00025 | 0 | 0 | 16 | K | 2 | ROZPOCET | 0 | 0 | 0 | 0 | 0 | 1 | 0 | 16 | -316673673
74 | K | 764761242R | Žlaby filtrační vložka kotlíku RSIL velikost 150 mm |  |  | kus | 1 | 0 |  | 0 |  |  |  | základní |  | 0 | 0.00025 | 0.00025 | 0 | 0 | 16 | K | 2 | ROZPOCET | 0 | 0 | 0 | 0 | 0 | 1 | 0 | 16 | -1230779964
75 | K | 998764102 | Přesun hmot tonážní pro konstrukce klempířské v objektech v do 12 m |  |  | t | 0.191 | 0 |  | 0 |  |  |  | základní |  | 0 | 0 | 0 | 0 | 0 | 16 | K | 2 | ROZPOCET | 0 | 0 | 0 | 0 | 0 | 1 | 0 | 16 | 715163776
76 | K | 998764202 | Přesun hmot procentní pro konstrukce klempířské v objektech v do 12 m |  |  | % | 0 | 0 |  | 0 |  |  |  | základní |  | 0 | 0 | 0 | 0 | 0 | 16 | K | 2 | ROZPOCET | 0 | 0 | 0 | 0 | 0 | 1 | 0 | 16 | -498363076
| 766 - Konstrukce truhlářské | [8 empty] | 0 | [5 empty] | 0 |  | 0.2127 |  | 0 | 2 | D | 1 | ROZPOCET | [6 empty] | 0
77 | K | 766622132R | Montáž plastových oken plochy přes 1 m2 otevíravých výšky do 2,5 m s rámem do zdiva |  |  | kus | 12 | 0 |  | 0 |  |  |  | základní |  | 0 | 0.00025 | 0.003 | 0 | 0 | 16 | K | 2 | ROZPOCET | 0 | 0 | 0 | 0 | 0 | 1 | 0 | 16 | -1958071167
78 | M | 611400140R1 | okno plastové bílé šestikřídlé, dolní křídla vyklápěcí, horní křídla otvíravá a 300 x 175 cm, Uw=0,95 WmK |  |  | kus | 3 | 0 |  | 0 |  |  |  | základní |  | 0 | 0.0093 | 0.0279 | 0 | 0 | 32 | M | 2 | ROZPOCET | 0 | 0 | 0 | 0 | 0 | 1 | 0 | 16 | 1722557617
79 | M | 611400140R2 | okno plastové bílé dvoukřídlé, křídlo otvíravé + otvíravé 180 x 150 cm, vč. interiér. plast. parapetu, Uw=0,95 WmK |  |  | kus | 4 | 0 |  | 0 |  |  |  | základní |  | 0 | 0.0093 | 0.0372 | 0 | 0 | 32 | M | 2 | ROZPOCET | 0 | 0 | 0 | 0 | 0 | 1 | 0 | 16 | -70397717
80 | M | 611400140R3 | okno plastové bílé jednokřídlé, otvíravé 90 x 150 cm, vč. interiér. plast. parapetu, Uw=0,95 WmK |  |  | kus | 1 | 0 |  | 0 |  |  |  | základní |  | 0 | 0.0093 | 0.0093 | 0 | 0 | 32 | M | 2 | ROZPOCET | 0 | 0 | 0 | 0 | 0 | 1 | 0 | 16 | 1159441565
81 | M | 611400140R5 | okno plastové bílé čtyřkřídlé, dolní křídla vyklápěcí, horní křídla otvíravá 180 x 175 cm, Uw=0,95 WmK |  |  | kus | 1 | 0 |  | 0 |  |  |  | základní |  | 0 | 0.0093 | 0.0093 | 0 | 0 | 32 | M | 2 | ROZPOCET | 0 | 0 | 0 | 0 | 0 | 1 | 0 | 16 | -1027564970
82 | M | 611432570R1 | dveře plastové bílé jednokřídlé otvíravé 80 x 197 cm, vč. samozavírače, Ud=1,2 WmK |  |  | kus | 2 | 0 |  | 0 |  |  |  | základní |  | 0 | 0.042 | 0.084 | 0 | 0 | 32 | M | 2 | ROZPOCET | 0 | 0 | 0 | 0 | 0 | 1 | 0 | 16 | -1039397714
83 | M | 611432570R2 | dveře plastové bílé dvoukřídlé otvíravé s nadsvětlíkem 150 x 237 cm, vč. samozavírače, Ud=1,2 WmK |  |  | kus | 1 | 0 |  | 0 |  |  |  | základní |  | 0 | 0.042 | 0.042 | 0 | 0 | 32 | M | 2 | ROZPOCET | 0 | 0 | 0 | 0 | 0 | 1 | 0 | 16 | 899103331
84 | K | 998766102 | Přesun hmot tonážní pro konstrukce truhlářské v objektech v do 12 m |  |  | t | 0.213 | 0 |  | 0 |  |  |  | základní |  | 0 | 0 | 0 | 0 | 0 | 16 | K | 2 | ROZPOCET | 0 | 0 | 0 | 0 | 0 | 1 | 0 | 16 | 20597432
| 767 - Konstrukce zámečnické | [8 empty] | 0 | [5 empty] | 0 |  | 1.2761 |  | 0.9604 | 2 | D | 1 | ROZPOCET | [6 empty] | 0
85 | K | 767111180 | Montáž stěn pro zasklení z ocelových profilů přes 350 kg |  |  | kg | 177.19 | 0 |  | 0 |  |  |  | základní |  | 0 | 0.00034 | 0.060245 | 0 | 0 | 16 | K | 2 | ROZPOCET | 0 | 0 | 0 | 0 | 0 | 1 | 0 | 16 | -1765480179
86 | K | 767391112 | Montáž krytiny z tvarovaných plechů šroubováním |  |  | m2 | 137.2 | 0 |  | 0 |  |  |  | základní |  | 0 | 0.00028 | 0.038416 | 0 | 0 | 16 | K | 2 | ROZPOCET | 0 | 0 | 0 | 0 | 0 | 1 | 0 | 16 | 1348611655
87 | M | 154841110 | profil trapézový TR 40(S)/160 tl 0,75 mm |  |  | m2 | 150.909 | 0 |  | 0 |  |  |  | základní |  | 0 | 0.0078 | 1.1771 | 0 | 0 | 32 | M | 2 | ROZPOCET | 0 | 0 | 0 | 0 | 0 | 1 | 0 | 16 | 1882571377
88 | K | 767392802 | Demontáž krytin střech z plechů šroubovaných |  |  | m2 | 137.2 | 0 |  | 0 |  |  |  | základní |  | 0 | 0 | 0 | 0.007 | 0.9604 | 16 | K | 2 | ROZPOCET | 0 | 0 | 0 | 0 | 0 | 1 | 0 | 16 | 1056665429
89 | K | 767651220R | Dodávka a montáž vrat dvoukřídlých otvíravých prosklených 3100 x 2600 mm, barva bílá, Ud=1,4 WmK |  |  | kus | 1 | 0 |  | 0 |  |  |  | základní |  | 0 | 0.00033 | 0.00033 | 0 | 0 | 16 | K | 2 | ROZPOCET | 0 | 0 | 0 | 0 | 0 | 1 | 0 | 16 | 1663840661
90 | K | 998767202 | Přesun hmot procentní pro zámečnické konstrukce v objektech v do 12 m |  |  | % | 0 | 0 |  | 0 |  |  |  | základní |  | 0 | 0 | 0 | 0 | 0 | 16 | K | 2 | ROZPOCET | 0 | 0 | 0 | 0 | 0 | 1 | 0 | 16 | -791803113
| 783 - Dokončovací práce - nátěry | [8 empty] | 0 | [5 empty] | 0 |  | 0 |  | 0 | 2 | D | 1 | ROZPOCET | [6 empty] | 0
91 | K | 783801503 | Omytí omítek tlakovou vodou před provedením nátěru |  |  | m2 | 242.332 | 0 |  | 0 |  |  |  | základní |  | 0 | 0 | 0 | 0 | 0 | 16 | K | 2 | ROZPOCET | 0 | 0 | 0 | 0 | 0 | 1 | 0 | 16 | 662257005
| VP - Vícepráce | [8 empty] | 0 | [11 empty] | D | 0 | PN | [6 empty] | 0

## Objekt C - Ochrana před bleskem
| List obsahuje: |  | 1) Krycí list rozpočtu |  | 2) Rekapitulace rozpočtu |  |  | 3) Rozpočet |  |  | Zpět na list: | Rekapitulace stavby
optimalizováno pro tisk sestav ve formátu A4 - na výšku | [11 empty] | >> skryté sloupce << | [9 empty] | {30c045ff-1d95-48c5-adb7-a8ee0630c71b}
2
KRYCÍ LIST ROZPOČTU | [12 empty] | v --- níže se nacházejí doplnkové a pomocné údaje k sestavám --- v | [8 empty] | False
| Stavba: |  | Realizace úspor energie - SŠ automobilní Holice, dílny C, D, E, F a G
| Objekt: |  | 001 - Objekt C
| Část: |  | 02 - Ochrana před bleskem
| JKSO: | [7 empty] | CC-CZ:
| Místo: |  | Holice | [5 empty] | Datum: |  | 16. 1. 2018
| Objednatel: | [7 empty] | IČ: |  | 70892822
|  | Pardubický kraj, Komenského nám. 125, Pardubice | [6 empty] | DIČ: |  | CZ70892822
| Zhotovitel: | [7 empty] | IČ: |  | Vyplň údaj
|  | Vyplň údaj | [6 empty] | DIČ: |  | Vyplň údaj
| Projektant: | [7 empty] | IČ: |  | 64255727
|  | ApA Architektonicko-projekt.ateliér Vamberk s.r.o. | [6 empty] | DIČ: |  | CZ64255727
| Zpracovatel: | [7 empty] | IČ:
|  | Ing. I. Černá | [6 empty] | DIČ:
Poznámka:
| Náklady z rozpočtu | [7 empty] | 0
| Ostatní náklady | [7 empty] | 0
| Cena bez DPH | [7 empty] | 0
| DPH | základní | 21% | ze | 0 |  |  |  | 0
|  | snížená | 15% | ze | 0 |  |  |  | 0
|  | zákl. přenesená | 21% | ze | 0 |  |  |  | 0
|  | sníž. přenesená | 15% | ze | 0 |  |  |  | 0
|  | nulová | 0% | ze | 0 |  |  |  | 0
| Cena s DPH |  |  | v | CZK |  |  | 0
| Projektant |  |  |  |  | Zpracovatel
| Datum a podpis: |  |  | Razítko |  | Datum a podpis: |  |  |  | Razítko
| Objednavatel |  |  |  |  | Zhotovitel
| Datum a podpis: |  |  | Razítko |  | Datum a podpis: |  |  |  | Razítko
REKAPITULACE ROZPOČTU
Stavba: |  |  | Realizace úspor energie - SŠ automobilní Holice, dílny C, D, E, F a G
Objekt: |  |  | 001 - Objekt C
Část: |  |  | 02 - Ochrana před bleskem
Místo: |  |  | Holice |  |  |  | Datum: |  | 16. 1. 2018
Objednatel: |  |  | Pardubický kraj, Komenského nám. 125, Pardubice |  |  |  | Projektant: |  | ApA Architektonicko-projekt.ateliér Vamberk s.r.o.
Zhotovitel: |  |  | Vyplň údaj |  |  |  | Zpracovatel: |  | Ing. I. Černá
Kód - Popis | [9 empty] | Cena celkem [CZK]
1) Náklady z rozpočtu | [9 empty] | 0 | [12 empty] | -1
| PSV - Práce a dodávky PSV | [8 empty] | 0
| 741 - Elektroinstalace - silnoproud | [8 empty] | 0
| 743 - Elektromontáže - hrubá montáž | [8 empty] | 0
2) Ostatní náklady | [9 empty] | 0 |  |  |  | DPH
| Zařízení staveniště | [8 empty] | 0 |  |  |  | základní | [9 empty] | VRN | 0 | 0 | 0 | 0 | 0 | 1
| Projektové práce | [8 empty] | 0 |  |  |  | základní | [9 empty] | VRN | 0 | 0 | 0 | 0 | 0 | 1
| Územní vlivy | [8 empty] | 0 |  |  |  | základní | [9 empty] | VRN | 0 | 0 | 0 | 0 | 0 | 1
| Provozní vlivy | [8 empty] | 0 |  |  |  | základní | [9 empty] | VRN | 0 | 0 | 0 | 0 | 0 | 1
| Jiné VRN | [8 empty] | 0 |  |  |  | základní | [9 empty] | VRN | 0 | 0 | 0 | 0 | 0 | 1
| Kompletační činnost | [8 empty] | 0 |  |  |  | základní | [9 empty] | KOMPLETACNA | 0 | 0 | 0 | 0 | 0 | 1
Celkové náklady za stavbu 1) + 2) | [7 empty] | 0
ROZPOČET
Stavba: |  |  | Realizace úspor energie - SŠ automobilní Holice, dílny C, D, E, F a G
Objekt: |  |  | 001 - Objekt C
Část: |  |  | 02 - Ochrana před bleskem
Místo: |  |  | Holice |  |  |  | Datum: |  | 16. 1. 2018
Objednatel: |  |  | Pardubický kraj, Komenského nám. 125, Pardubice |  |  |  | Projektant: |  | ApA Architektonicko-projekt.ateliér Vamberk s.r.o.
Zhotovitel: |  |  | Vyplň údaj |  |  |  | Zpracovatel: |  | Ing. I. Černá
PČ | Typ | Kód | Popis |  |  | MJ | Množství | J.cena [CZK] |  | Cena celkem [CZK] |  |  | Poznámka | DPH | J. Nh [h] | Nh celkem [h] | J. hmotnost [t] | Hmotnost celkem [t] | J. suť [t] | Suť Celkem [t]
Náklady z rozpočtu | [9 empty] | 0 | [5 empty] | 0 |  | 5e-05 |  | 0.07787 |  | D | -1 | [7 empty] | 0
| PSV - Práce a dodávky PSV | [8 empty] | 0 | [5 empty] | 0 |  | 5e-05 |  | 0.07787 | 2 | D | 0 | ROZPOCET | [6 empty] | 0
| 741 - Elektroinstalace - silnoproud | [8 empty] | 0 | [5 empty] | 0 |  | 0 |  | 0.07787 | 2 | D | 1 | ROZPOCET | [6 empty] | 0
1 | K | 741421811 | Demontáž drátu nebo lana svodového vedení D do 8 mm kolmý svod |  |  | m | 40 | 0 |  | 0 |  |  |  | základní |  | 0 | 0 | 0 | 0.0004 | 0.016 | 16 | K | 2 | ROZPOCET | 0 | 0 | 0 | 0 | 0 | 1 | 0 | 16 | -1120845784
2 | K | 741421821 | Demontáž drátu nebo lana svodového vedení D do 8 mm rovná střecha |  |  | m | 36 | 0 |  | 0 |  |  |  | základní |  | 0 | 0 | 0 | 0.0004 | 0.0144 | 16 | K | 2 | ROZPOCET | 0 | 0 | 0 | 0 | 0 | 1 | 0 | 16 | -1424353622
3 | K | 741421843 | Demontáž svorky šroubové hromosvodné se 2 šrouby |  |  | kus | 30 | 0 |  | 0 |  |  |  | základní |  | 0 | 0 | 0 | 0.00025 | 0.0075 | 16 | K | 2 | ROZPOCET | 0 | 0 | 0 | 0 | 0 | 1 | 0 | 16 | 1278912361
4 | K | 741421845 | Demontáž svorky šroubové hromosvodné se 3 šrouby a více šrouby |  |  | kus | 10 | 0 |  | 0 |  |  |  | základní |  | 0 | 0 | 0 | 0.00045 | 0.0045 | 16 | K | 2 | ROZPOCET | 0 | 0 | 0 | 0 | 0 | 1 | 0 | 16 | 1415446684
5 | K | 741421855 | Demontáž vedení hromosvodné-podpěra střešní pro plochou střechu |  |  | kus | 54 | 0 |  | 0 |  |  |  | základní |  | 0 | 0 | 0 | 0.00028 | 0.01512 | 16 | K | 2 | ROZPOCET | 0 | 0 | 0 | 0 | 0 | 1 | 0 | 16 | 899905721
6 | K | 741421861 | Demontáž vedení hromosvodné-podpěra svislého vedení šroubovaného |  |  | kus | 35 | 0 |  | 0 |  |  |  | základní |  | 0 | 0 | 0 | 0.00021 | 0.00735 | 16 | K | 2 | ROZPOCET | 0 | 0 | 0 | 0 | 0 | 1 | 0 | 16 | 1132641345
7 | K | 741421873 | Demontáž vedení hromosvodné-ochranného úhelníku délky přes 1,4 m |  |  | kus | 5 | 0 |  | 0 |  |  |  | základní |  | 0 | 0 | 0 | 0.0026 | 0.013 | 16 | K | 2 | ROZPOCET | 0 | 0 | 0 | 0 | 0 | 1 | 0 | 16 | -1270902936
8 | K | 741810001 | Celková prohlídka elektrického rozvodu a zařízení do 100 000,- Kč |  |  | kus | 1 | 0 |  | 0 |  |  |  | základní |  | 0 | 0 | 0 | 0 | 0 | 16 | K | 2 | ROZPOCET | 0 | 0 | 0 | 0 | 0 | 1 | 0 | 16 | 1592394039
9 | K | 741820001 | Měření zemních odporů zemniče |  |  | kus | 10 | 0 |  | 0 |  |  |  | základní |  | 0 | 0 | 0 | 0 | 0 | 16 | K | 2 | ROZPOCET | 0 | 0 | 0 | 0 | 0 | 1 | 0 | 16 | 594851164
| 743 - Elektromontáže - hrubá montáž | [8 empty] | 0 | [5 empty] | 0 |  | 5e-05 |  | 0 | 2 | D | 1 | ROZPOCET | [6 empty] | 0
10 | K | 210220431 | Montáž vedení hromosvodné - tvarování prvků |  |  | kus | 20 | 0 |  | 0 |  |  |  | základní |  | 0 | 0 | 0 | 0 | 0 | 64 | K | 2 | ROZPOCET | 0 | 0 | 0 | 0 | 0 | 1 | 0 | 64 | -1345791173
11 | K | 741420001 | Montáž drát nebo lano hromosvodné svodové D do 10 mm s podpěrou |  |  | m | 76 | 0 |  | 0 |  |  |  | základní |  | 0 | 0 | 0 | 0 | 0 | 16 | K | 2 | ROZPOCET | 0 | 0 | 0 | 0 | 0 | 1 | 0 | 16 | -928926948
12 | K | 741420021 | Montáž svorka hromosvodná se 2 šrouby |  |  | kus | 30 | 0 |  | 0 |  |  |  | základní |  | 0 | 0 | 0 | 0 | 0 | 16 | K | 2 | ROZPOCET | 0 | 0 | 0 | 0 | 0 | 1 | 0 | 16 | 252151851
13 | K | 741420022 | Montáž svorka hromosvodná se 3 šrouby |  |  | kus | 10 | 0 |  | 0 |  |  |  | základní |  | 0 | 0 | 0 | 0 | 0 | 16 | K | 2 | ROZPOCET | 0 | 0 | 0 | 0 | 0 | 1 | 0 | 16 | -1019195537
14 | K | 741420051 | Montáž vedení hromosvodné-úhelník nebo trubka s držáky do zdiva |  |  | kus | 5 | 0 |  | 0 |  |  |  | základní |  | 0 | 0 | 0 | 0 | 0 | 16 | K | 2 | ROZPOCET | 0 | 0 | 0 | 0 | 0 | 1 | 0 | 16 | -1081874879
15 | K | R1 | Žebřík do 7m |  |  | kus | 5 | 0 |  | 0 |  |  |  | základní |  | 0 | 0 | 0 | 0 | 0 | 16 | K | 2 | ROZPOCET | 0 | 0 | 0 | 0 | 0 | 1 | 0 | 16 | 500823346
16 | M | 354421100 | štítek plastový |  |  | kus | 5 | 0 |  | 0 |  |  |  | základní |  | 0 | 1e-05 | 5e-05 | 0 | 0 | 32 | M | 2 | ROZPOCET | 0 | 0 | 0 | 0 | 0 | 1 | 0 | 16 | 1051837949
| VP - Vícepráce | [8 empty] | 0 | [11 empty] | D | 0 | PN | [6 empty] | 0

## Objekt D - Stavební práce
| List obsahuje: |  | 1) Krycí list rozpočtu |  | 2) Rekapitulace rozpočtu |  |  | 3) Rozpočet |  |  | Zpět na list: | Rekapitulace stavby
optimalizováno pro tisk sestav ve formátu A4 - na výšku | [11 empty] | >> skryté sloupce << | [9 empty] | {007223ee-4f77-4718-bb76-b875996aaf17}
2
KRYCÍ LIST ROZPOČTU | [12 empty] | v --- níže se nacházejí doplnkové a pomocné údaje k sestavám --- v | [8 empty] | False
| Stavba: |  | Realizace úspor energie - SŠ automobilní Holice, dílny C, D, E, F a G
| Objekt: |  | 002 - Objekt D
| Část: |  | 01 - Stavební práce
| JKSO: | [7 empty] | CC-CZ:
| Místo: |  | Holice | [5 empty] | Datum: |  | 16. 1. 2018
| Objednatel: | [7 empty] | IČ: |  | 70892822
|  | Pardubický kraj, Komenského nám. 125, Pardubice | [6 empty] | DIČ: |  | CZ70892822
| Zhotovitel: | [7 empty] | IČ: |  | Vyplň údaj
|  | Vyplň údaj | [6 empty] | DIČ: |  | Vyplň údaj
| Projektant: | [7 empty] | IČ: |  | 64255727
|  | ApA Architektonicko-projekt.ateliér Vamberk s.r.o. | [6 empty] | DIČ: |  | CZ64255727
| Zpracovatel: | [7 empty] | IČ:
|  | Ing. I. Černá | [6 empty] | DIČ:
Poznámka:
| Náklady z rozpočtu | [7 empty] | 0
| Ostatní náklady | [7 empty] | 0
| Cena bez DPH | [7 empty] | 0
| DPH | základní | 21% | ze | 0 |  |  |  | 0
|  | snížená | 15% | ze | 0 |  |  |  | 0
|  | zákl. přenesená | 21% | ze | 0 |  |  |  | 0
|  | sníž. přenesená | 15% | ze | 0 |  |  |  | 0
|  | nulová | 0% | ze | 0 |  |  |  | 0
| Cena s DPH |  |  | v | CZK |  |  | 0
| Projektant |  |  |  |  | Zpracovatel
| Datum a podpis: |  |  | Razítko |  | Datum a podpis: |  |  |  | Razítko
| Objednavatel |  |  |  |  | Zhotovitel
| Datum a podpis: |  |  | Razítko |  | Datum a podpis: |  |  |  | Razítko
REKAPITULACE ROZPOČTU
Stavba: |  |  | Realizace úspor energie - SŠ automobilní Holice, dílny C, D, E, F a G
Objekt: |  |  | 002 - Objekt D
Část: |  |  | 01 - Stavební práce
Místo: |  |  | Holice |  |  |  | Datum: |  | 16. 1. 2018
Objednatel: |  |  | Pardubický kraj, Komenského nám. 125, Pardubice |  |  |  | Projektant: |  | ApA Architektonicko-projekt.ateliér Vamberk s.r.o.
Zhotovitel: |  |  | Vyplň údaj |  |  |  | Zpracovatel: |  | Ing. I. Černá
Kód - Popis | [9 empty] | Cena celkem [CZK]
1) Náklady z rozpočtu | [9 empty] | 0 | [12 empty] | -1
| HSV - Práce a dodávky HSV | [8 empty] | 0
| 6 - Úpravy povrchů, podlahy a osazování výplní | [8 empty] | 0
| 9 - Ostatní konstrukce a práce, bourání | [8 empty] | 0
| 997 - Přesun sutě | [8 empty] | 0
| 998 - Přesun hmot | [8 empty] | 0
| PSV - Práce a dodávky PSV | [8 empty] | 0
| 712 - Povlakové krytiny | [8 empty] | 0
| 713 - Izolace tepelné | [8 empty] | 0
| 763 - Konstrukce suché výstavby | [8 empty] | 0
| 764 - Konstrukce klempířské | [8 empty] | 0
| 765 - Krytina skládaná | [8 empty] | 0
| 766 - Konstrukce truhlářské | [8 empty] | 0
| 767 - Konstrukce zámečnické | [8 empty] | 0
| 783 - Dokončovací práce - nátěry | [8 empty] | 0
2) Ostatní náklady | [9 empty] | 0 |  |  |  | DPH
| Zařízení staveniště | [8 empty] | 0 |  |  |  | základní | [9 empty] | VRN | 0 | 0 | 0 | 0 | 0 | 1
| Projektové práce | [8 empty] | 0 |  |  |  | základní | [9 empty] | VRN | 0 | 0 | 0 | 0 | 0 | 1
| Územní vlivy | [8 empty] | 0 |  |  |  | základní | [9 empty] | VRN | 0 | 0 | 0 | 0 | 0 | 1
| Provozní vlivy | [8 empty] | 0 |  |  |  | základní | [9 empty] | VRN | 0 | 0 | 0 | 0 | 0 | 1
| Jiné VRN | [8 empty] | 0 |  |  |  | základní | [9 empty] | VRN | 0 | 0 | 0 | 0 | 0 | 1
| Kompletační činnost | [8 empty] | 0 |  |  |  | základní | [9 empty] | KOMPLETACNA | 0 | 0 | 0 | 0 | 0 | 1
Celkové náklady za stavbu 1) + 2) | [7 empty] | 0
ROZPOČET
Stavba: |  |  | Realizace úspor energie - SŠ automobilní Holice, dílny C, D, E, F a G
Objekt: |  |  | 002 - Objekt D
Část: |  |  | 01 - Stavební práce
Místo: |  |  | Holice |  |  |  | Datum: |  | 16. 1. 2018
Objednatel: |  |  | Pardubický kraj, Komenského nám. 125, Pardubice |  |  |  | Projektant: |  | ApA Architektonicko-projekt.ateliér Vamberk s.r.o.
Zhotovitel: |  |  | Vyplň údaj |  |  |  | Zpracovatel: |  | Ing. I. Černá
PČ | Typ | Kód | Popis |  |  | MJ | Množství | J.cena [CZK] |  | Cena celkem [CZK] |  |  | Poznámka | DPH | J. Nh [h] | Nh celkem [h] | J. hmotnost [t] | Hmotnost celkem [t] | J. suť [t] | Suť Celkem [t]
Náklady z rozpočtu | [9 empty] | 0 | [5 empty] | 0 |  | 21.8762 |  | 10.3431 |  | D | -1 | [7 empty] | 0
| HSV - Práce a dodávky HSV | [8 empty] | 0 | [5 empty] | 0 |  | 12.6757 |  | 9.5089 | 1 | D | 0 | ROZPOCET | [6 empty] | 0
| 6 - Úpravy povrchů, podlahy a osazování výplní | [8 empty] | 0 | [5 empty] | 0 |  | 12.6757 |  | 0 | 1 | D | 1 | ROZPOCET | [6 empty] | 0
1 | K | 622131121 | Penetrace akrylát-silikon vnějších stěn nanášená ručně |  |  | m2 | 491.437 | 0 |  | 0 |  |  |  | základní |  | 0 | 0.00026 | 0.12777 | 0 | 0 | 4 | K | 2 | ROZPOCET | 0 | 0 | 0 | 0 | 0 | 1 | 0 | 4 | -1449422355
2 | K | 622143003 | Montáž omítkových plastových nebo pozinkovaných rohových profilů s tkaninou |  |  | m | 223.76 | 0 |  | 0 |  |  |  | základní |  | 0 | 0 | 0 | 0 | 0 | 4 | K | 2 | ROZPOCET | 0 | 0 | 0 | 0 | 0 | 1 | 0 | 4 | -1988802058
3 | M | 590514800 | lišta rohová Al 10/10 cm s tkaninou bal. 2,5 m |  |  | m | 234.948 | 0 |  | 0 |  |  |  | základní |  | 0 | 3e-05 | 0.0070484 | 0 | 0 | 8 | M | 2 | ROZPOCET | 0 | 0 | 0 | 0 | 0 | 1 | 0 | 4 | 1960247762
4 | K | 622143004 | Montáž omítkových samolepících začišťovacích profilů (APU lišt) |  |  | m | 153.21 | 0 |  | 0 |  |  |  | základní |  | 0 | 0 | 0 | 0 | 0 | 4 | K | 2 | ROZPOCET | 0 | 0 | 0 | 0 | 0 | 1 | 0 | 4 | 96242323
5 | M | 590514760R | profil okenní začišťovací - APU lišta |  |  | m | 160.871 | 0 |  | 0 |  |  |  | základní |  | 0 | 4e-05 | 0.0064348 | 0 | 0 | 8 | M | 2 | ROZPOCET | 0 | 0 | 0 | 0 | 0 | 1 | 0 | 4 | 1550755556
6 | K | 622211021 | Montáž kontaktního zateplení vnějších stěn z polystyrénových desek tl do 120 mm |  |  | m2 | 97.584 | 0 |  | 0 |  |  |  | základní |  | 0 | 0.00832 | 0.8119 | 0 | 0 | 4 | K | 2 | ROZPOCET | 0 | 0 | 0 | 0 | 0 | 1 | 0 | 4 | 1250773329
7 | M | 283763550 | deska fasádní polystyrénová izolační (EPS P) 1250 x 600 x 120 mm |  |  | m2 | 99.536 | 0 |  | 0 |  |  |  | základní |  | 0 | 0.0042 | 0.41805 | 0 | 0 | 8 | M | 2 | ROZPOCET | 0 | 0 | 0 | 0 | 0 | 1 | 0 | 4 | 70133618
8 | K | 622211031 | Montáž kontaktního zateplení vnějších stěn z polystyrénových desek tl do 160 mm |  |  | m2 | 357.121 | 0 |  | 0 |  |  |  | základní |  | 0 | 0.0085 | 3.0355 | 0 | 0 | 4 | K | 2 | ROZPOCET | 0 | 0 | 0 | 0 | 0 | 1 | 0 | 4 | 922574322
9 | M | 283760420 | deska fasádní polystyrénová EPS 1000 x 500 x 140 mm |  |  | m2 | 364.263 | 0 |  | 0 |  |  |  | základní |  | 0 | 0.0021 | 0.76495 | 0 | 0 | 8 | M | 2 | ROZPOCET | 0 | 0 | 0 | 0 | 0 | 1 | 0 | 4 | 751367634
10 | K | 622212001 | Montáž kontaktního zateplení vnějšího ostění hl. špalety do 200 mm z polystyrenu tl do 40 mm |  |  | m | 128.85 | 0 |  | 0 |  |  |  | základní |  | 0 | 0.00168 | 0.21647 | 0 | 0 | 4 | K | 2 | ROZPOCET | 0 | 0 | 0 | 0 | 0 | 1 | 0 | 4 | -1898075889
11 | K | 622212051 | Montáž kontaktního zateplení vnějšího ostění hl. špalety do 400 mm z polystyrenu tl do 40 mm |  |  | m | 63.51 | 0 |  | 0 |  |  |  | základní |  | 0 | 0.00331 | 0.21022 | 0 | 0 | 4 | K | 2 | ROZPOCET | 0 | 0 | 0 | 0 | 0 | 1 | 0 | 4 | -1913801262
12 | M | 283760320 | deska fasádní polystyrénová EPS 1000 x 500 x 40 mm |  |  | m2 | 38.569 | 0 |  | 0 |  |  |  | základní |  | 0 | 0.0006 | 0.023141 | 0 | 0 | 8 | M | 2 | ROZPOCET | 0 | 0 | 0 | 0 | 0 | 1 | 0 | 4 | -1678579391
13 | M | 283763610 | deska z extrudovaného polystyrénu XPS III - (S,G,NF,) - 1250 x 600 x 30 mm |  |  | m2 | 12.711 | 0 |  | 0 |  |  |  | základní |  | 0 | 0.0009 | 0.01144 | 0 | 0 | 8 | M | 2 | ROZPOCET | 0 | 0 | 0 | 0 | 0 | 1 | 0 | 4 | -598967720
14 | K | 622252001 | Montáž zakládacích soklových lišt kontaktního zateplení |  |  | m | 91.68 | 0 |  | 0 |  |  |  | základní |  | 0 | 6e-05 | 0.0055008 | 0 | 0 | 4 | K | 2 | ROZPOCET | 0 | 0 | 0 | 0 | 0 | 1 | 0 | 4 | -740851105
15 | M | 590516340 | lišta zakládací LO 143 mm tl.1,0mm |  |  | m | 96.264 | 0 |  | 0 |  |  |  | základní |  | 0 | 0.00052 | 0.050057 | 0 | 0 | 8 | M | 2 | ROZPOCET | 0 | 0 | 0 | 0 | 0 | 1 | 0 | 4 | -732818167
16 | K | 622325102 | Oprava vnější vápenocementové hladké omítky složitosti 1 stěn v rozsahu do 30% |  |  | m2 | 426.381 | 0 |  | 0 |  |  |  | základní |  | 0 | 0.01146 | 4.8863 | 0 | 0 | 4 | K | 2 | ROZPOCET | 0 | 0 | 0 | 0 | 0 | 1 | 0 | 4 | 2120330535
17 | K | 622511111 | Tenkovrstvá akrylátová mozaiková střednězrnná omítka včetně penetrace vnějších stěn |  |  | m2 | 32.528 | 0 |  | 0 |  |  |  | základní |  | 0 | 0.00628 | 0.20428 | 0 | 0 | 4 | K | 2 | ROZPOCET | 0 | 0 | 0 | 0 | 0 | 1 | 0 | 4 | 1975007158
18 | K | 622531011 | Tenkovrstvá silikonová zrnitá omítka tl. 1,5 mm včetně penetrace vnějších stěn |  |  | m2 | 410.148 | 0 |  | 0 |  |  |  | základní |  | 0 | 0.00268 | 1.0992 | 0 | 0 | 4 | K | 2 | ROZPOCET | 0 | 0 | 0 | 0 | 0 | 1 | 0 | 4 | -224518719
19 | K | 629991011 | Zakrytí výplní otvorů a svislých ploch fólií přilepenou lepící páskou |  |  | m2 | 100.566 | 0 |  | 0 |  |  |  | základní |  | 0 | 0.00012 | 0.012068 | 0 | 0 | 4 | K | 2 | ROZPOCET | 0 | 0 | 0 | 0 | 0 | 1 | 0 | 4 | 1543482499
20 | K | 632450122 | Vyrovnávací cementový potěr tl do 30 mm ze suchých směsí provedený v pásu |  |  | m2 | 12.465 | 0 |  | 0 |  |  |  | základní |  | 0 | 0.063 | 0.78529 | 0 | 0 | 4 | K | 2 | ROZPOCET | 0 | 0 | 0 | 0 | 0 | 1 | 0 | 4 | -25093101
| 9 - Ostatní konstrukce a práce, bourání | [8 empty] | 0 | [5 empty] | 0 |  | 0 |  | 9.5089 | 1 | D | 1 | ROZPOCET | [6 empty] | 0
21 | K | 941111121 | Montáž lešení řadového trubkového lehkého s podlahami zatížení do 200 kg/m2 š do 1,2 m v do 10 m |  |  | m2 | 550 | 0 |  | 0 |  |  |  | základní |  | 0 | 0 | 0 | 0 | 0 | 4 | K | 2 | ROZPOCET | 0 | 0 | 0 | 0 | 0 | 1 | 0 | 4 | 1806603267
22 | K | 941111221 | Příplatek k lešení řadovému trubkovému lehkému s podlahami š 1,2 m v 10 m za první a ZKD den použití |  |  | m2 | 33000 | 0 |  | 0 |  |  |  | základní |  | 0 | 0 | 0 | 0 | 0 | 4 | K | 2 | ROZPOCET | 0 | 0 | 0 | 0 | 0 | 1 | 0 | 4 | 142803744
23 | K | 941111821 | Demontáž lešení řadového trubkového lehkého s podlahami zatížení do 200 kg/m2 š do 1,2 m v do 10 m |  |  | m2 | 550 | 0 |  | 0 |  |  |  | základní |  | 0 | 0 | 0 | 0 | 0 | 4 | K | 2 | ROZPOCET | 0 | 0 | 0 | 0 | 0 | 1 | 0 | 4 | 1987263982
24 | K | 944511111 | Montáž ochranné sítě z textilie z umělých vláken |  |  | m2 | 550 | 0 |  | 0 |  |  |  | základní |  | 0 | 0 | 0 | 0 | 0 | 4 | K | 2 | ROZPOCET | 0 | 0 | 0 | 0 | 0 | 1 | 0 | 4 | -793541639
25 | K | 944511211 | Příplatek k ochranné síti za první a ZKD den použití |  |  | m2 | 33000 | 0 |  | 0 |  |  |  | základní |  | 0 | 0 | 0 | 0 | 0 | 4 | K | 2 | ROZPOCET | 0 | 0 | 0 | 0 | 0 | 1 | 0 | 4 | -1799299063
26 | K | 944511811 | Demontáž ochranné sítě z textilie z umělých vláken |  |  | m2 | 550 | 0 |  | 0 |  |  |  | základní |  | 0 | 0 | 0 | 0 | 0 | 4 | K | 2 | ROZPOCET | 0 | 0 | 0 | 0 | 0 | 1 | 0 | 4 | 411389085
27 | K | 962081131 | Bourání příček ze skleněných tvárnic tl do 100 mm |  |  | m2 | 0.92 | 0 |  | 0 |  |  |  | základní |  | 0 | 0 | 0 | 0.055 | 0.0506 | 4 | K | 2 | ROZPOCET | 0 | 0 | 0 | 0 | 0 | 1 | 0 | 4 | 1132868414
28 | K | 968062376 | Vybourání dřevěných rámů oken zdvojených včetně křídel pl do 4 m2 |  |  | m2 | 59.94 | 0 |  | 0 |  |  |  | základní |  | 0 | 0 | 0 | 0.034 | 2.038 | 4 | K | 2 | ROZPOCET | 0 | 0 | 0 | 0 | 0 | 1 | 0 | 4 | 1612369679
29 | K | 968072558 | Vybourání kovových vrat pl do 5 m2 |  |  | m2 | 2.05 | 0 |  | 0 |  |  |  | základní |  | 0 | 0 | 0 | 0.06 | 0.123 | 4 | K | 2 | ROZPOCET | 0 | 0 | 0 | 0 | 0 | 1 | 0 | 4 | -1582162302
30 | K | 968072559 | Vybourání kovových vrat pl přes 5 m2 |  |  | m2 | 7.2 | 0 |  | 0 |  |  |  | základní |  | 0 | 0 | 0 | 0.066 | 0.4752 | 4 | K | 2 | ROZPOCET | 0 | 0 | 0 | 0 | 0 | 1 | 0 | 4 | 1361728349
31 | K | 978015341 | Otlučení vnější vápenné nebo vápenocementové vnější omítky stupně členitosti 1 a 2 rozsahu do 30% |  |  | m2 | 426.381 | 0 |  | 0 |  |  |  | základní |  | 0 | 0 | 0 | 0.016 | 6.8221 | 4 | K | 2 | ROZPOCET | 0 | 0 | 0 | 0 | 0 | 1 | 0 | 4 | 777266621
| 997 - Přesun sutě | [8 empty] | 0 | [5 empty] | 0 |  | 0 |  | 0 | 1 | D | 1 | ROZPOCET | [6 empty] | 0
32 | K | 997013152 | Vnitrostaveništní doprava suti a vybouraných hmot pro budovy v do 9 m s omezením mechanizace |  |  | t | 10.343 | 0 |  | 0 |  |  |  | základní |  | 0 | 0 | 0 | 0 | 0 | 4 | K | 2 | ROZPOCET | 0 | 0 | 0 | 0 | 0 | 1 | 0 | 4 | -1977669266
33 | K | 997013501 | Odvoz suti a vybouraných hmot na skládku nebo meziskládku do 1 km se složením |  |  | t | 10.343 | 0 |  | 0 |  |  |  | základní |  | 0 | 0 | 0 | 0 | 0 | 4 | K | 2 | ROZPOCET | 0 | 0 | 0 | 0 | 0 | 1 | 0 | 4 | 1719176629
34 | K | 997013509 | Příplatek k odvozu suti a vybouraných hmot na skládku ZKD 1 km přes 1 km |  |  | t | 93.087 | 0 |  | 0 |  |  |  | základní |  | 0 | 0 | 0 | 0 | 0 | 4 | K | 2 | ROZPOCET | 0 | 0 | 0 | 0 | 0 | 1 | 0 | 4 | -1026729990
35 | K | 997013803R | Poplatek za uložení stavebního odpadu z keramických materiálů na skládce (skládkovné) |  |  | t | 6.822 | 0 |  | 0 |  |  |  | základní |  | 0 | 0 | 0 | 0 | 0 | 4 | K | 2 | ROZPOCET | 0 | 0 | 0 | 0 | 0 | 1 | 0 | 4 | 521608286
36 | K | 997013831 | Poplatek za uložení stavebního směsného odpadu na skládce (skládkovné) |  |  | t | 2.757 | 0 |  | 0 |  |  |  | základní |  | 0 | 0 | 0 | 0 | 0 | 4 | K | 2 | ROZPOCET | 0 | 0 | 0 | 0 | 0 | 1 | 0 | 4 | 654431796
| 998 - Přesun hmot | [8 empty] | 0 | [5 empty] | 0 |  | 0 |  | 0 | 1 | D | 1 | ROZPOCET | [6 empty] | 0
37 | K | 998011002 | Přesun hmot pro budovy zděné v do 12 m |  |  | t | 12.676 | 0 |  | 0 |  |  |  | základní |  | 0 | 0 | 0 | 0 | 0 | 4 | K | 2 | ROZPOCET | 0 | 0 | 0 | 0 | 0 | 1 | 0 | 4 | 655983087
| PSV - Práce a dodávky PSV | [8 empty] | 0 | [5 empty] | 0 |  | 9.2005 |  | 0.83423 | 2 | D | 0 | ROZPOCET | [6 empty] | 0
| 712 - Povlakové krytiny | [8 empty] | 0 | [5 empty] | 0 |  | 0.48332 |  | 0.3724 | 2 | D | 1 | ROZPOCET | [6 empty] | 0
38 | K | 712300841 | Odstranění povlakové krytiny střech do 10° odškrabáním mechu s urovnáním povrchu a očištěním |  |  | m2 | 186.2 | 0 |  | 0 |  |  |  | základní |  | 0 | 0 | 0 | 0.002 | 0.3724 | 16 | K | 2 | ROZPOCET | 0 | 0 | 0 | 0 | 0 | 1 | 0 | 16 | 657610424
39 | K | 712310901 | Provedení údržby povlakové krytiny do 10° za studena nátěrem penetračním |  |  | m2 | 186.2 | 0 |  | 0 |  |  |  | základní |  | 0 | 0 | 0 | 0 | 0 | 16 | K | 2 | ROZPOCET | 0 | 0 | 0 | 0 | 0 | 1 | 0 | 16 | 1902902413
40 | M | 111631500 | lak asfaltový ALP/9 (MJ t) bal 9 kg |  |  | t | 0.065 | 0 |  | 0 |  |  |  | základní |  | 0 | 1 | 0.065 | 0 | 0 | 32 | M | 2 | ROZPOCET | 0 | 0 | 0 | 0 | 0 | 1 | 0 | 16 | 766899265
41 | K | 712361705R | Provedení povlakové krytiny střech do 10° fólií se svařovanými spoji |  |  | m2 | 188.86 | 0 |  | 0 |  |  |  | základní |  | 0 | 3e-05 | 0.0056658 | 0 | 0 | 16 | K | 2 | ROZPOCET | 0 | 0 | 0 | 0 | 0 | 1 | 0 | 16 | -1337943333
42 | M | 283220120R | fólie hydroizolační střešní tl 1,5 mm š 1300 mm šedá |  |  | m2 | 217.189 | 0 |  | 0 |  |  |  | základní |  | 0 | 0.0019 | 0.41266 | 0 | 0 | 32 | M | 2 | ROZPOCET | 0 | 0 | 0 | 0 | 0 | 1 | 0 | 16 | -160177011
43 | K | 712391176R | Provedení povlakové krytiny střech do 10° připevnění izolace kotvícími terči |  |  | kus | 755 | 0 |  | 0 |  |  |  | základní |  | 0 | 0 | 0 | 0 | 0 | 16 | K | 2 | ROZPOCET | 0 | 0 | 0 | 0 | 0 | 1 | 0 | 16 | 433625268
44 | M | 3410600572R | teleskopická kotva 285/100 |  |  | kus | 755 | 0 |  | 0 |  |  |  | základní |  | 0 | 0 | 0 | 0 | 0 | 32 | M | 2 | ROZPOCET | 0 | 0 | 0 | 0 | 0 | 1 | 0 | 16 | 1474022541
45 | K | 998712102 | Přesun hmot tonážní tonážní pro krytiny povlakové v objektech v do 12 m |  |  | t | 0.483 | 0 |  | 0 |  |  |  | základní |  | 0 | 0 | 0 | 0 | 0 | 16 | K | 2 | ROZPOCET | 0 | 0 | 0 | 0 | 0 | 1 | 0 | 16 | 462035399
| 713 - Izolace tepelné | [8 empty] | 0 | [5 empty] | 0 |  | 5.5674 |  | 0 | 2 | D | 1 | ROZPOCET | [6 empty] | 0
46 | K | 713131141R | Montáž izolace tepelné stěn a základů lepením celoplošně rohoží, pásů, dílců, desek |  |  | m2 | 28.928 | 0 |  | 0 |  |  |  | základní |  | 0 | 0.006 | 0.17357 | 0 | 0 | 16 | K | 2 | ROZPOCET | 0 | 0 | 0 | 0 | 0 | 1 | 0 | 16 | 1030459754
47 | M | R1 | kalcium silikátové tepelně-izolační bezvláknité minerální desky tl. 160 mm, la=0,045 W/mK |  |  | m2 | 30.374 | 0 |  | 0 |  |  |  | základní |  | 0 | 0 | 0 | 0 | 0 | 32 | M | 2 | ROZPOCET | 0 | 0 | 0 | 0 | 0 | 1 | 0 | 16 | -1231369227
48 | K | 713141151 | Montáž izolace tepelné střech plochých kladené volně 1 vrstva rohoží, pásů, dílců, desek |  |  | m2 | 566.58 | 0 |  | 0 |  |  |  | základní |  | 0 | 0 | 0 | 0 | 0 | 16 | K | 2 | ROZPOCET | 0 | 0 | 0 | 0 | 0 | 1 | 0 | 16 | -991755745
49 | M | 631404230R | deska 30 E 2000x1200x100 mm |  |  | m2 | 385.274 | 0 |  | 0 |  |  |  | základní |  | 0 | 0.01 | 3.8527 | 0 | 0 | 32 | M | 2 | ROZPOCET | 0 | 0 | 0 | 0 | 0 | 1 | 0 | 16 | 1311902705
50 | M | 631404220R | deska 30 E 2000x1200x80 mm |  |  | m2 | 192.637 | 0 |  | 0 |  |  |  | základní |  | 0 | 0.008 | 1.5411 | 0 | 0 | 32 | M | 2 | ROZPOCET | 0 | 0 | 0 | 0 | 0 | 1 | 0 | 16 | -807642581
51 | K | 998713102 | Přesun hmot tonážní pro izolace tepelné v objektech v do 12 m |  |  | t | 5.567 | 0 |  | 0 |  |  |  | základní |  | 0 | 0 | 0 | 0 | 0 | 16 | K | 2 | ROZPOCET | 0 | 0 | 0 | 0 | 0 | 1 | 0 | 16 | 1371032314
| 763 - Konstrukce suché výstavby | [8 empty] | 0 | [5 empty] | 0 |  | 2.1604 |  | 0 | 2 | D | 1 | ROZPOCET | [6 empty] | 0
52 | K | 763131751 | Montáž parotěsné zábrany do SDK podhledu |  |  | m2 | 168.756 | 0 |  | 0 |  |  |  | základní |  | 0 | 0 | 0 | 0 | 0 | 16 | K | 2 | ROZPOCET | 0 | 0 | 0 | 0 | 0 | 1 | 0 | 16 | 592306770
53 | M | 283292760 | folie nehořlavá parotěsná 140 g/m2 |  |  | m2 | 185.632 | 0 |  | 0 |  |  |  | základní |  | 0 | 0.00014 | 0.025988 | 0 | 0 | 32 | M | 2 | ROZPOCET | 0 | 0 | 0 | 0 | 0 | 1 | 0 | 16 | -1220493452
54 | K | 763131752 | Montáž jedné vrstvy tepelné izolace do podhledu |  |  | m2 | 337.512 | 0 |  | 0 |  |  |  | základní |  | 0 | 0 | 0 | 0 | 0 | 16 | K | 2 | ROZPOCET | 0 | 0 | 0 | 0 | 0 | 1 | 0 | 16 | 1347918922
55 | M | 631507950R | plsť skelná tl.120 mm |  |  | m2 | 344.262 | 0 |  | 0 |  |  |  | základní |  | 0 | 0.0062 | 2.1344 | 0 | 0 | 32 | M | 2 | ROZPOCET | 0 | 0 | 0 | 0 | 0 | 1 | 0 | 16 | -463954981
56 | K | 998763101 | Přesun hmot tonážní pro dřevostavby v objektech v do 12 m |  |  | t | 2.16 | 0 |  | 0 |  |  |  | základní |  | 0 | 0 | 0 | 0 | 0 | 16 | K | 2 | ROZPOCET | 0 | 0 | 0 | 0 | 0 | 1 | 0 | 16 | 1818224333
| 764 - Konstrukce klempířské | [8 empty] | 0 | [5 empty] | 0 |  | 0.68579 |  | 0.39183 | 2 | D | 1 | ROZPOCET | [6 empty] | 0
57 | K | 764002801 | Demontáž závětrné lišty do suti |  |  | m | 46 | 0 |  | 0 |  |  |  | základní |  | 0 | 0 | 0 | 0.0017 | 0.0782 | 16 | K | 2 | ROZPOCET | 0 | 0 | 0 | 0 | 0 | 1 | 0 | 16 | 1268959179
58 | K | 764002851 | Demontáž oplechování parapetů do suti |  |  | m | 39.15 | 0 |  | 0 |  |  |  | základní |  | 0 | 0 | 0 | 0.00167 | 0.06538 | 16 | K | 2 | ROZPOCET | 0 | 0 | 0 | 0 | 0 | 1 | 0 | 16 | -1287253404
59 | K | 764004801 | Demontáž podokapního žlabu do suti |  |  | m | 35.5 | 0 |  | 0 |  |  |  | základní |  | 0 | 0 | 0 | 0.0026 | 0.0923 | 16 | K | 2 | ROZPOCET | 0 | 0 | 0 | 0 | 0 | 1 | 0 | 16 | 790768620
60 | K | 764004803 | Demontáž podokapního žlabu k dalšímu použití |  |  | m | 37.4 | 0 |  | 0 |  |  |  | základní |  | 0 | 0 | 0 | 0.0026 | 0.09724 | 16 | K | 2 | ROZPOCET | 0 | 0 | 0 | 0 | 0 | 1 | 0 | 16 | 1539103711
61 | K | 764004861 | Demontáž svodu do suti |  |  | m | 9.5 | 0 |  | 0 |  |  |  | základní |  | 0 | 0 | 0 | 0.00394 | 0.03743 | 16 | K | 2 | ROZPOCET | 0 | 0 | 0 | 0 | 0 | 1 | 0 | 16 | 2118167415
62 | K | 764004863 | Demontáž svodu k dalšímu použití |  |  | m | 5.4 | 0 |  | 0 |  |  |  | základní |  | 0 | 0 | 0 | 0.00394 | 0.021276 | 16 | K | 2 | ROZPOCET | 0 | 0 | 0 | 0 | 0 | 1 | 0 | 16 | 2127419604
63 | K | 764212633 | Oplechování štítu závětrnou lištou z Pz s povrchovou úpravou rš 250 mm |  |  | m | 24 | 0 |  | 0 |  |  |  | základní |  | 0 | 0.00218 | 0.05232 | 0 | 0 | 16 | K | 2 | ROZPOCET | 0 | 0 | 0 | 0 | 0 | 1 | 0 | 16 | 306305923
64 | K | 764212637 | Oplechování štítu závětrnou lištou z Pz s povrchovou úpravou rš 670 mm |  |  | m | 22 | 0 |  | 0 |  |  |  | základní |  | 0 | 0.0058 | 0.1276 | 0 | 0 | 16 | K | 2 | ROZPOCET | 0 | 0 | 0 | 0 | 0 | 1 | 0 | 16 | 1021362326
65 | K | 764212662 | Oplechování rovné okapové hrany z Pz s povrchovou úpravou rš 200 mm |  |  | m | 37.4 | 0 |  | 0 |  |  |  | základní |  | 0 | 0.00184 | 0.068816 | 0 | 0 | 16 | K | 2 | ROZPOCET | 0 | 0 | 0 | 0 | 0 | 1 | 0 | 16 | -2122623914
66 | K | 764212667 | Oplechování rovné okapové hrany z Pz s povrchovou úpravou rš 670 mm |  |  | m | 35.5 | 0 |  | 0 |  |  |  | základní |  | 0 | 0.0059 | 0.20945 | 0 | 0 | 16 | K | 2 | ROZPOCET | 0 | 0 | 0 | 0 | 0 | 1 | 0 | 16 | 1323956509
67 | K | 764216605 | Oplechování rovných parapetů mechanicky kotvené z Pz s povrchovou úpravou rš 400 mm |  |  | m | 31.95 | 0 |  | 0 |  |  |  | základní |  | 0 | 0.00352 | 0.11246 | 0 | 0 | 16 | K | 2 | ROZPOCET | 0 | 0 | 0 | 0 | 0 | 1 | 0 | 16 | -499558101
68 | K | 764216606 | Oplechování rovných parapetů mechanicky kotvené z Pz s povrchovou úpravou rš 500 mm |  |  | m | 7.2 | 0 |  | 0 |  |  |  | základní |  | 0 | 0.00438 | 0.031536 | 0 | 0 | 16 | K | 2 | ROZPOCET | 0 | 0 | 0 | 0 | 0 | 1 | 0 | 16 | 757330377
69 | K | 764501103 | Montáž žlabu podokapního půlkulatého |  |  | m | 37.4 | 0 |  | 0 |  |  |  | základní |  | 0 | 0 | 0 | 0 | 0 | 16 | K | 2 | ROZPOCET | 0 | 0 | 0 | 0 | 0 | 1 | 0 | 16 | -879466165
70 | K | 764501105 | Montáž háku pro podokapní půlkulatý žlab |  |  | kus | 42 | 0 |  | 0 |  |  |  | základní |  | 0 | 0 | 0 | 0 | 0 | 16 | K | 2 | ROZPOCET | 0 | 0 | 0 | 0 | 0 | 1 | 0 | 16 | -876029405
71 | M | 553501300 | hák žlabový s příchytným jazýčkem L330 mm 150 mm K33 |  |  | kus | 42 | 0 |  | 0 |  |  |  | základní |  | 0 | 0.00023 | 0.00966 | 0 | 0 | 32 | M | 2 | ROZPOCET | 0 | 0 | 0 | 0 | 0 | 1 | 0 | 16 | -433377241
72 | K | 764508131 | Montáž kruhového svodu |  |  | m | 5.4 | 0 |  | 0 |  |  |  | základní |  | 0 | 0 | 0 | 0 | 0 | 16 | K | 2 | ROZPOCET | 0 | 0 | 0 | 0 | 0 | 1 | 0 | 16 | -853364386
73 | K | 764508132 | Montáž objímky kruhového svodu |  |  | kus | 3 | 0 |  | 0 |  |  |  | základní |  | 0 | 0 | 0 | 0 | 0 | 16 | K | 2 | ROZPOCET | 0 | 0 | 0 | 0 | 0 | 1 | 0 | 16 | 267806935
74 | M | 553501940R | objímka roury objímka SV k trnu SST průměr 120 mm |  |  | kus | 3 | 0 |  | 0 |  |  |  | základní |  | 0 | 0.00035 | 0.00105 | 0 | 0 | 32 | M | 2 | ROZPOCET | 0 | 0 | 0 | 0 | 0 | 1 | 0 | 16 | -1531835757
75 | K | 764508134 | Montáž horního dvojitého kolena kruhového svodu |  |  | kus | 2 | 0 |  | 0 |  |  |  | základní |  | 0 | 0 | 0 | 0 | 0 | 16 | K | 2 | ROZPOCET | 0 | 0 | 0 | 0 | 0 | 1 | 0 | 16 | 209997154
76 | M | 553501600R | koleno odpadové BK úhel 60°,120 mm |  |  | kus | 2 | 0 |  | 0 |  |  |  | základní |  | 0 | 0.00025 | 0.0005 | 0 | 0 | 32 | M | 2 | ROZPOCET | 0 | 0 | 0 | 0 | 0 | 1 | 0 | 16 | 1375363413
77 | K | 764751111R | Odpadní trouby kruhové rovné SROR D 87 mm |  |  | m | 4.75 | 0 |  | 0 |  |  |  | základní |  | 0 | 0.00148 | 0.00703 | 0 | 0 | 16 | K | 2 | ROZPOCET | 0 | 0 | 0 | 0 | 0 | 1 | 0 | 16 | 1552026421
78 | K | 764751113R | Odpadní trouby kruhové rovné SROR D 120 mm |  |  | m | 4.75 | 0 |  | 0 |  |  |  | základní |  | 0 | 0.00236 | 0.01121 | 0 | 0 | 16 | K | 2 | ROZPOCET | 0 | 0 | 0 | 0 | 0 | 1 | 0 | 16 | 10267332
79 | K | 764751121R | Odpadní trouby spodní díl BUTK D 87 mm |  |  | kus | 1 | 0 |  | 0 |  |  |  | základní |  | 0 | 0.0003 | 0.0003 | 0 | 0 | 16 | K | 2 | ROZPOCET | 0 | 0 | 0 | 0 | 0 | 1 | 0 | 16 | -434467084
80 | K | 764751131R | Odpadní trouby koleno BK D 87 mm |  |  | kus | 2 | 0 |  | 0 |  |  |  | základní |  | 0 | 0.0003 | 0.0006 | 0 | 0 | 16 | K | 2 | ROZPOCET | 0 | 0 | 0 | 0 | 0 | 1 | 0 | 16 | -2012626029
81 | K | 764751133R | Odpadní trouby koleno BK D 120 mm |  |  | kus | 2 | 0 |  | 0 |  |  |  | základní |  | 0 | 0.00038 | 0.00076 | 0 | 0 | 16 | K | 2 | ROZPOCET | 0 | 0 | 0 | 0 | 0 | 1 | 0 | 16 | -722501792
82 | K | 764751151R | Odpadní trouby odskok SOKN D 87 mm |  |  | kus | 1 | 0 |  | 0 |  |  |  | základní |  | 0 | 0.0003 | 0.0003 | 0 | 0 | 16 | K | 2 | ROZPOCET | 0 | 0 | 0 | 0 | 0 | 1 | 0 | 16 | 1992819141
83 | K | 764751161R | Odpadní trouby napojovací prvek SKM D 87 mm |  |  | kus | 1 | 0 |  | 0 |  |  |  | základní |  | 0 | 0.0002 | 0.0002 | 0 | 0 | 16 | K | 2 | ROZPOCET | 0 | 0 | 0 | 0 | 0 | 1 | 0 | 16 | 14712450
84 | K | 764751171R | Odpadní trouby lapač nečistot RT s objímkou MRT universální |  |  | kus | 3 | 0 |  | 0 |  |  |  | základní |  | 0 | 0.0004 | 0.0012 | 0 | 0 | 16 | K | 2 | ROZPOCET | 0 | 0 | 0 | 0 | 0 | 1 | 0 | 16 | -2042685162
85 | K | 764761121R | Žlaby podokapní půlkruhové R velikost 125 mm s háky KFL |  |  | m | 17.75 | 0 |  | 0 |  |  |  | základní |  | 0 | 0.00106 | 0.018815 | 0 | 0 | 16 | K | 2 | ROZPOCET | 0 | 0 | 0 | 0 | 0 | 1 | 0 | 16 | -727579881
86 | K | 764761152R | Žlaby podokapní půlkruhové R velikost 190 mm s háky K 33 |  |  | m | 17.75 | 0 |  | 0 |  |  |  | základní |  | 0 | 0.00175 | 0.031062 | 0 | 0 | 16 | K | 2 | ROZPOCET | 0 | 0 | 0 | 0 | 0 | 1 | 0 | 16 | 508611715
87 | K | 764761171R | Žlaby čelo půlkruhové RGT velikost 125 mm |  |  | kus | 2 | 0 |  | 0 |  |  |  | základní |  | 0 | 5e-05 | 0.0001 | 0 | 0 | 16 | K | 2 | ROZPOCET | 0 | 0 | 0 | 0 | 0 | 1 | 0 | 16 | 978893623
88 | K | 764761211R | Žlaby čelo půlkruhové RGV nebo RGH velikost 190 mm |  |  | kus | 2 | 0 |  | 0 |  |  |  | základní |  | 0 | 6e-05 | 0.00012 | 0 | 0 | 16 | K | 2 | ROZPOCET | 0 | 0 | 0 | 0 | 0 | 1 | 0 | 16 | -261242647
89 | K | 764761231R | Žlaby kotlík SOK k půlkruhovým žlabům velikost 125 mm |  |  | kus | 1 | 0 |  | 0 |  |  |  | základní |  | 0 | 0.0002 | 0.0002 | 0 | 0 | 16 | K | 2 | ROZPOCET | 0 | 0 | 0 | 0 | 0 | 1 | 0 | 16 | 567927508
90 | K | 764761233R | Žlaby kotlík SOK k půlkruhovým žlabům velikost 190 mm |  |  | kus | 1 | 0 |  | 0 |  |  |  | základní |  | 0 | 0.00025 | 0.00025 | 0 | 0 | 16 | K | 2 | ROZPOCET | 0 | 0 | 0 | 0 | 0 | 1 | 0 | 16 | 1108901495
91 | K | 764761241R | Žlaby filtrační vložka kotlíku RSIL velikost 125 mm |  |  | kus | 1 | 0 |  | 0 |  |  |  | základní |  | 0 | 0.00025 | 0.00025 | 0 | 0 | 16 | K | 2 | ROZPOCET | 0 | 0 | 0 | 0 | 0 | 1 | 0 | 16 | 1720769772
92 | K | 998764102 | Přesun hmot tonážní pro konstrukce klempířské v objektech v do 12 m |  |  | t | 0.686 | 0 |  | 0 |  |  |  | základní |  | 0 | 0 | 0 | 0 | 0 | 16 | K | 2 | ROZPOCET | 0 | 0 | 0 | 0 | 0 | 1 | 0 | 16 | -524846843
| 765 - Krytina skládaná | [8 empty] | 0 | [5 empty] | 0 |  | 0.022276 |  | 0 | 2 | D | 1 | ROZPOCET | [6 empty] | 0
93 | K | 765191023R | Montáž pojistné hydroizolační fólie kladené ve sklonu přes 20° s lepenými spoji na bednění |  |  | m2 | 357.616 | 0 |  | 0 |  |  |  | základní |  | 0 | 0 | 0 | 0 | 0 | 16 | K | 2 | ROZPOCET | 0 | 0 | 0 | 0 | 0 | 1 | 0 | 16 | 1554902877
94 | M | 283292950 | membrána podstřešní 150 g/m2 s aplikovanou spojovací páskou |  |  | m2 | 185.632 | 0 |  | 0 |  |  |  | základní |  | 0 | 0.00012 | 0.022276 | 0 | 0 | 32 | M | 2 | ROZPOCET | 0 | 0 | 0 | 0 | 0 | 1 | 0 | 16 | 1631269423
95 | M | 504863R | LDS 0,04 |  |  | m2 | 207.746 | 0 |  | 0 |  |  |  | základní |  | 0 | 0 | 0 | 0 | 0 | 32 | M | 2 | ROZPOCET | 0 | 0 | 0 | 0 | 0 | 1 | 0 | 16 | 682404191
96 | K | 998765102 | Přesun hmot tonážní pro krytiny skládané v objektech v do 12 m |  |  | t | 0.022 | 0 |  | 0 |  |  |  | základní |  | 0 | 0 | 0 | 0 | 0 | 16 | K | 2 | ROZPOCET | 0 | 0 | 0 | 0 | 0 | 1 | 0 | 16 | -639873223
| 766 - Konstrukce truhlářské | [8 empty] | 0 | [5 empty] | 0 |  | 0.281 |  | 0 | 2 | D | 1 | ROZPOCET | [6 empty] | 0
97 | K | 766622132R | Montáž plastových oken plochy přes 1 m2 otevíravých výšky do 2,5 m s rámem do zdiva |  |  | kus | 26 | 0 |  | 0 |  |  |  | základní |  | 0 | 0.00025 | 0.0065 | 0 | 0 | 16 | K | 2 | ROZPOCET | 0 | 0 | 0 | 0 | 0 | 1 | 0 | 16 | 715496849
98 | M | 611400140R1 | okno plastové bílé dvoukřídlé, dolní křídlo vyklápěcí, horní křídlo otvíravé 115 x 180 cm, vč. interiér. plast. parapetu, Uw=0,95 WmK |  |  | kus | 6 | 0 |  | 0 |  |  |  | základní |  | 0 | 0.0093 | 0.0558 | 0 | 0 | 32 | M | 2 | ROZPOCET | 0 | 0 | 0 | 0 | 0 | 1 | 0 | 16 | -1305455681
99 | M | 611400140R2 | okno plastové bílé čtyřkřídlé, dolní křídla vyklápěcí, horní křídla otvíravá a vyklápěcí 180 x 180 cm, vč. interiér. plast. parapetu, Uw=0,95 WmK |  |  | kus | 4 | 0 |  | 0 |  |  |  | základní |  | 0 | 0.0093 | 0.0372 | 0 | 0 | 32 | M | 2 | ROZPOCET | 0 | 0 | 0 | 0 | 0 | 1 | 0 | 16 | 2143746832
100 | M | 611400140R3 | okno plastové bílé dvoukřídlé, křídlo otvíravé + vyklápěcí 180 x 160 cm, táhlový otvírač, vč. interiér. plast. parapetu, Uw=0,95 WmK |  |  | kus | 1 | 0 |  | 0 |  |  |  | základní |  | 0 | 0.0093 | 0.0093 | 0 | 0 | 32 | M | 2 | ROZPOCET | 0 | 0 | 0 | 0 | 0 | 1 | 0 | 16 | 1285672777
101 | M | 611400140R4 | okno plastové bílé dvoukřídlé, křídlo otvíravé + vyklápěcí 210 x 160 cm, táhlový otvírač, vč. interiér. plast. parapetu, Uw=0,95 WmK |  |  | kus | 6 | 0 |  | 0 |  |  |  | základní |  | 0 | 0.0093 | 0.0558 | 0 | 0 | 32 | M | 2 | ROZPOCET | 0 | 0 | 0 | 0 | 0 | 1 | 0 | 16 | -1648956663
102 | M | 611400140R5 | okno plastové bílé čtyřkřídlé, dolní křídla vyklápěcí, horní křídla otvíravá a vyklápěcí 175 x 180 cm, vč. interiér. plast. parapetu, Uw=0,95 WmK |  |  | kus | 2 | 0 |  | 0 |  |  |  | základní |  | 0 | 0.0093 | 0.0186 | 0 | 0 | 32 | M | 2 | ROZPOCET | 0 | 0 | 0 | 0 | 0 | 1 | 0 | 16 | -38288288
103 | M | 611400140R6 | okno plastové bílé jednokřídlé, pevné 120 x 90 cm, vč. interiér. plast. parapetu, Uw=0,95 WmK |  |  | kus | 5 | 0 |  | 0 |  |  |  | základní |  | 0 | 0.0093 | 0.0465 | 0 | 0 | 32 | M | 2 | ROZPOCET | 0 | 0 | 0 | 0 | 0 | 1 | 0 | 16 | -419836821
104 | M | 611400140R7 | okno plastové bílé jednokřídlé, pevné 115 x 80 cm, vč. interiér. plast. parapetu, Uw=0,95 WmK |  |  | kus | 1 | 0 |  | 0 |  |  |  | základní |  | 0 | 0.0093 | 0.0093 | 0 | 0 | 32 | M | 2 | ROZPOCET | 0 | 0 | 0 | 0 | 0 | 1 | 0 | 16 | -772438967
105 | M | 611432570R | dveře venkovní plastové otevíravé, barva bílá 800/1970 |  |  | kus | 1 | 0 |  | 0 |  |  |  | základní |  | 0 | 0.042 | 0.042 | 0 | 0 | 32 | M | 2 | ROZPOCET | 0 | 0 | 0 | 0 | 0 | 1 | 0 | 16 | -300314942
106 | K | 998766102 | Přesun hmot tonážní pro konstrukce truhlářské v objektech v do 12 m |  |  | t | 0.281 | 0 |  | 0 |  |  |  | základní |  | 0 | 0 | 0 | 0 | 0 | 16 | K | 2 | ROZPOCET | 0 | 0 | 0 | 0 | 0 | 1 | 0 | 16 | 2103062432
| 767 - Konstrukce zámečnické | [8 empty] | 0 | [5 empty] | 0 |  | 0.00033 |  | 0.07 | 2 | D | 1 | ROZPOCET | [6 empty] | 0
107 | K | 767651114R | Dodávka a montáž vrat sekčních prosklených zajížděcích pod strop 3600 x 4350 mm, el. pohon, barva bílá, Ud=1,4 WmK |  |  | kus | 2 | 0 |  | 0 |  |  |  | základní |  | 0 | 0 | 0 | 0 | 0 | 16 | K | 2 | ROZPOCET | 0 | 0 | 0 | 0 | 0 | 1 | 0 | 16 | 962756944
108 | K | 767651220R | Dodávka a montáž vrat dvoukřídlých otvíravých prosklených 2400 x 3000 mm, barva bílá, Ud=1,4 WmK |  |  | kus | 1 | 0 |  | 0 |  |  |  | základní |  | 0 | 0.00033 | 0.00033 | 0 | 0 | 16 | K | 2 | ROZPOCET | 0 | 0 | 0 | 0 | 0 | 1 | 0 | 16 | -1713233240
109 | K | 767651805R | Demontáž zárubní vrat odřezáním plochy přes 10,0 m2 |  |  | kus | 2 | 0 |  | 0 |  |  |  | základní |  | 0 | 0 | 0 | 0.035 | 0.07 | 16 | K | 2 | ROZPOCET | 0 | 0 | 0 | 0 | 0 | 1 | 0 | 16 | -1965876755
| 783 - Dokončovací práce - nátěry | [8 empty] | 0 | [5 empty] | 0 |  | 0 |  | 0 | 2 | D | 1 | ROZPOCET | [6 empty] | 0
110 | K | 783801503 | Omytí omítek tlakovou vodou před provedením nátěru |  |  | m2 | 491.437 | 0 |  | 0 |  |  |  | základní |  | 0 | 0 | 0 | 0 | 0 | 16 | K | 2 | ROZPOCET | 0 | 0 | 0 | 0 | 0 | 1 | 0 | 16 | -1970738957
| VP - Vícepráce | [8 empty] | 0 | [11 empty] | D | 0 | PN | [6 empty] | 0

## Objekt D - Ochrana před bleskem
| List obsahuje: |  | 1) Krycí list rozpočtu |  | 2) Rekapitulace rozpočtu |  |  | 3) Rozpočet |  |  | Zpět na list: | Rekapitulace stavby
optimalizováno pro tisk sestav ve formátu A4 - na výšku | [11 empty] | >> skryté sloupce << | [9 empty] | {5b059dfb-b6cf-4ff5-acb3-d1c6e4eda030}
2
KRYCÍ LIST ROZPOČTU | [12 empty] | v --- níže se nacházejí doplnkové a pomocné údaje k sestavám --- v | [8 empty] | False
| Stavba: |  | Realizace úspor energie - SŠ automobilní Holice, dílny C, D, E, F a G
| Objekt: |  | 002 - Objekt D
| Část: |  | 02 - Ochrana před bleskem
| JKSO: | [7 empty] | CC-CZ:
| Místo: |  | Holice | [5 empty] | Datum: |  | 16. 1. 2018
| Objednatel: | [7 empty] | IČ: |  | 70892822
|  | Pardubický kraj, Komenského nám. 125, Pardubice | [6 empty] | DIČ: |  | CZ70892822
| Zhotovitel: | [7 empty] | IČ: |  | Vyplň údaj
|  | Vyplň údaj | [6 empty] | DIČ: |  | Vyplň údaj
| Projektant: | [7 empty] | IČ: |  | 64255727
|  | ApA Architektonicko-projekt.ateliér Vamberk s.r.o. | [6 empty] | DIČ: |  | CZ64255727
| Zpracovatel: | [7 empty] | IČ:
|  | Ing. I. Černá | [6 empty] | DIČ:
Poznámka:
| Náklady z rozpočtu | [7 empty] | 0
| Ostatní náklady | [7 empty] | 0
| Cena bez DPH | [7 empty] | 0
| DPH | základní | 21% | ze | 0 |  |  |  | 0
|  | snížená | 15% | ze | 0 |  |  |  | 0
|  | zákl. přenesená | 21% | ze | 0 |  |  |  | 0
|  | sníž. přenesená | 15% | ze | 0 |  |  |  | 0
|  | nulová | 0% | ze | 0 |  |  |  | 0
| Cena s DPH |  |  | v | CZK |  |  | 0
| Projektant |  |  |  |  | Zpracovatel
| Datum a podpis: |  |  | Razítko |  | Datum a podpis: |  |  |  | Razítko
| Objednavatel |  |  |  |  | Zhotovitel
| Datum a podpis: |  |  | Razítko |  | Datum a podpis: |  |  |  | Razítko
REKAPITULACE ROZPOČTU
Stavba: |  |  | Realizace úspor energie - SŠ automobilní Holice, dílny C, D, E, F a G
Objekt: |  |  | 002 - Objekt D
Část: |  |  | 02 - Ochrana před bleskem
Místo: |  |  | Holice |  |  |  | Datum: |  | 16. 1. 2018
Objednatel: |  |  | Pardubický kraj, Komenského nám. 125, Pardubice |  |  |  | Projektant: |  | ApA Architektonicko-projekt.ateliér Vamberk s.r.o.
Zhotovitel: |  |  | Vyplň údaj |  |  |  | Zpracovatel: |  | Ing. I. Černá
Kód - Popis | [9 empty] | Cena celkem [CZK]
1) Náklady z rozpočtu | [9 empty] | 0 | [12 empty] | -1
| PSV - Práce a dodávky PSV | [8 empty] | 0
| 741 - Elektroinstalace - silnoproud | [8 empty] | 0
| 743 - Elektromontáže - hrubá montáž | [8 empty] | 0
2) Ostatní náklady | [9 empty] | 0 |  |  |  | DPH
| Zařízení staveniště | [8 empty] | 0 |  |  |  | základní | [9 empty] | VRN | 0 | 0 | 0 | 0 | 0 | 1
| Projektové práce | [8 empty] | 0 |  |  |  | základní | [9 empty] | VRN | 0 | 0 | 0 | 0 | 0 | 1
| Územní vlivy | [8 empty] | 0 |  |  |  | základní | [9 empty] | VRN | 0 | 0 | 0 | 0 | 0 | 1
| Provozní vlivy | [8 empty] | 0 |  |  |  | základní | [9 empty] | VRN | 0 | 0 | 0 | 0 | 0 | 1
| Jiné VRN | [8 empty] | 0 |  |  |  | základní | [9 empty] | VRN | 0 | 0 | 0 | 0 | 0 | 1
| Kompletační činnost | [8 empty] | 0 |  |  |  | základní | [9 empty] | KOMPLETACNA | 0 | 0 | 0 | 0 | 0 | 1
Celkové náklady za stavbu 1) + 2) | [7 empty] | 0
ROZPOČET
Stavba: |  |  | Realizace úspor energie - SŠ automobilní Holice, dílny C, D, E, F a G
Objekt: |  |  | 002 - Objekt D
Část: |  |  | 02 - Ochrana před bleskem
Místo: |  |  | Holice |  |  |  | Datum: |  | 16. 1. 2018
Objednatel: |  |  | Pardubický kraj, Komenského nám. 125, Pardubice |  |  |  | Projektant: |  | ApA Architektonicko-projekt.ateliér Vamberk s.r.o.
Zhotovitel: |  |  | Vyplň údaj |  |  |  | Zpracovatel: |  | Ing. I. Černá
PČ | Typ | Kód | Popis |  |  | MJ | Množství | J.cena [CZK] |  | Cena celkem [CZK] |  |  | Poznámka | DPH | J. Nh [h] | Nh celkem [h] | J. hmotnost [t] | Hmotnost celkem [t] | J. suť [t] | Suť Celkem [t]
Náklady z rozpočtu | [9 empty] | 0 | [5 empty] | 0 |  | 0.28828 |  | 0 |  | D | -1 | [7 empty] | 0
| PSV - Práce a dodávky PSV | [8 empty] | 0 | [5 empty] | 0 |  | 0.28828 |  | 0 | 2 | D | 0 | ROZPOCET | [6 empty] | 0
| 741 - Elektroinstalace - silnoproud | [8 empty] | 0 | [5 empty] | 0 |  | 0 |  | 0 | 2 | D | 1 | ROZPOCET | [6 empty] | 0
1 | K | 741810002 | Celková prohlídka elektrického rozvodu a zařízení do 500 000,- Kč |  |  | kus | 1 | 0 |  | 0 |  |  |  | základní |  | 0 | 0 | 0 | 0 | 0 | 16 | K | 2 | ROZPOCET | 0 | 0 | 0 | 0 | 0 | 1 | 0 | 16 | 2073125462
2 | K | 741820001 | Měření zemních odporů zemniče |  |  | kus | 20 | 0 |  | 0 |  |  |  | základní |  | 0 | 0 | 0 | 0 | 0 | 16 | K | 2 | ROZPOCET | 0 | 0 | 0 | 0 | 0 | 1 | 0 | 16 | -923526507
| 743 - Elektromontáže - hrubá montáž | [8 empty] | 0 | [5 empty] | 0 |  | 0.28828 |  | 0 | 2 | D | 1 | ROZPOCET | [6 empty] | 0
3 | K | 210220431 | Montáž vedení hromosvodné - tvarování prvků |  |  | kus | 35 | 0 |  | 0 |  |  |  | základní |  | 0 | 0 | 0 | 0 | 0 | 64 | K | 2 | ROZPOCET | 0 | 0 | 0 | 0 | 0 | 1 | 0 | 64 | 86751067
4 | K | 741420001 | Montáž drát nebo lano hromosvodné svodové D do 10 mm s podpěrou |  |  | m | 190 | 0 |  | 0 |  |  |  | základní |  | 0 | 0 | 0 | 0 | 0 | 16 | K | 2 | ROZPOCET | 0 | 0 | 0 | 0 | 0 | 1 | 0 | 16 | -1632673034
5 | M | 354410770 | Vodič AlMgSi - 8 |  |  | kg | 25.46 | 0 |  | 0 |  |  |  | základní |  | 0 | 0.001 | 0.02546 | 0 | 0 | 32 | M | 2 | ROZPOCET | 0 | 0 | 0 | 0 | 0 | 1 | 0 | 16 | 1001331346
6 | M | 354 R1 | podpěra vedení PV23 FeZn upravena pro plech.krytinu vč.nýtů |  |  | kus | 160 | 0 |  | 0 |  |  |  | základní |  | 0 | 0.00021 | 0.0336 | 0 | 0 | 128 | M | 2 | ROZPOCET | 0 | 0 | 0 | 0 | 0 | 1 | 0 | 128 | -130543955
7 | M | 354 R2 | podpěra vedení PV 1 pro zateplení tl.14cm |  |  | kus | 64 | 0 |  | 0 |  |  |  | základní |  | 0 | 0.00014 | 0.00896 | 0 | 0 | 128 | M | 2 | ROZPOCET | 0 | 0 | 0 | 0 | 0 | 1 | 0 | 128 | 1362705542
8 | K | 741420021 | Montáž svorka hromosvodná se 2 šrouby |  |  | kus | 84 | 0 |  | 0 |  |  |  | základní |  | 0 | 0 | 0 | 0 | 0 | 16 | K | 2 | ROZPOCET | 0 | 0 | 0 | 0 | 0 | 1 | 0 | 16 | 1872615331
9 | M | 354418850 | svorka spojovací SS pro lano D8-10 mm |  |  | kus | 84 | 0 |  | 0 |  |  |  | základní |  | 0 | 0.00023 | 0.01932 | 0 | 0 | 32 | M | 2 | ROZPOCET | 0 | 0 | 0 | 0 | 0 | 1 | 0 | 16 | -1990485005
10 | K | 741420022 | Montáž svorka hromosvodná se 3 šrouby |  |  | kus | 36 | 0 |  | 0 |  |  |  | základní |  | 0 | 0 | 0 | 0 | 0 | 16 | K | 2 | ROZPOCET | 0 | 0 | 0 | 0 | 0 | 1 | 0 | 16 | 1711588343
11 | M | 354418600 | svorka SJ 1 k jímací tyči-4 šrouby |  |  | kus | 2 | 0 |  | 0 |  |  |  | základní |  | 0 | 0.00043 | 0.00086 | 0 | 0 | 32 | M | 2 | ROZPOCET | 0 | 0 | 0 | 0 | 0 | 1 | 0 | 16 | -1649250789
12 | M | 354418950 | svorka připojovací SP1 k připojení kovových částí |  |  | kus | 4 | 0 |  | 0 |  |  |  | základní |  | 0 | 0.00016 | 0.00064 | 0 | 0 | 32 | M | 2 | ROZPOCET | 0 | 0 | 0 | 0 | 0 | 1 | 0 | 16 | -39239997
13 | M | 354418750 | svorka křížová SK pro vodič D6-10 mm |  |  | kus | 3 | 0 |  | 0 |  |  |  | základní |  | 0 | 0.00016 | 0.00048 | 0 | 0 | 32 | M | 2 | ROZPOCET | 0 | 0 | 0 | 0 | 0 | 1 | 0 | 16 | 1659628201
14 | M | 354419250 | svorka zkušební SZ pro lano D6-12 mm FeZn |  |  | kus | 10 | 0 |  | 0 |  |  |  | základní |  | 0 | 0.0002 | 0.002 | 0 | 0 | 32 | M | 2 | ROZPOCET | 0 | 0 | 0 | 0 | 0 | 1 | 0 | 16 | 475275424
15 | M | 354419050 | svorka připojovací SOc k připojení okapových žlabů |  |  | kus | 10 | 0 |  | 0 |  |  |  | základní |  | 0 | 0.00013 | 0.0013 | 0 | 0 | 32 | M | 2 | ROZPOCET | 0 | 0 | 0 | 0 | 0 | 1 | 0 | 16 | 1173669815
16 | K | 741420051 | Montáž vedení hromosvodné-úhelník nebo trubka s držáky do zdiva |  |  | kus | 10 | 0 |  | 0 |  |  |  | základní |  | 0 | 0 | 0 | 0 | 0 | 16 | K | 2 | ROZPOCET | 0 | 0 | 0 | 0 | 0 | 1 | 0 | 16 | 131901411
17 | M | 354418300 | úhelník ochranný OU 1.7 na ochranu svodu 1,7 m |  |  | kus | 10 | 0 |  | 0 |  |  |  | základní |  | 0 | 0.0042 | 0.042 | 0 | 0 | 32 | M | 2 | ROZPOCET | 0 | 0 | 0 | 0 | 0 | 1 | 0 | 16 | 1538237900
18 | M | 354418360 | držák ochranného úhelníku do zdiva DOU FeZn |  |  | kus | 20 | 0 |  | 0 |  |  |  | základní |  | 0 | 0.00032 | 0.0064 | 0 | 0 | 32 | M | 2 | ROZPOCET | 0 | 0 | 0 | 0 | 0 | 1 | 0 | 16 | 1737874186
19 | K | 741430004 | Montáž tyč jímací délky do 3 m na střešní hřeben |  |  | kus | 3 | 0 |  | 0 |  |  |  | základní |  | 0 | 0 | 0 | 0 | 0 | 16 | K | 2 | ROZPOCET | 0 | 0 | 0 | 0 | 0 | 1 | 0 | 16 | -1756711979
20 | M | 354410700 | tyč jímací s rovným koncem JR 2,0 2000 mm FeZn |  |  | kus | 3 | 0 |  | 0 |  |  |  | základní |  | 0 | 0.004 | 0.012 | 0 | 0 | 32 | M | 2 | ROZPOCET | 0 | 0 | 0 | 0 | 0 | 1 | 0 | 16 | 1813304410
21 | M | 354418490 | držák jímače a ochranné trubky DJT FeZn |  |  | kus | 6 | 0 |  | 0 |  |  |  | základní |  | 0 | 0.00026 | 0.00156 | 0 | 0 | 32 | M | 2 | ROZPOCET | 0 | 0 | 0 | 0 | 0 | 1 | 0 | 16 | -1956805013
22 | M | 354421030 | stříška ochranná horní OSH Cu |  |  | kus | 3 | 0 |  | 0 |  |  |  | základní |  | 0 | 0.0002 | 0.0006 | 0 | 0 | 128 | M | 2 | ROZPOCET | 0 | 0 | 0 | 0 | 0 | 1 | 0 | 128 | -806483595
23 | K | 741440031 | Montáž tyč zemnicí délky do 2 m |  |  | kus | 20 | 0 |  | 0 |  |  |  | základní |  | 0 | 0 | 0 | 0 | 0 | 16 | K | 2 | ROZPOCET | 0 | 0 | 0 | 0 | 0 | 1 | 0 | 16 | -1347320468
24 | M | 354420920 | tyč zemnící ZT 1.5 1,5 m FeZn |  |  | kus | 20 | 0 |  | 0 |  |  |  | základní |  | 0 | 0.0041 | 0.082 | 0 | 0 | 32 | M | 2 | ROZPOCET | 0 | 0 | 0 | 0 | 0 | 1 | 0 | 16 | 1577283919
25 | K | 743621210R | Montáž drát nebo lano hromosvodné svodové D do 10 mm bez podpěry |  |  | m | 50 | 0 |  | 0 |  |  |  | základní |  | 0 | 0 | 0 | 0 | 0 | 16 | K | 2 | ROZPOCET | 0 | 0 | 0 | 0 | 0 | 1 | 0 | 16 | 726472005
26 | M | 354410730 | drát průměr 10 mm FeZn |  |  | kg | 31 | 0 |  | 0 |  |  |  | základní |  | 0 | 0.001 | 0.031 | 0 | 0 | 32 | M | 2 | ROZPOCET | 0 | 0 | 0 | 0 | 0 | 1 | 0 | 16 | 2118862277
27 | K | R1 | Žebřík do 7m |  |  | kus | 10 | 0 |  | 0 |  |  |  | základní |  | 0 | 0 | 0 | 0 | 0 | 16 | K | 2 | ROZPOCET | 0 | 0 | 0 | 0 | 0 | 1 | 0 | 16 | 872933392
28 | M | 354421100R | štítek plastový |  |  | kus | 10 | 0 |  | 0 |  |  |  | základní |  | 0 | 1e-05 | 0.0001 | 0 | 0 | 32 | M | 2 | ROZPOCET | 0 | 0 | 0 | 0 | 0 | 1 | 0 | 16 | -509946205
29 | M | 246170260R | lak asfaltový |  |  | kg | 20 | 0 |  | 0 |  |  |  | základní |  | 0 | 0.001 | 0.02 | 0 | 0 | 32 | M | 2 | ROZPOCET | 0 | 0 | 0 | 0 | 0 | 1 | 0 | 16 | -1086269009
| VP - Vícepráce | [8 empty] | 0 | [11 empty] | D | 0 | PN | [6 empty] | 0

## Objekt E - Stavební práce
| List obsahuje: |  | 1) Krycí list rozpočtu |  | 2) Rekapitulace rozpočtu |  |  | 3) Rozpočet |  |  | Zpět na list: | Rekapitulace stavby
optimalizováno pro tisk sestav ve formátu A4 - na výšku | [11 empty] | >> skryté sloupce << | [9 empty] | {2e0cd7c4-72a6-45bf-b279-01349bde9022}
2
KRYCÍ LIST ROZPOČTU | [12 empty] | v --- níže se nacházejí doplnkové a pomocné údaje k sestavám --- v | [8 empty] | False
| Stavba: |  | Realizace úspor energie - SŠ automobilní Holice, dílny C, D, E, F a G
| Objekt: |  | 003 - Objekt E
| Část: |  | 01 - Stavební práce
| JKSO: | [7 empty] | CC-CZ:
| Místo: |  | Holice | [5 empty] | Datum: |  | 16. 1. 2018
| Objednatel: | [7 empty] | IČ: |  | 70892822
|  | Pardubický kraj, Komenského nám. 125, Pardubice | [6 empty] | DIČ: |  | CZ70892822
| Zhotovitel: | [7 empty] | IČ: |  | Vyplň údaj
|  | Vyplň údaj | [6 empty] | DIČ: |  | Vyplň údaj
| Projektant: | [7 empty] | IČ: |  | 64255727
|  | ApA Architektonicko-projekt.ateliér Vamberk s.r.o. | [6 empty] | DIČ: |  | CZ64255727
| Zpracovatel: | [7 empty] | IČ:
|  | Ing. I. Černá | [6 empty] | DIČ:
Poznámka:
| Náklady z rozpočtu | [7 empty] | 0
| Ostatní náklady | [7 empty] | 0
| Cena bez DPH | [7 empty] | 0
| DPH | základní | 21% | ze | 0 |  |  |  | 0
|  | snížená | 15% | ze | 0 |  |  |  | 0
|  | zákl. přenesená | 21% | ze | 0 |  |  |  | 0
|  | sníž. přenesená | 15% | ze | 0 |  |  |  | 0
|  | nulová | 0% | ze | 0 |  |  |  | 0
| Cena s DPH |  |  | v | CZK |  |  | 0
| Projektant |  |  |  |  | Zpracovatel
| Datum a podpis: |  |  | Razítko |  | Datum a podpis: |  |  |  | Razítko
| Objednavatel |  |  |  |  | Zhotovitel
| Datum a podpis: |  |  | Razítko |  | Datum a podpis: |  |  |  | Razítko
REKAPITULACE ROZPOČTU
Stavba: |  |  | Realizace úspor energie - SŠ automobilní Holice, dílny C, D, E, F a G
Objekt: |  |  | 003 - Objekt E
Část: |  |  | 01 - Stavební práce
Místo: |  |  | Holice |  |  |  | Datum: |  | 16. 1. 2018
Objednatel: |  |  | Pardubický kraj, Komenského nám. 125, Pardubice |  |  |  | Projektant: |  | ApA Architektonicko-projekt.ateliér Vamberk s.r.o.
Zhotovitel: |  |  | Vyplň údaj |  |  |  | Zpracovatel: |  | Ing. I. Černá
Kód - Popis | [9 empty] | Cena celkem [CZK]
1) Náklady z rozpočtu | [9 empty] | 0 | [12 empty] | -1
| HSV - Práce a dodávky HSV | [8 empty] | 0
| 1 - Zemní práce | [8 empty] | 0
| 3 - Svislé a kompletní konstrukce | [8 empty] | 0
| 4 - Vodorovné konstrukce | [8 empty] | 0
| 5 - Komunikace pozemní | [8 empty] | 0
| 6 - Úpravy povrchů, podlahy a osazování výplní | [8 empty] | 0
| 9 - Ostatní konstrukce a práce, bourání | [8 empty] | 0
| 997 - Přesun sutě | [8 empty] | 0
| 998 - Přesun hmot | [8 empty] | 0
| PSV - Práce a dodávky PSV | [8 empty] | 0
| 711 - Izolace proti vodě, vlhkosti a plynům | [8 empty] | 0
| 712 - Povlakové krytiny | [8 empty] | 0
| 713 - Izolace tepelné | [8 empty] | 0
| 763 - Konstrukce suché výstavby | [8 empty] | 0
| 764 - Konstrukce klempířské | [8 empty] | 0
| 765 - Krytina skládaná | [8 empty] | 0
| 766 - Konstrukce truhlářské | [8 empty] | 0
| 767 - Konstrukce zámečnické | [8 empty] | 0
| 783 - Dokončovací práce - nátěry | [8 empty] | 0
| 784 - Dokončovací práce - malby a tapety | [8 empty] | 0
2) Ostatní náklady | [9 empty] | 0 |  |  |  | DPH
| Zařízení staveniště | [8 empty] | 0 |  |  |  | základní | [9 empty] | VRN | 0 | 0 | 0 | 0 | 0 | 1
| Projektové práce | [8 empty] | 0 |  |  |  | základní | [9 empty] | VRN | 0 | 0 | 0 | 0 | 0 | 1
| Územní vlivy | [8 empty] | 0 |  |  |  | základní | [9 empty] | VRN | 0 | 0 | 0 | 0 | 0 | 1
| Provozní vlivy | [8 empty] | 0 |  |  |  | základní | [9 empty] | VRN | 0 | 0 | 0 | 0 | 0 | 1
| Jiné VRN | [8 empty] | 0 |  |  |  | základní | [9 empty] | VRN | 0 | 0 | 0 | 0 | 0 | 1
| Kompletační činnost | [8 empty] | 0 |  |  |  | základní | [9 empty] | KOMPLETACNA | 0 | 0 | 0 | 0 | 0 | 1
Celkové náklady za stavbu 1) + 2) | [7 empty] | 0
ROZPOČET
Stavba: |  |  | Realizace úspor energie - SŠ automobilní Holice, dílny C, D, E, F a G
Objekt: |  |  | 003 - Objekt E
Část: |  |  | 01 - Stavební práce
Místo: |  |  | Holice |  |  |  | Datum: |  | 16. 1. 2018
Objednatel: |  |  | Pardubický kraj, Komenského nám. 125, Pardubice |  |  |  | Projektant: |  | ApA Architektonicko-projekt.ateliér Vamberk s.r.o.
Zhotovitel: |  |  | Vyplň údaj |  |  |  | Zpracovatel: |  | Ing. I. Černá
PČ | Typ | Kód | Popis |  |  | MJ | Množství | J.cena [CZK] |  | Cena celkem [CZK] |  |  | Poznámka | DPH | J. Nh [h] | Nh celkem [h] | J. hmotnost [t] | Hmotnost celkem [t] | J. suť [t] | Suť Celkem [t]
Náklady z rozpočtu | [9 empty] | 0 | [5 empty] | 0 |  | 967.214 |  | 216.927 |  | D | -1 | [7 empty] | 0
| HSV - Práce a dodávky HSV | [8 empty] | 0 | [5 empty] | 0 |  | 80.2884 |  | 214.1248 | 1 | D | 0 | ROZPOCET | [6 empty] | 0
| 1 - Zemní práce | [8 empty] | 0 | [5 empty] | 0 |  | 0 |  | 40.7761 | 1 | D | 1 | ROZPOCET | [6 empty] | 0
1 | K | 113106151 | Rozebrání dlažeb vozovek pl do 50 m2 z velkých kostek s ložem z kameniva |  |  | m2 | 8.216 | 0 |  | 0 |  |  |  | základní |  | 0 | 0 | 0 | 0.417 | 3.4261 | 4 | K | 2 | ROZPOCET | 0 | 0 | 0 | 0 | 0 | 1 | 0 | 4 | -672042494
2 | K | 113107122 | Odstranění podkladu pl do 50 m2 z kameniva drceného tl 200 mm |  |  | m2 | 46.224 | 0 |  | 0 |  |  |  | základní |  | 0 | 0 | 0 | 0.29 | 13.405 | 4 | K | 2 | ROZPOCET | 0 | 0 | 0 | 0 | 0 | 1 | 0 | 4 | 211015628
3 | K | 113107137 | Odstranění podkladu pl do 50 m2 z betonu vyztuženého sítěmi tl 300 mm |  |  | m2 | 38.008 | 0 |  | 0 |  |  |  | základní |  | 0 | 0 | 0 | 0.63 | 23.945 | 4 | K | 2 | ROZPOCET | 0 | 0 | 0 | 0 | 0 | 1 | 0 | 4 | 540351185
4 | K | 132201201 | Hloubení rýh š do 2000 mm v hornině tř. 3 objemu do 100 m3 |  |  | m3 | 36.979 | 0 |  | 0 |  |  |  | základní |  | 0 | 0 | 0 | 0 | 0 | 4 | K | 2 | ROZPOCET | 0 | 0 | 0 | 0 | 0 | 1 | 0 | 4 | 578768137
5 | K | 162701105 | Vodorovné přemístění do 10000 m výkopku/sypaniny z horniny tř. 1 až 4 |  |  | m3 | 13.717 | 0 |  | 0 |  |  |  | základní |  | 0 | 0 | 0 | 0 | 0 | 4 | K | 2 | ROZPOCET | 0 | 0 | 0 | 0 | 0 | 1 | 0 | 4 | -940228964
6 | K | 167101101 | Nakládání výkopku z hornin tř. 1 až 4 do 100 m3 |  |  | m3 | 13.717 | 0 |  | 0 |  |  |  | základní |  | 0 | 0 | 0 | 0 | 0 | 4 | K | 2 | ROZPOCET | 0 | 0 | 0 | 0 | 0 | 1 | 0 | 4 | -1112981023
7 | K | 171201201 | Uložení sypaniny na skládky |  |  | m3 | 13.717 | 0 |  | 0 |  |  |  | základní |  | 0 | 0 | 0 | 0 | 0 | 4 | K | 2 | ROZPOCET | 0 | 0 | 0 | 0 | 0 | 1 | 0 | 4 | 1732777161
8 | K | 171201211 | Poplatek za uložení odpadu ze sypaniny na skládce (skládkovné) |  |  | t | 24.691 | 0 |  | 0 |  |  |  | základní |  | 0 | 0 | 0 | 0 | 0 | 4 | K | 2 | ROZPOCET | 0 | 0 | 0 | 0 | 0 | 1 | 0 | 4 | -784650143
9 | K | 174101101 | Zásyp jam, šachet rýh nebo kolem objektů sypaninou se zhutněním |  |  | m3 | 23.262 | 0 |  | 0 |  |  |  | základní |  | 0 | 0 | 0 | 0 | 0 | 4 | K | 2 | ROZPOCET | 0 | 0 | 0 | 0 | 0 | 1 | 0 | 4 | 1834006169
| 3 - Svislé a kompletní konstrukce | [8 empty] | 0 | [5 empty] | 0 |  | 38.0796 |  | 0 | 1 | D | 1 | ROZPOCET | [6 empty] | 0
10 | K | 310239211 | Zazdívka otvorů pl do 4 m2 ve zdivu nadzákladovém cihlami pálenými na MVC |  |  | m3 | 4.124 | 0 |  | 0 |  |  |  | základní |  | 0 | 1.8775 | 7.7428 | 0 | 0 | 4 | K | 2 | ROZPOCET | 0 | 0 | 0 | 0 | 0 | 1 | 0 | 4 | 1492706874
11 | K | 311231126 | Zdivo nosné z cihel dl 290 mm pevnosti P 20 až 25 na MC 10 |  |  | m3 | 16.466 | 0 |  | 0 |  |  |  | základní |  | 0 | 1.7864 | 29.4142 | 0 | 0 | 4 | K | 2 | ROZPOCET | 0 | 0 | 0 | 0 | 0 | 1 | 0 | 4 | 2051551090
12 | K | 317121101 | Montáž prefabrikovaných překladů pro světlost otvoru do 1050 mm |  |  | kus | 4 | 0 |  | 0 |  |  |  | základní |  | 0 | 0.00688 | 0.02752 | 0 | 0 | 4 | K | 2 | ROZPOCET | 0 | 0 | 0 | 0 | 0 | 1 | 0 | 4 | -629777125
13 | K | 317121102 | Montáž prefabrikovaných překladů pro světlost otvoru do 1800 mm |  |  | kus | 6 | 0 |  | 0 |  |  |  | základní |  | 0 | 0.00918 | 0.05508 | 0 | 0 | 4 | K | 2 | ROZPOCET | 0 | 0 | 0 | 0 | 0 | 1 | 0 | 4 | 1944352794
14 | M | 593210720 | překlad železobetonový RZP 3/10-R3 179x14x14 cm |  |  | kus | 10 | 0 |  | 0 |  |  |  | základní |  | 0 | 0.084 | 0.84 | 0 | 0 | 8 | M | 2 | ROZPOCET | 0 | 0 | 0 | 0 | 0 | 1 | 0 | 4 | -745189168
| 4 - Vodorovné konstrukce | [8 empty] | 0 | [5 empty] | 0 |  | 23.4598 |  | 0 | 1 | D | 1 | ROZPOCET | [6 empty] | 0
15 | K | 417321515 | Ztužující pásy a věnce ze ŽB tř. C 25/30 |  |  | m3 | 7.988 | 0 |  | 0 |  |  |  | základní |  | 0 | 2.4534 | 19.5978 | 0 | 0 | 4 | K | 2 | ROZPOCET | 0 | 0 | 0 | 0 | 0 | 1 | 0 | 4 | 810713234
16 | K | 417351115 | Zřízení bednění ztužujících věnců |  |  | m2 | 59.613 | 0 |  | 0 |  |  |  | základní |  | 0 | 0.00519 | 0.30939 | 0 | 0 | 4 | K | 2 | ROZPOCET | 0 | 0 | 0 | 0 | 0 | 1 | 0 | 4 | 240017685
17 | K | 417351116 | Odstranění bednění ztužujících věnců |  |  | m2 | 59.613 | 0 |  | 0 |  |  |  | základní |  | 0 | 0 | 0 | 0 | 0 | 4 | K | 2 | ROZPOCET | 0 | 0 | 0 | 0 | 0 | 1 | 0 | 4 | -1197972946
18 | K | 417361221 | Výztuž ztužujících pásů a věnců betonářskou ocelí 10 216 |  |  | t | 0.287 | 0 |  | 0 |  |  |  | základní |  | 0 | 1.0516 | 0.3018 | 0 | 0 | 4 | K | 2 | ROZPOCET | 0 | 0 | 0 | 0 | 0 | 1 | 0 | 4 | 343647239
19 | K | 417361821 | Výztuž ztužujících pásů a věnců betonářskou ocelí 10 505 |  |  | t | 0.568 | 0 |  | 0 |  |  |  | základní |  | 0 | 1.0526 | 0.59785 | 0 | 0 | 4 | K | 2 | ROZPOCET | 0 | 0 | 0 | 0 | 0 | 1 | 0 | 4 | -1065206074
20 | K | 444151111 | Montáž krytiny ocelových střech ze sendvičových panelů šroubovaných budov v do 6 m |  |  | m2 | 34.848 | 0 |  | 0 |  |  |  | základní |  | 0 | 0 | 0 | 0 | 0 | 4 | K | 2 | ROZPOCET | 0 | 0 | 0 | 0 | 0 | 1 | 0 | 4 | -642267450
21 | M | 553246100R1 | panel sendvičový stěnový izolace PUR tl. 40 mm |  |  | m2 | 38.57 | 0 |  | 0 |  |  |  | základní |  | 0 | 0.0104 | 0.40113 | 0 | 0 | 8 | M | 2 | ROZPOCET | 0 | 0 | 0 | 0 | 0 | 1 | 0 | 4 | -421519324
22 | K | 444151112 | Montáž krytiny ocelových střech ze sendvičových panelů šroubovaných budov v do 12 m |  |  | m2 | 207.275 | 0 |  | 0 |  |  |  | základní |  | 0 | 0 | 0 | 0 | 0 | 4 | K | 2 | ROZPOCET | 0 | 0 | 0 | 0 | 0 | 1 | 0 | 4 | 456863293
23 | M | 553246100R2 | panel sendvičový stěnový izolace PUR tl. 40 mm |  |  | m2 | 216.53 | 0 |  | 0 |  |  |  | základní |  | 0 | 0.0104 | 2.2519 | 0 | 0 | 8 | M | 2 | ROZPOCET | 0 | 0 | 0 | 0 | 0 | 1 | 0 | 4 | -53177454
| 5 - Komunikace pozemní | [8 empty] | 0 | [5 empty] | 0 |  | 8.8322 |  | 0 | 1 | D | 1 | ROZPOCET | [6 empty] | 0
24 | K | 564831111 | Podklad ze štěrkodrtě ŠD tl 100 mm |  |  | m2 | 34.428 | 0 |  | 0 |  |  |  | základní |  | 0 | 0 | 0 | 0 | 0 | 4 | K | 2 | ROZPOCET | 0 | 0 | 0 | 0 | 0 | 1 | 0 | 4 | -1554329547
25 | K | 596811220R | Kladení betonové dlažby komunikací pro pěší do lože z kameniva vel do 0,36 m2 plochy do 50 m2 |  |  | m2 | 34.428 | 0 |  | 0 |  |  |  | základní |  | 0 | 0.101 | 3.4772 | 0 | 0 | 4 | K | 2 | ROZPOCET | 0 | 0 | 0 | 0 | 0 | 1 | 0 | 4 | 1871547010
26 | M | 592457390 | dlažba betonová na terasy 60x60x5 cm |  |  | kus | 105 | 0 |  | 0 |  |  |  | základní |  | 0 | 0.051 | 5.355 | 0 | 0 | 8 | M | 2 | ROZPOCET | 0 | 0 | 0 | 0 | 0 | 1 | 0 | 4 | 324682525
| 6 - Úpravy povrchů, podlahy a osazování výplní | [8 empty] | 0 | [5 empty] | 0 |  | 9.8753 |  | 0 | 1 | D | 1 | ROZPOCET | [6 empty] | 0
27 | K | 612321141 | Vápenocementová omítka štuková dvouvrstvá vnitřních stěn nanášená ručně |  |  | m2 | 21.584 | 0 |  | 0 |  |  |  | základní |  | 0 | 0.01838 | 0.39671 | 0 | 0 | 4 | K | 2 | ROZPOCET | 0 | 0 | 0 | 0 | 0 | 1 | 0 | 4 | -465000549
28 | K | 612325302 | Vápenocementová štuková omítka ostění nebo nadpraží |  |  | m2 | 18.093 | 0 |  | 0 |  |  |  | základní |  | 0 | 0.03358 | 0.60756 | 0 | 0 | 4 | K | 2 | ROZPOCET | 0 | 0 | 0 | 0 | 0 | 1 | 0 | 4 | -1696636536
29 | K | 622131121 | Penetrace akrylát-silikon vnějších stěn nanášená ručně |  |  | m2 | 291.304 | 0 |  | 0 |  |  |  | základní |  | 0 | 0.00026 | 0.075739 | 0 | 0 | 4 | K | 2 | ROZPOCET | 0 | 0 | 0 | 0 | 0 | 1 | 0 | 4 | -1964252992
30 | K | 622143003 | Montáž omítkových plastových nebo pozinkovaných rohových profilů s tkaninou |  |  | m | 138.58 | 0 |  | 0 |  |  |  | základní |  | 0 | 0 | 0 | 0 | 0 | 4 | K | 2 | ROZPOCET | 0 | 0 | 0 | 0 | 0 | 1 | 0 | 4 | -1189150169
31 | M | 590514800 | lišta rohová Al 10/10 cm s tkaninou bal. 2,5 m |  |  | m | 145.509 | 0 |  | 0 |  |  |  | základní |  | 0 | 3e-05 | 0.0043653 | 0 | 0 | 8 | M | 2 | ROZPOCET | 0 | 0 | 0 | 0 | 0 | 1 | 0 | 4 | 134815865
32 | K | 622143004 | Montáž omítkových samolepících začišťovacích profilů (APU lišt) |  |  | m | 90.68 | 0 |  | 0 |  |  |  | základní |  | 0 | 0 | 0 | 0 | 0 | 4 | K | 2 | ROZPOCET | 0 | 0 | 0 | 0 | 0 | 1 | 0 | 4 | -1511641152
33 | M | 590514760R | profil okenní začišťovací - APU lišta |  |  | m | 95.214 | 0 |  | 0 |  |  |  | základní |  | 0 | 4e-05 | 0.0038086 | 0 | 0 | 8 | M | 2 | ROZPOCET | 0 | 0 | 0 | 0 | 0 | 1 | 0 | 4 | 686598374
34 | K | 622211011 | Montáž kontaktního zateplení vnějších stěn z polystyrénových desek tl do 80 mm |  |  | m2 | 20.696 | 0 |  | 0 |  |  |  | základní |  | 0 | 0.00825 | 0.17074 | 0 | 0 | 4 | K | 2 | ROZPOCET | 0 | 0 | 0 | 0 | 0 | 1 | 0 | 4 | 1331306985
35 | M | 283763800 | deska z extrudovaného polystyrénu XPS N-V-L - 1250 x 600 x 60 mm |  |  | m2 | 7.686 | 0 |  | 0 |  |  |  | základní |  | 0 | 0.0024 | 0.018446 | 0 | 0 | 8 | M | 2 | ROZPOCET | 0 | 0 | 0 | 0 | 0 | 1 | 0 | 4 | 1101444562
36 | M | 283763790 | deska z extrudovaného polystyrénu XPS N-V-L - 1250 x 600 x 50 mm |  |  | m2 | 13.424 | 0 |  | 0 |  |  |  | základní |  | 0 | 0.002 | 0.026848 | 0 | 0 | 8 | M | 2 | ROZPOCET | 0 | 0 | 0 | 0 | 0 | 1 | 0 | 4 | -291661500
37 | K | 622211021 | Montáž kontaktního zateplení vnějších stěn z polystyrénových desek tl do 120 mm |  |  | m2 | 49.313 | 0 |  | 0 |  |  |  | základní |  | 0 | 0.00832 | 0.41028 | 0 | 0 | 4 | K | 2 | ROZPOCET | 0 | 0 | 0 | 0 | 0 | 1 | 0 | 4 | 1850187614
38 | M | 283763550 | deska fasádní polystyrénová izolační PER 30 (EPS P) 1250 x 600 x 120 mm |  |  | m2 | 50.299 | 0 |  | 0 |  |  |  | základní |  | 0 | 0.0042 | 0.21126 | 0 | 0 | 8 | M | 2 | ROZPOCET | 0 | 0 | 0 | 0 | 0 | 1 | 0 | 4 | 264143290
39 | K | 622211031 | Montáž kontaktního zateplení vnějších stěn z polystyrénových desek tl do 160 mm |  |  | m2 | 219.133 | 0 |  | 0 |  |  |  | základní |  | 0 | 0.0085 | 1.8626 | 0 | 0 | 4 | K | 2 | ROZPOCET | 0 | 0 | 0 | 0 | 0 | 1 | 0 | 4 | -1901602981
40 | M | 283760420 | deska fasádní polystyrénová EPS 1000 x 500 x 140 mm |  |  | m2 | 223.516 | 0 |  | 0 |  |  |  | základní |  | 0 | 0.0021 | 0.46938 | 0 | 0 | 8 | M | 2 | ROZPOCET | 0 | 0 | 0 | 0 | 0 | 1 | 0 | 4 | 1303395334
41 | K | 622212001 | Montáž kontaktního zateplení vnějšího ostění hl. špalety do 200 mm z polystyrenu tl do 40 mm |  |  | m | 57.85 | 0 |  | 0 |  |  |  | základní |  | 0 | 0.00168 | 0.097188 | 0 | 0 | 4 | K | 2 | ROZPOCET | 0 | 0 | 0 | 0 | 0 | 1 | 0 | 4 | 771075172
42 | K | 622212051 | Montáž kontaktního zateplení vnějšího ostění hl. špalety do 400 mm z polystyrenu tl do 40 mm |  |  | m | 29.63 | 0 |  | 0 |  |  |  | základní |  | 0 | 0.00331 | 0.098075 | 0 | 0 | 4 | K | 2 | ROZPOCET | 0 | 0 | 0 | 0 | 0 | 1 | 0 | 4 | -171960152
43 | M | 283760320 | deska fasádní polystyrénová EPS 1000 x 500 x 40 mm |  |  | m2 | 19.37 | 0 |  | 0 |  |  |  | základní |  | 0 | 0.0006 | 0.011622 | 0 | 0 | 8 | M | 2 | ROZPOCET | 0 | 0 | 0 | 0 | 0 | 1 | 0 | 4 | 1245974662
44 | M | 283763610 | deska z extrudovaného polystyrénu XPS III - (S,G,NF,) - 1250 x 600 x 30 mm |  |  | m2 | 4.63 | 0 |  | 0 |  |  |  | základní |  | 0 | 0.0009 | 0.004167 | 0 | 0 | 8 | M | 2 | ROZPOCET | 0 | 0 | 0 | 0 | 0 | 1 | 0 | 4 | -1511716010
45 | K | 622252001 | Montáž zakládacích soklových lišt kontaktního zateplení |  |  | m | 56.41 | 0 |  | 0 |  |  |  | základní |  | 0 | 6e-05 | 0.0033846 | 0 | 0 | 4 | K | 2 | ROZPOCET | 0 | 0 | 0 | 0 | 0 | 1 | 0 | 4 | 1086036186
46 | M | 590516340 | lišta zakládací LO 143 mm tl.1,0mm |  |  | m | 59.231 | 0 |  | 0 |  |  |  | základní |  | 0 | 0.00052 | 0.0308 | 0 | 0 | 8 | M | 2 | ROZPOCET | 0 | 0 | 0 | 0 | 0 | 1 | 0 | 4 | -155415523
47 | K | 622321111 | Vápenocementová omítka hrubá jednovrstvá zatřená vnějších stěn nanášená ručně |  |  | m2 | 63.908 | 0 |  | 0 |  |  |  | základní |  | 0 | 0.02363 | 1.5101 | 0 | 0 | 4 | K | 2 | ROZPOCET | 0 | 0 | 0 | 0 | 0 | 1 | 0 | 4 | -588730752
48 | K | 622325102 | Oprava vnější vápenocementové hladké omítky složitosti 1 stěn v rozsahu do 30% |  |  | m2 | 237.581 | 0 |  | 0 |  |  |  | základní |  | 0 | 0.01146 | 2.7227 | 0 | 0 | 4 | K | 2 | ROZPOCET | 0 | 0 | 0 | 0 | 0 | 1 | 0 | 4 | -1859259943
49 | K | 622511111 | Tenkovrstvá akrylátová mozaiková střednězrnná omítka včetně penetrace vnějších stěn |  |  | m2 | 17.932 | 0 |  | 0 |  |  |  | základní |  | 0 | 0.00628 | 0.11261 | 0 | 0 | 4 | K | 2 | ROZPOCET | 0 | 0 | 0 | 0 | 0 | 1 | 0 | 4 | 2021625884
50 | K | 622531011 | Tenkovrstvá silikonová zrnitá omítka tl. 1,5 mm včetně penetrace vnějších stěn |  |  | m2 | 249.508 | 0 |  | 0 |  |  |  | základní |  | 0 | 0.00268 | 0.66868 | 0 | 0 | 4 | K | 2 | ROZPOCET | 0 | 0 | 0 | 0 | 0 | 1 | 0 | 4 | 1698744648
51 | K | 629991011 | Zakrytí výplní otvorů a svislých ploch fólií přilepenou lepící páskou |  |  | m2 | 56.155 | 0 |  | 0 |  |  |  | základní |  | 0 | 0.00012 | 0.0067386 | 0 | 0 | 4 | K | 2 | ROZPOCET | 0 | 0 | 0 | 0 | 0 | 1 | 0 | 4 | -281357362
52 | K | 632450122 | Vyrovnávací cementový potěr tl do 30 mm ze suchých směsí provedený v pásu |  |  | m2 | 5.578 | 0 |  | 0 |  |  |  | základní |  | 0 | 0.063 | 0.35141 | 0 | 0 | 4 | K | 2 | ROZPOCET | 0 | 0 | 0 | 0 | 0 | 1 | 0 | 4 | 69637800
| 9 - Ostatní konstrukce a práce, bourání | [8 empty] | 0 | [5 empty] | 0 |  | 0.04145 |  | 173.3488 | 1 | D | 1 | ROZPOCET | [6 empty] | 0
53 | K | 941111121 | Montáž lešení řadového trubkového lehkého s podlahami zatížení do 200 kg/m2 š do 1,2 m v do 10 m |  |  | m2 | 349 | 0 |  | 0 |  |  |  | základní |  | 0 | 0 | 0 | 0 | 0 | 4 | K | 2 | ROZPOCET | 0 | 0 | 0 | 0 | 0 | 1 | 0 | 4 | 38530056
54 | K | 941111221 | Příplatek k lešení řadovému trubkovému lehkému s podlahami š 1,2 m v 10 m za první a ZKD den použití |  |  | m2 | 20940 | 0 |  | 0 |  |  |  | základní |  | 0 | 0 | 0 | 0 | 0 | 4 | K | 2 | ROZPOCET | 0 | 0 | 0 | 0 | 0 | 1 | 0 | 4 | 1802286483
55 | K | 941111821 | Demontáž lešení řadového trubkového lehkého s podlahami zatížení do 200 kg/m2 š do 1,2 m v do 10 m |  |  | m2 | 349 | 0 |  | 0 |  |  |  | základní |  | 0 | 0 | 0 | 0 | 0 | 4 | K | 2 | ROZPOCET | 0 | 0 | 0 | 0 | 0 | 1 | 0 | 4 | 1107083936
56 | K | 944511111 | Montáž ochranné sítě z textilie z umělých vláken |  |  | m2 | 349 | 0 |  | 0 |  |  |  | základní |  | 0 | 0 | 0 | 0 | 0 | 4 | K | 2 | ROZPOCET | 0 | 0 | 0 | 0 | 0 | 1 | 0 | 4 | 728469590
57 | K | 944511211 | Příplatek k ochranné síti za první a ZKD den použití |  |  | m2 | 20940 | 0 |  | 0 |  |  |  | základní |  | 0 | 0 | 0 | 0 | 0 | 4 | K | 2 | ROZPOCET | 0 | 0 | 0 | 0 | 0 | 1 | 0 | 4 | -1293393964
58 | K | 944511811 | Demontáž ochranné sítě z textilie z umělých vláken |  |  | m2 | 349 | 0 |  | 0 |  |  |  | základní |  | 0 | 0 | 0 | 0 | 0 | 4 | K | 2 | ROZPOCET | 0 | 0 | 0 | 0 | 0 | 1 | 0 | 4 | 503645700
59 | K | 945412111 | Teleskopická hydraulická montážní plošina výška zdvihu do 8 m |  |  | den | 10 | 0 |  | 0 |  |  |  | základní |  | 0 | 0 | 0 | 0 | 0 | 4 | K | 2 | ROZPOCET | 0 | 0 | 0 | 0 | 0 | 1 | 0 | 4 | 1932286580
60 | K | 949101112 | Lešení pomocné pro objekty pozemních staveb s lešeňovou podlahou v do 3,5 m zatížení do 150 kg/m2 |  |  | m2 | 165.8 | 0 |  | 0 |  |  |  | základní |  | 0 | 0.00021 | 0.034818 | 0 | 0 | 4 | K | 2 | ROZPOCET | 0 | 0 | 0 | 0 | 0 | 1 | 0 | 4 | 2048397875
61 | K | 952901221 | Vyčištění budov průmyslových objektů při jakékoliv výšce podlaží |  |  | m2 | 165.8 | 0 |  | 0 |  |  |  | základní |  | 0 | 4e-05 | 0.006632 | 0 | 0 | 4 | K | 2 | ROZPOCET | 0 | 0 | 0 | 0 | 0 | 1 | 0 | 4 | -1221869978
62 | K | 962031133 | Bourání příček z cihel pálených na MVC tl do 150 mm |  |  | m2 | 8.882 | 0 |  | 0 |  |  |  | základní |  | 0 | 0 | 0 | 0.261 | 2.3182 | 4 | K | 2 | ROZPOCET | 0 | 0 | 0 | 0 | 0 | 1 | 0 | 4 | 967771188
63 | K | 962032231 | Bourání zdiva z cihel pálených nebo vápenopískových na MV nebo MVC přes 1 m3 |  |  | m3 | 5.556 | 0 |  | 0 |  |  |  | základní |  | 0 | 0 | 0 | 1.8 | 10.0008 | 4 | K | 2 | ROZPOCET | 0 | 0 | 0 | 0 | 0 | 1 | 0 | 4 | -114008928
64 | K | 962032631 | Bourání zdiva komínového nad střechou z cihel na MV nebo MVC |  |  | m3 | 1.158 | 0 |  | 0 |  |  |  | základní |  | 0 | 0 | 0 | 1.594 | 1.8459 | 4 | K | 2 | ROZPOCET | 0 | 0 | 0 | 0 | 0 | 1 | 0 | 4 | -1029227551
65 | K | 962081131 | Bourání příček ze skleněných tvárnic tl do 100 mm |  |  | m2 | 2.883 | 0 |  | 0 |  |  |  | základní |  | 0 | 0 | 0 | 0.055 | 0.15857 | 4 | K | 2 | ROZPOCET | 0 | 0 | 0 | 0 | 0 | 1 | 0 | 4 | -1642888080
66 | K | 967031132 | Přisekání rovných ostění v cihelném zdivu na MV nebo MVC |  |  | m2 | 1.995 | 0 |  | 0 |  |  |  | základní |  | 0 | 0 | 0 | 0.055 | 0.10973 | 4 | K | 2 | ROZPOCET | 0 | 0 | 0 | 0 | 0 | 1 | 0 | 4 | 1866298567
67 | K | 968062244 | Vybourání dřevěných rámů oken jednoduchých včetně křídel pl do 1 m2 |  |  | m2 | 0.49 | 0 |  | 0 |  |  |  | základní |  | 0 | 0 | 0 | 0.041 | 0.02009 | 4 | K | 2 | ROZPOCET | 0 | 0 | 0 | 0 | 0 | 1 | 0 | 4 | 998614478
68 | K | 968062245 | Vybourání dřevěných rámů oken jednoduchých včetně křídel pl do 2 m2 |  |  | m2 | 1.74 | 0 |  | 0 |  |  |  | základní |  | 0 | 0 | 0 | 0.031 | 0.05394 | 4 | K | 2 | ROZPOCET | 0 | 0 | 0 | 0 | 0 | 1 | 0 | 4 | 543443205
69 | K | 968062246 | Vybourání dřevěných rámů oken jednoduchých včetně křídel pl do 4 m2 |  |  | m2 | 2.16 | 0 |  | 0 |  |  |  | základní |  | 0 | 0 | 0 | 0.027 | 0.05832 | 4 | K | 2 | ROZPOCET | 0 | 0 | 0 | 0 | 0 | 1 | 0 | 4 | 2039730108
70 | K | 968062377 | Vybourání dřevěných rámů oken zdvojených včetně křídel pl přes 4 m2 |  |  | m2 | 15.3 | 0 |  | 0 |  |  |  | základní |  | 0 | 0 | 0 | 0.032 | 0.4896 | 4 | K | 2 | ROZPOCET | 0 | 0 | 0 | 0 | 0 | 1 | 0 | 4 | 2145238223
71 | K | 968062456 | Vybourání dřevěných dveřních zárubní pl přes 2 m2 |  |  | m2 | 2.3 | 0 |  | 0 |  |  |  | základní |  | 0 | 0 | 0 | 0.067 | 0.1541 | 4 | K | 2 | ROZPOCET | 0 | 0 | 0 | 0 | 0 | 1 | 0 | 4 | -424585401
72 | K | 968072244 | Vybourání kovových rámů oken jednoduchých včetně křídel pl do 1 m2 |  |  | m2 | 0.9 | 0 |  | 0 |  |  |  | základní |  | 0 | 0 | 0 | 0.065 | 0.0585 | 4 | K | 2 | ROZPOCET | 0 | 0 | 0 | 0 | 0 | 1 | 0 | 4 | 1207251502
73 | K | 968072245 | Vybourání kovových rámů oken jednoduchých včetně křídel pl do 2 m2 |  |  | m2 | 4.965 | 0 |  | 0 |  |  |  | základní |  | 0 | 0 | 0 | 0.041 | 0.20356 | 4 | K | 2 | ROZPOCET | 0 | 0 | 0 | 0 | 0 | 1 | 0 | 4 | -2142692937
74 | K | 968072558 | Vybourání kovových vrat pl do 5 m2 |  |  | m2 | 11.958 | 0 |  | 0 |  |  |  | základní |  | 0 | 0 | 0 | 0.06 | 0.71748 | 4 | K | 2 | ROZPOCET | 0 | 0 | 0 | 0 | 0 | 1 | 0 | 4 | 1466687765
75 | K | 968072559 | Vybourání kovových vrat pl přes 5 m2 |  |  | m2 | 21.192 | 0 |  | 0 |  |  |  | základní |  | 0 | 0 | 0 | 0.066 | 1.3987 | 4 | K | 2 | ROZPOCET | 0 | 0 | 0 | 0 | 0 | 1 | 0 | 4 | 299383489
76 | K | 971033641 | Vybourání otvorů ve zdivu cihelném pl do 4 m2 na MVC nebo MV tl do 300 mm |  |  | m3 | 0.189 | 0 |  | 0 |  |  |  | základní |  | 0 | 0 | 0 | 1.8 | 0.3402 | 4 | K | 2 | ROZPOCET | 0 | 0 | 0 | 0 | 0 | 1 | 0 | 4 | 294131352
77 | K | 971033651 | Vybourání otvorů ve zdivu cihelném pl do 4 m2 na MVC nebo MV tl do 600 mm |  |  | m3 | 0.903 | 0 |  | 0 |  |  |  | základní |  | 0 | 0 | 0 | 1.8 | 1.6254 | 4 | K | 2 | ROZPOCET | 0 | 0 | 0 | 0 | 0 | 1 | 0 | 4 | -1265467216
78 | K | 974031666 | Vysekání rýh ve zdivu cihelném pro vtahování nosníků hl do 150 mm v do 250 mm |  |  | m | 19 | 0 |  | 0 |  |  |  | základní |  | 0 | 0 | 0 | 0.065 | 1.235 | 4 | K | 2 | ROZPOCET | 0 | 0 | 0 | 0 | 0 | 1 | 0 | 4 | -220232175
79 | K | 978015341 | Otlučení vnější vápenné nebo vápenocementové vnější omítky stupně členitosti 1 a 2 rozsahu do 30% |  |  | m2 | 237.581 | 0 |  | 0 |  |  |  | základní |  | 0 | 0 | 0 | 0.016 | 3.8013 | 4 | K | 2 | ROZPOCET | 0 | 0 | 0 | 0 | 0 | 1 | 0 | 4 | -1872135050
80 | K | 981011313 | Demolice budov zděných na MVC podíl konstrukcí do 20 % postupným rozebíráním |  |  | m3 | 425.027 | 0 |  | 0 |  |  |  | základní |  | 0 | 0 | 0 | 0.35 | 148.7594 | 4 | K | 2 | ROZPOCET | 0 | 0 | 0 | 0 | 0 | 1 | 0 | 4 | 367009023
| 997 - Přesun sutě | [8 empty] | 0 | [5 empty] | 0 |  | 0 |  | 0 | 1 | D | 1 | ROZPOCET | [6 empty] | 0
81 | K | 997013152 | Vnitrostaveništní doprava suti a vybouraných hmot pro budovy v do 9 m s omezením mechanizace |  |  | t | 216.927 | 0 |  | 0 |  |  |  | základní |  | 0 | 0 | 0 | 0 | 0 | 4 | K | 2 | ROZPOCET | 0 | 0 | 0 | 0 | 0 | 1 | 0 | 4 | -2146794845
82 | K | 997013501 | Odvoz suti a vybouraných hmot na skládku nebo meziskládku do 1 km se složením |  |  | t | 216.927 | 0 |  | 0 |  |  |  | základní |  | 0 | 0 | 0 | 0 | 0 | 4 | K | 2 | ROZPOCET | 0 | 0 | 0 | 0 | 0 | 1 | 0 | 4 | -650493155
83 | K | 997013509 | Příplatek k odvozu suti a vybouraných hmot na skládku ZKD 1 km přes 1 km |  |  | t | 1952.343 | 0 |  | 0 |  |  |  | základní |  | 0 | 0 | 0 | 0 | 0 | 4 | K | 2 | ROZPOCET | 0 | 0 | 0 | 0 | 0 | 1 | 0 | 4 | -598960806
84 | K | 997013803R | Poplatek za uložení stavebního odpadu z keramických materiálů na skládce (skládkovné) |  |  | t | 21.276 | 0 |  | 0 |  |  |  | základní |  | 0 | 0 | 0 | 0 | 0 | 4 | K | 2 | ROZPOCET | 0 | 0 | 0 | 0 | 0 | 1 | 0 | 4 | -158796873
85 | K | 997013814 | Poplatek za uložení stavebního odpadu z izolačních hmot na skládce (skládkovné) |  |  | t | 2.484 | 0 |  | 0 |  |  |  | základní |  | 0 | 0 | 0 | 0 | 0 | 4 | K | 2 | ROZPOCET | 0 | 0 | 0 | 0 | 0 | 1 | 0 | 4 | 309946492
86 | K | 997013831 | Poplatek za uložení stavebního směsného odpadu na skládce (skládkovné) |  |  | t | 1.198 | 0 |  | 0 |  |  |  | základní |  | 0 | 0 | 0 | 0 | 0 | 4 | K | 2 | ROZPOCET | 0 | 0 | 0 | 0 | 0 | 1 | 0 | 4 | 1160459607
| 998 - Přesun hmot | [8 empty] | 0 | [5 empty] | 0 |  | 0 |  | 0 | 1 | D | 1 | ROZPOCET | [6 empty] | 0
87 | K | 998011002 | Přesun hmot pro budovy zděné v do 12 m |  |  | t | 962.288 | 0 |  | 0 |  |  |  | základní |  | 0 | 0 | 0 | 0 | 0 | 4 | K | 2 | ROZPOCET | 0 | 0 | 0 | 0 | 0 | 1 | 0 | 4 | -494375694
| PSV - Práce a dodávky PSV | [8 empty] | 0 | [5 empty] | 0 |  | 886.9256 |  | 2.8021 | 2 | D | 0 | ROZPOCET | [6 empty] | 0
| 711 - Izolace proti vodě, vlhkosti a plynům | [8 empty] | 0 | [5 empty] | 0 |  | 0.025463 |  | 0 | 2 | D | 1 | ROZPOCET | [6 empty] | 0
88 | K | 711161306 | Izolace proti zemní vlhkosti stěn foliemi nopovými pro běžné podmínky tl. 0,5 mm šířky 1,0 m |  |  | m2 | 35.864 | 0 |  | 0 |  |  |  | základní |  | 0 | 0.00071 | 0.025463 | 0 | 0 | 16 | K | 2 | ROZPOCET | 0 | 0 | 0 | 0 | 0 | 1 | 0 | 16 | 1951272752
89 | K | 998711102 | Přesun hmot tonážní pro izolace proti vodě, vlhkosti a plynům v objektech výšky do 12 m |  |  | t | 0.025 | 0 |  | 0 |  |  |  | základní |  | 0 | 0 | 0 | 0 | 0 | 16 | K | 2 | ROZPOCET | 0 | 0 | 0 | 0 | 0 | 1 | 0 | 16 | -1639562193
| 712 - Povlakové krytiny | [8 empty] | 0 | [5 empty] | 0 |  | 0 |  | 2.441 | 2 | D | 1 | ROZPOCET | [6 empty] | 0
90 | K | 712400832 | Odstranění povlakové krytiny střech do 30° dvouvrstvé |  |  | m2 | 243.95 | 0 |  | 0 |  |  |  | základní |  | 0 | 0 | 0 | 0.01 | 2.4395 | 16 | K | 2 | ROZPOCET | 0 | 0 | 0 | 0 | 0 | 1 | 0 | 16 | -1753903693
91 | K | 712400845R | Demontáž ventilační hlavice na ploché střeše sklonu do 30° |  |  | kus | 5 | 0 |  | 0 |  |  |  | základní |  | 0 | 0 | 0 | 0.0003 | 0.0015 | 16 | K | 2 | ROZPOCET | 0 | 0 | 0 | 0 | 0 | 1 | 0 | 16 | -994966553
| 713 - Izolace tepelné | [8 empty] | 0 | [5 empty] | 0 |  | 0.13936 |  | 0.044478 | 2 | D | 1 | ROZPOCET | [6 empty] | 0
92 | K | 713110811 | Odstranění tepelné izolace stropů volně kladené z vláknitých materiálů tl do 100 mm |  |  | m2 | 31.77 | 0 |  | 0 |  |  |  | základní |  | 0 | 0 | 0 | 0.0014 | 0.044478 | 16 | K | 2 | ROZPOCET | 0 | 0 | 0 | 0 | 0 | 1 | 0 | 16 | -747013362
93 | K | 713131121 | Montáž izolace tepelné stěn přichycením dráty rohoží, pásů, dílců, desek |  |  | m2 | 21.038 | 0 |  | 0 |  |  |  | základní |  | 0 | 0.0003 | 0.0063114 | 0 | 0 | 16 | K | 2 | ROZPOCET | 0 | 0 | 0 | 0 | 0 | 1 | 0 | 16 | -574106376
94 | M | 631507950R1 | plsť skelná tl.120 mm |  |  | m2 | 21.459 | 0 |  | 0 |  |  |  | základní |  | 0 | 0.0062 | 0.13305 | 0 | 0 | 32 | M | 2 | ROZPOCET | 0 | 0 | 0 | 0 | 0 | 1 | 0 | 16 | 1904114034
95 | K | 998713102 | Přesun hmot tonážní pro izolace tepelné v objektech v do 12 m |  |  | t | 0.139 | 0 |  | 0 |  |  |  | základní |  | 0 | 0 | 0 | 0 | 0 | 16 | K | 2 | ROZPOCET | 0 | 0 | 0 | 0 | 0 | 1 | 0 | 16 | -417851413
| 763 - Konstrukce suché výstavby | [8 empty] | 0 | [5 empty] | 0 |  | 3.7585 |  | 0 | 2 | D | 1 | ROZPOCET | [6 empty] | 0
96 | K | 763131411 | SDK podhled desky 1xA 12,5 bez TI dvouvrstvá spodní kce profil CD+UD |  |  | m2 | 38.4 | 0 |  | 0 |  |  |  | základní |  | 0 | 0.01223 | 0.46963 | 0 | 0 | 16 | K | 2 | ROZPOCET | 0 | 0 | 0 | 0 | 0 | 1 | 0 | 16 | -1703652848
97 | K | 763131713 | SDK podhled napojení na obvodové konstrukce profilem |  |  | m | 111.835 | 0 |  | 0 |  |  |  | základní |  | 0 | 0.00026 | 0.029077 | 0 | 0 | 16 | K | 2 | ROZPOCET | 0 | 0 | 0 | 0 | 0 | 1 | 0 | 16 | -939156642
98 | K | 763131751 | Montáž parotěsné zábrany do SDK podhledu |  |  | m2 | 140.6 | 0 |  | 0 |  |  |  | základní |  | 0 | 0 | 0 | 0 | 0 | 16 | K | 2 | ROZPOCET | 0 | 0 | 0 | 0 | 0 | 1 | 0 | 16 | -380778336
99 | M | 283292760 | folie nehořlavá parotěsná 140 g/m2 |  |  | m2 | 154.66 | 0 |  | 0 |  |  |  | základní |  | 0 | 0.00014 | 0.021652 | 0 | 0 | 32 | M | 2 | ROZPOCET | 0 | 0 | 0 | 0 | 0 | 1 | 0 | 16 | 871801788
100 | K | 763131752 | Montáž jedné vrstvy tepelné izolace do podhledu |  |  | m2 | 352.262 | 0 |  | 0 |  |  |  | základní |  | 0 | 0 | 0 | 0 | 0 | 16 | K | 2 | ROZPOCET | 0 | 0 | 0 | 0 | 0 | 1 | 0 | 16 | 1364944839
101 | M | 631507950R | plsť skelná Isover tl.120 mm |  |  | m2 | 359.307 | 0 |  | 0 |  |  |  | základní |  | 0 | 0.0062 | 2.2277 | 0 | 0 | 32 | M | 2 | ROZPOCET | 0 | 0 | 0 | 0 | 0 | 1 | 0 | 16 | 285298505
102 | K | 763131765 | Příplatek k SDK podhledu za výšku zavěšení přes 0,5 do 1,0 m |  |  | m2 | 102.2 | 0 |  | 0 |  |  |  | základní |  | 0 | 4e-05 | 0.004088 | 0 | 0 | 16 | K | 2 | ROZPOCET | 0 | 0 | 0 | 0 | 0 | 1 | 0 | 16 | 1056544353
103 | K | 763131767 | Příplatek k SDK podhledu za výšku zavěšení přes 1,5 m |  |  | m2 | 38.4 | 0 |  | 0 |  |  |  | základní |  | 0 | 0.00015 | 0.00576 | 0 | 0 | 16 | K | 2 | ROZPOCET | 0 | 0 | 0 | 0 | 0 | 1 | 0 | 16 | 626512451
104 | K | 763135101 | Montáž SDK kazetového podhledu z kazet 600x600 mm na zavěšenou viditelnou nosnou konstrukci |  |  | m2 | 102.2 | 0 |  | 0 |  |  |  | základní |  | 0 | 0.00139 | 0.14206 | 0 | 0 | 16 | K | 2 | ROZPOCET | 0 | 0 | 0 | 0 | 0 | 1 | 0 | 16 | -970843444
105 | M | 590305730 | podhled kazetový, hrana E15, tl. 10 mm, 600 x 600 mm |  |  | m2 | 107.31 | 0 |  | 0 |  |  |  | základní |  | 0 | 0.008 | 0.85848 | 0 | 0 | 32 | M | 2 | ROZPOCET | 0 | 0 | 0 | 0 | 0 | 1 | 0 | 16 | 841764819
106 | K | 998763101 | Přesun hmot tonážní pro dřevostavby v objektech v do 12 m |  |  | t | 3.758 | 0 |  | 0 |  |  |  | základní |  | 0 | 0 | 0 | 0 | 0 | 16 | K | 2 | ROZPOCET | 0 | 0 | 0 | 0 | 0 | 1 | 0 | 16 | 281536102
| 764 - Konstrukce klempířské | [8 empty] | 0 | [5 empty] | 0 |  | 0.41969 |  | 0.28866 | 2 | D | 1 | ROZPOCET | [6 empty] | 0
107 | K | 764002801 | Demontáž závětrné lišty do suti |  |  | m | 21 | 0 |  | 0 |  |  |  | základní |  | 0 | 0 | 0 | 0.0017 | 0.0357 | 16 | K | 2 | ROZPOCET | 0 | 0 | 0 | 0 | 0 | 1 | 0 | 16 | 1478589420
108 | K | 764002841 | Demontáž oplechování horních ploch zdí a nadezdívek do suti |  |  | m | 14 | 0 |  | 0 |  |  |  | základní |  | 0 | 0 | 0 | 0.00191 | 0.02674 | 16 | K | 2 | ROZPOCET | 0 | 0 | 0 | 0 | 0 | 1 | 0 | 16 | -467821860
109 | K | 764002851 | Demontáž oplechování parapetů do suti |  |  | m | 13.7 | 0 |  | 0 |  |  |  | základní |  | 0 | 0 | 0 | 0.00167 | 0.022879 | 16 | K | 2 | ROZPOCET | 0 | 0 | 0 | 0 | 0 | 1 | 0 | 16 | 953331818
110 | K | 764002871 | Demontáž lemování zdí do suti |  |  | m | 23 | 0 |  | 0 |  |  |  | základní |  | 0 | 0 | 0 | 0.00175 | 0.04025 | 16 | K | 2 | ROZPOCET | 0 | 0 | 0 | 0 | 0 | 1 | 0 | 16 | -1659920431
111 | K | 764004801 | Demontáž podokapního žlabu do suti |  |  | m | 45.3 | 0 |  | 0 |  |  |  | základní |  | 0 | 0 | 0 | 0.0026 | 0.11778 | 16 | K | 2 | ROZPOCET | 0 | 0 | 0 | 0 | 0 | 1 | 0 | 16 | 815297855
112 | K | 764004861 | Demontáž svodu do suti |  |  | m | 11.5 | 0 |  | 0 |  |  |  | základní |  | 0 | 0 | 0 | 0.00394 | 0.04531 | 16 | K | 2 | ROZPOCET | 0 | 0 | 0 | 0 | 0 | 1 | 0 | 16 | 438114380
113 | K | 764212634 | Oplechování štítu závětrnou lištou z Pz s povrchovou úpravou rš 330 mm |  |  | m | 22 | 0 |  | 0 |  |  |  | základní |  | 0 | 0.00287 | 0.06314 | 0 | 0 | 16 | K | 2 | ROZPOCET | 0 | 0 | 0 | 0 | 0 | 1 | 0 | 16 | -130381542
114 | K | 764212662 | Oplechování rovné okapové hrany z Pz s povrchovou úpravou rš 200 mm |  |  | m | 45.1 | 0 |  | 0 |  |  |  | základní |  | 0 | 0.00184 | 0.082984 | 0 | 0 | 16 | K | 2 | ROZPOCET | 0 | 0 | 0 | 0 | 0 | 1 | 0 | 16 | 633965048
115 | K | 764214606 | Oplechování horních ploch a atik bez rohů z Pz s povrch úpravou mechanicky kotvené rš 500 mm |  |  | m | 14 | 0 |  | 0 |  |  |  | základní |  | 0 | 0.00437 | 0.06118 | 0 | 0 | 16 | K | 2 | ROZPOCET | 0 | 0 | 0 | 0 | 0 | 1 | 0 | 16 | -1780370814
116 | K | 764216605 | Oplechování rovných parapetů mechanicky kotvené z Pz s povrchovou úpravou rš 400 mm |  |  | m | 11.35 | 0 |  | 0 |  |  |  | základní |  | 0 | 0.00352 | 0.039952 | 0 | 0 | 16 | K | 2 | ROZPOCET | 0 | 0 | 0 | 0 | 0 | 1 | 0 | 16 | 525685349
117 | K | 764216606 | Oplechování rovných parapetů mechanicky kotvené z Pz s povrchovou úpravou rš 500 mm |  |  | m | 1.25 | 0 |  | 0 |  |  |  | základní |  | 0 | 0.00438 | 0.005475 | 0 | 0 | 16 | K | 2 | ROZPOCET | 0 | 0 | 0 | 0 | 0 | 1 | 0 | 16 | 568334882
118 | K | 764311615 | Lemování rovných zdí střech s krytinou skládanou z Pz s povrchovou úpravou rš 400 mm |  |  | m | 23 | 0 |  | 0 |  |  |  | základní |  | 0 | 0.0035 | 0.0805 | 0 | 0 | 16 | K | 2 | ROZPOCET | 0 | 0 | 0 | 0 | 0 | 1 | 0 | 16 | -822558344
119 | K | 764751111R | Odpadní trouby kruhové rovné SROR D 87 mm |  |  | m | 3.5 | 0 |  | 0 |  |  |  | základní |  | 0 | 0.00148 | 0.00518 | 0 | 0 | 16 | K | 2 | ROZPOCET | 0 | 0 | 0 | 0 | 0 | 1 | 0 | 16 | -1347818293
120 | K | 764751112R | Odpadní trouby kruhové rovné SROR D 100 mm |  |  | m | 8 | 0 |  | 0 |  |  |  | základní |  | 0 | 0.00172 | 0.01376 | 0 | 0 | 16 | K | 2 | ROZPOCET | 0 | 0 | 0 | 0 | 0 | 1 | 0 | 16 | 1065566552
121 | K | 764751121R | Odpadní trouby spodní díl BUTK D 87 mm |  |  | kus | 1 | 0 |  | 0 |  |  |  | základní |  | 0 | 0.0003 | 0.0003 | 0 | 0 | 16 | K | 2 | ROZPOCET | 0 | 0 | 0 | 0 | 0 | 1 | 0 | 16 | 575556254
122 | K | 764751122R | Odpadní trouby spodní díl BUTK D 100 mm |  |  | kus | 1 | 0 |  | 0 |  |  |  | základní |  | 0 | 0.00038 | 0.00038 | 0 | 0 | 16 | K | 2 | ROZPOCET | 0 | 0 | 0 | 0 | 0 | 1 | 0 | 16 | 1670498258
123 | K | 764751131R | Odpadní trouby koleno BK D 87 mm |  |  | kus | 2 | 0 |  | 0 |  |  |  | základní |  | 0 | 0.0003 | 0.0006 | 0 | 0 | 16 | K | 2 | ROZPOCET | 0 | 0 | 0 | 0 | 0 | 1 | 0 | 16 | -324871420
124 | K | 764751132R | Odpadní trouby koleno BK D 100 mm |  |  | kus | 4 | 0 |  | 0 |  |  |  | základní |  | 0 | 0.00038 | 0.00152 | 0 | 0 | 16 | K | 2 | ROZPOCET | 0 | 0 | 0 | 0 | 0 | 1 | 0 | 16 | 1970200243
125 | K | 764751151R | Odpadní trouby odskok SOKN D 87 mm |  |  | kus | 1 | 0 |  | 0 |  |  |  | základní |  | 0 | 0.0003 | 0.0003 | 0 | 0 | 16 | K | 2 | ROZPOCET | 0 | 0 | 0 | 0 | 0 | 1 | 0 | 16 | -2106565748
126 | K | 764751152R | Odpadní trouby odskok SOKN D 100 mm |  |  | kus | 2 | 0 |  | 0 |  |  |  | základní |  | 0 | 0.00038 | 0.00076 | 0 | 0 | 16 | K | 2 | ROZPOCET | 0 | 0 | 0 | 0 | 0 | 1 | 0 | 16 | -1084460219
127 | K | 764751161R | Odpadní trouby napojovací prvek SKM D 87 mm |  |  | kus | 1 | 0 |  | 0 |  |  |  | základní |  | 0 | 0.0002 | 0.0002 | 0 | 0 | 16 | K | 2 | ROZPOCET | 0 | 0 | 0 | 0 | 0 | 1 | 0 | 16 | -2045051678
128 | K | 764751162R | Odpadní trouby napojovací prvek SKM D 100 mm |  |  | kus | 2 | 0 |  | 0 |  |  |  | základní |  | 0 | 0.00025 | 0.0005 | 0 | 0 | 16 | K | 2 | ROZPOCET | 0 | 0 | 0 | 0 | 0 | 1 | 0 | 16 | 470580912
129 | K | 764751171R | Odpadní trouby lapač nečistot RT s objímkou MRT universální |  |  | kus | 2 | 0 |  | 0 |  |  |  | základní |  | 0 | 0.0004 | 0.0008 | 0 | 0 | 16 | K | 2 | ROZPOCET | 0 | 0 | 0 | 0 | 0 | 1 | 0 | 16 | 1643306135
130 | K | 764761121R | Žlaby podokapní půlkruhové R velikost 125 mm s háky KFL |  |  | m | 3.5 | 0 |  | 0 |  |  |  | základní |  | 0 | 0.00106 | 0.00371 | 0 | 0 | 16 | K | 2 | ROZPOCET | 0 | 0 | 0 | 0 | 0 | 1 | 0 | 16 | -816809715
131 | K | 764761122R | Žlaby podokapní půlkruhové R velikost 150 mm s háky KFL |  |  | m | 41.6 | 0 |  | 0 |  |  |  | základní |  | 0 | 0.00136 | 0.056576 | 0 | 0 | 16 | K | 2 | ROZPOCET | 0 | 0 | 0 | 0 | 0 | 1 | 0 | 16 | -840698083
132 | K | 764761171R | Žlaby čelo půlkruhové RGT velikost 125 mm |  |  | kus | 2 | 0 |  | 0 |  |  |  | základní |  | 0 | 5e-05 | 0.0001 | 0 | 0 | 16 | K | 2 | ROZPOCET | 0 | 0 | 0 | 0 | 0 | 1 | 0 | 16 | 2143667553
133 | K | 764761172R | Žlaby čelo půlkruhové RGT velikost 150 mm |  |  | kus | 4 | 0 |  | 0 |  |  |  | základní |  | 0 | 8e-05 | 0.00032 | 0 | 0 | 16 | K | 2 | ROZPOCET | 0 | 0 | 0 | 0 | 0 | 1 | 0 | 16 | 1678845277
134 | K | 764761231R | Žlaby kotlík SOK k půlkruhovým žlabům velikost 125 mm |  |  | kus | 1 | 0 |  | 0 |  |  |  | základní |  | 0 | 0.0002 | 0.0002 | 0 | 0 | 16 | K | 2 | ROZPOCET | 0 | 0 | 0 | 0 | 0 | 1 | 0 | 16 | -1036831279
135 | K | 764761232R | Žlaby kotlík SOK k půlkruhovým žlabům velikost 150 mm |  |  | kus | 2 | 0 |  | 0 |  |  |  | základní |  | 0 | 0.00025 | 0.0005 | 0 | 0 | 16 | K | 2 | ROZPOCET | 0 | 0 | 0 | 0 | 0 | 1 | 0 | 16 | -942298864
136 | K | 764761241R | Žlaby filtrační vložka kotlíku RSIL velikost 125 mm |  |  | kus | 1 | 0 |  | 0 |  |  |  | základní |  | 0 | 0.00025 | 0.00025 | 0 | 0 | 16 | K | 2 | ROZPOCET | 0 | 0 | 0 | 0 | 0 | 1 | 0 | 16 | -736188400
137 | K | 764761242R | Žlaby filtrační vložka kotlíku RSIL velikost 150 mm |  |  | kus | 2 | 0 |  | 0 |  |  |  | základní |  | 0 | 0.00025 | 0.0005 | 0 | 0 | 16 | K | 2 | ROZPOCET | 0 | 0 | 0 | 0 | 0 | 1 | 0 | 16 | 1685769193
138 | K | 998764102 | Přesun hmot tonážní pro konstrukce klempířské v objektech v do 12 m |  |  | t | 0.42 | 0 |  | 0 |  |  |  | základní |  | 0 | 0 | 0 | 0 | 0 | 16 | K | 2 | ROZPOCET | 0 | 0 | 0 | 0 | 0 | 1 | 0 | 16 | -713264228
| 765 - Krytina skládaná | [8 empty] | 0 | [5 empty] | 0 |  | 0.026026 |  | 0 | 2 | D | 1 | ROZPOCET | [6 empty] | 0
139 | K | 765191023R | Montáž pojistné hydroizolační fólie kladené ve sklonu přes 20° s lepenými spoji na bednění |  |  | m2 | 197.169 | 0 |  | 0 |  |  |  | základní |  | 0 | 0 | 0 | 0 | 0 | 16 | K | 2 | ROZPOCET | 0 | 0 | 0 | 0 | 0 | 1 | 0 | 16 | 1755532262
140 | M | 283292950 | membrána podstřešní 150 g/m2 s aplikovanou spojovací páskou |  |  | m2 | 216.886 | 0 |  | 0 |  |  |  | základní |  | 0 | 0.00012 | 0.026026 | 0 | 0 | 32 | M | 2 | ROZPOCET | 0 | 0 | 0 | 0 | 0 | 1 | 0 | 16 | 2120631639
141 | K | 998765102 | Přesun hmot tonážní pro krytiny skládané v objektech v do 12 m |  |  | t | 0.026 | 0 |  | 0 |  |  |  | základní |  | 0 | 0 | 0 | 0 | 0 | 16 | K | 2 | ROZPOCET | 0 | 0 | 0 | 0 | 0 | 1 | 0 | 16 | -183846231
| 766 - Konstrukce truhlářské | [8 empty] | 0 | [5 empty] | 0 |  | 0.37215 |  | 0.028 | 2 | D | 1 | ROZPOCET | [6 empty] | 0
142 | K | 766622132R | Montáž plastových oken s rámem do zdiva |  |  | kus | 15 | 0 |  | 0 |  |  |  | základní |  | 0 | 0.00025 | 0.00375 | 0 | 0 | 16 | K | 2 | ROZPOCET | 0 | 0 | 0 | 0 | 0 | 1 | 0 | 16 | 1013421572
143 | M | 611400140R1 | okno plastové bílé jednokřídlé otvíravé 55 x 115 cm, vč. interiér. plast. parapetu, Uw=0,95 WmK |  |  | kus | 1 | 0 |  | 0 |  |  |  | základní |  | 0 | 0.0093 | 0.0093 | 0 | 0 | 32 | M | 2 | ROZPOCET | 0 | 0 | 0 | 0 | 0 | 1 | 0 | 16 | -1806608223
144 | M | 611400140R2 | okno plastové bílé dvoukřídlé, dolní křídlo vyklápěcí, horní křídlo otvíravé 125 x 180 cm, vč. interiér. plast. parapetu, Uw=0,95 WmK |  |  | kus | 1 | 0 |  | 0 |  |  |  | základní |  | 0 | 0.0093 | 0.0093 | 0 | 0 | 32 | M | 2 | ROZPOCET | 0 | 0 | 0 | 0 | 0 | 1 | 0 | 16 | -2007060833
145 | M | 611400140R3 | okno plastové bílé čtyřkřídlé, dolní křídla otvíravá a vyklápěcí, horní křídla otvíravá 200 x 255 cm, vč. interiér. plast. parapetu, Uw=0,95 WmK |  |  | kus | 3 | 0 |  | 0 |  |  |  | základní |  | 0 | 0.0093 | 0.0279 | 0 | 0 | 32 | M | 2 | ROZPOCET | 0 | 0 | 0 | 0 | 0 | 1 | 0 | 16 | 489880997
146 | M | 611400140R4 | okno plastové bílé dvoukřídlé, křídlo otvíravé + otvíravé a vyklápěcí 180 x 140 cm, vč. interiér. plast. parapetu, Uw=0,95 WmK |  |  | kus | 1 | 0 |  | 0 |  |  |  | základní |  | 0 | 0.0093 | 0.0093 | 0 | 0 | 32 | M | 2 | ROZPOCET | 0 | 0 | 0 | 0 | 0 | 1 | 0 | 16 | 244933182
147 | M | 611400140R5 | okno plastové bílé jednokřídlé, křídlo otvíravé a vyklápěcí 150 x 140 cm, vč. interiér. plast. parapetu, Uw=0,95 WmK |  |  | kus | 2 | 0 |  | 0 |  |  |  | základní |  | 0 | 0.0093 | 0.0186 | 0 | 0 | 32 | M | 2 | ROZPOCET | 0 | 0 | 0 | 0 | 0 | 1 | 0 | 16 | -1728983549
148 | M | 611432570R1 | dveře plastové bílé dvoukřídlé otvíravé 140 x 197 cm, vč. samozavírače, Ud=1,2 WmK |  |  | kus | 1 | 0 |  | 0 |  |  |  | základní |  | 0 | 0.042 | 0.042 | 0 | 0 | 32 | M | 2 | ROZPOCET | 0 | 0 | 0 | 0 | 0 | 1 | 0 | 16 | 472419562
149 | M | 611432570R2 | dveře plastové bílé jednokřídlé otvíravé 100 x 197 cm, vč. samozavírače, Ud=1,2 WmK |  |  | kus | 1 | 0 |  | 0 |  |  |  | základní |  | 0 | 0.042 | 0.042 | 0 | 0 | 32 | M | 2 | ROZPOCET | 0 | 0 | 0 | 0 | 0 | 1 | 0 | 16 | -708975022
150 | M | 611432570R3 | dveře plastové bílé jednokřídlé otvíravé 80 x 197 cm, vč. samozavírače, Ud=1,2 WmK |  |  | kus | 3 | 0 |  | 0 |  |  |  | základní |  | 0 | 0.042 | 0.126 | 0 | 0 | 32 | M | 2 | ROZPOCET | 0 | 0 | 0 | 0 | 0 | 1 | 0 | 16 | -418326364
151 | M | 611432570R4 | dveře plastové bílé jednokřídlé otvíravé 90 x 197 cm, vč. samozavírače, Ud=1,2 WmK |  |  | kus | 2 | 0 |  | 0 |  |  |  | základní |  | 0 | 0.042 | 0.084 | 0 | 0 | 32 | M | 2 | ROZPOCET | 0 | 0 | 0 | 0 | 0 | 1 | 0 | 16 | 1167367339
152 | K | 766691915 | Vyvěšení nebo zavěšení dřevěných křídel dveří pl přes 2 m2 |  |  | kus | 1 | 0 |  | 0 |  |  |  | základní |  | 0 | 0 | 0 | 0.028 | 0.028 | 16 | K | 2 | ROZPOCET | 0 | 0 | 0 | 0 | 0 | 1 | 0 | 16 | 564045665
153 | K | 998766102 | Přesun hmot tonážní pro konstrukce truhlářské v objektech v do 12 m |  |  | t | 0.372 | 0 |  | 0 |  |  |  | základní |  | 0 | 0 | 0 | 0 | 0 | 16 | K | 2 | ROZPOCET | 0 | 0 | 0 | 0 | 0 | 1 | 0 | 16 | -31511720
| 767 - Konstrukce zámečnické | [8 empty] | 0 | [5 empty] | 0 |  | 882.1348 |  | 0 | 2 | D | 1 | ROZPOCET | [6 empty] | 0
154 | K | 767651114R | D+M vrat sekčních zajížděcích pod strop 3875 x 3950 mm, el. pohon, RAL standard, U=1,4 |  |  | kus | 1 | 0 |  | 0 |  |  |  | základní |  | 0 | 0 | 0 | 0 | 0 | 16 | K | 2 | ROZPOCET | 0 | 0 | 0 | 0 | 0 | 1 | 0 | 16 | 1658423585
155 | K | 767995114R | Dodávka a montáž pomocných ocel. profilů IPE 140, 3x nátěr |  |  | kg | 109.263 | 0 |  | 0 |  |  |  | základní |  | 0 | 5e-05 | 0.0054631 | 0 | 0 | 16 | K | 2 | ROZPOCET | 0 | 0 | 0 | 0 | 0 | 1 | 0 | 16 | -883421060
156 | K | 767995115R | Montáž střešních vaznic systém |  |  | kg | 882 | 0 |  | 0 |  |  |  | základní |  | 0 | 5e-05 | 0.0441 | 0 | 0 | 16 | K | 2 | ROZPOCET | 0 | 0 | 0 | 0 | 0 | 1 | 0 | 16 | -744199496
157 | M | 154315200R | vaznice střechy a podhledu z tenkostěnných profilů, vč. příslušenství, vč. dopravy |  |  | kg | 882 | 0 |  | 0 |  |  |  | základní |  | 0 | 1 | 882 | 0 | 0 | 8 | M | 2 | ROZPOCET | 0 | 0 | 0 | 0 | 0 | 1 | 0 | 4 | -2074963051
158 | K | 767995116R | D+M nosná ocelová konstrukce objektu, bez vaznic Z |  |  | kg | 1705 | 0 |  | 0 |  |  |  | základní |  | 0 | 5e-05 | 0.08525 | 0 | 0 | 16 | K | 2 | ROZPOCET | 0 | 0 | 0 | 0 | 0 | 1 | 0 | 16 | 708640648
159 | K | 998767102 | Přesun hmot tonážní pro zámečnické konstrukce v objektech v do 12 m |  |  | t | 0.135 | 0 |  | 0 |  |  |  | základní |  | 0 | 0 | 0 | 0 | 0 | 16 | K | 2 | ROZPOCET | 0 | 0 | 0 | 0 | 0 | 1 | 0 | 16 | 858588479
| 783 - Dokončovací práce - nátěry | [8 empty] | 0 | [5 empty] | 0 |  | 0.011407 |  | 0 | 2 | D | 1 | ROZPOCET | [6 empty] | 0
160 | K | 783314101R | Nátěr nosné ocelové konstrukce objektu, bez vaznic Z - 3x nátěr |  |  | m2 | 67.1 | 0 |  | 0 |  |  |  | základní |  | 0 | 0.00017 | 0.011407 | 0 | 0 | 16 | K | 2 | ROZPOCET | 0 | 0 | 0 | 0 | 0 | 1 | 0 | 16 | -2043231605
161 | K | 783801503 | Omytí omítek tlakovou vodou před provedením nátěru |  |  | m2 | 291.304 | 0 |  | 0 |  |  |  | základní |  | 0 | 0 | 0 | 0 | 0 | 16 | K | 2 | ROZPOCET | 0 | 0 | 0 | 0 | 0 | 1 | 0 | 16 | 1693456262
| 784 - Dokončovací práce - malby a tapety | [8 empty] | 0 | [5 empty] | 0 |  | 0.038258 |  | 0 | 2 | D | 1 | ROZPOCET | [6 empty] | 0
162 | K | 784181101 | Základní akrylátová jednonásobná penetrace podkladu v místnostech výšky do 3,80m |  |  | m2 | 78.077 | 0 |  | 0 |  |  |  | základní |  | 0 | 0.0002 | 0.015615 | 0 | 0 | 16 | K | 2 | ROZPOCET | 0 | 0 | 0 | 0 | 0 | 1 | 0 | 16 | 1958015766
163 | K | 784211111 | Dvojnásobné bílé malby ze směsí za mokra velmi dobře otěruvzdorných v místnostech výšky do 3,80 m |  |  | m2 | 78.077 | 0 |  | 0 |  |  |  | základní |  | 0 | 0.00029 | 0.022642 | 0 | 0 | 16 | K | 2 | ROZPOCET | 0 | 0 | 0 | 0 | 0 | 1 | 0 | 16 | 483409164
| VP - Vícepráce | [8 empty] | 0 | [11 empty] | D | 0 | PN | [6 empty] | 0

## Objekt E - Ochrana před bleskem
| List obsahuje: |  | 1) Krycí list rozpočtu |  | 2) Rekapitulace rozpočtu |  |  | 3) Rozpočet |  |  | Zpět na list: | Rekapitulace stavby
optimalizováno pro tisk sestav ve formátu A4 - na výšku | [11 empty] | >> skryté sloupce << | [9 empty] | {b14cccfa-de3f-47a8-9c34-00c1c3f577da}
2
KRYCÍ LIST ROZPOČTU | [12 empty] | v --- níže se nacházejí doplnkové a pomocné údaje k sestavám --- v | [8 empty] | False
| Stavba: |  | Realizace úspor energie - SŠ automobilní Holice, dílny C, D, E, F a G
| Objekt: |  | 003 - Objekt E
| Část: |  | 02 - Ochrana před bleskem
| JKSO: | [7 empty] | CC-CZ:
| Místo: |  | Holice | [5 empty] | Datum: |  | 16. 1. 2018
| Objednatel: | [7 empty] | IČ: |  | 70892822
|  | Pardubický kraj, Komenského nám. 125, Pardubice | [6 empty] | DIČ: |  | CZ70892822
| Zhotovitel: | [7 empty] | IČ: |  | Vyplň údaj
|  | Vyplň údaj | [6 empty] | DIČ: |  | Vyplň údaj
| Projektant: | [7 empty] | IČ: |  | 64255727
|  | ApA Architektonicko-projekt.ateliér Vamberk s.r.o. | [6 empty] | DIČ: |  | CZ64255727
| Zpracovatel: | [7 empty] | IČ:
|  | Ing. I. Černá | [6 empty] | DIČ:
Poznámka:
| Náklady z rozpočtu | [7 empty] | 0
| Ostatní náklady | [7 empty] | 0
| Cena bez DPH | [7 empty] | 0
| DPH | základní | 21% | ze | 0 |  |  |  | 0
|  | snížená | 15% | ze | 0 |  |  |  | 0
|  | zákl. přenesená | 21% | ze | 0 |  |  |  | 0
|  | sníž. přenesená | 15% | ze | 0 |  |  |  | 0
|  | nulová | 0% | ze | 0 |  |  |  | 0
| Cena s DPH |  |  | v | CZK |  |  | 0
| Projektant |  |  |  |  | Zpracovatel
| Datum a podpis: |  |  | Razítko |  | Datum a podpis: |  |  |  | Razítko
| Objednavatel |  |  |  |  | Zhotovitel
| Datum a podpis: |  |  | Razítko |  | Datum a podpis: |  |  |  | Razítko
REKAPITULACE ROZPOČTU
Stavba: |  |  | Realizace úspor energie - SŠ automobilní Holice, dílny C, D, E, F a G
Objekt: |  |  | 003 - Objekt E
Část: |  |  | 02 - Ochrana před bleskem
Místo: |  |  | Holice |  |  |  | Datum: |  | 16. 1. 2018
Objednatel: |  |  | Pardubický kraj, Komenského nám. 125, Pardubice |  |  |  | Projektant: |  | ApA Architektonicko-projekt.ateliér Vamberk s.r.o.
Zhotovitel: |  |  | Vyplň údaj |  |  |  | Zpracovatel: |  | Ing. I. Černá
Kód - Popis | [9 empty] | Cena celkem [CZK]
1) Náklady z rozpočtu | [9 empty] | 0 | [12 empty] | -1
| PSV - Práce a dodávky PSV | [8 empty] | 0
| 741 - Elektroinstalace - silnoproud | [8 empty] | 0
| 743 - Elektromontáže - hrubá montáž | [8 empty] | 0
2) Ostatní náklady | [9 empty] | 0 |  |  |  | DPH
| Zařízení staveniště | [8 empty] | 0 |  |  |  | základní | [9 empty] | VRN | 0 | 0 | 0 | 0 | 0 | 1
| Projektové práce | [8 empty] | 0 |  |  |  | základní | [9 empty] | VRN | 0 | 0 | 0 | 0 | 0 | 1
| Územní vlivy | [8 empty] | 0 |  |  |  | základní | [9 empty] | VRN | 0 | 0 | 0 | 0 | 0 | 1
| Provozní vlivy | [8 empty] | 0 |  |  |  | základní | [9 empty] | VRN | 0 | 0 | 0 | 0 | 0 | 1
| Jiné VRN | [8 empty] | 0 |  |  |  | základní | [9 empty] | VRN | 0 | 0 | 0 | 0 | 0 | 1
| Kompletační činnost | [8 empty] | 0 |  |  |  | základní | [9 empty] | KOMPLETACNA | 0 | 0 | 0 | 0 | 0 | 1
Celkové náklady za stavbu 1) + 2) | [7 empty] | 0
ROZPOČET
Stavba: |  |  | Realizace úspor energie - SŠ automobilní Holice, dílny C, D, E, F a G
Objekt: |  |  | 003 - Objekt E
Část: |  |  | 02 - Ochrana před bleskem
Místo: |  |  | Holice |  |  |  | Datum: |  | 16. 1. 2018
Objednatel: |  |  | Pardubický kraj, Komenského nám. 125, Pardubice |  |  |  | Projektant: |  | ApA Architektonicko-projekt.ateliér Vamberk s.r.o.
Zhotovitel: |  |  | Vyplň údaj |  |  |  | Zpracovatel: |  | Ing. I. Černá
PČ | Typ | Kód | Popis |  |  | MJ | Množství | J.cena [CZK] |  | Cena celkem [CZK] |  |  | Poznámka | DPH | J. Nh [h] | Nh celkem [h] | J. hmotnost [t] | Hmotnost celkem [t] | J. suť [t] | Suť Celkem [t]
Náklady z rozpočtu | [9 empty] | 0 | [5 empty] | 0 |  | 0.26732 |  | 0 |  | D | -1 | [7 empty] | 0
| PSV - Práce a dodávky PSV | [8 empty] | 0 | [5 empty] | 0 |  | 0.26732 |  | 0 | 2 | D | 0 | ROZPOCET | [6 empty] | 0
| 741 - Elektroinstalace - silnoproud | [8 empty] | 0 | [5 empty] | 0 |  | 0 |  | 0 | 2 | D | 1 | ROZPOCET | [6 empty] | 0
1 | K | 741810001 | Celková prohlídka elektrického rozvodu a zařízení do 100 000,- Kč |  |  | kus | 1 | 0 |  | 0 |  |  |  | základní |  | 0 | 0 | 0 | 0 | 0 | 16 | K | 2 | ROZPOCET | 0 | 0 | 0 | 0 | 0 | 1 | 0 | 16 | -34526450
2 | K | 741820001 | Měření zemních odporů zemniče |  |  | kus | 16 | 0 |  | 0 |  |  |  | základní |  | 0 | 0 | 0 | 0 | 0 | 16 | K | 2 | ROZPOCET | 0 | 0 | 0 | 0 | 0 | 1 | 0 | 16 | 771791385
| 743 - Elektromontáže - hrubá montáž | [8 empty] | 0 | [5 empty] | 0 |  | 0.26732 |  | 0 | 2 | D | 1 | ROZPOCET | [6 empty] | 0
3 | K | 210220431 | Montáž vedení hromosvodné - tvarování prvků |  |  | kus | 31 | 0 |  | 0 |  |  |  | základní |  | 0 | 0 | 0 | 0 | 0 | 64 | K | 2 | ROZPOCET | 0 | 0 | 0 | 0 | 0 | 1 | 0 | 64 | -964744032
4 | K | 741420001 | Montáž drát nebo lano hromosvodné svodové D do 10 mm s podpěrou |  |  | m | 230 | 0 |  | 0 |  |  |  | základní |  | 0 | 0 | 0 | 0 | 0 | 16 | K | 2 | ROZPOCET | 0 | 0 | 0 | 0 | 0 | 1 | 0 | 16 | 1607134996
5 | M | 354410770 | Vodič AlMgSi - 8 |  |  | kg | 32.2 | 0 |  | 0 |  |  |  | základní |  | 0 | 0.001 | 0.0322 | 0 | 0 | 32 | M | 2 | ROZPOCET | 0 | 0 | 0 | 0 | 0 | 1 | 0 | 16 | -2109890066
6 | M | R1 | podpěra vedení PV23 FeZn upravena pro krytinu vč.nýtů |  |  | kus | 135 | 0 |  | 0 |  |  |  | základní |  | 0 | 0.0003 | 0.0405 | 0 | 0 | 32 | M | 2 | ROZPOCET | 0 | 0 | 0 | 0 | 0 | 1 | 0 | 16 | 1129056791
7 | M | R2 | podpěra vedení PV pro zateplení tl.14cm |  |  | kus | 42 | 0 |  | 0 |  |  |  | základní |  | 0 | 0.00014 | 0.00588 | 0 | 0 | 128 | M | 2 | ROZPOCET | 0 | 0 | 0 | 0 | 0 | 1 | 0 | 128 | 1206587534
8 | K | 741420021 | Montáž svorka hromosvodná se 2 šrouby |  |  | kus | 106 | 0 |  | 0 |  |  |  | základní |  | 0 | 0 | 0 | 0 | 0 | 16 | K | 2 | ROZPOCET | 0 | 0 | 0 | 0 | 0 | 1 | 0 | 16 | 1194535651
9 | M | 354418850 | svorka spojovací SS pro lano D8-10 mm |  |  | kus | 106 | 0 |  | 0 |  |  |  | základní |  | 0 | 0.00023 | 0.02438 | 0 | 0 | 32 | M | 2 | ROZPOCET | 0 | 0 | 0 | 0 | 0 | 1 | 0 | 16 | 339868068
10 | K | 741420022 | Montáž svorka hromosvodná se 3 šrouby |  |  | kus | 32 | 0 |  | 0 |  |  |  | základní |  | 0 | 0 | 0 | 0 | 0 | 16 | K | 2 | ROZPOCET | 0 | 0 | 0 | 0 | 0 | 1 | 0 | 16 | 855826132
11 | M | 354418600 | svorka SJ 1 k jímací tyči-4 šrouby |  |  | kus | 4 | 0 |  | 0 |  |  |  | základní |  | 0 | 0.00043 | 0.00172 | 0 | 0 | 32 | M | 2 | ROZPOCET | 0 | 0 | 0 | 0 | 0 | 1 | 0 | 16 | -1161679384
12 | M | 354418950 | svorka připojovací SP1 k připojení kovových částí |  |  | kus | 8 | 0 |  | 0 |  |  |  | základní |  | 0 | 0.00016 | 0.00128 | 0 | 0 | 32 | M | 2 | ROZPOCET | 0 | 0 | 0 | 0 | 0 | 1 | 0 | 16 | -1930768998
13 | M | 354418750 | svorka křížová SK pro vodič D6-10 mm |  |  | kus | 4 | 0 |  | 0 |  |  |  | základní |  | 0 | 0.00016 | 0.00064 | 0 | 0 | 32 | M | 2 | ROZPOCET | 0 | 0 | 0 | 0 | 0 | 1 | 0 | 16 | 864960021
14 | M | 354419250 | svorka zkušební SZ pro lano D6-12 mm FeZn |  |  | kus | 8 | 0 |  | 0 |  |  |  | základní |  | 0 | 0.0002 | 0.0016 | 0 | 0 | 32 | M | 2 | ROZPOCET | 0 | 0 | 0 | 0 | 0 | 1 | 0 | 16 | 1802970049
15 | M | 354419050 | svorka připojovací SOc k připojení okapových žlabů |  |  | kus | 8 | 0 |  | 0 |  |  |  | základní |  | 0 | 0.00013 | 0.00104 | 0 | 0 | 32 | M | 2 | ROZPOCET | 0 | 0 | 0 | 0 | 0 | 1 | 0 | 16 | -1964153678
16 | K | 741420051 | Montáž vedení hromosvodné-úhelník nebo trubka s držáky do zdiva |  |  | kus | 8 | 0 |  | 0 |  |  |  | základní |  | 0 | 0 | 0 | 0 | 0 | 16 | K | 2 | ROZPOCET | 0 | 0 | 0 | 0 | 0 | 1 | 0 | 16 | -1019397341
17 | M | 354418300 | úhelník ochranný OU 1.7 na ochranu svodu 1,7 m |  |  | kus | 8 | 0 |  | 0 |  |  |  | základní |  | 0 | 0.0042 | 0.0336 | 0 | 0 | 32 | M | 2 | ROZPOCET | 0 | 0 | 0 | 0 | 0 | 1 | 0 | 16 | -694290560
18 | M | 354418360 | držák ochranného úhelníku do zdiva DOU FeZn |  |  | kus | 16 | 0 |  | 0 |  |  |  | základní |  | 0 | 0.00032 | 0.00512 | 0 | 0 | 32 | M | 2 | ROZPOCET | 0 | 0 | 0 | 0 | 0 | 1 | 0 | 16 | 641136839
19 | K | 741430004 | Montáž tyč jímací délky do 3 m na střešní hřeben |  |  | kus | 4 | 0 |  | 0 |  |  |  | základní |  | 0 | 0 | 0 | 0 | 0 | 16 | K | 2 | ROZPOCET | 0 | 0 | 0 | 0 | 0 | 1 | 0 | 16 | -1423712335
20 | M | 354410700 | tyč jímací s rovným koncem JR 2,0 2000 mm FeZn |  |  | kus | 4 | 0 |  | 0 |  |  |  | základní |  | 0 | 0.004 | 0.016 | 0 | 0 | 32 | M | 2 | ROZPOCET | 0 | 0 | 0 | 0 | 0 | 1 | 0 | 16 | 2035623837
21 | M | 354418490 | držák jímače a ochranné trubky DJT FeZn |  |  | kus | 8 | 0 |  | 0 |  |  |  | základní |  | 0 | 0.00026 | 0.00208 | 0 | 0 | 32 | M | 2 | ROZPOCET | 0 | 0 | 0 | 0 | 0 | 1 | 0 | 16 | 1829765738
22 | M | 354421030 | stříška ochranná horní OSH Cu |  |  | kus | 4 | 0 |  | 0 |  |  |  | základní |  | 0 | 0.0002 | 0.0008 | 0 | 0 | 128 | M | 2 | ROZPOCET | 0 | 0 | 0 | 0 | 0 | 1 | 0 | 128 | -1667843107
23 | K | 741440031 | Montáž tyč zemnicí délky do 2 m |  |  | kus | 16 | 0 |  | 0 |  |  |  | základní |  | 0 | 0 | 0 | 0 | 0 | 16 | K | 2 | ROZPOCET | 0 | 0 | 0 | 0 | 0 | 1 | 0 | 16 | 1957249612
24 | M | 354420920 | tyč zemnící ZT 1.5 1,5 m FeZn |  |  | kus | 16 | 0 |  | 0 |  |  |  | základní |  | 0 | 0.0041 | 0.0656 | 0 | 0 | 32 | M | 2 | ROZPOCET | 0 | 0 | 0 | 0 | 0 | 1 | 0 | 16 | -174440167
25 | K | 743621210R | Montáž drát nebo lano hromosvodné svodové D do 10 mm bez podpěry |  |  | m | 40 | 0 |  | 0 |  |  |  | základní |  | 0 | 0 | 0 | 0 | 0 | 16 | K | 2 | ROZPOCET | 0 | 0 | 0 | 0 | 0 | 1 | 0 | 16 | 913773309
26 | M | 354410730 | drát průměr 10 mm FeZn |  |  | kg | 24.8 | 0 |  | 0 |  |  |  | základní |  | 0 | 0.001 | 0.0248 | 0 | 0 | 32 | M | 2 | ROZPOCET | 0 | 0 | 0 | 0 | 0 | 1 | 0 | 16 | -986193700
27 | K | R3 | Žebřík do 7m |  |  | kus | 8 | 0 |  | 0 |  |  |  | základní |  | 0 | 0 | 0 | 0 | 0 | 16 | K | 2 | ROZPOCET | 0 | 0 | 0 | 0 | 0 | 1 | 0 | 16 | -1086976300
28 | M | 354421100R | štítek plastový |  |  | kus | 8 | 0 |  | 0 |  |  |  | základní |  | 0 | 1e-05 | 8e-05 | 0 | 0 | 32 | M | 2 | ROZPOCET | 0 | 0 | 0 | 0 | 0 | 1 | 0 | 16 | -1311895816
29 | M | 246170260R | lak asfaltový RENOLAK |  |  | kg | 10 | 0 |  | 0 |  |  |  | základní |  | 0 | 0.001 | 0.01 | 0 | 0 | 32 | M | 2 | ROZPOCET | 0 | 0 | 0 | 0 | 0 | 1 | 0 | 16 | -820313683
| VP - Vícepráce | [8 empty] | 0 | [11 empty] | D | 0 | PN | [6 empty] | 0

## Objekt E - Vzduchotechnika
| List obsahuje: |  | 1) Krycí list rozpočtu |  | 2) Rekapitulace rozpočtu |  |  | 3) Rozpočet |  |  | Zpět na list: | Rekapitulace stavby
optimalizováno pro tisk sestav ve formátu A4 - na výšku | [11 empty] | >> skryté sloupce << | [9 empty] | {80b97ff1-3960-465d-9cad-b8c787f37ee3}
2
KRYCÍ LIST ROZPOČTU | [12 empty] | v --- níže se nacházejí doplnkové a pomocné údaje k sestavám --- v | [8 empty] | False
| Stavba: |  | Realizace úspor energie - SŠ automobilní Holice, dílny C, D, E, F a G
| Objekt: |  | 003 - Objekt E
| Část: |  | 03 - Vzduchotechnika
| JKSO: | [7 empty] | CC-CZ:
| Místo: |  | Holice | [5 empty] | Datum: |  | 16. 1. 2018
| Objednatel: | [7 empty] | IČ: |  | 70892822
|  | Pardubický kraj, Komenského nám. 125, Pardubice | [6 empty] | DIČ: |  | CZ70892822
| Zhotovitel: | [7 empty] | IČ: |  | Vyplň údaj
|  | Vyplň údaj | [6 empty] | DIČ: |  | Vyplň údaj
| Projektant: | [7 empty] | IČ: |  | 64255727
|  | ApA Architektonicko-projekt.ateliér Vamberk s.r.o. | [6 empty] | DIČ: |  | CZ64255727
| Zpracovatel: | [7 empty] | IČ:
|  | Ing. I. Černá | [6 empty] | DIČ:
Poznámka:
| Náklady z rozpočtu | [7 empty] | 0
| Ostatní náklady | [7 empty] | 0
| Cena bez DPH | [7 empty] | 0
| DPH | základní | 21% | ze | 0 |  |  |  | 0
|  | snížená | 15% | ze | 0 |  |  |  | 0
|  | zákl. přenesená | 21% | ze | 0 |  |  |  | 0
|  | sníž. přenesená | 15% | ze | 0 |  |  |  | 0
|  | nulová | 0% | ze | 0 |  |  |  | 0
| Cena s DPH |  |  | v | CZK |  |  | 0
| Projektant |  |  |  |  | Zpracovatel
| Datum a podpis: |  |  | Razítko |  | Datum a podpis: |  |  |  | Razítko
| Objednavatel |  |  |  |  | Zhotovitel
| Datum a podpis: |  |  | Razítko |  | Datum a podpis: |  |  |  | Razítko
REKAPITULACE ROZPOČTU
Stavba: |  |  | Realizace úspor energie - SŠ automobilní Holice, dílny C, D, E, F a G
Objekt: |  |  | 003 - Objekt E
Část: |  |  | 03 - Vzduchotechnika
Místo: |  |  | Holice |  |  |  | Datum: |  | 16. 1. 2018
Objednatel: |  |  | Pardubický kraj, Komenského nám. 125, Pardubice |  |  |  | Projektant: |  | ApA Architektonicko-projekt.ateliér Vamberk s.r.o.
Zhotovitel: |  |  | Vyplň údaj |  |  |  | Zpracovatel: |  | Ing. I. Černá
Kód - Popis | [9 empty] | Cena celkem [CZK]
1) Náklady z rozpočtu | [9 empty] | 0 | [12 empty] | -1
| D1 - Zařízení č. 1.01-Objekt E | [8 empty] | 0
2) Ostatní náklady | [9 empty] | 0 |  |  |  | DPH
| Zařízení staveniště | [8 empty] | 0 |  |  |  | základní | [9 empty] | VRN | 0 | 0 | 0 | 0 | 0 | 1
| Projektové práce | [8 empty] | 0 |  |  |  | základní | [9 empty] | VRN | 0 | 0 | 0 | 0 | 0 | 1
| Územní vlivy | [8 empty] | 0 |  |  |  | základní | [9 empty] | VRN | 0 | 0 | 0 | 0 | 0 | 1
| Provozní vlivy | [8 empty] | 0 |  |  |  | základní | [9 empty] | VRN | 0 | 0 | 0 | 0 | 0 | 1
| Jiné VRN | [8 empty] | 0 |  |  |  | základní | [9 empty] | VRN | 0 | 0 | 0 | 0 | 0 | 1
| Kompletační činnost | [8 empty] | 0 |  |  |  | základní | [9 empty] | KOMPLETACNA | 0 | 0 | 0 | 0 | 0 | 1
Celkové náklady za stavbu 1) + 2) | [7 empty] | 0
ROZPOČET
Stavba: |  |  | Realizace úspor energie - SŠ automobilní Holice, dílny C, D, E, F a G
Objekt: |  |  | 003 - Objekt E
Část: |  |  | 03 - Vzduchotechnika
Místo: |  |  | Holice |  |  |  | Datum: |  | 16. 1. 2018
Objednatel: |  |  | Pardubický kraj, Komenského nám. 125, Pardubice |  |  |  | Projektant: |  | ApA Architektonicko-projekt.ateliér Vamberk s.r.o.
Zhotovitel: |  |  | Vyplň údaj |  |  |  | Zpracovatel: |  | Ing. I. Černá
PČ | Typ | Kód | Popis |  |  | MJ | Množství | J.cena [CZK] |  | Cena celkem [CZK] |  |  | Poznámka | DPH | J. Nh [h] | Nh celkem [h] | J. hmotnost [t] | Hmotnost celkem [t] | J. suť [t] | Suť Celkem [t]
Náklady z rozpočtu | [9 empty] | 0 | [5 empty] | 0 |  | 0 |  | 0 |  | D | -1 | [7 empty] | 0
| D1 - Zařízení č. 1.01-Objekt E | [8 empty] | 0 | [5 empty] | 0 |  | 0 |  | 0 | 2 | D | 0 | ROZPOCET | [6 empty] | 0
1 | K | 1,01 | Sestava VZT jednotka, Qp=825m3/h;Pd=200Pa,Qo=825m3/h;Pd=200Pa, vodní ohřev Qt=5 kW, filtrace P/O G4, deskový rekuperátor min. učinnost 80%, dodávka a montáž |  |  | ks | 1 | 0 |  | 0 |  |  |  | základní |  | 0 | 0 | 0 | 0 | 0 | 16 | K | 1 | ROZPOCET | 0 | 0 | 0 | 0 | 0 | 1 | 0 | 16 | 1772697563
2 | K | 1,02 | MaR VZT, dodávka a montáž |  |  | kpl | 1 | 0 |  | 0 |  |  |  | základní |  | 0 | 0 | 0 | 0 | 0 | 16 | K | 1 | ROZPOCET | 0 | 0 | 0 | 0 | 0 | 1 | 0 | 16 | 1275364718
3 | K | 1,03 | MaR VZT montáž+kabeláž |  |  | hod | 118 | 0 |  | 0 |  |  |  | základní |  | 0 | 0 | 0 | 0 | 0 | 16 | K | 1 | ROZPOCET | 0 | 0 | 0 | 0 | 0 | 1 | 0 | 16 | 1229407477
4 | K | 1,04 | čtyřhranné plechové potrubí, dodávka a montáž |  |  | m2 | 50 | 0 |  | 0 |  |  |  | základní |  | 0 | 0 | 0 | 0 | 0 | 16 | K | 1 | ROZPOCET | 0 | 0 | 0 | 0 | 0 | 1 | 0 | 16 | -1436574771
5 | K | 1,05 | čtyřhranné plechové potrubí izolované, dodávka a montáž |  |  | m2 | 13 | 0 |  | 0 |  |  |  | základní |  | 0 | 0 | 0 | 0 | 0 | 16 | K | 1 | ROZPOCET | 0 | 0 | 0 | 0 | 0 | 1 | 0 | 16 | 55561435
6 | K | 1,06 | Výustka komfortní dvouřadá VKE-H-2.0 300x100, dodávka a montáž |  |  | ks | 5 | 0 |  | 0 |  |  |  | základní |  | 0 | 0 | 0 | 0 | 0 | 16 | K | 1 | ROZPOCET | 0 | 0 | 0 | 0 | 0 | 1 | 0 | 16 | -810444957
7 | K | 1,07 | Regulační klapka VKE-R1 300x100, dodávka a montáž |  |  | ks | 5 | 0 |  | 0 |  |  |  | základní |  | 0 | 0 | 0 | 0 | 0 | 16 | K | 1 | ROZPOCET | 0 | 0 | 0 | 0 | 0 | 1 | 0 | 16 | 755473216
8 | K | 1,08 | Výustka komfortní jednořadá VKE-H-1.0 300x100, dodávka a montáž |  |  | ks | 5 | 0 |  | 0 |  |  |  | základní |  | 0 | 0 | 0 | 0 | 0 | 16 | K | 1 | ROZPOCET | 0 | 0 | 0 | 0 | 0 | 1 | 0 | 16 | 1365571294
9 | K | 1,09 | Regulační klapka VKE-R1 300x100, dodávka a montáž |  |  | ks | 5 | 0 |  | 0 |  |  |  | základní |  | 0 | 0 | 0 | 0 | 0 | 16 | K | 1 | ROZPOCET | 0 | 0 | 0 | 0 | 0 | 1 | 0 | 16 | 1533765540
10 | K | 1,1 | Spiro potrubí průměr 100 mm, dodávka a montáž |  |  | bm | 18 | 0 |  | 0 |  |  |  | základní |  | 0 | 0 | 0 | 0 | 0 | 16 | K | 1 | ROZPOCET | 0 | 0 | 0 | 0 | 0 | 1 | 0 | 16 | 806357577
11 | K | 1,11 | Spiro potrubí průměr 100 mm T kus 100 mm, dodávka a montáž |  |  | ks | 2 | 0 |  | 0 |  |  |  | základní |  | 0 | 0 | 0 | 0 | 0 | 16 | K | 1 | ROZPOCET | 0 | 0 | 0 | 0 | 0 | 1 | 0 | 16 | -923401436
12 | K | 1,12 | Spiro potrubí průměr 100 mm koleno 90° , dodávka a montáž |  |  | ks | 7 | 0 |  | 0 |  |  |  | základní |  | 0 | 0 | 0 | 0 | 0 | 16 | K | 1 | ROZPOCET | 0 | 0 | 0 | 0 | 0 | 1 | 0 | 16 | 475962618
13 | K | 1,13 | Talířový ventil přívodní 100, dodávka a montáž |  |  | ks | 3 | 0 |  | 0 |  |  |  | základní |  | 0 | 0 | 0 | 0 | 0 | 16 | K | 1 | ROZPOCET | 0 | 0 | 0 | 0 | 0 | 1 | 0 | 16 | -1674379790
14 | K | 1,14 | Talířový ventil odvodní 100, dodávka a montáž |  |  | ks | 3 | 0 |  | 0 |  |  |  | základní |  | 0 | 0 | 0 | 0 | 0 | 16 | K | 1 | ROZPOCET | 0 | 0 | 0 | 0 | 0 | 1 | 0 | 16 | 1580029804
15 | K | 1,15 | Kulisový tlumič hluku š 821, v 315, d 1000, dodávka a montáž |  |  | ks | 20 | 0 |  | 0 |  |  |  | základní |  | 0 | 0 | 0 | 0 | 0 | 16 | K | 1 | ROZPOCET | 0 | 0 | 0 | 0 | 0 | 1 | 0 | 16 | -898136815
16 | K | 1,16 | Jemné síto na výfukkový a nasávací díl, dodávka a montáž |  |  | ks | 2 | 0 |  | 0 |  |  |  | základní |  | 0 | 0 | 0 | 0 | 0 | 16 | K | 1 | ROZPOCET | 0 | 0 | 0 | 0 | 0 | 1 | 0 | 16 | 831809647
17 | M | 3,01 | Pomocné konstrukce, objímky, konzlole, chráničky potrubí, hydroizolační zatmelení |  |  | kpl | 1 | 0 |  | 0 |  |  |  | základní |  | 0 | 0 | 0 | 0 | 0 | 32 | M | 1 | ROZPOCET | 0 | 0 | 0 | 0 | 0 | 1 | 0 | 16 | -1711708104
18 | M | 3,02 | Drobný a pomocný materiál |  |  | kpl | 1 | 0 |  | 0 |  |  |  | základní |  | 0 | 0 | 0 | 0 | 0 | 32 | M | 1 | ROZPOCET | 0 | 0 | 0 | 0 | 0 | 1 | 0 | 16 | -1292495160
19 | K | 3,03 | Přesun hmot |  |  | t | 1 | 0 |  | 0 |  |  |  | základní |  | 0 | 0 | 0 | 0 | 0 | 16 | K | 1 | ROZPOCET | 0 | 0 | 0 | 0 | 0 | 1 | 0 | 16 | -1797107814
20 | K | 3,04 | Vyregulování a uvedení do provozu (5 hod práce) |  |  | hod | 5 | 0 |  | 0 |  |  |  | základní |  | 0 | 0 | 0 | 0 | 0 | 16 | K | 1 | ROZPOCET | 0 | 0 | 0 | 0 | 0 | 1 | 0 | 16 | -1812276592
21 | K | 3,05 | Provozní zkoušky (10 hod práce) |  |  | hod | 8 | 0 |  | 0 |  |  |  | základní |  | 0 | 0 | 0 | 0 | 0 | 16 | K | 1 | ROZPOCET | 0 | 0 | 0 | 0 | 0 | 1 | 0 | 16 | 1591937938
22 | K | 3,06 | Revize |  |  | hod | 5 | 0 |  | 0 |  |  |  | základní |  | 0 | 0 | 0 | 0 | 0 | 16 | K | 1 | ROZPOCET | 0 | 0 | 0 | 0 | 0 | 1 | 0 | 16 | 322751478
23 | K | 3,07 | Lešení a pomocné plošiny |  |  | ks | 1 | 0 |  | 0 |  |  |  | základní |  | 0 | 0 | 0 | 0 | 0 | 16 | K | 1 | ROZPOCET | 0 | 0 | 0 | 0 | 0 | 1 | 0 | 16 | 783908325
24 | K | 3,08 | stavební úpravy |  |  | hod | 15 | 0 |  | 0 |  |  |  | základní |  | 0 | 0 | 0 | 0 | 0 | 16 | K | 1 | ROZPOCET | 0 | 0 | 0 | 0 | 0 | 1 | 0 | 16 | -1624142923
| VP - Vícepráce | [8 empty] | 0 | [11 empty] | D | 0 | PN | [6 empty] | 0

## Objekt F - Stavební práce
| List obsahuje: |  | 1) Krycí list rozpočtu |  | 2) Rekapitulace rozpočtu |  |  | 3) Rozpočet |  |  | Zpět na list: | Rekapitulace stavby
optimalizováno pro tisk sestav ve formátu A4 - na výšku | [11 empty] | >> skryté sloupce << | [9 empty] | {72bb3856-9ceb-4ae5-bca0-45efc16342eb}
2
KRYCÍ LIST ROZPOČTU | [12 empty] | v --- níže se nacházejí doplnkové a pomocné údaje k sestavám --- v | [8 empty] | False
| Stavba: |  | Realizace úspor energie - SŠ automobilní Holice, dílny C, D, E, F a G
| Objekt: |  | 004 - Objekt F
| Část: |  | 01 - Stavební práce
| JKSO: | [7 empty] | CC-CZ:
| Místo: |  | Holice | [5 empty] | Datum: |  | 16. 1. 2018
| Objednatel: | [7 empty] | IČ: |  | 70892822
|  | Pardubický kraj, Komenského nám. 125, Pardubice | [6 empty] | DIČ: |  | CZ70892822
| Zhotovitel: | [7 empty] | IČ: |  | Vyplň údaj
|  | Vyplň údaj | [6 empty] | DIČ: |  | Vyplň údaj
| Projektant: | [7 empty] | IČ: |  | 64255727
|  | ApA Architektonicko-projekt.ateliér Vamberk s.r.o. | [6 empty] | DIČ: |  | CZ64255727
| Zpracovatel: | [7 empty] | IČ:
|  | Ing. I. Černá | [6 empty] | DIČ:
Poznámka:
| Náklady z rozpočtu | [7 empty] | 0
| Ostatní náklady | [7 empty] | 0
| Cena bez DPH | [7 empty] | 0
| DPH | základní | 21% | ze | 0 |  |  |  | 0
|  | snížená | 15% | ze | 0 |  |  |  | 0
|  | zákl. přenesená | 21% | ze | 0 |  |  |  | 0
|  | sníž. přenesená | 15% | ze | 0 |  |  |  | 0
|  | nulová | 0% | ze | 0 |  |  |  | 0
| Cena s DPH |  |  | v | CZK |  |  | 0
| Projektant |  |  |  |  | Zpracovatel
| Datum a podpis: |  |  | Razítko |  | Datum a podpis: |  |  |  | Razítko
| Objednavatel |  |  |  |  | Zhotovitel
| Datum a podpis: |  |  | Razítko |  | Datum a podpis: |  |  |  | Razítko
REKAPITULACE ROZPOČTU
Stavba: |  |  | Realizace úspor energie - SŠ automobilní Holice, dílny C, D, E, F a G
Objekt: |  |  | 004 - Objekt F
Část: |  |  | 01 - Stavební práce
Místo: |  |  | Holice |  |  |  | Datum: |  | 16. 1. 2018
Objednatel: |  |  | Pardubický kraj, Komenského nám. 125, Pardubice |  |  |  | Projektant: |  | ApA Architektonicko-projekt.ateliér Vamberk s.r.o.
Zhotovitel: |  |  | Vyplň údaj |  |  |  | Zpracovatel: |  | Ing. I. Černá
Kód - Popis | [9 empty] | Cena celkem [CZK]
1) Náklady z rozpočtu | [9 empty] | 0 | [12 empty] | -1
| HSV - Práce a dodávky HSV | [8 empty] | 0
| 1 - Zemní práce | [8 empty] | 0
| 3 - Svislé a kompletní konstrukce | [8 empty] | 0
| 4 - Vodorovné konstrukce | [8 empty] | 0
| 5 - Komunikace pozemní | [8 empty] | 0
| 6 - Úpravy povrchů, podlahy a osazování výplní | [8 empty] | 0
| 9 - Ostatní konstrukce a práce, bourání | [8 empty] | 0
| 997 - Přesun sutě | [8 empty] | 0
| 998 - Přesun hmot | [8 empty] | 0
| PSV - Práce a dodávky PSV | [8 empty] | 0
| 711 - Izolace proti vodě, vlhkosti a plynům | [8 empty] | 0
| 713 - Izolace tepelné | [8 empty] | 0
| 763 - Konstrukce suché výstavby | [8 empty] | 0
| 764 - Konstrukce klempířské | [8 empty] | 0
| 765 - Krytina skládaná | [8 empty] | 0
| 766 - Konstrukce truhlářské | [8 empty] | 0
| 767 - Konstrukce zámečnické | [8 empty] | 0
| 783 - Dokončovací práce - nátěry | [8 empty] | 0
| 784 - Dokončovací práce - malby a tapety | [8 empty] | 0
2) Ostatní náklady | [9 empty] | 0 |  |  |  | DPH
| Zařízení staveniště | [8 empty] | 0 |  |  |  | základní | [9 empty] | VRN | 0 | 0 | 0 | 0 | 0 | 1
| Projektové práce | [8 empty] | 0 |  |  |  | základní | [9 empty] | VRN | 0 | 0 | 0 | 0 | 0 | 1
| Územní vlivy | [8 empty] | 0 |  |  |  | základní | [9 empty] | VRN | 0 | 0 | 0 | 0 | 0 | 1
| Provozní vlivy | [8 empty] | 0 |  |  |  | základní | [9 empty] | VRN | 0 | 0 | 0 | 0 | 0 | 1
| Jiné VRN | [8 empty] | 0 |  |  |  | základní | [9 empty] | VRN | 0 | 0 | 0 | 0 | 0 | 1
| Kompletační činnost | [8 empty] | 0 |  |  |  | základní | [9 empty] | KOMPLETACNA | 0 | 0 | 0 | 0 | 0 | 1
Celkové náklady za stavbu 1) + 2) | [7 empty] | 0
ROZPOČET
Stavba: |  |  | Realizace úspor energie - SŠ automobilní Holice, dílny C, D, E, F a G
Objekt: |  |  | 004 - Objekt F
Část: |  |  | 01 - Stavební práce
Místo: |  |  | Holice |  |  |  | Datum: |  | 16. 1. 2018
Objednatel: |  |  | Pardubický kraj, Komenského nám. 125, Pardubice |  |  |  | Projektant: |  | ApA Architektonicko-projekt.ateliér Vamberk s.r.o.
Zhotovitel: |  |  | Vyplň údaj |  |  |  | Zpracovatel: |  | Ing. I. Černá
PČ | Typ | Kód | Popis |  |  | MJ | Množství | J.cena [CZK] |  | Cena celkem [CZK] |  |  | Poznámka | DPH | J. Nh [h] | Nh celkem [h] | J. hmotnost [t] | Hmotnost celkem [t] | J. suť [t] | Suť Celkem [t]
Náklady z rozpočtu | [9 empty] | 0 | [5 empty] | 0 |  | 1505.349 |  | 255.1953 |  | D | -1 | [7 empty] | 0
| HSV - Práce a dodávky HSV | [8 empty] | 0 | [5 empty] | 0 |  | 78.6949 |  | 243.6409 | 1 | D | 0 | ROZPOCET | [6 empty] | 0
| 1 - Zemní práce | [8 empty] | 0 | [5 empty] | 0 |  | 0 |  | 76.8901 | 1 | D | 1 | ROZPOCET | [6 empty] | 0
1 | K | 113106151 | Rozebrání dlažeb vozovek pl do 50 m2 z velkých kostek s ložem z kameniva |  |  | m2 | 14 | 0 |  | 0 |  |  |  | základní |  | 0 | 0 | 0 | 0.417 | 5.838 | 4 | K | 2 | ROZPOCET | 0 | 0 | 0 | 0 | 0 | 1 | 0 | 4 | -86571760
2 | K | 113106171 | Rozebrání dlažeb vozovek pl do 50 m2 ze zámkové dlažby s ložem z kameniva |  |  | m2 | 9.935 | 0 |  | 0 |  |  |  | základní |  | 0 | 0 | 0 | 0.295 | 2.9308 | 4 | K | 2 | ROZPOCET | 0 | 0 | 0 | 0 | 0 | 1 | 0 | 4 | -177523742
3 | K | 113107122 | Odstranění podkladu pl do 50 m2 z kameniva drceného tl 200 mm |  |  | m2 | 45.215 | 0 |  | 0 |  |  |  | základní |  | 0 | 0 | 0 | 0.29 | 13.1123 | 4 | K | 2 | ROZPOCET | 0 | 0 | 0 | 0 | 0 | 1 | 0 | 4 | 520350932
4 | K | 113107137 | Odstranění podkladu pl do 50 m2 z betonu vyztuženého sítěmi tl 300 mm |  |  | m2 | 21.28 | 0 |  | 0 |  |  |  | základní |  | 0 | 0 | 0 | 0.63 | 13.4064 | 4 | K | 2 | ROZPOCET | 0 | 0 | 0 | 0 | 0 | 1 | 0 | 4 | -1406301037
5 | K | 113107162 | Odstranění podkladu pl přes 50 do 200 m2 z kameniva drceného tl 200 mm |  |  | m2 | 64.5 | 0 |  | 0 |  |  |  | základní |  | 0 | 0 | 0 | 0.29 | 18.705 | 4 | K | 2 | ROZPOCET | 0 | 0 | 0 | 0 | 0 | 1 | 0 | 4 | -1247429846
6 | K | 113151111 | Rozebrání zpevněných ploch ze silničních dílců |  |  | m2 | 64.5 | 0 |  | 0 |  |  |  | základní |  | 0 | 0 | 0 | 0.355 | 22.8975 | 4 | K | 2 | ROZPOCET | 0 | 0 | 0 | 0 | 0 | 1 | 0 | 4 | 597994442
7 | K | 132201101 | Hloubení rýh š do 600 mm v hornině tř. 3 objemu do 100 m3 |  |  | m3 | 10.32 | 0 |  | 0 |  |  |  | základní |  | 0 | 0 | 0 | 0 | 0 | 4 | K | 2 | ROZPOCET | 0 | 0 | 0 | 0 | 0 | 1 | 0 | 4 | -851043245
8 | K | 132201201 | Hloubení rýh š do 2000 mm v hornině tř. 3 objemu do 100 m3 |  |  | m3 | 34.938 | 0 |  | 0 |  |  |  | základní |  | 0 | 0 | 0 | 0 | 0 | 4 | K | 2 | ROZPOCET | 0 | 0 | 0 | 0 | 0 | 1 | 0 | 4 | -785314165
9 | K | 162701105 | Vodorovné přemístění do 10000 m výkopku/sypaniny z horniny tř. 1 až 4 |  |  | m3 | 18.829 | 0 |  | 0 |  |  |  | základní |  | 0 | 0 | 0 | 0 | 0 | 4 | K | 2 | ROZPOCET | 0 | 0 | 0 | 0 | 0 | 1 | 0 | 4 | 1488177354
10 | K | 167101101 | Nakládání výkopku z hornin tř. 1 až 4 do 100 m3 |  |  | m3 | 18.829 | 0 |  | 0 |  |  |  | základní |  | 0 | 0 | 0 | 0 | 0 | 4 | K | 2 | ROZPOCET | 0 | 0 | 0 | 0 | 0 | 1 | 0 | 4 | -336162634
11 | K | 171201201 | Uložení sypaniny na skládky |  |  | m3 | 18.829 | 0 |  | 0 |  |  |  | základní |  | 0 | 0 | 0 | 0 | 0 | 4 | K | 2 | ROZPOCET | 0 | 0 | 0 | 0 | 0 | 1 | 0 | 4 | -1172621001
12 | K | 171201211 | Poplatek za uložení odpadu ze sypaniny na skládce (skládkovné) |  |  | t | 33.892 | 0 |  | 0 |  |  |  | základní |  | 0 | 0 | 0 | 0 | 0 | 4 | K | 2 | ROZPOCET | 0 | 0 | 0 | 0 | 0 | 1 | 0 | 4 | 155097066
13 | K | 174101101 | Zásyp jam, šachet rýh nebo kolem objektů sypaninou se zhutněním |  |  | m3 | 26.429 | 0 |  | 0 |  |  |  | základní |  | 0 | 0 | 0 | 0 | 0 | 4 | K | 2 | ROZPOCET | 0 | 0 | 0 | 0 | 0 | 1 | 0 | 4 | 345613503
| 3 - Svislé a kompletní konstrukce | [8 empty] | 0 | [5 empty] | 0 |  | 30.116 |  | 0 | 1 | D | 1 | ROZPOCET | [6 empty] | 0
14 | K | 311231126 | Zdivo nosné z cihel dl 290 mm pevnosti P 20 až 25 na MC 10 |  |  | m3 | 16.377 | 0 |  | 0 |  |  |  | základní |  | 0 | 1.7864 | 29.2552 | 0 | 0 | 4 | K | 2 | ROZPOCET | 0 | 0 | 0 | 0 | 0 | 1 | 0 | 4 | -852961158
15 | K | 317121101 | Montáž prefabrikovaných překladů pro světlost otvoru do 1050 mm |  |  | kus | 3 | 0 |  | 0 |  |  |  | základní |  | 0 | 0.00688 | 0.02064 | 0 | 0 | 4 | K | 2 | ROZPOCET | 0 | 0 | 0 | 0 | 0 | 1 | 0 | 4 | 450781726
16 | K | 317121102 | Montáž prefabrikovaných překladů pro světlost otvoru do 1800 mm |  |  | kus | 3 | 0 |  | 0 |  |  |  | základní |  | 0 | 0.00918 | 0.02754 | 0 | 0 | 4 | K | 2 | ROZPOCET | 0 | 0 | 0 | 0 | 0 | 1 | 0 | 4 | 921746317
17 | M | 593210710 | překlad železobetonový RZP 2/10-R2 149x14x14 cm |  |  | kus | 6 | 0 |  | 0 |  |  |  | základní |  | 0 | 0.07 | 0.42 | 0 | 0 | 8 | M | 2 | ROZPOCET | 0 | 0 | 0 | 0 | 0 | 1 | 0 | 4 | -2119816731
18 | K | 317941123 | Osazování ocelových válcovaných nosníků na zdivu I, IE, U, UE nebo L do č 22 |  |  | t | 0.386 | 0 |  | 0 |  |  |  | základní |  | 0 | 0.01709 | 0.0065967 | 0 | 0 | 4 | K | 2 | ROZPOCET | 0 | 0 | 0 | 0 | 0 | 1 | 0 | 4 | -2050779810
19 | M | 130107520 | ocel profilová IPE, v jakosti 11 375, h=200 mm |  |  | t | 0.386 | 0 |  | 0 |  |  |  | základní |  | 0 | 1 | 0.386 | 0 | 0 | 8 | M | 2 | ROZPOCET | 0 | 0 | 0 | 0 | 0 | 1 | 0 | 4 | -2109781289
| 4 - Vodorovné konstrukce | [8 empty] | 0 | [5 empty] | 0 |  | 21.9021 |  | 0 | 1 | D | 1 | ROZPOCET | [6 empty] | 0
20 | K | 413321515 | Nosníky ze ŽB tř. C 20/25 |  |  | m3 | 0.522 | 0 |  | 0 |  |  |  | základní |  | 0 | 2.4534 | 1.2807 | 0 | 0 | 4 | K | 2 | ROZPOCET | 0 | 0 | 0 | 0 | 0 | 1 | 0 | 4 | 1314098059
21 | K | 413351107 | Zřízení bednění nosníků bez podpěrné konstrukce |  |  | m2 | 2.61 | 0 |  | 0 |  |  |  | základní |  | 0 | 0.00077 | 0.0020097 | 0 | 0 | 4 | K | 2 | ROZPOCET | 0 | 0 | 0 | 0 | 0 | 1 | 0 | 4 | 1890370511
22 | K | 413351108 | Odstranění bednění nosníků bez podpěrné konstrukce |  |  | m2 | 2.61 | 0 |  | 0 |  |  |  | základní |  | 0 | 0 | 0 | 0 | 0 | 4 | K | 2 | ROZPOCET | 0 | 0 | 0 | 0 | 0 | 1 | 0 | 4 | 536264719
23 | K | 413351211 | Zřízení podpěrné konstrukce nosníků v do 4 m pro zatížení do 5 kPa |  |  | m2 | 2.61 | 0 |  | 0 |  |  |  | základní |  | 0 | 0.00696 | 0.018166 | 0 | 0 | 4 | K | 2 | ROZPOCET | 0 | 0 | 0 | 0 | 0 | 1 | 0 | 4 | -899061641
24 | K | 413351212 | Odstranění podpěrné konstrukce nosníků v do 4 m pro zatížení do 5 kPa |  |  | m2 | 2.61 | 0 |  | 0 |  |  |  | základní |  | 0 | 0 | 0 | 0 | 0 | 4 | K | 2 | ROZPOCET | 0 | 0 | 0 | 0 | 0 | 1 | 0 | 4 | 1362676654
25 | K | 417321515 | Ztužující pásy a věnce ze ŽB tř. C 25/30 |  |  | m3 | 6.225 | 0 |  | 0 |  |  |  | základní |  | 0 | 2.4534 | 15.2724 | 0 | 0 | 4 | K | 2 | ROZPOCET | 0 | 0 | 0 | 0 | 0 | 1 | 0 | 4 | -189020986
26 | K | 417351115 | Zřízení bednění ztužujících věnců |  |  | m2 | 62.323 | 0 |  | 0 |  |  |  | základní |  | 0 | 0.00519 | 0.32346 | 0 | 0 | 4 | K | 2 | ROZPOCET | 0 | 0 | 0 | 0 | 0 | 1 | 0 | 4 | 1989558354
27 | K | 417351116 | Odstranění bednění ztužujících věnců |  |  | m2 | 62.323 | 0 |  | 0 |  |  |  | základní |  | 0 | 0 | 0 | 0 | 0 | 4 | K | 2 | ROZPOCET | 0 | 0 | 0 | 0 | 0 | 1 | 0 | 4 | -745763185
28 | K | 417361221 | Výztuž ztužujících pásů a věnců betonářskou ocelí 10 216 |  |  | t | 0.263 | 0 |  | 0 |  |  |  | základní |  | 0 | 1.0516 | 0.27656 | 0 | 0 | 4 | K | 2 | ROZPOCET | 0 | 0 | 0 | 0 | 0 | 1 | 0 | 4 | -1378572067
29 | K | 417361821 | Výztuž ztužujících pásů a věnců betonářskou ocelí 10 505 |  |  | t | 0.495 | 0 |  | 0 |  |  |  | základní |  | 0 | 1.0526 | 0.52102 | 0 | 0 | 4 | K | 2 | ROZPOCET | 0 | 0 | 0 | 0 | 0 | 1 | 0 | 4 | -929610505
30 | K | 444151111 | Montáž krytiny ocelových střech ze sendvičových panelů šroubovaných budov v do 6 m |  |  | m2 | 396.6 | 0 |  | 0 |  |  |  | základní |  | 0 | 0 | 0 | 0 | 0 | 4 | K | 2 | ROZPOCET | 0 | 0 | 0 | 0 | 0 | 1 | 0 | 4 | -1905260834
31 | M | 553246100R | panel sendvičový stěnový izolace PUR tl. 40 mm |  |  | m2 | 404.6 | 0 |  | 0 |  |  |  | základní |  | 0 | 0.0104 | 4.2078 | 0 | 0 | 8 | M | 2 | ROZPOCET | 0 | 0 | 0 | 0 | 0 | 1 | 0 | 4 | 571062136
| 5 - Komunikace pozemní | [8 empty] | 0 | [5 empty] | 0 |  | 13.7939 |  | 0 | 1 | D | 1 | ROZPOCET | [6 empty] | 0
32 | K | 564831111 | Podklad ze štěrkodrtě ŠD tl 100 mm |  |  | m2 | 32.754 | 0 |  | 0 |  |  |  | základní |  | 0 | 0 | 0 | 0 | 0 | 4 | K | 2 | ROZPOCET | 0 | 0 | 0 | 0 | 0 | 1 | 0 | 4 | 1677146077
33 | K | 564861111 | Podklad ze štěrkodrtě ŠD tl 200 mm |  |  | m2 | 64.5 | 0 |  | 0 |  |  |  | základní |  | 0 | 0 | 0 | 0 | 0 | 4 | K | 2 | ROZPOCET | 0 | 0 | 0 | 0 | 0 | 1 | 0 | 4 | 975940391
34 | K | 584121111 | Osazení silničních dílců z ŽB do lože z kameniva těženého tl 40 mm |  |  | m2 | 64.5 | 0 |  | 0 |  |  |  | základní |  | 0 | 0.0835 | 5.3857 | 0 | 0 | 4 | K | 2 | ROZPOCET | 0 | 0 | 0 | 0 | 0 | 1 | 0 | 4 | 1112131452
35 | K | 596811220R | Kladení betonové dlažby komunikací pro pěší do lože z kameniva vel do 0,36 m2 plochy do 50 m2 |  |  | m2 | 32.754 | 0 |  | 0 |  |  |  | základní |  | 0 | 0.101 | 3.3082 | 0 | 0 | 4 | K | 2 | ROZPOCET | 0 | 0 | 0 | 0 | 0 | 1 | 0 | 4 | -674471185
36 | M | 592457390 | dlažba plošná betonová terasová hladká 60x60x5 cm |  |  | kus | 100 | 0 |  | 0 |  |  |  | základní |  | 0 | 0.051 | 5.1 | 0 | 0 | 8 | M | 2 | ROZPOCET | 0 | 0 | 0 | 0 | 0 | 1 | 0 | 4 | 1161002268
| 6 - Úpravy povrchů, podlahy a osazování výplní | [8 empty] | 0 | [5 empty] | 0 |  | 12.7932 |  | 0 | 1 | D | 1 | ROZPOCET | [6 empty] | 0
37 | K | 612321141 | Vápenocementová omítka štuková dvouvrstvá vnitřních stěn nanášená ručně |  |  | m2 | 6.12 | 0 |  | 0 |  |  |  | základní |  | 0 | 0.01838 | 0.11249 | 0 | 0 | 4 | K | 2 | ROZPOCET | 0 | 0 | 0 | 0 | 0 | 1 | 0 | 4 | 2070737144
38 | K | 612325302 | Vápenocementová štuková omítka ostění nebo nadpraží |  |  | m2 | 25.113 | 0 |  | 0 |  |  |  | základní |  | 0 | 0.03358 | 0.84329 | 0 | 0 | 4 | K | 2 | ROZPOCET | 0 | 0 | 0 | 0 | 0 | 1 | 0 | 4 | -719347970
39 | K | 621131121 | Penetrace akrylát-silikon vnějších podhledů nanášená ručně |  |  | m2 | 17.374 | 0 |  | 0 |  |  |  | základní |  | 0 | 0.00026 | 0.0045172 | 0 | 0 | 4 | K | 2 | ROZPOCET | 0 | 0 | 0 | 0 | 0 | 1 | 0 | 4 | 182805947
40 | K | 621211031 | Montáž kontaktního zateplení vnějších podhledů z polystyrénových desek tl do 160 mm |  |  | m2 | 17.374 | 0 |  | 0 |  |  |  | základní |  | 0 | 0.00865 | 0.15029 | 0 | 0 | 4 | K | 2 | ROZPOCET | 0 | 0 | 0 | 0 | 0 | 1 | 0 | 4 | -899913434
41 | M | 283760420R1 | deska fasádní polystyrénová grafitová, lambda=0,032 W/mK, 1000 x 500 x 140 mm |  |  | m2 | 17.721 | 0 |  | 0 |  |  |  | základní |  | 0 | 0.0021 | 0.037214 | 0 | 0 | 8 | M | 2 | ROZPOCET | 0 | 0 | 0 | 0 | 0 | 1 | 0 | 4 | 734262627
42 | K | 622131121 | Penetrace akrylát-silikon vnějších stěn nanášená ručně |  |  | m2 | 391.946 | 0 |  | 0 |  |  |  | základní |  | 0 | 0.00026 | 0.10191 | 0 | 0 | 4 | K | 2 | ROZPOCET | 0 | 0 | 0 | 0 | 0 | 1 | 0 | 4 | 329748922
43 | K | 622143003 | Montáž omítkových plastových nebo pozinkovaných rohových profilů s tkaninou |  |  | m | 220.15 | 0 |  | 0 |  |  |  | základní |  | 0 | 0 | 0 | 0 | 0 | 4 | K | 2 | ROZPOCET | 0 | 0 | 0 | 0 | 0 | 1 | 0 | 4 | 780991718
44 | M | 590514800 | lišta rohová Al 10/10 cm s tkaninou bal. 2,5 m |  |  | m | 231.158 | 0 |  | 0 |  |  |  | základní |  | 0 | 3e-05 | 0.0069347 | 0 | 0 | 8 | M | 2 | ROZPOCET | 0 | 0 | 0 | 0 | 0 | 1 | 0 | 4 | -1828189963
45 | K | 622143004 | Montáž omítkových samolepících začišťovacích profilů (APU lišt) |  |  | m | 162.6 | 0 |  | 0 |  |  |  | základní |  | 0 | 0 | 0 | 0 | 0 | 4 | K | 2 | ROZPOCET | 0 | 0 | 0 | 0 | 0 | 1 | 0 | 4 | 123337066
46 | M | 590514760R | profil okenní začišťovací - APU lišta |  |  | m | 170.73 | 0 |  | 0 |  |  |  | základní |  | 0 | 4e-05 | 0.0068292 | 0 | 0 | 8 | M | 2 | ROZPOCET | 0 | 0 | 0 | 0 | 0 | 1 | 0 | 4 | -2033841012
47 | K | 622211021 | Montáž kontaktního zateplení vnějších stěn z polystyrénových desek tl do 120 mm |  |  | m2 | 69.408 | 0 |  | 0 |  |  |  | základní |  | 0 | 0.00832 | 0.57747 | 0 | 0 | 4 | K | 2 | ROZPOCET | 0 | 0 | 0 | 0 | 0 | 1 | 0 | 4 | 1319589996
48 | M | 283763550 | deska fasádní polystyrénová pro tepelné izolace spodní stavby 1250 x 600 x 120 mm |  |  | m2 | 70.796 | 0 |  | 0 |  |  |  | základní |  | 0 | 0.0042 | 0.29734 | 0 | 0 | 8 | M | 2 | ROZPOCET | 0 | 0 | 0 | 0 | 0 | 1 | 0 | 4 | -1660950791
49 | K | 622211031 | Montáž kontaktního zateplení vnějších stěn z polystyrénových desek tl do 160 mm |  |  | m2 | 279.185 | 0 |  | 0 |  |  |  | základní |  | 0 | 0.0085 | 2.3731 | 0 | 0 | 4 | K | 2 | ROZPOCET | 0 | 0 | 0 | 0 | 0 | 1 | 0 | 4 | -1319499173
50 | M | 283760420 | deska fasádní polystyrénová grafitová, lambda=0,032 W/mK, 1000 x 500 x 140 mm |  |  | m2 | 284.769 | 0 |  | 0 |  |  |  | základní |  | 0 | 0.0021 | 0.59801 | 0 | 0 | 8 | M | 2 | ROZPOCET | 0 | 0 | 0 | 0 | 0 | 1 | 0 | 4 | -1864520829
51 | K | 622212001 | Montáž kontaktního zateplení vnějšího ostění hl. špalety do 200 mm z polystyrenu tl do 40 mm |  |  | m | 153 | 0 |  | 0 |  |  |  | základní |  | 0 | 0.00168 | 0.25704 | 0 | 0 | 4 | K | 2 | ROZPOCET | 0 | 0 | 0 | 0 | 0 | 1 | 0 | 4 | 1911759985
52 | K | 622212051 | Montáž kontaktního zateplení vnějšího ostění hl. špalety do 400 mm z polystyrenu tl do 40 mm |  |  | m | 45.7 | 0 |  | 0 |  |  |  | základní |  | 0 | 0.00331 | 0.15127 | 0 | 0 | 4 | K | 2 | ROZPOCET | 0 | 0 | 0 | 0 | 0 | 1 | 0 | 4 | -1169551251
53 | M | 283760320 | deska fasádní polystyrénová grafitová, lambda=0,032 W/mK, 1000 x 500 x 40 mm |  |  | m2 | 32.311 | 0 |  | 0 |  |  |  | základní |  | 0 | 0.0006 | 0.019387 | 0 | 0 | 8 | M | 2 | ROZPOCET | 0 | 0 | 0 | 0 | 0 | 1 | 0 | 4 | -633937087
54 | M | 283763610 | deska z polystyrénu XPS, hrana rovná, polo či pero drážka a hladký povrch 1250 x 600 x 30 mm |  |  | m2 | 13.21 | 0 |  | 0 |  |  |  | základní |  | 0 | 0.0009 | 0.011889 | 0 | 0 | 8 | M | 2 | ROZPOCET | 0 | 0 | 0 | 0 | 0 | 1 | 0 | 4 | 278619774
55 | K | 622252001 | Montáž zakládacích soklových lišt kontaktního zateplení |  |  | m | 76.09 | 0 |  | 0 |  |  |  | základní |  | 0 | 6e-05 | 0.0045654 | 0 | 0 | 4 | K | 2 | ROZPOCET | 0 | 0 | 0 | 0 | 0 | 1 | 0 | 4 | -1650819455
56 | M | 590516340 | lišta zakládací LO 143 mm tl.1,0mm |  |  | m | 79.895 | 0 |  | 0 |  |  |  | základní |  | 0 | 0.00052 | 0.041545 | 0 | 0 | 8 | M | 2 | ROZPOCET | 0 | 0 | 0 | 0 | 0 | 1 | 0 | 4 | -1786141022
57 | K | 622321111 | Vápenocementová omítka hrubá jednovrstvá zatřená vnějších stěn nanášená ručně |  |  | m2 | 74.001 | 0 |  | 0 |  |  |  | základní |  | 0 | 0.02363 | 1.7486 | 0 | 0 | 4 | K | 2 | ROZPOCET | 0 | 0 | 0 | 0 | 0 | 1 | 0 | 4 | 605775179
58 | K | 622325102 | Oprava vnější vápenocementové hladké omítky složitosti 1 stěn v rozsahu do 30% |  |  | m2 | 309.957 | 0 |  | 0 |  |  |  | základní |  | 0 | 0.01146 | 3.5521 | 0 | 0 | 4 | K | 2 | ROZPOCET | 0 | 0 | 0 | 0 | 0 | 1 | 0 | 4 | 695943752
59 | K | 622511111 | Tenkovrstvá akrylátová mozaiková střednězrnná omítka včetně penetrace vnějších stěn |  |  | m2 | 25.839 | 0 |  | 0 |  |  |  | základní |  | 0 | 0.00628 | 0.16227 | 0 | 0 | 4 | K | 2 | ROZPOCET | 0 | 0 | 0 | 0 | 0 | 1 | 0 | 4 | 1135678616
60 | K | 622531011 | Tenkovrstvá silikonová zrnitá omítka tl. 1,5 mm včetně penetrace vnějších stěn |  |  | m2 | 332.719 | 0 |  | 0 |  |  |  | základní |  | 0 | 0.00268 | 0.89169 | 0 | 0 | 4 | K | 2 | ROZPOCET | 0 | 0 | 0 | 0 | 0 | 1 | 0 | 4 | -603434268
61 | K | 629991011 | Zakrytí výplní otvorů a svislých ploch fólií přilepenou lepící páskou |  |  | m2 | 94.261 | 0 |  | 0 |  |  |  | základní |  | 0 | 0.00012 | 0.011311 | 0 | 0 | 4 | K | 2 | ROZPOCET | 0 | 0 | 0 | 0 | 0 | 1 | 0 | 4 | -94991916
62 | K | 632450122 | Vyrovnávací cementový potěr tl do 30 mm ze suchých směsí provedený v pásu |  |  | m2 | 13.208 | 0 |  | 0 |  |  |  | základní |  | 0 | 0.063 | 0.8321 | 0 | 0 | 4 | K | 2 | ROZPOCET | 0 | 0 | 0 | 0 | 0 | 1 | 0 | 4 | -1815165708
| 9 - Ostatní konstrukce a práce, bourání | [8 empty] | 0 | [5 empty] | 0 |  | 0.089743 |  | 166.7508 | 1 | D | 1 | ROZPOCET | [6 empty] | 0
63 | K | 919735124 | Řezání stávajícího betonového krytu hl do 200 mm |  |  | m | 26.6 | 0 |  | 0 |  |  |  | základní |  | 0 | 8e-05 | 0.002128 | 0 | 0 | 4 | K | 2 | ROZPOCET | 0 | 0 | 0 | 0 | 0 | 1 | 0 | 4 | 507491484
64 | K | 941111121 | Montáž lešení řadového trubkového lehkého s podlahami zatížení do 200 kg/m2 š do 1,2 m v do 10 m |  |  | m2 | 407.5 | 0 |  | 0 |  |  |  | základní |  | 0 | 0 | 0 | 0 | 0 | 4 | K | 2 | ROZPOCET | 0 | 0 | 0 | 0 | 0 | 1 | 0 | 4 | 2049651967
65 | K | 941111221 | Příplatek k lešení řadovému trubkovému lehkému s podlahami š 1,2 m v 10 m za první a ZKD den použití |  |  | m2 | 24450 | 0 |  | 0 |  |  |  | základní |  | 0 | 0 | 0 | 0 | 0 | 4 | K | 2 | ROZPOCET | 0 | 0 | 0 | 0 | 0 | 1 | 0 | 4 | -1843680618
66 | K | 941111821 | Demontáž lešení řadového trubkového lehkého s podlahami zatížení do 200 kg/m2 š do 1,2 m v do 10 m |  |  | m2 | 407.5 | 0 |  | 0 |  |  |  | základní |  | 0 | 0 | 0 | 0 | 0 | 4 | K | 2 | ROZPOCET | 0 | 0 | 0 | 0 | 0 | 1 | 0 | 4 | -1625225171
67 | K | 944511111 | Montáž ochranné sítě z textilie z umělých vláken |  |  | m2 | 407.5 | 0 |  | 0 |  |  |  | základní |  | 0 | 0 | 0 | 0 | 0 | 4 | K | 2 | ROZPOCET | 0 | 0 | 0 | 0 | 0 | 1 | 0 | 4 | -304285541
68 | K | 944511211 | Příplatek k ochranné síti za první a ZKD den použití |  |  | m2 | 24450 | 0 |  | 0 |  |  |  | základní |  | 0 | 0 | 0 | 0 | 0 | 4 | K | 2 | ROZPOCET | 0 | 0 | 0 | 0 | 0 | 1 | 0 | 4 | -916507513
69 | K | 944511811 | Demontáž ochranné sítě z textilie z umělých vláken |  |  | m2 | 407.5 | 0 |  | 0 |  |  |  | základní |  | 0 | 0 | 0 | 0 | 0 | 4 | K | 2 | ROZPOCET | 0 | 0 | 0 | 0 | 0 | 1 | 0 | 4 | -398099210
70 | K | 945412111 | Teleskopická hydraulická montážní plošina výška zdvihu do 8 m |  |  | den | 10 | 0 |  | 0 |  |  |  | základní |  | 0 | 0 | 0 | 0 | 0 | 4 | K | 2 | ROZPOCET | 0 | 0 | 0 | 0 | 0 | 1 | 0 | 4 | 1619824719
71 | K | 949101112 | Lešení pomocné pro objekty pozemních staveb s lešeňovou podlahou v do 3,5 m zatížení do 150 kg/m2 |  |  | m2 | 350.46 | 0 |  | 0 |  |  |  | základní |  | 0 | 0.00021 | 0.073597 | 0 | 0 | 4 | K | 2 | ROZPOCET | 0 | 0 | 0 | 0 | 0 | 1 | 0 | 4 | -1675998782
72 | K | 952901111 | Vyčištění budov bytové a občanské výstavby při výšce podlaží do 4 m |  |  | m2 | 350.46 | 0 |  | 0 |  |  |  | základní |  | 0 | 4e-05 | 0.014018 | 0 | 0 | 4 | K | 2 | ROZPOCET | 0 | 0 | 0 | 0 | 0 | 1 | 0 | 4 | 543631572
73 | K | 962031132 | Bourání příček z cihel pálených na MVC tl do 100 mm |  |  | m2 | 10.4 | 0 |  | 0 |  |  |  | základní |  | 0 | 0 | 0 | 0.131 | 1.3624 | 4 | K | 2 | ROZPOCET | 0 | 0 | 0 | 0 | 0 | 1 | 0 | 4 | 2089135739
74 | K | 962032631 | Bourání zdiva komínového nad střechou z cihel na MV nebo MVC |  |  | m3 | 0.75 | 0 |  | 0 |  |  |  | základní |  | 0 | 0 | 0 | 1.594 | 1.1955 | 4 | K | 2 | ROZPOCET | 0 | 0 | 0 | 0 | 0 | 1 | 0 | 4 | 1733879380
75 | K | 962081131 | Bourání příček ze skleněných tvárnic tl do 100 mm |  |  | m2 | 2.311 | 0 |  | 0 |  |  |  | základní |  | 0 | 0 | 0 | 0.055 | 0.1271 | 4 | K | 2 | ROZPOCET | 0 | 0 | 0 | 0 | 0 | 1 | 0 | 4 | -384541470
76 | K | 967031132 | Přisekání rovných ostění v cihelném zdivu na MV nebo MVC |  |  | m2 | 3.24 | 0 |  | 0 |  |  |  | základní |  | 0 | 0 | 0 | 0.055 | 0.1782 | 4 | K | 2 | ROZPOCET | 0 | 0 | 0 | 0 | 0 | 1 | 0 | 4 | 1166339597
77 | K | 968062374 | Vybourání dřevěných rámů oken zdvojených včetně křídel pl do 1 m2 |  |  | m2 | 1.16 | 0 |  | 0 |  |  |  | základní |  | 0 | 0 | 0 | 0.048 | 0.05568 | 4 | K | 2 | ROZPOCET | 0 | 0 | 0 | 0 | 0 | 1 | 0 | 4 | 1048349799
78 | K | 968062375 | Vybourání dřevěných rámů oken zdvojených včetně křídel pl do 2 m2 |  |  | m2 | 3.96 | 0 |  | 0 |  |  |  | základní |  | 0 | 0 | 0 | 0.038 | 0.15048 | 4 | K | 2 | ROZPOCET | 0 | 0 | 0 | 0 | 0 | 1 | 0 | 4 | -1610315426
79 | K | 968062376 | Vybourání dřevěných rámů oken zdvojených včetně křídel pl do 4 m2 |  |  | m2 | 40.095 | 0 |  | 0 |  |  |  | základní |  | 0 | 0 | 0 | 0.034 | 1.3632 | 4 | K | 2 | ROZPOCET | 0 | 0 | 0 | 0 | 0 | 1 | 0 | 4 | 582016933
80 | K | 968072455 | Vybourání kovových dveřních zárubní pl do 2 m2 |  |  | m2 | 1.953 | 0 |  | 0 |  |  |  | základní |  | 0 | 0 | 0 | 0.076 | 0.14843 | 4 | K | 2 | ROZPOCET | 0 | 0 | 0 | 0 | 0 | 1 | 0 | 4 | 1849318457
81 | K | 968072456 | Vybourání kovových dveřních zárubní pl přes 2 m2 |  |  | m2 | 2.205 | 0 |  | 0 |  |  |  | základní |  | 0 | 0 | 0 | 0.063 | 0.13892 | 4 | K | 2 | ROZPOCET | 0 | 0 | 0 | 0 | 0 | 1 | 0 | 4 | 232572587
82 | K | 968072558 | Vybourání kovových vrat pl do 5 m2 |  |  | m2 | 2.4 | 0 |  | 0 |  |  |  | základní |  | 0 | 0 | 0 | 0.06 | 0.144 | 4 | K | 2 | ROZPOCET | 0 | 0 | 0 | 0 | 0 | 1 | 0 | 4 | -646377528
83 | K | 968072559 | Vybourání kovových vrat pl přes 5 m2 |  |  | m2 | 31.18 | 0 |  | 0 |  |  |  | základní |  | 0 | 0 | 0 | 0.066 | 2.0579 | 4 | K | 2 | ROZPOCET | 0 | 0 | 0 | 0 | 0 | 1 | 0 | 4 | 972955699
84 | K | 968082018 | Vybourání plastových rámů oken zdvojených včetně křídel plochy přes 4 m2 |  |  | m2 | 5.1 | 0 |  | 0 |  |  |  | základní |  | 0 | 0 | 0 | 0.043 | 0.2193 | 4 | K | 2 | ROZPOCET | 0 | 0 | 0 | 0 | 0 | 1 | 0 | 4 | -1678066762
85 | K | 968082022 | Vybourání plastových zárubní dveří plochy do 4 m2 |  |  | m2 | 2.88 | 0 |  | 0 |  |  |  | základní |  | 0 | 0 | 0 | 0.062 | 0.17856 | 4 | K | 2 | ROZPOCET | 0 | 0 | 0 | 0 | 0 | 1 | 0 | 4 | 1009394997
86 | K | 971033651 | Vybourání otvorů ve zdivu cihelném pl do 4 m2 na MVC nebo MV tl do 600 mm |  |  | m3 | 1.283 | 0 |  | 0 |  |  |  | základní |  | 0 | 0 | 0 | 1.8 | 2.3094 | 4 | K | 2 | ROZPOCET | 0 | 0 | 0 | 0 | 0 | 1 | 0 | 4 | 1553112679
87 | K | 974031666 | Vysekání rýh ve zdivu cihelném pro vtahování nosníků hl do 150 mm v do 250 mm |  |  | m | 13.6 | 0 |  | 0 |  |  |  | základní |  | 0 | 0 | 0 | 0.065 | 0.884 | 4 | K | 2 | ROZPOCET | 0 | 0 | 0 | 0 | 0 | 1 | 0 | 4 | 63465552
88 | K | 978015341 | Otlučení vnější vápenné nebo vápenocementové vnější omítky stupně členitosti 1 a 2 rozsahu do 30% |  |  | m2 | 309.957 | 0 |  | 0 |  |  |  | základní |  | 0 | 0 | 0 | 0.016 | 4.9593 | 4 | K | 2 | ROZPOCET | 0 | 0 | 0 | 0 | 0 | 1 | 0 | 4 | -2143304576
89 | K | 981011313 | Demolice budov zděných na MVC podíl konstrukcí do 20 % postupným rozebíráním |  |  | m3 | 432.224 | 0 |  | 0 |  |  |  | základní |  | 0 | 0 | 0 | 0.35 | 151.2784 | 4 | K | 2 | ROZPOCET | 0 | 0 | 0 | 0 | 0 | 1 | 0 | 4 | -1456576672
| 997 - Přesun sutě | [8 empty] | 0 | [5 empty] | 0 |  | 0 |  | 0 | 1 | D | 1 | ROZPOCET | [6 empty] | 0
90 | K | 997013151 | Vnitrostaveništní doprava suti a vybouraných hmot pro budovy v do 6 m s omezením mechanizace |  |  | t | 255.195 | 0 |  | 0 |  |  |  | základní |  | 0 | 0 | 0 | 0 | 0 | 4 | K | 2 | ROZPOCET | 0 | 0 | 0 | 0 | 0 | 1 | 0 | 4 | -137587776
91 | K | 997013501 | Odvoz suti a vybouraných hmot na skládku nebo meziskládku do 1 km se složením |  |  | t | 255.195 | 0 |  | 0 |  |  |  | základní |  | 0 | 0 | 0 | 0 | 0 | 4 | K | 2 | ROZPOCET | 0 | 0 | 0 | 0 | 0 | 1 | 0 | 4 | -1038128177
92 | K | 997013509 | Příplatek k odvozu suti a vybouraných hmot na skládku ZKD 1 km přes 1 km |  |  | t | 2296.755 | 0 |  | 0 |  |  |  | základní |  | 0 | 0 | 0 | 0 | 0 | 4 | K | 2 | ROZPOCET | 0 | 0 | 0 | 0 | 0 | 1 | 0 | 4 | -722323481
93 | K | 997013801 | Poplatek za uložení stavebního betonového odpadu na skládce (skládkovné) |  |  | t | 2.931 | 0 |  | 0 |  |  |  | základní |  | 0 | 0 | 0 | 0 | 0 | 4 | K | 2 | ROZPOCET | 0 | 0 | 0 | 0 | 0 | 1 | 0 | 4 | 937674015
94 | K | 997013802 | Poplatek za uložení stavebního železobetonového odpadu na skládce (skládkovné) |  |  | t | 13.406 | 0 |  | 0 |  |  |  | základní |  | 0 | 0 | 0 | 0 | 0 | 4 | K | 2 | ROZPOCET | 0 | 0 | 0 | 0 | 0 | 1 | 0 | 4 | -776857506
95 | K | 997013803R | Poplatek za uložení stavebního odpadu z keramických materiálů na skládce (skládkovné) |  |  | t | 10.888 | 0 |  | 0 |  |  |  | základní |  | 0 | 0 | 0 | 0 | 0 | 4 | K | 2 | ROZPOCET | 0 | 0 | 0 | 0 | 0 | 1 | 0 | 4 | 600193647
96 | K | 997013814 | Poplatek za uložení stavebního odpadu z izolačních hmot na skládce (skládkovné) |  |  | t | 0.19 | 0 |  | 0 |  |  |  | základní |  | 0 | 0 | 0 | 0 | 0 | 4 | K | 2 | ROZPOCET | 0 | 0 | 0 | 0 | 0 | 1 | 0 | 4 | 1682570162
97 | K | 997013821 | Poplatek za uložení stavebního odpadu s azbestem na skládce (skládkovné) |  |  | t | 5.042 | 0 |  | 0 |  |  |  | základní |  | 0 | 0 | 0 | 0 | 0 | 4 | K | 2 | ROZPOCET | 0 | 0 | 0 | 0 | 0 | 1 | 0 | 4 | -1155761259
98 | K | 997013831 | Poplatek za uložení stavebního směsného odpadu na skládce (skládkovné) |  |  | t | 4.54 | 0 |  | 0 |  |  |  | základní |  | 0 | 0 | 0 | 0 | 0 | 4 | K | 2 | ROZPOCET | 0 | 0 | 0 | 0 | 0 | 1 | 0 | 4 | 844286449
99 | K | 997221855 | Poplatek za uložení odpadu z kameniva na skládce (skládkovné) |  |  | t | 31.817 | 0 |  | 0 |  |  |  | základní |  | 0 | 0 | 0 | 0 | 0 | 4 | K | 2 | ROZPOCET | 0 | 0 | 0 | 0 | 0 | 1 | 0 | 4 | -889548442
100 | K | 997221855R | Poplatek za uložení odpadu z kameniva na skládce (skládkovné) |  |  | t | 5.838 | 0 |  | 0 |  |  |  | základní |  | 0 | 0 | 0 | 0 | 0 | 4 | K | 2 | ROZPOCET | 0 | 0 | 0 | 0 | 0 | 1 | 0 | 4 | 1032624473
| 998 - Přesun hmot | [8 empty] | 0 | [5 empty] | 0 |  | 0 |  | 0 | 1 | D | 1 | ROZPOCET | [6 empty] | 0
101 | K | 998011001 | Přesun hmot pro budovy zděné v do 6 m |  |  | t | 1496.695 | 0 |  | 0 |  |  |  | základní |  | 0 | 0 | 0 | 0 | 0 | 4 | K | 2 | ROZPOCET | 0 | 0 | 0 | 0 | 0 | 1 | 0 | 4 | -2078668561
| PSV - Práce a dodávky PSV | [8 empty] | 0 | [5 empty] | 0 |  | 1426.6541 |  | 11.5545 | 2 | D | 0 | ROZPOCET | [6 empty] | 0
| 711 - Izolace proti vodě, vlhkosti a plynům | [8 empty] | 0 | [5 empty] | 0 |  | 0.035778 |  | 0 | 2 | D | 1 | ROZPOCET | [6 empty] | 0
102 | K | 711161306 | Izolace proti zemní vlhkosti stěn foliemi nopovými pro běžné podmínky tl. 0,5 mm šířky 1,0 m |  |  | m2 | 50.392 | 0 |  | 0 |  |  |  | základní |  | 0 | 0.00071 | 0.035778 | 0 | 0 | 16 | K | 2 | ROZPOCET | 0 | 0 | 0 | 0 | 0 | 1 | 0 | 16 | 71536429
103 | K | 998711101 | Přesun hmot tonážní pro izolace proti vodě, vlhkosti a plynům v objektech výšky do 6 m |  |  | t | 0.036 | 0 |  | 0 |  |  |  | základní |  | 0 | 0 | 0 | 0 | 0 | 16 | K | 2 | ROZPOCET | 0 | 0 | 0 | 0 | 0 | 1 | 0 | 16 | 1680580407
| 713 - Izolace tepelné | [8 empty] | 0 | [5 empty] | 0 |  | 0 |  | 0.19009 | 2 | D | 1 | ROZPOCET | [6 empty] | 0
104 | K | 713110811 | Odstranění tepelné izolace stropů volně kladené z vláknitých materiálů tl do 100 mm |  |  | m2 | 135.78 | 0 |  | 0 |  |  |  | základní |  | 0 | 0 | 0 | 0.0014 | 0.19009 | 16 | K | 2 | ROZPOCET | 0 | 0 | 0 | 0 | 0 | 1 | 0 | 16 | -1152921536
| 763 - Konstrukce suché výstavby | [8 empty] | 0 | [5 empty] | 0 |  | 7.1049 |  | 2.3368 | 2 | D | 1 | ROZPOCET | [6 empty] | 0
105 | K | 763131713 | SDK podhled napojení na obvodové konstrukce profilem |  |  | m | 240.77 | 0 |  | 0 |  |  |  | základní |  | 0 | 0.00026 | 0.0626 | 0 | 0 | 16 | K | 2 | ROZPOCET | 0 | 0 | 0 | 0 | 0 | 1 | 0 | 16 | 1445443462
106 | K | 763131751 | Montáž parotěsné zábrany do SDK podhledu |  |  | m2 | 302.09 | 0 |  | 0 |  |  |  | základní |  | 0 | 0 | 0 | 0 | 0 | 16 | K | 2 | ROZPOCET | 0 | 0 | 0 | 0 | 0 | 1 | 0 | 16 | -1544277650
107 | M | 283292760 | folie nehořlavá parotěsná pro interiér (reakce na oheň - třída E) 140 g/m2 |  |  | m2 | 332.299 | 0 |  | 0 |  |  |  | základní |  | 0 | 0.00014 | 0.046522 | 0 | 0 | 32 | M | 2 | ROZPOCET | 0 | 0 | 0 | 0 | 0 | 1 | 0 | 16 | 1369825606
108 | K | 763131752 | Montáž jedné vrstvy tepelné izolace do podhledu |  |  | m2 | 638.567 | 0 |  | 0 |  |  |  | základní |  | 0 | 0 | 0 | 0 | 0 | 16 | K | 2 | ROZPOCET | 0 | 0 | 0 | 0 | 0 | 1 | 0 | 16 | -799144693
109 | M | 631507950R | plsť skelná pro izolaci la = 0,037 W/mK tl.120 mm |  |  | m2 | 651.338 | 0 |  | 0 |  |  |  | základní |  | 0 | 0.0062 | 4.0383 | 0 | 0 | 32 | M | 2 | ROZPOCET | 0 | 0 | 0 | 0 | 0 | 1 | 0 | 16 | 10992494
110 | K | 763131821 | Demontáž azbestového podhledu nosnou kcí z ocelových profilů opláštění jednoduché |  |  | m2 | 135.78 | 0 |  | 0 |  |  |  | základní |  | 0 | 0 | 0 | 0.01721 | 2.3368 | 16 | K | 2 | ROZPOCET | 0 | 0 | 0 | 0 | 0 | 1 | 0 | 16 | 1625240872
111 | K | 763135101 | Montáž SDK kazetového podhledu z kazet 600x600 mm na zavěšenou viditelnou nosnou konstrukci |  |  | m2 | 302.09 | 0 |  | 0 |  |  |  | základní |  | 0 | 0.00139 | 0.41991 | 0 | 0 | 16 | K | 2 | ROZPOCET | 0 | 0 | 0 | 0 | 0 | 1 | 0 | 16 | -1426676654
112 | M | 590305730 | podhled kazetový děrovaný 6x95mm podíl 18%, polozapuštený rastr, tl. 10 mm, 600 x 600 mm |  |  | m2 | 317.195 | 0 |  | 0 |  |  |  | základní |  | 0 | 0.008 | 2.5376 | 0 | 0 | 32 | M | 2 | ROZPOCET | 0 | 0 | 0 | 0 | 0 | 1 | 0 | 16 | 1719583214
113 | K | 998763100 | Přesun hmot tonážní pro dřevostavby v objektech v do 6 m |  |  | t | 7.105 | 0 |  | 0 |  |  |  | základní |  | 0 | 0 | 0 | 0 | 0 | 16 | K | 2 | ROZPOCET | 0 | 0 | 0 | 0 | 0 | 1 | 0 | 16 | -78111242
| 764 - Konstrukce klempířské | [8 empty] | 0 | [5 empty] | 0 |  | 0.62687 |  | 0.44061 | 2 | D | 1 | ROZPOCET | [6 empty] | 0
114 | K | 764001821 | Demontáž krytiny ze svitků nebo tabulí do suti |  |  | m2 | 6 | 0 |  | 0 |  |  |  | základní |  | 0 | 0 | 0 | 0.00594 | 0.03564 | 16 | K | 2 | ROZPOCET | 0 | 0 | 0 | 0 | 0 | 1 | 0 | 16 | 1779768399
115 | K | 764002801 | Demontáž závětrné lišty do suti |  |  | m | 12 | 0 |  | 0 |  |  |  | základní |  | 0 | 0 | 0 | 0.0017 | 0.0204 | 16 | K | 2 | ROZPOCET | 0 | 0 | 0 | 0 | 0 | 1 | 0 | 16 | 546085567
116 | K | 764002841 | Demontáž oplechování horních ploch zdí a nadezdívek do suti |  |  | m | 12 | 0 |  | 0 |  |  |  | základní |  | 0 | 0 | 0 | 0.00191 | 0.02292 | 16 | K | 2 | ROZPOCET | 0 | 0 | 0 | 0 | 0 | 1 | 0 | 16 | 1493846960
117 | K | 764002851 | Demontáž oplechování parapetů do suti |  |  | m | 37.1 | 0 |  | 0 |  |  |  | základní |  | 0 | 0 | 0 | 0.00167 | 0.061957 | 16 | K | 2 | ROZPOCET | 0 | 0 | 0 | 0 | 0 | 1 | 0 | 16 | 808930745
118 | K | 764002871 | Demontáž lemování zdí do suti |  |  | m | 36 | 0 |  | 0 |  |  |  | základní |  | 0 | 0 | 0 | 0.00175 | 0.063 | 16 | K | 2 | ROZPOCET | 0 | 0 | 0 | 0 | 0 | 1 | 0 | 16 | 1003255455
119 | K | 764004801 | Demontáž podokapního žlabu do suti |  |  | m | 63 | 0 |  | 0 |  |  |  | základní |  | 0 | 0 | 0 | 0.0026 | 0.1638 | 16 | K | 2 | ROZPOCET | 0 | 0 | 0 | 0 | 0 | 1 | 0 | 16 | 791528595
120 | K | 764004861 | Demontáž svodu do suti |  |  | m | 18.5 | 0 |  | 0 |  |  |  | základní |  | 0 | 0 | 0 | 0.00394 | 0.07289 | 16 | K | 2 | ROZPOCET | 0 | 0 | 0 | 0 | 0 | 1 | 0 | 16 | 1328127911
121 | K | 764101186 | Montáž krytiny střechy oblé drážkováním ze svitků rš 500 mm |  |  | m2 | 6 | 0 |  | 0 |  |  |  | základní |  | 0 | 0 | 0 | 0 | 0 | 16 | K | 2 | ROZPOCET | 0 | 0 | 0 | 0 | 0 | 1 | 0 | 16 | -1681535573
122 | M | 553502630 | plechová tabule tvrdá - plastizol, 670x2000x0,6 mm |  |  | m2 | 6.6 | 0 |  | 0 |  |  |  | základní |  | 0 | 0.0075 | 0.0495 | 0 | 0 | 32 | M | 2 | ROZPOCET | 0 | 0 | 0 | 0 | 0 | 1 | 0 | 16 | -993944755
123 | K | 764212634 | Oplechování štítu závětrnou lištou z Pz s povrchovou úpravou rš 330 mm |  |  | m | 12 | 0 |  | 0 |  |  |  | základní |  | 0 | 0.00287 | 0.03444 | 0 | 0 | 16 | K | 2 | ROZPOCET | 0 | 0 | 0 | 0 | 0 | 1 | 0 | 16 | -1902527130
124 | K | 764212662 | Oplechování rovné okapové hrany z Pz s povrchovou úpravou rš 200 mm |  |  | m | 64.5 | 0 |  | 0 |  |  |  | základní |  | 0 | 0.00184 | 0.11868 | 0 | 0 | 16 | K | 2 | ROZPOCET | 0 | 0 | 0 | 0 | 0 | 1 | 0 | 16 | -1409303429
125 | K | 764214604 | Oplechování horních ploch a atik bez rohů z Pz s povrch úpravou mechanicky kotvené rš 330 mm |  |  | m | 12 | 0 |  | 0 |  |  |  | základní |  | 0 | 0.00291 | 0.03492 | 0 | 0 | 16 | K | 2 | ROZPOCET | 0 | 0 | 0 | 0 | 0 | 1 | 0 | 16 | -1976176992
126 | K | 764216605 | Oplechování rovných parapetů mechanicky kotvené z Pz s povrchovou úpravou rš 400 mm |  |  | m | 30.05 | 0 |  | 0 |  |  |  | základní |  | 0 | 0.00352 | 0.10578 | 0 | 0 | 16 | K | 2 | ROZPOCET | 0 | 0 | 0 | 0 | 0 | 1 | 0 | 16 | -1236389772
127 | K | 764216606 | Oplechování rovných parapetů mechanicky kotvené z Pz s povrchovou úpravou rš 500 mm |  |  | m | 7.45 | 0 |  | 0 |  |  |  | základní |  | 0 | 0.00438 | 0.032631 | 0 | 0 | 16 | K | 2 | ROZPOCET | 0 | 0 | 0 | 0 | 0 | 1 | 0 | 16 | -1296621512
128 | K | 764311615 | Lemování rovných zdí střech s krytinou skládanou z Pz s povrchovou úpravou rš 400 mm |  |  | m | 36 | 0 |  | 0 |  |  |  | základní |  | 0 | 0.0035 | 0.126 | 0 | 0 | 16 | K | 2 | ROZPOCET | 0 | 0 | 0 | 0 | 0 | 1 | 0 | 16 | -117202145
129 | K | 764751111R | Odpadní trouby kovové s plastickým povrchem, kruhové, včetně uchycení, rovné průměru 87 mm, dodávka a montáž |  |  | m | 5 | 0 |  | 0 |  |  |  | základní |  | 0 | 0.00148 | 0.0074 | 0 | 0 | 16 | K | 2 | ROZPOCET | 0 | 0 | 0 | 0 | 0 | 1 | 0 | 16 | 877601853
130 | K | 764751112R | Odpadní trouby kruhové rovné SROR D 100 mm |  |  | m | 13.5 | 0 |  | 0 |  |  |  | základní |  | 0 | 0.00172 | 0.02322 | 0 | 0 | 16 | K | 2 | ROZPOCET | 0 | 0 | 0 | 0 | 0 | 1 | 0 | 16 | -1364848668
131 | K | 764751121R | Odpadní trouby spodní díl BUTK D 87 mm |  |  | kus | 1 | 0 |  | 0 |  |  |  | základní |  | 0 | 0.0003 | 0.0003 | 0 | 0 | 16 | K | 2 | ROZPOCET | 0 | 0 | 0 | 0 | 0 | 1 | 0 | 16 | 2093082829
132 | K | 764751122R | Odpadní trouby spodní díl BUTK D 100 mm |  |  | kus | 3 | 0 |  | 0 |  |  |  | základní |  | 0 | 0.00038 | 0.00114 | 0 | 0 | 16 | K | 2 | ROZPOCET | 0 | 0 | 0 | 0 | 0 | 1 | 0 | 16 | -1328770751
133 | K | 764751131R | Odpadní trouby koleno BK D 87 mm |  |  | kus | 2 | 0 |  | 0 |  |  |  | základní |  | 0 | 0.0003 | 0.0006 | 0 | 0 | 16 | K | 2 | ROZPOCET | 0 | 0 | 0 | 0 | 0 | 1 | 0 | 16 | -890568827
134 | K | 764751132R | Odpadní trouby koleno BK D 100 mm |  |  | kus | 6 | 0 |  | 0 |  |  |  | základní |  | 0 | 0.00038 | 0.00228 | 0 | 0 | 16 | K | 2 | ROZPOCET | 0 | 0 | 0 | 0 | 0 | 1 | 0 | 16 | 146214494
135 | K | 764751151R | Odpadní trouby odskok SOKN D 87 mm |  |  | kus | 1 | 0 |  | 0 |  |  |  | základní |  | 0 | 0.0003 | 0.0003 | 0 | 0 | 16 | K | 2 | ROZPOCET | 0 | 0 | 0 | 0 | 0 | 1 | 0 | 16 | -1405538268
136 | K | 764751152R | Odpadní trouby odskok SOKN D 100 mm |  |  | kus | 3 | 0 |  | 0 |  |  |  | základní |  | 0 | 0.00038 | 0.00114 | 0 | 0 | 16 | K | 2 | ROZPOCET | 0 | 0 | 0 | 0 | 0 | 1 | 0 | 16 | 986121737
137 | K | 764751161R | Odpadní trouby napojovací prvek SKM D 87 mm |  |  | kus | 1 | 0 |  | 0 |  |  |  | základní |  | 0 | 0.0002 | 0.0002 | 0 | 0 | 16 | K | 2 | ROZPOCET | 0 | 0 | 0 | 0 | 0 | 1 | 0 | 16 | -1453733446
138 | K | 764751162R | Odpadní trouby napojovací prvek SKM D 100 mm |  |  | kus | 3 | 0 |  | 0 |  |  |  | základní |  | 0 | 0.00025 | 0.00075 | 0 | 0 | 16 | K | 2 | ROZPOCET | 0 | 0 | 0 | 0 | 0 | 1 | 0 | 16 | -1799463030
139 | K | 764751171R | Odpadní trouby lapač nečistot RT s objímkou MRT universální |  |  | kus | 4 | 0 |  | 0 |  |  |  | základní |  | 0 | 0.0004 | 0.0016 | 0 | 0 | 16 | K | 2 | ROZPOCET | 0 | 0 | 0 | 0 | 0 | 1 | 0 | 16 | 1655864530
140 | K | 764761121R | Žlaby podokapní půlkruhové R velikost 125 mm s háky KFL |  |  | m | 14 | 0 |  | 0 |  |  |  | základní |  | 0 | 0.00106 | 0.01484 | 0 | 0 | 16 | K | 2 | ROZPOCET | 0 | 0 | 0 | 0 | 0 | 1 | 0 | 16 | 922289973
141 | K | 764761122R | Žlaby podokapní půlkruhové R velikost 150 mm s háky KFL |  |  | m | 50.5 | 0 |  | 0 |  |  |  | základní |  | 0 | 0.00136 | 0.06868 | 0 | 0 | 16 | K | 2 | ROZPOCET | 0 | 0 | 0 | 0 | 0 | 1 | 0 | 16 | 518628118
142 | K | 764761171R | Žlaby čelo půlkruhové RGT velikost 125 mm |  |  | kus | 4 | 0 |  | 0 |  |  |  | základní |  | 0 | 5e-05 | 0.0002 | 0 | 0 | 16 | K | 2 | ROZPOCET | 0 | 0 | 0 | 0 | 0 | 1 | 0 | 16 | -1790623956
143 | K | 764761172R | Žlaby čelo půlkruhové RGT velikost 150 mm |  |  | kus | 4 | 0 |  | 0 |  |  |  | základní |  | 0 | 8e-05 | 0.00032 | 0 | 0 | 16 | K | 2 | ROZPOCET | 0 | 0 | 0 | 0 | 0 | 1 | 0 | 16 | 129194510
144 | K | 764761231R | Žlaby kotlík SOK k půlkruhovým žlabům velikost 125 mm |  |  | kus | 1 | 0 |  | 0 |  |  |  | základní |  | 0 | 0.0002 | 0.0002 | 0 | 0 | 16 | K | 2 | ROZPOCET | 0 | 0 | 0 | 0 | 0 | 1 | 0 | 16 | 1963953689
145 | K | 764761232R | Žlaby kotlík SOK k půlkruhovým žlabům velikost 150 mm |  |  | kus | 3 | 0 |  | 0 |  |  |  | základní |  | 0 | 0.00025 | 0.00075 | 0 | 0 | 16 | K | 2 | ROZPOCET | 0 | 0 | 0 | 0 | 0 | 1 | 0 | 16 | 1982273505
146 | K | 764761241R | Žlab filtrační vložka kotlíku RSIL velikost 125 mm |  |  | kus | 1 | 0 |  | 0 |  |  |  | základní |  | 0 | 0.00025 | 0.00025 | 0 | 0 | 16 | K | 2 | ROZPOCET | 0 | 0 | 0 | 0 | 0 | 1 | 0 | 16 | 737089809
147 | K | 764761242R | Žlaby filtrační vložka kotlíku RSIL velikost 150 mm |  |  | kus | 3 | 0 |  | 0 |  |  |  | základní |  | 0 | 0.00025 | 0.00075 | 0 | 0 | 16 | K | 2 | ROZPOCET | 0 | 0 | 0 | 0 | 0 | 1 | 0 | 16 | 2094064999
148 | K | 998764101 | Přesun hmot tonážní pro konstrukce klempířské v objektech v do 6 m |  |  | t | 0.627 | 0 |  | 0 |  |  |  | základní |  | 0 | 0 | 0 | 0 | 0 | 16 | K | 2 | ROZPOCET | 0 | 0 | 0 | 0 | 0 | 1 | 0 | 16 | -1517162664
| 765 - Krytina skládaná | [8 empty] | 0 | [5 empty] | 0 |  | 0.042145 |  | 1.2226 | 2 | D | 1 | ROZPOCET | [6 empty] | 0
149 | K | 765131851 | Demontáž vlnité vláknocementové krytiny sklonu do 30° do suti |  |  | m2 | 76.44 | 0 |  | 0 |  |  |  | základní |  | 0 | 0 | 0 | 0.01533 | 1.1718 | 16 | K | 2 | ROZPOCET | 0 | 0 | 0 | 0 | 0 | 1 | 0 | 16 | -1435299847
150 | K | 765131871 | Demontáž hřebene nebo nároží vlnité vláknocementové krytiny sklonu do 30° do suti |  |  | m | 6.37 | 0 |  | 0 |  |  |  | základní |  | 0 | 0 | 0 | 0.00797 | 0.050769 | 16 | K | 2 | ROZPOCET | 0 | 0 | 0 | 0 | 0 | 1 | 0 | 16 | 1141502901
151 | K | 765191023R | Montáž pojistné hydroizolační fólie kladené ve sklonu přes 20° s lepenými spoji na bednění |  |  | m2 | 319.283 | 0 |  | 0 |  |  |  | základní |  | 0 | 0 | 0 | 0 | 0 | 16 | K | 2 | ROZPOCET | 0 | 0 | 0 | 0 | 0 | 1 | 0 | 16 | -654213370
152 | M | 283292950 | membrána podstřešní 150 g/m2 s aplikovanou spojovací páskou |  |  | m2 | 351.211 | 0 |  | 0 |  |  |  | základní |  | 0 | 0.00012 | 0.042145 | 0 | 0 | 32 | M | 2 | ROZPOCET | 0 | 0 | 0 | 0 | 0 | 1 | 0 | 16 | 1442520468
153 | K | 998765101 | Přesun hmot tonážní pro krytiny skládané v objektech v do 6 m |  |  | t | 0.042 | 0 |  | 0 |  |  |  | základní |  | 0 | 0 | 0 | 0 | 0 | 16 | K | 2 | ROZPOCET | 0 | 0 | 0 | 0 | 0 | 1 | 0 | 16 | -1279793243
| 766 - Konstrukce truhlářské | [8 empty] | 0 | [5 empty] | 0 |  | 0.44595 |  | 5.1485 | 2 | D | 1 | ROZPOCET | [6 empty] | 0
154 | K | 766421812R | Demontáž truhlářského obložení podhledů z panelů plochy přes 1,5 m2 |  |  | m2 | 141.91 | 0 |  | 0 |  |  |  | základní |  | 0 | 0 | 0 | 0.02465 | 3.4981 | 16 | K | 2 | ROZPOCET | 0 | 0 | 0 | 0 | 0 | 1 | 0 | 16 | -802945810
155 | K | 766421821 | Demontáž truhlářského obložení podhledů z palubek |  |  | m2 | 24.4 | 0 |  | 0 |  |  |  | základní |  | 0 | 0 | 0 | 0.01098 | 0.26791 | 16 | K | 2 | ROZPOCET | 0 | 0 | 0 | 0 | 0 | 1 | 0 | 16 | 1613437536
156 | K | 766421822 | Demontáž truhlářského obložení podhledů podkladových roštů |  |  | m2 | 166.31 | 0 |  | 0 |  |  |  | základní |  | 0 | 0 | 0 | 0.008 | 1.3305 | 16 | K | 2 | ROZPOCET | 0 | 0 | 0 | 0 | 0 | 1 | 0 | 16 | 942190662
157 | K | 766622132R | Montáž plastových oken s rámem do zdiva |  |  | kus | 33 | 0 |  | 0 |  |  |  | základní |  | 0 | 0.00025 | 0.00825 | 0 | 0 | 16 | K | 2 | ROZPOCET | 0 | 0 | 0 | 0 | 0 | 1 | 0 | 16 | 267160508
158 | M | 611400140R1 | okno plastové bílé jednokřídlé vyklápěcí 60 x 60 cm, Uw=0,95 WmK |  |  | kus | 1 | 0 |  | 0 |  |  |  | základní |  | 0 | 0.0093 | 0.0093 | 0 | 0 | 32 | M | 2 | ROZPOCET | 0 | 0 | 0 | 0 | 0 | 1 | 0 | 16 | 1411893960
159 | M | 611400140R2 | okno plastové bílé jednokřídlé vyklápěcí 80 x 60 cm, vč. interiér. plast. parapetu, Uw=0,95 WmK |  |  | kus | 1 | 0 |  | 0 |  |  |  | základní |  | 0 | 0.0093 | 0.0093 | 0 | 0 | 32 | M | 2 | ROZPOCET | 0 | 0 | 0 | 0 | 0 | 1 | 0 | 16 | 666034272
160 | M | 611400140R3 | okno plastové bílé dvoukřídlé, dolní křídlo vyklápěcí, horní křídlo otvíravé a vyklápěcí 120 x 180 cm, vč. interiér. plast. parapetu, Uw=0,95 WmK |  |  | kus | 6 | 0 |  | 0 |  |  |  | základní |  | 0 | 0.0093 | 0.0558 | 0 | 0 | 32 | M | 2 | ROZPOCET | 0 | 0 | 0 | 0 | 0 | 1 | 0 | 16 | -1805155475
161 | M | 611400140R4 | okno plastové bílé čtyřkřídlé, dolní křídla vyklápěcí, horní křídla otvíravá a vyklápěcí 180 x 180 cm, Uw=0,95 WmK |  |  | kus | 4 | 0 |  | 0 |  |  |  | základní |  | 0 | 0.0093 | 0.0372 | 0 | 0 | 32 | M | 2 | ROZPOCET | 0 | 0 | 0 | 0 | 0 | 1 | 0 | 16 | -2059251428
162 | M | 611400140R5 | okno plastové bílé jednokřídlé, otvíravé a vyklápěcí 90 x 120 cm, vč. interiér. plast. parapetu, Uw=0,95 WmK |  |  | kus | 2 | 0 |  | 0 |  |  |  | základní |  | 0 | 0.0093 | 0.0186 | 0 | 0 | 32 | M | 2 | ROZPOCET | 0 | 0 | 0 | 0 | 0 | 1 | 0 | 16 | -1672361106
163 | M | 611400140R6 | okno plastové bílé jednokřídlé, otvíravé a vyklápěcí 120 x 150 cm, vč. interiér. plast. parapetu, Uw=0,95 WmK |  |  | kus | 2 | 0 |  | 0 |  |  |  | základní |  | 0 | 0.0093 | 0.0186 | 0 | 0 | 32 | M | 2 | ROZPOCET | 0 | 0 | 0 | 0 | 0 | 1 | 0 | 16 | 1252713849
164 | M | 611400140R7 | okno plastové bílé trojkřídlé, jedno křídlo otvíravé a vyklápěcí, dvě křídla otvíravá 210 x 135 cm, vč. interiér. plast. parapetu, Uw=0,95 WmK |  |  | kus | 5 | 0 |  | 0 |  |  |  | základní |  | 0 | 0.0093 | 0.0465 | 0 | 0 | 32 | M | 2 | ROZPOCET | 0 | 0 | 0 | 0 | 0 | 1 | 0 | 16 | -1519872600
165 | M | 611400140R8 | okno plastové bílé jednokřídlé, otvíravé a vyklápěcí 70 x 150 cm, vč. interiér. plast. parapetu a spoj. rohu, Uw=0,95 WmK |  |  | kus | 5 | 0 |  | 0 |  |  |  | základní |  | 0 | 0.0093 | 0.0465 | 0 | 0 | 32 | M | 2 | ROZPOCET | 0 | 0 | 0 | 0 | 0 | 1 | 0 | 16 | 1273942104
166 | M | 611400140R9 | okno plastové bílé jednokřídlé, otvíravé a vyklápěcí 70 x 150 cm, vč. interiér. plast. parapetu, Uw=0,95 WmK |  |  | kus | 1 | 0 |  | 0 |  |  |  | základní |  | 0 | 0.0093 | 0.0093 | 0 | 0 | 32 | M | 2 | ROZPOCET | 0 | 0 | 0 | 0 | 0 | 1 | 0 | 16 | 214319592
167 | M | 611400140R10 | okno plastové bílé jednokřídlé, vyklápěcí 115 x 105 cm, táhlový otvírač, vč. interiér. plast. parapetu, Uw=0,95 WmK |  |  | kus | 1 | 0 |  | 0 |  |  |  | základní |  | 0 | 0.0093 | 0.0093 | 0 | 0 | 32 | M | 2 | ROZPOCET | 0 | 0 | 0 | 0 | 0 | 1 | 0 | 16 | 502852061
168 | M | 611400140R11 | okno plastové bílé jednokřídlé, vyklápěcí 105 x 105 cm, táhlový otvírač, vč. interiér. plast. parapetu, Uw=0,95 WmK |  |  | kus | 1 | 0 |  | 0 |  |  |  | základní |  | 0 | 0.0093 | 0.0093 | 0 | 0 | 32 | M | 2 | ROZPOCET | 0 | 0 | 0 | 0 | 0 | 1 | 0 | 16 | 1509070334
169 | M | 611432570R2 | dveře plastové bílé jednokřídlé otvíravé 95 x 220 cm, vč. samozavírače, Ud=1,2 WmK |  |  | kus | 1 | 0 |  | 0 |  |  |  | základní |  | 0 | 0.042 | 0.042 | 0 | 0 | 32 | M | 2 | ROZPOCET | 0 | 0 | 0 | 0 | 0 | 1 | 0 | 16 | -1678959048
170 | M | 611432570R3 | dveře plastové bílé jednokřídlé otvíravé 80 x 197 cm, vč. samozavírače, Ud=1,2 WmK |  |  | kus | 1 | 0 |  | 0 |  |  |  | základní |  | 0 | 0.042 | 0.042 | 0 | 0 | 32 | M | 2 | ROZPOCET | 0 | 0 | 0 | 0 | 0 | 1 | 0 | 16 | -1876404978
171 | M | 611432570R4 | dveře plastové bílé jednokřídlé otvíravé 80 x 197 cm, vč. samozavírače, Ud=1,2 WmK |  |  | kus | 1 | 0 |  | 0 |  |  |  | základní |  | 0 | 0.042 | 0.042 | 0 | 0 | 32 | M | 2 | ROZPOCET | 0 | 0 | 0 | 0 | 0 | 1 | 0 | 16 | -1828700871
172 | M | 611432570R5 | dveře plastové bílé jednokřídlé otvíravé 80 x 190 cm, vč. samozavírače, Ud=1,2 WmK |  |  | kus | 1 | 0 |  | 0 |  |  |  | základní |  | 0 | 0.042 | 0.042 | 0 | 0 | 32 | M | 2 | ROZPOCET | 0 | 0 | 0 | 0 | 0 | 1 | 0 | 16 | -1565155704
173 | K | 766691914 | Vyvěšení nebo zavěšení dřevěných křídel dveří pl do 2 m2 |  |  | kus | 1 | 0 |  | 0 |  |  |  | základní |  | 0 | 0 | 0 | 0.024 | 0.024 | 16 | K | 2 | ROZPOCET | 0 | 0 | 0 | 0 | 0 | 1 | 0 | 16 | -470257327
174 | K | 766691915 | Vyvěšení nebo zavěšení dřevěných křídel dveří pl přes 2 m2 |  |  | kus | 1 | 0 |  | 0 |  |  |  | základní |  | 0 | 0 | 0 | 0.028 | 0.028 | 16 | K | 2 | ROZPOCET | 0 | 0 | 0 | 0 | 0 | 1 | 0 | 16 | -204961990
175 | K | 998766101 | Přesun hmot tonážní pro konstrukce truhlářské v objektech v do 6 m |  |  | t | 0.446 | 0 |  | 0 |  |  |  | základní |  | 0 | 0 | 0 | 0 | 0 | 16 | K | 2 | ROZPOCET | 0 | 0 | 0 | 0 | 0 | 1 | 0 | 16 | 856531988
| 767 - Konstrukce zámečnické | [8 empty] | 0 | [5 empty] | 0 |  | 1418.3474 |  | 2.2159 | 2 | D | 1 | ROZPOCET | [6 empty] | 0
176 | K | 767392802 | Demontáž krytin střech z plechů šroubovaných |  |  | m2 | 316.56 | 0 |  | 0 |  |  |  | základní |  | 0 | 0 | 0 | 0.007 | 2.2159 | 16 | K | 2 | ROZPOCET | 0 | 0 | 0 | 0 | 0 | 1 | 0 | 16 | 1971064955
177 | K | 767651114R | Dodávka a montáž vrat sekčních prosklených zajížděcích pod strop 3600 x 3000 mm, el. pohon, barva bílá, Ud=1,4 WmK |  |  | kus | 1 | 0 |  | 0 |  |  |  | základní |  | 0 | 0 | 0 | 0 | 0 | 16 | K | 2 | ROZPOCET | 0 | 0 | 0 | 0 | 0 | 1 | 0 | 16 | -789292371
178 | K | 767651220R1 | Dodávka a montáž vrat dvoukřídlých otvíravých prosklených 1650 x 2400 mm, barva bílá, Ud=1,4 WmK |  |  | kus | 1 | 0 |  | 0 |  |  |  | základní |  | 0 | 0.00033 | 0.00033 | 0 | 0 | 16 | K | 2 | ROZPOCET | 0 | 0 | 0 | 0 | 0 | 1 | 0 | 16 | 263415616
179 | K | 767651220R2 | Dodávka a montáž vrat dvoukřídlých otvíravých prosklených 3400 x 3000 mm s vloženými dveřmi 800 x 1970 mm, barva bílá, Ud=1,4 WmK |  |  | kus | 1 | 0 |  | 0 |  |  |  | základní |  | 0 | 0.00033 | 0.00033 | 0 | 0 | 16 | K | 2 | ROZPOCET | 0 | 0 | 0 | 0 | 0 | 1 | 0 | 16 | 1529642027
180 | K | 767995115R | Montáž střešních vaznic systém |  |  | kg | 1418 | 0 |  | 0 |  |  |  | základní |  | 0 | 5e-05 | 0.0709 | 0 | 0 | 16 | K | 2 | ROZPOCET | 0 | 0 | 0 | 0 | 0 | 1 | 0 | 16 | -61623787
181 | M | 154315200R | vaznice ZED systém, vč. příslušenství, vč. dopravy |  |  | kg | 1418 | 0 |  | 0 |  |  |  | základní |  | 0 | 1 | 1418 | 0 | 0 | 8 | M | 2 | ROZPOCET | 0 | 0 | 0 | 0 | 0 | 1 | 0 | 4 | 1574205678
182 | K | 767995116R | D+M nosná ocelová konstrukce objektu, bez vaznic Z |  |  | kg | 5517.6 | 0 |  | 0 |  |  |  | základní |  | 0 | 5e-05 | 0.27588 | 0 | 0 | 16 | K | 2 | ROZPOCET | 0 | 0 | 0 | 0 | 0 | 1 | 0 | 16 | 1672377247
183 | K | 998767101 | Přesun hmot tonážní pro zámečnické konstrukce v objektech v do 6 m |  |  | t | 0.347 | 0 |  | 0 |  |  |  | základní |  | 0 | 0 | 0 | 0 | 0 | 16 | K | 2 | ROZPOCET | 0 | 0 | 0 | 0 | 0 | 1 | 0 | 16 | -881752432
| 783 - Dokončovací práce - nátěry | [8 empty] | 0 | [5 empty] | 0 |  | 0.035717 |  | 0 | 2 | D | 1 | ROZPOCET | [6 empty] | 0
184 | K | 783314101R | Nátěr nosné ocelové konstrukce objektu, bez vaznic Z - 3x nátěr |  |  | m2 | 210.1 | 0 |  | 0 |  |  |  | základní |  | 0 | 0.00017 | 0.035717 | 0 | 0 | 16 | K | 2 | ROZPOCET | 0 | 0 | 0 | 0 | 0 | 1 | 0 | 16 | -364752183
185 | K | 783801503 | Omytí omítek tlakovou vodou před provedením nátěru |  |  | m2 | 409.32 | 0 |  | 0 |  |  |  | základní |  | 0 | 0 | 0 | 0 | 0 | 16 | K | 2 | ROZPOCET | 0 | 0 | 0 | 0 | 0 | 1 | 0 | 16 | -706647753
| 784 - Dokončovací práce - malby a tapety | [8 empty] | 0 | [5 empty] | 0 |  | 0.015304 |  | 0 | 2 | D | 1 | ROZPOCET | [6 empty] | 0
186 | K | 784181101 | Základní akrylátová jednonásobná penetrace podkladu v místnostech výšky do 3,80m |  |  | m2 | 31.233 | 0 |  | 0 |  |  |  | základní |  | 0 | 0.0002 | 0.0062466 | 0 | 0 | 16 | K | 2 | ROZPOCET | 0 | 0 | 0 | 0 | 0 | 1 | 0 | 16 | -778212234
187 | K | 784211111 | Dvojnásobné bílé malby ze směsí za mokra velmi dobře otěruvzdorných v místnostech výšky do 3,80 m |  |  | m2 | 31.233 | 0 |  | 0 |  |  |  | základní |  | 0 | 0.00029 | 0.0090576 | 0 | 0 | 16 | K | 2 | ROZPOCET | 0 | 0 | 0 | 0 | 0 | 1 | 0 | 16 | 1058527646
| VP - Vícepráce | [8 empty] | 0 | [11 empty] | D | 0 | PN | [6 empty] | 0

## Objekt F - Ochrana před bleskem
| List obsahuje: |  | 1) Krycí list rozpočtu |  | 2) Rekapitulace rozpočtu |  |  | 3) Rozpočet |  |  | Zpět na list: | Rekapitulace stavby
optimalizováno pro tisk sestav ve formátu A4 - na výšku | [11 empty] | >> skryté sloupce << | [9 empty] | {8343b7c7-1b75-4c51-93d7-c764dcebc0dd}
2
KRYCÍ LIST ROZPOČTU | [12 empty] | v --- níže se nacházejí doplnkové a pomocné údaje k sestavám --- v | [8 empty] | False
| Stavba: |  | Realizace úspor energie - SŠ automobilní Holice, dílny C, D, E, F a G
| Objekt: |  | 004 - Objekt F
| Část: |  | 02 - Ochrana před bleskem
| JKSO: | [7 empty] | CC-CZ:
| Místo: |  | Holice | [5 empty] | Datum: |  | 16. 1. 2018
| Objednatel: | [7 empty] | IČ: |  | 70892822
|  | Pardubický kraj, Komenského nám. 125, Pardubice | [6 empty] | DIČ: |  | CZ70892822
| Zhotovitel: | [7 empty] | IČ: |  | Vyplň údaj
|  | Vyplň údaj | [6 empty] | DIČ: |  | Vyplň údaj
| Projektant: | [7 empty] | IČ: |  | 64255727
|  | ApA Architektonicko-projekt.ateliér Vamberk s.r.o. | [6 empty] | DIČ: |  | CZ64255727
| Zpracovatel: | [7 empty] | IČ:
|  | Ing. I. Černá | [6 empty] | DIČ:
Poznámka:
| Náklady z rozpočtu | [7 empty] | 0
| Ostatní náklady | [7 empty] | 0
| Cena bez DPH | [7 empty] | 0
| DPH | základní | 21% | ze | 0 |  |  |  | 0
|  | snížená | 15% | ze | 0 |  |  |  | 0
|  | zákl. přenesená | 21% | ze | 0 |  |  |  | 0
|  | sníž. přenesená | 15% | ze | 0 |  |  |  | 0
|  | nulová | 0% | ze | 0 |  |  |  | 0
| Cena s DPH |  |  | v | CZK |  |  | 0
| Projektant |  |  |  |  | Zpracovatel
| Datum a podpis: |  |  | Razítko |  | Datum a podpis: |  |  |  | Razítko
| Objednavatel |  |  |  |  | Zhotovitel
| Datum a podpis: |  |  | Razítko |  | Datum a podpis: |  |  |  | Razítko
REKAPITULACE ROZPOČTU
Stavba: |  |  | Realizace úspor energie - SŠ automobilní Holice, dílny C, D, E, F a G
Objekt: |  |  | 004 - Objekt F
Část: |  |  | 02 - Ochrana před bleskem
Místo: |  |  | Holice |  |  |  | Datum: |  | 16. 1. 2018
Objednatel: |  |  | Pardubický kraj, Komenského nám. 125, Pardubice |  |  |  | Projektant: |  | ApA Architektonicko-projekt.ateliér Vamberk s.r.o.
Zhotovitel: |  |  | Vyplň údaj |  |  |  | Zpracovatel: |  | Ing. I. Černá
Kód - Popis | [9 empty] | Cena celkem [CZK]
1) Náklady z rozpočtu | [9 empty] | 0 | [12 empty] | -1
| PSV - Práce a dodávky PSV | [8 empty] | 0
| 741 - Elektroinstalace - silnoproud | [8 empty] | 0
| 743 - Elektromontáže - hrubá montáž | [8 empty] | 0
2) Ostatní náklady | [9 empty] | 0 |  |  |  | DPH
| Zařízení staveniště | [8 empty] | 0 |  |  |  | základní | [9 empty] | VRN | 0 | 0 | 0 | 0 | 0 | 1
| Projektové práce | [8 empty] | 0 |  |  |  | základní | [9 empty] | VRN | 0 | 0 | 0 | 0 | 0 | 1
| Územní vlivy | [8 empty] | 0 |  |  |  | základní | [9 empty] | VRN | 0 | 0 | 0 | 0 | 0 | 1
| Provozní vlivy | [8 empty] | 0 |  |  |  | základní | [9 empty] | VRN | 0 | 0 | 0 | 0 | 0 | 1
| Jiné VRN | [8 empty] | 0 |  |  |  | základní | [9 empty] | VRN | 0 | 0 | 0 | 0 | 0 | 1
| Kompletační činnost | [8 empty] | 0 |  |  |  | základní | [9 empty] | KOMPLETACNA | 0 | 0 | 0 | 0 | 0 | 1
Celkové náklady za stavbu 1) + 2) | [7 empty] | 0
ROZPOČET
Stavba: |  |  | Realizace úspor energie - SŠ automobilní Holice, dílny C, D, E, F a G
Objekt: |  |  | 004 - Objekt F
Část: |  |  | 02 - Ochrana před bleskem
Místo: |  |  | Holice |  |  |  | Datum: |  | 16. 1. 2018
Objednatel: |  |  | Pardubický kraj, Komenského nám. 125, Pardubice |  |  |  | Projektant: |  | ApA Architektonicko-projekt.ateliér Vamberk s.r.o.
Zhotovitel: |  |  | Vyplň údaj |  |  |  | Zpracovatel: |  | Ing. I. Černá
PČ | Typ | Kód | Popis |  |  | MJ | Množství | J.cena [CZK] |  | Cena celkem [CZK] |  |  | Poznámka | DPH | J. Nh [h] | Nh celkem [h] | J. hmotnost [t] | Hmotnost celkem [t] | J. suť [t] | Suť Celkem [t]
Náklady z rozpočtu | [9 empty] | 0 | [5 empty] | 0 |  | 0.29816 |  | 0 |  | D | -1 | [7 empty] | 0
| PSV - Práce a dodávky PSV | [8 empty] | 0 | [5 empty] | 0 |  | 0.29816 |  | 0 | 2 | D | 0 | ROZPOCET | [6 empty] | 0
| 741 - Elektroinstalace - silnoproud | [8 empty] | 0 | [5 empty] | 0 |  | 0 |  | 0 | 2 | D | 1 | ROZPOCET | [6 empty] | 0
1 | K | 741810002 | Celková prohlídka elektrického rozvodu a zařízení do 500 000,- Kč |  |  | kus | 1 | 0 |  | 0 |  |  |  | základní |  | 0 | 0 | 0 | 0 | 0 | 16 | K | 2 | ROZPOCET | 0 | 0 | 0 | 0 | 0 | 1 | 0 | 16 | -1690693454
2 | K | 741820001 | Měření zemních odporů zemniče |  |  | kus | 22 | 0 |  | 0 |  |  |  | základní |  | 0 | 0 | 0 | 0 | 0 | 16 | K | 2 | ROZPOCET | 0 | 0 | 0 | 0 | 0 | 1 | 0 | 16 | 1392153440
| 743 - Elektromontáže - hrubá montáž | [8 empty] | 0 | [5 empty] | 0 |  | 0.29816 |  | 0 | 2 | D | 1 | ROZPOCET | [6 empty] | 0
3 | K | 210220431 | Montáž vedení hromosvodné - tvarování prvků |  |  | kus | 37 | 0 |  | 0 |  |  |  | základní |  | 0 | 0 | 0 | 0 | 0 | 64 | K | 2 | ROZPOCET | 0 | 0 | 0 | 0 | 0 | 1 | 0 | 64 | 1584204884
4 | K | 741420001 | Montáž drát nebo lano hromosvodné svodové D do 10 mm s podpěrou |  |  | m | 140 | 0 |  | 0 |  |  |  | základní |  | 0 | 0 | 0 | 0 | 0 | 16 | K | 2 | ROZPOCET | 0 | 0 | 0 | 0 | 0 | 1 | 0 | 16 | -1586665486
5 | M | 354410770 | Vodič AlMgSi - 8 |  |  | kg | 23.8 | 0 |  | 0 |  |  |  | základní |  | 0 | 0.001 | 0.0238 | 0 | 0 | 32 | M | 2 | ROZPOCET | 0 | 0 | 0 | 0 | 0 | 1 | 0 | 16 | -1490219114
6 | M | 354 R1 | podpěra vedení PV23 FeZn upravena pro plech.krytinu vč.nýtů |  |  | kus | 98 | 0 |  | 0 |  |  |  | základní |  | 0 | 0.00021 | 0.02058 | 0 | 0 | 128 | M | 2 | ROZPOCET | 0 | 0 | 0 | 0 | 0 | 1 | 0 | 128 | 1564733109
7 | M | 354 R2 | podpěra vedení PV 1 pro zateplení tl.14cm |  |  | kus | 36 | 0 |  | 0 |  |  |  | základní |  | 0 | 0.00014 | 0.00504 | 0 | 0 | 128 | M | 2 | ROZPOCET | 0 | 0 | 0 | 0 | 0 | 1 | 0 | 128 | -637868709
8 | K | 741420021 | Montáž svorka hromosvodná se 2 šrouby |  |  | kus | 88 | 0 |  | 0 |  |  |  | základní |  | 0 | 0 | 0 | 0 | 0 | 16 | K | 2 | ROZPOCET | 0 | 0 | 0 | 0 | 0 | 1 | 0 | 16 | 1172657444
9 | M | 354418850 | svorka spojovací SS pro lano D8-10 mm |  |  | kus | 88 | 0 |  | 0 |  |  |  | základní |  | 0 | 0.00023 | 0.02024 | 0 | 0 | 32 | M | 2 | ROZPOCET | 0 | 0 | 0 | 0 | 0 | 1 | 0 | 16 | 915186414
10 | K | 741420022 | Montáž svorka hromosvodná se 3 šrouby |  |  | kus | 36 | 0 |  | 0 |  |  |  | základní |  | 0 | 0 | 0 | 0 | 0 | 16 | K | 2 | ROZPOCET | 0 | 0 | 0 | 0 | 0 | 1 | 0 | 16 | -1722573664
11 | M | 354418600 | svorka SJ 1 k jímací tyči-4 šrouby |  |  | kus | 5 | 0 |  | 0 |  |  |  | základní |  | 0 | 0.00043 | 0.00215 | 0 | 0 | 32 | M | 2 | ROZPOCET | 0 | 0 | 0 | 0 | 0 | 1 | 0 | 16 | -1726536849
12 | M | 354418950 | svorka připojovací SP1 k připojení kovových částí |  |  | kus | 4 | 0 |  | 0 |  |  |  | základní |  | 0 | 0.00016 | 0.00064 | 0 | 0 | 32 | M | 2 | ROZPOCET | 0 | 0 | 0 | 0 | 0 | 1 | 0 | 16 | -1097893155
13 | M | 354418750 | svorka křížová SK pro vodič D6-10 mm |  |  | kus | 6 | 0 |  | 0 |  |  |  | základní |  | 0 | 0.00016 | 0.00096 | 0 | 0 | 32 | M | 2 | ROZPOCET | 0 | 0 | 0 | 0 | 0 | 1 | 0 | 16 | 1317328673
14 | M | 354419250 | svorka zkušební SZ pro lano D6-12 mm FeZn |  |  | kus | 11 | 0 |  | 0 |  |  |  | základní |  | 0 | 0.0002 | 0.0022 | 0 | 0 | 32 | M | 2 | ROZPOCET | 0 | 0 | 0 | 0 | 0 | 1 | 0 | 16 | 1381779673
15 | M | 354419050 | svorka připojovací SOc k připojení okapových žlabů |  |  | kus | 10 | 0 |  | 0 |  |  |  | základní |  | 0 | 0.00013 | 0.0013 | 0 | 0 | 32 | M | 2 | ROZPOCET | 0 | 0 | 0 | 0 | 0 | 1 | 0 | 16 | -1939603421
16 | K | 741420051 | Montáž vedení hromosvodné-úhelník nebo trubka s držáky do zdiva |  |  | kus | 11 | 0 |  | 0 |  |  |  | základní |  | 0 | 0 | 0 | 0 | 0 | 16 | K | 2 | ROZPOCET | 0 | 0 | 0 | 0 | 0 | 1 | 0 | 16 | 1966580261
17 | M | 354418300 | úhelník ochranný OU 1.7 na ochranu svodu 1,7 m |  |  | kus | 11 | 0 |  | 0 |  |  |  | základní |  | 0 | 0.0042 | 0.0462 | 0 | 0 | 32 | M | 2 | ROZPOCET | 0 | 0 | 0 | 0 | 0 | 1 | 0 | 16 | -1074908901
18 | M | 354418360 | držák ochranného úhelníku do zdiva DOU FeZn |  |  | kus | 22 | 0 |  | 0 |  |  |  | základní |  | 0 | 0.00032 | 0.00704 | 0 | 0 | 32 | M | 2 | ROZPOCET | 0 | 0 | 0 | 0 | 0 | 1 | 0 | 16 | 44301652
19 | K | 741430004 | Montáž tyč jímací délky do 3 m na střešní hřeben |  |  | kus | 5 | 0 |  | 0 |  |  |  | základní |  | 0 | 0 | 0 | 0 | 0 | 16 | K | 2 | ROZPOCET | 0 | 0 | 0 | 0 | 0 | 1 | 0 | 16 | -108599246
20 | M | 354410700 | tyč jímací s rovným koncem JR 2,0 2000 mm FeZn |  |  | kus | 5 | 0 |  | 0 |  |  |  | základní |  | 0 | 0.004 | 0.02 | 0 | 0 | 32 | M | 2 | ROZPOCET | 0 | 0 | 0 | 0 | 0 | 1 | 0 | 16 | -557180621
21 | M | 354418490 | držák jímače a ochranné trubky DJT FeZn |  |  | kus | 10 | 0 |  | 0 |  |  |  | základní |  | 0 | 0.00026 | 0.0026 | 0 | 0 | 32 | M | 2 | ROZPOCET | 0 | 0 | 0 | 0 | 0 | 1 | 0 | 16 | 185073667
22 | M | 354421030 | stříška ochranná horní OSH Cu |  |  | kus | 5 | 0 |  | 0 |  |  |  | základní |  | 0 | 0.0002 | 0.001 | 0 | 0 | 128 | M | 2 | ROZPOCET | 0 | 0 | 0 | 0 | 0 | 1 | 0 | 128 | -326458559
23 | K | 741440031 | Montáž tyč zemnicí délky do 2 m |  |  | kus | 22 | 0 |  | 0 |  |  |  | základní |  | 0 | 0 | 0 | 0 | 0 | 16 | K | 2 | ROZPOCET | 0 | 0 | 0 | 0 | 0 | 1 | 0 | 16 | -1452771835
24 | M | 354420920 | tyč zemnící ZT 1.5 1,5 m FeZn |  |  | kus | 22 | 0 |  | 0 |  |  |  | základní |  | 0 | 0.0041 | 0.0902 | 0 | 0 | 32 | M | 2 | ROZPOCET | 0 | 0 | 0 | 0 | 0 | 1 | 0 | 16 | -1009269856
25 | K | 743621210R | Montáž drát nebo lano hromosvodné svodové D do 10 mm bez podpěry |  |  | m | 55 | 0 |  | 0 |  |  |  | základní |  | 0 | 0 | 0 | 0 | 0 | 16 | K | 2 | ROZPOCET | 0 | 0 | 0 | 0 | 0 | 1 | 0 | 16 | 603444058
26 | M | 354410730 | drát průměr 10 mm FeZn |  |  | kg | 34.1 | 0 |  | 0 |  |  |  | základní |  | 0 | 0.001 | 0.0341 | 0 | 0 | 32 | M | 2 | ROZPOCET | 0 | 0 | 0 | 0 | 0 | 1 | 0 | 16 | 404929037
27 | K | R3 | Žebřík do 7m |  |  | kus | 11 | 0 |  | 0 |  |  |  | základní |  | 0 | 0 | 0 | 0 | 0 | 16 | K | 2 | ROZPOCET | 0 | 0 | 0 | 0 | 0 | 1 | 0 | 16 | 1030110399
28 | M | 354421100R | štítek plastový |  |  | kus | 11 | 0 |  | 0 |  |  |  | základní |  | 0 | 1e-05 | 0.00011 | 0 | 0 | 32 | M | 2 | ROZPOCET | 0 | 0 | 0 | 0 | 0 | 1 | 0 | 16 | -625559274
29 | M | 246170260R | lak asfaltový |  |  | kg | 20 | 0 |  | 0 |  |  |  | základní |  | 0 | 0.001 | 0.02 | 0 | 0 | 32 | M | 2 | ROZPOCET | 0 | 0 | 0 | 0 | 0 | 1 | 0 | 16 | 1712526243
| VP - Vícepráce | [8 empty] | 0 | [11 empty] | D | 0 | PN | [6 empty] | 0

## Objekt F - Vzduchotechnika
| List obsahuje: |  | 1) Krycí list rozpočtu |  | 2) Rekapitulace rozpočtu |  |  | 3) Rozpočet |  |  | Zpět na list: | Rekapitulace stavby
optimalizováno pro tisk sestav ve formátu A4 - na výšku | [11 empty] | >> skryté sloupce << | [9 empty] | {5a5ef6ff-5e0b-4db7-89ec-adfca261fdfe}
2
KRYCÍ LIST ROZPOČTU | [12 empty] | v --- níže se nacházejí doplnkové a pomocné údaje k sestavám --- v | [8 empty] | False
| Stavba: |  | Realizace úspor energie - SŠ automobilní Holice, dílny C, D, E, F a G
| Objekt: |  | 004 - Objekt F
| Část: |  | 03 - Vzduchotechnika
| JKSO: | [7 empty] | CC-CZ:
| Místo: |  | Holice | [5 empty] | Datum: |  | 16. 1. 2018
| Objednatel: | [7 empty] | IČ: |  | 70892822
|  | Pardubický kraj, Komenského nám. 125, Pardubice | [6 empty] | DIČ: |  | CZ70892822
| Zhotovitel: | [7 empty] | IČ: |  | Vyplň údaj
|  | Vyplň údaj | [6 empty] | DIČ: |  | Vyplň údaj
| Projektant: | [7 empty] | IČ: |  | 64255727
|  | ApA Architektonicko-projekt.ateliér Vamberk s.r.o. | [6 empty] | DIČ: |  | CZ64255727
| Zpracovatel: | [7 empty] | IČ:
|  | Ing. I. Černá | [6 empty] | DIČ:
Poznámka:
| Náklady z rozpočtu | [7 empty] | 0
| Ostatní náklady | [7 empty] | 0
| Cena bez DPH | [7 empty] | 0
| DPH | základní | 21% | ze | 0 |  |  |  | 0
|  | snížená | 15% | ze | 0 |  |  |  | 0
|  | zákl. přenesená | 21% | ze | 0 |  |  |  | 0
|  | sníž. přenesená | 15% | ze | 0 |  |  |  | 0
|  | nulová | 0% | ze | 0 |  |  |  | 0
| Cena s DPH |  |  | v | CZK |  |  | 0
| Projektant |  |  |  |  | Zpracovatel
| Datum a podpis: |  |  | Razítko |  | Datum a podpis: |  |  |  | Razítko
| Objednavatel |  |  |  |  | Zhotovitel
| Datum a podpis: |  |  | Razítko |  | Datum a podpis: |  |  |  | Razítko
REKAPITULACE ROZPOČTU
Stavba: |  |  | Realizace úspor energie - SŠ automobilní Holice, dílny C, D, E, F a G
Objekt: |  |  | 004 - Objekt F
Část: |  |  | 03 - Vzduchotechnika
Místo: |  |  | Holice |  |  |  | Datum: |  | 16. 1. 2018
Objednatel: |  |  | Pardubický kraj, Komenského nám. 125, Pardubice |  |  |  | Projektant: |  | ApA Architektonicko-projekt.ateliér Vamberk s.r.o.
Zhotovitel: |  |  | Vyplň údaj |  |  |  | Zpracovatel: |  | Ing. I. Černá
Kód - Popis | [9 empty] | Cena celkem [CZK]
1) Náklady z rozpočtu | [9 empty] | 0 | [12 empty] | -1
| D1 - Zařízení č. 1.01-Objekt F | [8 empty] | 0
2) Ostatní náklady | [9 empty] | 0 |  |  |  | DPH
| Zařízení staveniště | [8 empty] | 0 |  |  |  | základní | [9 empty] | VRN | 0 | 0 | 0 | 0 | 0 | 1
| Projektové práce | [8 empty] | 0 |  |  |  | základní | [9 empty] | VRN | 0 | 0 | 0 | 0 | 0 | 1
| Územní vlivy | [8 empty] | 0 |  |  |  | základní | [9 empty] | VRN | 0 | 0 | 0 | 0 | 0 | 1
| Provozní vlivy | [8 empty] | 0 |  |  |  | základní | [9 empty] | VRN | 0 | 0 | 0 | 0 | 0 | 1
| Jiné VRN | [8 empty] | 0 |  |  |  | základní | [9 empty] | VRN | 0 | 0 | 0 | 0 | 0 | 1
| Kompletační činnost | [8 empty] | 0 |  |  |  | základní | [9 empty] | KOMPLETACNA | 0 | 0 | 0 | 0 | 0 | 1
Celkové náklady za stavbu 1) + 2) | [7 empty] | 0
ROZPOČET
Stavba: |  |  | Realizace úspor energie - SŠ automobilní Holice, dílny C, D, E, F a G
Objekt: |  |  | 004 - Objekt F
Část: |  |  | 03 - Vzduchotechnika
Místo: |  |  | Holice |  |  |  | Datum: |  | 16. 1. 2018
Objednatel: |  |  | Pardubický kraj, Komenského nám. 125, Pardubice |  |  |  | Projektant: |  | ApA Architektonicko-projekt.ateliér Vamberk s.r.o.
Zhotovitel: |  |  | Vyplň údaj |  |  |  | Zpracovatel: |  | Ing. I. Černá
PČ | Typ | Kód | Popis |  |  | MJ | Množství | J.cena [CZK] |  | Cena celkem [CZK] |  |  | Poznámka | DPH | J. Nh [h] | Nh celkem [h] | J. hmotnost [t] | Hmotnost celkem [t] | J. suť [t] | Suť Celkem [t]
Náklady z rozpočtu | [9 empty] | 0 | [5 empty] | 0 |  | 0 |  | 0 |  | D | -1 | [7 empty] | 0
| D1 - Zařízení č. 1.01-Objekt F | [8 empty] | 0 | [5 empty] | 0 |  | 0 |  | 0 | 2 | D | 0 | ROZPOCET | [6 empty] | 0
1 | K | 1,01 | Sestava VZT jednotka, Qp=825m3/h;Pd=200Pa,Qo=825m3/h;Pd=200Pa, vodní ohřev Qt=5 kW, filtrace P/O G4, deskový rekuperátor min. učinnost 80%, dodávka a montáž |  |  | ks | 1 | 0 |  | 0 |  |  |  | základní |  | 0 | 0 | 0 | 0 | 0 | 16 | K | 1 | ROZPOCET | 0 | 0 | 0 | 0 | 0 | 1 | 0 | 16 | 740535405
2 | K | 1,02 | MaR VZT, dodávka a montáž |  |  | kpl | 1 | 0 |  | 0 |  |  |  | základní |  | 0 | 0 | 0 | 0 | 0 | 16 | K | 1 | ROZPOCET | 0 | 0 | 0 | 0 | 0 | 1 | 0 | 16 | -272267568
3 | K | 1,03 | MaR VZT montáž+kabeláž |  |  | hod | 118 | 0 |  | 0 |  |  |  | základní |  | 0 | 0 | 0 | 0 | 0 | 16 | K | 1 | ROZPOCET | 0 | 0 | 0 | 0 | 0 | 1 | 0 | 16 | 1078788224
4 | K | 1,04 | čtyřhranné plechové potrubí, dodávka a montáž |  |  | m2 | 120 | 0 |  | 0 |  |  |  | základní |  | 0 | 0 | 0 | 0 | 0 | 16 | K | 1 | ROZPOCET | 0 | 0 | 0 | 0 | 0 | 1 | 0 | 16 | 542839212
5 | K | 1,05 | čtyřhranné plechové potrubí izolované, dodávka a montáž |  |  | m2 | 10 | 0 |  | 0 |  |  |  | základní |  | 0 | 0 | 0 | 0 | 0 | 16 | K | 1 | ROZPOCET | 0 | 0 | 0 | 0 | 0 | 1 | 0 | 16 | -1621647198
6 | K | 1,06 | Výustka komfortní dvouřadá VKE-H-2.0 300x100, dodávka a montáž |  |  | ks | 6 | 0 |  | 0 |  |  |  | základní |  | 0 | 0 | 0 | 0 | 0 | 16 | K | 1 | ROZPOCET | 0 | 0 | 0 | 0 | 0 | 1 | 0 | 16 | -1963659674
7 | K | 1,07 | Regulační klapka VKE-R1 300x100, dodávka a montáž |  |  | ks | 6 | 0 |  | 0 |  |  |  | základní |  | 0 | 0 | 0 | 0 | 0 | 16 | K | 1 | ROZPOCET | 0 | 0 | 0 | 0 | 0 | 1 | 0 | 16 | 1970623883
8 | K | 1,08 | Výustka komfortní jednořadá VKE-H-1.0 300x100, dodávka a montáž |  |  | ks | 6 | 0 |  | 0 |  |  |  | základní |  | 0 | 0 | 0 | 0 | 0 | 16 | K | 1 | ROZPOCET | 0 | 0 | 0 | 0 | 0 | 1 | 0 | 16 | -169108136
9 | K | 1,09 | Regulační klapka VKE-R1 300x100, dodávka a montáž |  |  | ks | 6 | 0 |  | 0 |  |  |  | základní |  | 0 | 0 | 0 | 0 | 0 | 16 | K | 1 | ROZPOCET | 0 | 0 | 0 | 0 | 0 | 1 | 0 | 16 | 132666802
10 | K | 1,1 | Spiro potrubí průměr 200 mm, dodávka a montáž |  |  | bm | 30 | 0 |  | 0 |  |  |  | základní |  | 0 | 0 | 0 | 0 | 0 | 16 | K | 1 | ROZPOCET | 0 | 0 | 0 | 0 | 0 | 1 | 0 | 16 | 549930136
11 | K | 1,11 | Spiro potrubí průměr 200 mm koleno 90° , dodávka a montáž |  |  | ks | 1 | 0 |  | 0 |  |  |  | základní |  | 0 | 0 | 0 | 0 | 0 | 16 | K | 1 | ROZPOCET | 0 | 0 | 0 | 0 | 0 | 1 | 0 | 16 | 978227344
12 | K | 1,12 | Spiro potrubí průměr 200 mm T kus 160 mm, dodávka a montáž |  |  | ks | 2 | 0 |  | 0 |  |  |  | základní |  | 0 | 0 | 0 | 0 | 0 | 16 | K | 1 | ROZPOCET | 0 | 0 | 0 | 0 | 0 | 1 | 0 | 16 | -899214330
13 | K | 1,13 | Spiro potrubí průměr 160 mm, dodávka a montáž |  |  | bm | 6 | 0 |  | 0 |  |  |  | základní |  | 0 | 0 | 0 | 0 | 0 | 16 | K | 1 | ROZPOCET | 0 | 0 | 0 | 0 | 0 | 1 | 0 | 16 | 2114219191
14 | K | 1,14 | Spiro potrubí průměr 160 mm koleno 90° , dodávka a montáž |  |  | ks | 1 | 0 |  | 0 |  |  |  | základní |  | 0 | 0 | 0 | 0 | 0 | 16 | K | 1 | ROZPOCET | 0 | 0 | 0 | 0 | 0 | 1 | 0 | 16 | -1985979970
15 | K | 1,15 | Spiro potrubí průměr 200 mm T kus 100 mm, dodávka a montáž |  |  | ks | 9 | 0 |  | 0 |  |  |  | základní |  | 0 | 0 | 0 | 0 | 0 | 16 | K | 1 | ROZPOCET | 0 | 0 | 0 | 0 | 0 | 1 | 0 | 16 | 971349148
16 | K | 1,16 | Spiro potrubí průměr 100 mm, dodávka a montáž |  |  | bm | 72 | 0 |  | 0 |  |  |  | základní |  | 0 | 0 | 0 | 0 | 0 | 16 | K | 1 | ROZPOCET | 0 | 0 | 0 | 0 | 0 | 1 | 0 | 16 | 2103958215
17 | K | 1,17 | Spiro potrubí průměr 100 mm T kus 100 mm, dodávka a montáž |  |  | ks | 8 | 0 |  | 0 |  |  |  | základní |  | 0 | 0 | 0 | 0 | 0 | 16 | K | 1 | ROZPOCET | 0 | 0 | 0 | 0 | 0 | 1 | 0 | 16 | -1045358319
18 | K | 1,18 | Spiro potrubí průměr 100 mm koleno 90° , dodávka a montáž |  |  | ks | 25 | 0 |  | 0 |  |  |  | základní |  | 0 | 0 | 0 | 0 | 0 | 16 | K | 1 | ROZPOCET | 0 | 0 | 0 | 0 | 0 | 1 | 0 | 16 | 1286423690
19 | K | 1,19 | Talířový ventil přívodní 100, dodávka a montáž |  |  | ks | 10 | 0 |  | 0 |  |  |  | základní |  | 0 | 0 | 0 | 0 | 0 | 16 | K | 1 | ROZPOCET | 0 | 0 | 0 | 0 | 0 | 1 | 0 | 16 | -1978399167
20 | K | 1,2 | Talířový ventil odvodní 100, dodávka a montáž |  |  | ks | 11 | 0 |  | 0 |  |  |  | základní |  | 0 | 0 | 0 | 0 | 0 | 16 | K | 1 | ROZPOCET | 0 | 0 | 0 | 0 | 0 | 1 | 0 | 16 | -298854873
21 | K | 1,21 | Kruhový anemostat s výřivým efektem 160 mm, dodávka a montáž |  |  | ks | 2 | 0 |  | 0 |  |  |  | základní |  | 0 | 0 | 0 | 0 | 0 | 16 | K | 1 | ROZPOCET | 0 | 0 | 0 | 0 | 0 | 1 | 0 | 16 | -711646913
22 | K | 1,22 | Regulační kalpka 160 mm, dodávka a montáž |  |  | ks | 2 | 0 |  | 0 |  |  |  | základní |  | 0 | 0 | 0 | 0 | 0 | 16 | K | 1 | ROZPOCET | 0 | 0 | 0 | 0 | 0 | 1 | 0 | 16 | -591594998
23 | K | 1,23 | Požární klapka 250 x 250 |  |  | ks | 2 | 0 |  | 0 |  |  |  | základní |  | 0 | 0 | 0 | 0 | 0 | 16 | K | 1 | ROZPOCET | 0 | 0 | 0 | 0 | 0 | 1 | 0 | 16 | -1869745921
24 | K | 1,24 | Kulisový tlumič hluku š 821, v 315, d 1000, dodávka a montáž |  |  | ks | 20 | 0 |  | 0 |  |  |  | základní |  | 0 | 0 | 0 | 0 | 0 | 16 | K | 1 | ROZPOCET | 0 | 0 | 0 | 0 | 0 | 1 | 0 | 16 | 920585459
25 | K | 1,25 | Jemné síto na výfukkový a nasávací díl, dodávka a montáž |  |  | ks | 2 | 0 |  | 0 |  |  |  | základní |  | 0 | 0 | 0 | 0 | 0 | 16 | K | 1 | ROZPOCET | 0 | 0 | 0 | 0 | 0 | 1 | 0 | 16 | 1655356263
26 | M | 3,01 | Pomocné konstrukce, objímky, konzlole, chráničky potrubí, hydroizolační zatmelení |  |  | kpl | 1 | 0 |  | 0 |  |  |  | základní |  | 0 | 0 | 0 | 0 | 0 | 32 | M | 1 | ROZPOCET | 0 | 0 | 0 | 0 | 0 | 1 | 0 | 16 | 1132859798
27 | M | 3,02 | Drobný a pomocný materiál |  |  | kpl | 1 | 0 |  | 0 |  |  |  | základní |  | 0 | 0 | 0 | 0 | 0 | 32 | M | 1 | ROZPOCET | 0 | 0 | 0 | 0 | 0 | 1 | 0 | 16 | -41260791
28 | K | 3,03 | Přesun hmot |  |  | t | 1 | 0 |  | 0 |  |  |  | základní |  | 0 | 0 | 0 | 0 | 0 | 16 | K | 1 | ROZPOCET | 0 | 0 | 0 | 0 | 0 | 1 | 0 | 16 | -889024220
29 | K | 3,04 | Vyregulování a uvedení do provozu (5 hod práce) |  |  | hod | 5 | 0 |  | 0 |  |  |  | základní |  | 0 | 0 | 0 | 0 | 0 | 16 | K | 1 | ROZPOCET | 0 | 0 | 0 | 0 | 0 | 1 | 0 | 16 | 186114141
30 | K | 3,05 | Provozní zkoušky (10 hod práce) |  |  | hod | 10 | 0 |  | 0 |  |  |  | základní |  | 0 | 0 | 0 | 0 | 0 | 16 | K | 1 | ROZPOCET | 0 | 0 | 0 | 0 | 0 | 1 | 0 | 16 | -1327582816
31 | K | 3,06 | Revize |  |  | hod | 5 | 0 |  | 0 |  |  |  | základní |  | 0 | 0 | 0 | 0 | 0 | 16 | K | 1 | ROZPOCET | 0 | 0 | 0 | 0 | 0 | 1 | 0 | 16 | 391585048
32 | K | 3,07 | Lešení a pomocné plošiny |  |  | ks | 1 | 0 |  | 0 |  |  |  | základní |  | 0 | 0 | 0 | 0 | 0 | 16 | K | 1 | ROZPOCET | 0 | 0 | 0 | 0 | 0 | 1 | 0 | 16 | -917290018
33 | K | 3,08 | stavební úpravy |  |  | hod | 15 | 0 |  | 0 |  |  |  | základní |  | 0 | 0 | 0 | 0 | 0 | 16 | K | 1 | ROZPOCET | 0 | 0 | 0 | 0 | 0 | 1 | 0 | 16 | -661394125
| VP - Vícepráce | [8 empty] | 0 | [11 empty] | D | 0 | PN | [6 empty] | 0

## Objekt G - Stavební práce
| List obsahuje: |  | 1) Krycí list rozpočtu |  | 2) Rekapitulace rozpočtu |  |  | 3) Rozpočet |  |  | Zpět na list: | Rekapitulace stavby
optimalizováno pro tisk sestav ve formátu A4 - na výšku | [11 empty] | >> skryté sloupce << | [9 empty] | {dbf8a8e1-be64-4704-9fc9-99cea880467b}
2
KRYCÍ LIST ROZPOČTU | [12 empty] | v --- níže se nacházejí doplnkové a pomocné údaje k sestavám --- v | [8 empty] | False
| Stavba: |  | Realizace úspor energie - SŠ automobilní Holice, dílny C, D, E, F a G
| Objekt: |  | 005 - Objekt G
| Část: |  | 01 - Stavební práce
| JKSO: | [7 empty] | CC-CZ:
| Místo: |  | Holice | [5 empty] | Datum: |  | 16. 1. 2018
| Objednatel: | [7 empty] | IČ: |  | 70892822
|  | Pardubický kraj, Komenského nám. 125, Pardubice | [6 empty] | DIČ: |  | CZ70892822
| Zhotovitel: | [7 empty] | IČ: |  | Vyplň údaj
|  | Vyplň údaj | [6 empty] | DIČ: |  | Vyplň údaj
| Projektant: | [7 empty] | IČ: |  | 64255727
|  | ApA Architektonicko-projekt.ateliér Vamberk s.r.o. | [6 empty] | DIČ: |  | CZ64255727
| Zpracovatel: | [7 empty] | IČ:
|  | Ing. I. Černá | [6 empty] | DIČ:
Poznámka:
| Náklady z rozpočtu | [7 empty] | 0
| Ostatní náklady | [7 empty] | 0
| Cena bez DPH | [7 empty] | 0
| DPH | základní | 21% | ze | 0 |  |  |  | 0
|  | snížená | 15% | ze | 0 |  |  |  | 0
|  | zákl. přenesená | 21% | ze | 0 |  |  |  | 0
|  | sníž. přenesená | 15% | ze | 0 |  |  |  | 0
|  | nulová | 0% | ze | 0 |  |  |  | 0
| Cena s DPH |  |  | v | CZK |  |  | 0
| Projektant |  |  |  |  | Zpracovatel
| Datum a podpis: |  |  | Razítko |  | Datum a podpis: |  |  |  | Razítko
| Objednavatel |  |  |  |  | Zhotovitel
| Datum a podpis: |  |  | Razítko |  | Datum a podpis: |  |  |  | Razítko
REKAPITULACE ROZPOČTU
Stavba: |  |  | Realizace úspor energie - SŠ automobilní Holice, dílny C, D, E, F a G
Objekt: |  |  | 005 - Objekt G
Část: |  |  | 01 - Stavební práce
Místo: |  |  | Holice |  |  |  | Datum: |  | 16. 1. 2018
Objednatel: |  |  | Pardubický kraj, Komenského nám. 125, Pardubice |  |  |  | Projektant: |  | ApA Architektonicko-projekt.ateliér Vamberk s.r.o.
Zhotovitel: |  |  | Vyplň údaj |  |  |  | Zpracovatel: |  | Ing. I. Černá
Kód - Popis | [9 empty] | Cena celkem [CZK]
1) Náklady z rozpočtu | [9 empty] | 0 | [12 empty] | -1
| HSV - Práce a dodávky HSV | [8 empty] | 0
| 6 - Úpravy povrchů, podlahy a osazování výplní | [8 empty] | 0
| 9 - Ostatní konstrukce a práce, bourání | [8 empty] | 0
| 997 - Přesun sutě | [8 empty] | 0
| 998 - Přesun hmot | [8 empty] | 0
| PSV - Práce a dodávky PSV | [8 empty] | 0
| 713 - Izolace tepelné | [8 empty] | 0
| 764 - Konstrukce klempířské | [8 empty] | 0
| 766 - Konstrukce truhlářské | [8 empty] | 0
| 767 - Konstrukce zámečnické | [8 empty] | 0
| 783 - Dokončovací práce - nátěry | [8 empty] | 0
2) Ostatní náklady | [9 empty] | 0 |  |  |  | DPH
| Zařízení staveniště | [8 empty] | 0 |  |  |  | základní | [9 empty] | VRN | 0 | 0 | 0 | 0 | 0 | 1
| Projektové práce | [8 empty] | 0 |  |  |  | základní | [9 empty] | VRN | 0 | 0 | 0 | 0 | 0 | 1
| Územní vlivy | [8 empty] | 0 |  |  |  | základní | [9 empty] | VRN | 0 | 0 | 0 | 0 | 0 | 1
| Provozní vlivy | [8 empty] | 0 |  |  |  | základní | [9 empty] | VRN | 0 | 0 | 0 | 0 | 0 | 1
| Jiné VRN | [8 empty] | 0 |  |  |  | základní | [9 empty] | VRN | 0 | 0 | 0 | 0 | 0 | 1
| Kompletační činnost | [8 empty] | 0 |  |  |  | základní | [9 empty] | KOMPLETACNA | 0 | 0 | 0 | 0 | 0 | 1
Celkové náklady za stavbu 1) + 2) | [7 empty] | 0
ROZPOČET
Stavba: |  |  | Realizace úspor energie - SŠ automobilní Holice, dílny C, D, E, F a G
Objekt: |  |  | 005 - Objekt G
Část: |  |  | 01 - Stavební práce
Místo: |  |  | Holice |  |  |  | Datum: |  | 16. 1. 2018
Objednatel: |  |  | Pardubický kraj, Komenského nám. 125, Pardubice |  |  |  | Projektant: |  | ApA Architektonicko-projekt.ateliér Vamberk s.r.o.
Zhotovitel: |  |  | Vyplň údaj |  |  |  | Zpracovatel: |  | Ing. I. Černá
PČ | Typ | Kód | Popis |  |  | MJ | Množství | J.cena [CZK] |  | Cena celkem [CZK] |  |  | Poznámka | DPH | J. Nh [h] | Nh celkem [h] | J. hmotnost [t] | Hmotnost celkem [t] | J. suť [t] | Suť Celkem [t]
Náklady z rozpočtu | [9 empty] | 0 | [5 empty] | 0 |  | 15.489 |  | 23.1184 |  | D | -1 | [7 empty] | 0
| HSV - Práce a dodávky HSV | [8 empty] | 0 | [5 empty] | 0 |  | 12.7274 |  | 16.8908 | 1 | D | 0 | ROZPOCET | [6 empty] | 0
| 6 - Úpravy povrchů, podlahy a osazování výplní | [8 empty] | 0 | [5 empty] | 0 |  | 12.7113 |  | 0 | 1 | D | 1 | ROZPOCET | [6 empty] | 0
1 | K | 622131121 | Penetrace akrylát-silikon vnějších stěn nanášená ručně |  |  | m2 | 489.681 | 0 |  | 0 |  |  |  | základní |  | 0 | 0.00026 | 0.12732 | 0 | 0 | 4 | K | 2 | ROZPOCET | 0 | 0 | 0 | 0 | 0 | 1 | 0 | 4 | -1473168465
2 | K | 622143003 | Montáž omítkových plastových nebo pozinkovaných rohových profilů s tkaninou |  |  | m | 262.55 | 0 |  | 0 |  |  |  | základní |  | 0 | 0 | 0 | 0 | 0 | 4 | K | 2 | ROZPOCET | 0 | 0 | 0 | 0 | 0 | 1 | 0 | 4 | 623428808
3 | M | 590514800 | lišta rohová Al 10/10 cm s tkaninou bal. 2,5 m |  |  | m | 275.678 | 0 |  | 0 |  |  |  | základní |  | 0 | 3e-05 | 0.0082703 | 0 | 0 | 8 | M | 2 | ROZPOCET | 0 | 0 | 0 | 0 | 0 | 1 | 0 | 4 | 84504337
4 | K | 622143004 | Montáž omítkových samolepících začišťovacích profilů (APU lišt) |  |  | m | 176.85 | 0 |  | 0 |  |  |  | základní |  | 0 | 0 | 0 | 0 | 0 | 4 | K | 2 | ROZPOCET | 0 | 0 | 0 | 0 | 0 | 1 | 0 | 4 | 569945822
5 | M | 590514760R | profil okenní začišťovací s tkaninou - APU lišta |  |  | m | 185.693 | 0 |  | 0 |  |  |  | základní |  | 0 | 4e-05 | 0.0074277 | 0 | 0 | 8 | M | 2 | ROZPOCET | 0 | 0 | 0 | 0 | 0 | 1 | 0 | 4 | -803024907
6 | K | 622211021 | Montáž kontaktního zateplení vnějších stěn z polystyrénových desek tl do 120 mm |  |  | m2 | 75.192 | 0 |  | 0 |  |  |  | základní |  | 0 | 0.00832 | 0.6256 | 0 | 0 | 4 | K | 2 | ROZPOCET | 0 | 0 | 0 | 0 | 0 | 1 | 0 | 4 | -836674151
7 | M | 283763550 | deska fasádní polystyrénová pro tepelné izolace spodní stavby 1250 x 600 x 120 mm |  |  | m2 | 76.696 | 0 |  | 0 |  |  |  | základní |  | 0 | 0.0042 | 0.32212 | 0 | 0 | 8 | M | 2 | ROZPOCET | 0 | 0 | 0 | 0 | 0 | 1 | 0 | 4 | -1853080628
8 | K | 622211031 | Montáž kontaktního zateplení vnějších stěn z polystyrénových desek tl do 160 mm |  |  | m2 | 361.306 | 0 |  | 0 |  |  |  | základní |  | 0 | 0.0085 | 3.0711 | 0 | 0 | 4 | K | 2 | ROZPOCET | 0 | 0 | 0 | 0 | 0 | 1 | 0 | 4 | 1692654888
9 | M | 283760420 | deska fasádní polystyrénová grafitová, lambda=0,032 W/mK, 1000 x 500 x 140 mm |  |  | m2 | 368.532 | 0 |  | 0 |  |  |  | základní |  | 0 | 0.0021 | 0.77392 | 0 | 0 | 8 | M | 2 | ROZPOCET | 0 | 0 | 0 | 0 | 0 | 1 | 0 | 4 | 1578508773
10 | K | 622212001 | Montáž kontaktního zateplení vnějšího ostění hl. špalety do 200 mm z polystyrenu tl do 40 mm |  |  | m | 137.05 | 0 |  | 0 |  |  |  | základní |  | 0 | 0.00168 | 0.23024 | 0 | 0 | 4 | K | 2 | ROZPOCET | 0 | 0 | 0 | 0 | 0 | 1 | 0 | 4 | -1704530741
11 | K | 622212051 | Montáž kontaktního zateplení vnějšího ostění hl. špalety do 400 mm z polystyrenu tl do 40 mm |  |  | m | 91.5 | 0 |  | 0 |  |  |  | základní |  | 0 | 0.00331 | 0.30286 | 0 | 0 | 4 | K | 2 | ROZPOCET | 0 | 0 | 0 | 0 | 0 | 1 | 0 | 4 | 885175927
12 | M | 283760320 | deska fasádní polystyrénová grafitová, lambda=0,032 W/mK, 1000 x 500 x 40 mm |  |  | m2 | 38.819 | 0 |  | 0 |  |  |  | základní |  | 0 | 0.0006 | 0.023291 | 0 | 0 | 8 | M | 2 | ROZPOCET | 0 | 0 | 0 | 0 | 0 | 1 | 0 | 4 | 1511812740
13 | M | 283763610 | deska z polystyrénu XPS, hrana rovná, polo či pero drážka a hladký povrch 1250 x 600 x 30 mm |  |  | m2 | 16.286 | 0 |  | 0 |  |  |  | základní |  | 0 | 0.0009 | 0.014657 | 0 | 0 | 8 | M | 2 | ROZPOCET | 0 | 0 | 0 | 0 | 0 | 1 | 0 | 4 | 872478078
14 | K | 622252001 | Montáž zakládacích soklových lišt kontaktního zateplení |  |  | m | 88.77 | 0 |  | 0 |  |  |  | základní |  | 0 | 6e-05 | 0.0053262 | 0 | 0 | 4 | K | 2 | ROZPOCET | 0 | 0 | 0 | 0 | 0 | 1 | 0 | 4 | -659523874
15 | M | 590516340 | lišta zakládací LO 143 mm tl.1,0mm |  |  | m | 93.209 | 0 |  | 0 |  |  |  | základní |  | 0 | 0.00052 | 0.048469 | 0 | 0 | 8 | M | 2 | ROZPOCET | 0 | 0 | 0 | 0 | 0 | 1 | 0 | 4 | -683422397
16 | K | 622325102 | Oprava vnější vápenocementové hladké omítky složitosti 1 stěn v rozsahu do 30% |  |  | m2 | 424.585 | 0 |  | 0 |  |  |  | základní |  | 0 | 0.01146 | 4.8657 | 0 | 0 | 4 | K | 2 | ROZPOCET | 0 | 0 | 0 | 0 | 0 | 1 | 0 | 4 | -1442432978
17 | K | 622511111 | Tenkovrstvá akrylátová mozaiková střednězrnná omítka včetně penetrace vnějších stěn |  |  | m2 | 25.064 | 0 |  | 0 |  |  |  | základní |  | 0 | 0.00628 | 0.1574 | 0 | 0 | 4 | K | 2 | ROZPOCET | 0 | 0 | 0 | 0 | 0 | 1 | 0 | 4 | 470513325
18 | K | 622531011 | Tenkovrstvá silikonová zrnitá omítka tl. 1,5 mm včetně penetrace vnějších stěn |  |  | m2 | 424.046 | 0 |  | 0 |  |  |  | základní |  | 0 | 0.00268 | 1.1364 | 0 | 0 | 4 | K | 2 | ROZPOCET | 0 | 0 | 0 | 0 | 0 | 1 | 0 | 4 | -83160161
19 | K | 629991011 | Zakrytí výplní otvorů a svislých ploch fólií přilepenou lepící páskou |  |  | m2 | 116.52 | 0 |  | 0 |  |  |  | základní |  | 0 | 0.00012 | 0.013982 | 0 | 0 | 4 | K | 2 | ROZPOCET | 0 | 0 | 0 | 0 | 0 | 1 | 0 | 4 | 450530856
20 | K | 632450122 | Vyrovnávací cementový potěr tl do 30 mm ze suchých směsí provedený v pásu |  |  | m2 | 15.51 | 0 |  | 0 |  |  |  | základní |  | 0 | 0.063 | 0.97713 | 0 | 0 | 4 | K | 2 | ROZPOCET | 0 | 0 | 0 | 0 | 0 | 1 | 0 | 4 | -267407184
| 9 - Ostatní konstrukce a práce, bourání | [8 empty] | 0 | [5 empty] | 0 |  | 0.016085 |  | 16.8908 | 1 | D | 1 | ROZPOCET | [6 empty] | 0
21 | K | 941111121 | Montáž lešení řadového trubkového lehkého s podlahami zatížení do 200 kg/m2 š do 1,2 m v do 10 m |  |  | m2 | 572 | 0 |  | 0 |  |  |  | základní |  | 0 | 0 | 0 | 0 | 0 | 4 | K | 2 | ROZPOCET | 0 | 0 | 0 | 0 | 0 | 1 | 0 | 4 | -279376266
22 | K | 941111221 | Příplatek k lešení řadovému trubkovému lehkému s podlahami š 1,2 m v 10 m za první a ZKD den použití |  |  | m2 | 34320 | 0 |  | 0 |  |  |  | základní |  | 0 | 0 | 0 | 0 | 0 | 4 | K | 2 | ROZPOCET | 0 | 0 | 0 | 0 | 0 | 1 | 0 | 4 | 2114019083
23 | K | 941111821 | Demontáž lešení řadového trubkového lehkého s podlahami zatížení do 200 kg/m2 š do 1,2 m v do 10 m |  |  | m2 | 572 | 0 |  | 0 |  |  |  | základní |  | 0 | 0 | 0 | 0 | 0 | 4 | K | 2 | ROZPOCET | 0 | 0 | 0 | 0 | 0 | 1 | 0 | 4 | -2000989611
24 | K | 944511111 | Montáž ochranné sítě z textilie z umělých vláken |  |  | m2 | 572 | 0 |  | 0 |  |  |  | základní |  | 0 | 0 | 0 | 0 | 0 | 4 | K | 2 | ROZPOCET | 0 | 0 | 0 | 0 | 0 | 1 | 0 | 4 | -1746995766
25 | K | 944511211 | Příplatek k ochranné síti za první a ZKD den použití |  |  | m2 | 34320 | 0 |  | 0 |  |  |  | základní |  | 0 | 0 | 0 | 0 | 0 | 4 | K | 2 | ROZPOCET | 0 | 0 | 0 | 0 | 0 | 1 | 0 | 4 | -1665482794
26 | K | 944511811 | Demontáž ochranné sítě z textilie z umělých vláken |  |  | m2 | 572 | 0 |  | 0 |  |  |  | základní |  | 0 | 0 | 0 | 0 | 0 | 4 | K | 2 | ROZPOCET | 0 | 0 | 0 | 0 | 0 | 1 | 0 | 4 | 189051654
27 | K | 952901221 | Vyčištění budov průmyslových objektů při jakékoliv výšce podlaží |  |  | m2 | 402.12 | 0 |  | 0 |  |  |  | základní |  | 0 | 4e-05 | 0.016085 | 0 | 0 | 4 | K | 2 | ROZPOCET | 0 | 0 | 0 | 0 | 0 | 1 | 0 | 4 | 1044191582
28 | K | 962081131 | Bourání příček ze skleněných tvárnic tl do 100 mm |  |  | m2 | 2.25 | 0 |  | 0 |  |  |  | základní |  | 0 | 0 | 0 | 0.055 | 0.12375 | 4 | K | 2 | ROZPOCET | 0 | 0 | 0 | 0 | 0 | 1 | 0 | 4 | -1123668019
29 | K | 967031142 | Přisekání rovných ostění v cihelném zdivu na MC |  |  | m2 | 61.338 | 0 |  | 0 |  |  |  | základní |  | 0 | 0 | 0 | 0.059 | 3.6189 | 4 | K | 2 | ROZPOCET | 0 | 0 | 0 | 0 | 0 | 1 | 0 | 4 | 1521028005
30 | K | 967041112 | Přisekání rovných ostění v betonu |  |  | m2 | 11.58 | 0 |  | 0 |  |  |  | základní |  | 0 | 0 | 0 | 0.066 | 0.76428 | 4 | K | 2 | ROZPOCET | 0 | 0 | 0 | 0 | 0 | 1 | 0 | 4 | -753232837
31 | K | 968072245 | Vybourání kovových rámů oken jednoduchých včetně křídel pl do 2 m2 |  |  | m2 | 25.92 | 0 |  | 0 |  |  |  | základní |  | 0 | 0 | 0 | 0.041 | 1.0627 | 4 | K | 2 | ROZPOCET | 0 | 0 | 0 | 0 | 0 | 1 | 0 | 4 | 791261664
32 | K | 968072246 | Vybourání kovových rámů oken jednoduchých včetně křídel pl do 4 m2 |  |  | m2 | 35.64 | 0 |  | 0 |  |  |  | základní |  | 0 | 0 | 0 | 0.034 | 1.2118 | 4 | K | 2 | ROZPOCET | 0 | 0 | 0 | 0 | 0 | 1 | 0 | 4 | -1618053390
33 | K | 968072455 | Vybourání kovových dveřních zárubní pl do 2 m2 |  |  | m2 | 1.6 | 0 |  | 0 |  |  |  | základní |  | 0 | 0 | 0 | 0.076 | 0.1216 | 4 | K | 2 | ROZPOCET | 0 | 0 | 0 | 0 | 0 | 1 | 0 | 4 | -1460501892
34 | K | 968072559 | Vybourání kovových vrat pl přes 5 m2 |  |  | m2 | 48.4 | 0 |  | 0 |  |  |  | základní |  | 0 | 0 | 0 | 0.066 | 3.1944 | 4 | K | 2 | ROZPOCET | 0 | 0 | 0 | 0 | 0 | 1 | 0 | 4 | -1739058390
35 | K | 978015341 | Otlučení vnější vápenné nebo vápenocementové vnější omítky stupně členitosti 1 a 2 rozsahu do 30% |  |  | m2 | 424.585 | 0 |  | 0 |  |  |  | základní |  | 0 | 0 | 0 | 0.016 | 6.7934 | 4 | K | 2 | ROZPOCET | 0 | 0 | 0 | 0 | 0 | 1 | 0 | 4 | -17233547
| 997 - Přesun sutě | [8 empty] | 0 | [5 empty] | 0 |  | 0 |  | 0 | 1 | D | 1 | ROZPOCET | [6 empty] | 0
36 | K | 997013152 | Vnitrostaveništní doprava suti a vybouraných hmot pro budovy v do 9 m s omezením mechanizace |  |  | t | 23.118 | 0 |  | 0 |  |  |  | základní |  | 0 | 0 | 0 | 0 | 0 | 4 | K | 2 | ROZPOCET | 0 | 0 | 0 | 0 | 0 | 1 | 0 | 4 | -1787974760
37 | K | 997013501 | Odvoz suti a vybouraných hmot na skládku nebo meziskládku do 1 km se složením |  |  | t | 23.118 | 0 |  | 0 |  |  |  | základní |  | 0 | 0 | 0 | 0 | 0 | 4 | K | 2 | ROZPOCET | 0 | 0 | 0 | 0 | 0 | 1 | 0 | 4 | 1207707324
38 | K | 997013509 | Příplatek k odvozu suti a vybouraných hmot na skládku ZKD 1 km přes 1 km |  |  | t | 208.062 | 0 |  | 0 |  |  |  | základní |  | 0 | 0 | 0 | 0 | 0 | 4 | K | 2 | ROZPOCET | 0 | 0 | 0 | 0 | 0 | 1 | 0 | 4 | 1775693917
39 | K | 997013803R | Poplatek za uložení stavebního odpadu z keramických materiálů na skládce (skládkovné) |  |  | t | 11.176 | 0 |  | 0 |  |  |  | základní |  | 0 | 0 | 0 | 0 | 0 | 4 | K | 2 | ROZPOCET | 0 | 0 | 0 | 0 | 0 | 1 | 0 | 4 | 1648837066
40 | K | 997013831 | Poplatek za uložení stavebního směsného odpadu na skládce (skládkovné) |  |  | t | 10.83 | 0 |  | 0 |  |  |  | základní |  | 0 | 0 | 0 | 0 | 0 | 4 | K | 2 | ROZPOCET | 0 | 0 | 0 | 0 | 0 | 1 | 0 | 4 | -1348950737
| 998 - Přesun hmot | [8 empty] | 0 | [5 empty] | 0 |  | 0 |  | 0 | 1 | D | 1 | ROZPOCET | [6 empty] | 0
41 | K | 998011002 | Přesun hmot pro budovy zděné v do 12 m |  |  | t | 13.269 | 0 |  | 0 |  |  |  | základní |  | 0 | 0 | 0 | 0 | 0 | 4 | K | 2 | ROZPOCET | 0 | 0 | 0 | 0 | 0 | 1 | 0 | 4 | -784147389
| PSV - Práce a dodávky PSV | [8 empty] | 0 | [5 empty] | 0 |  | 2.7616 |  | 6.2276 | 2 | D | 0 | ROZPOCET | [6 empty] | 0
| 713 - Izolace tepelné | [8 empty] | 0 | [5 empty] | 0 |  | 0.09648 |  | 0 | 2 | D | 1 | ROZPOCET | [6 empty] | 0
42 | K | 713131141R | Montáž izolace tepelné stěn a základů lepením celoplošně rohoží, pásů, dílců, desek |  |  | m2 | 12 | 0 |  | 0 |  |  |  | základní |  | 0 | 0.006 | 0.072 | 0 | 0 | 16 | K | 2 | ROZPOCET | 0 | 0 | 0 | 0 | 0 | 1 | 0 | 16 | -1969048211
43 | M | 6315098R001 | kalcium silikátové tepelně-izolační bezvláknité, minerální desky la = 0,045 W/mK tl. 160 mm |  |  | m2 | 12.24 | 0 |  | 0 |  |  |  | základní |  | 0 | 0.002 | 0.02448 | 0 | 0 | 32 | M | 2 | ROZPOCET | 0 | 0 | 0 | 0 | 0 | 1 | 0 | 16 | -785907708
44 | K | 998713102 | Přesun hmot tonážní pro izolace tepelné v objektech v do 12 m |  |  | t | 0.096 | 0 |  | 0 |  |  |  | základní |  | 0 | 0 | 0 | 0 | 0 | 16 | K | 2 | ROZPOCET | 0 | 0 | 0 | 0 | 0 | 1 | 0 | 16 | -1240733444
| 764 - Konstrukce klempířské | [8 empty] | 0 | [5 empty] | 0 |  | 1.4526 |  | 0.97039 | 2 | D | 1 | ROZPOCET | [6 empty] | 0
45 | K | 764001801 | Demontáž podkladního plechu do suti |  |  | m | 45.4 | 0 |  | 0 |  |  |  | základní |  | 0 | 0 | 0 | 0.00176 | 0.079904 | 16 | K | 2 | ROZPOCET | 0 | 0 | 0 | 0 | 0 | 1 | 0 | 16 | -679292720
46 | K | 764001891 | Demontáž úžlabí do suti |  |  | m | 86.24 | 0 |  | 0 |  |  |  | základní |  | 0 | 0 | 0 | 0.00348 | 0.30012 | 16 | K | 2 | ROZPOCET | 0 | 0 | 0 | 0 | 0 | 1 | 0 | 16 | 1053066941
47 | K | 764002811 | Demontáž okapového plechu do suti v krytině povlakové |  |  | m | 45.4 | 0 |  | 0 |  |  |  | základní |  | 0 | 0 | 0 | 0.00177 | 0.080358 | 16 | K | 2 | ROZPOCET | 0 | 0 | 0 | 0 | 0 | 1 | 0 | 16 | 1416488389
48 | K | 764002841 | Demontáž oplechování horních ploch zdí a nadezdívek do suti |  |  | m | 73.7 | 0 |  | 0 |  |  |  | základní |  | 0 | 0 | 0 | 0.00191 | 0.14077 | 16 | K | 2 | ROZPOCET | 0 | 0 | 0 | 0 | 0 | 1 | 0 | 16 | -503497871
49 | K | 764002851 | Demontáž oplechování parapetů do suti |  |  | m | 49.6 | 0 |  | 0 |  |  |  | základní |  | 0 | 0 | 0 | 0.00167 | 0.082832 | 16 | K | 2 | ROZPOCET | 0 | 0 | 0 | 0 | 0 | 1 | 0 | 16 | 1153416970
50 | K | 764002871 | Demontáž lemování zdí do suti |  |  | m | 73.7 | 0 |  | 0 |  |  |  | základní |  | 0 | 0 | 0 | 0.00175 | 0.12898 | 16 | K | 2 | ROZPOCET | 0 | 0 | 0 | 0 | 0 | 1 | 0 | 16 | 95736226
51 | K | 764004801 | Demontáž podokapního žlabu do suti |  |  | m | 45.4 | 0 |  | 0 |  |  |  | základní |  | 0 | 0 | 0 | 0.0026 | 0.11804 | 16 | K | 2 | ROZPOCET | 0 | 0 | 0 | 0 | 0 | 1 | 0 | 16 | -2089453898
52 | K | 764004861 | Demontáž svodu do suti |  |  | m | 10 | 0 |  | 0 |  |  |  | základní |  | 0 | 0 | 0 | 0.00394 | 0.0394 | 16 | K | 2 | ROZPOCET | 0 | 0 | 0 | 0 | 0 | 1 | 0 | 16 | -1372978461
53 | K | 764171471 | Krytiny kovové s upraveným povrchem lemování světlíků |  |  | m2 | 49 | 0 |  | 0 |  |  |  | základní |  | 0 | 0.0098 | 0.4802 | 0 | 0 | 16 | K | 2 | ROZPOCET | 0 | 0 | 0 | 0 | 0 | 1 | 0 | 16 | 1469458015
54 | K | 764212666 | Oplechování rovné okapové hrany z Pz s povrchovou úpravou rš 500 mm |  |  | m | 45.4 | 0 |  | 0 |  |  |  | základní |  | 0 | 0.00443 | 0.20112 | 0 | 0 | 16 | K | 2 | ROZPOCET | 0 | 0 | 0 | 0 | 0 | 1 | 0 | 16 | -1618731985
55 | K | 764214605 | Oplechování horních ploch a atik bez rohů z Pz s povrch úpravou mechanicky kotvené rš 400 mm |  |  | m | 11 | 0 |  | 0 |  |  |  | základní |  | 0 | 0.00351 | 0.03861 | 0 | 0 | 16 | K | 2 | ROZPOCET | 0 | 0 | 0 | 0 | 0 | 1 | 0 | 16 | 244529830
56 | K | 764214608 | Oplechování horních ploch a atik bez rohů z Pz s povrch úpravou mechanicky kotvené rš 750 mm |  |  | m | 62.7 | 0 |  | 0 |  |  |  | základní |  | 0 | 0.00653 | 0.40943 | 0 | 0 | 16 | K | 2 | ROZPOCET | 0 | 0 | 0 | 0 | 0 | 1 | 0 | 16 | 1391293510
57 | K | 764216606 | Oplechování rovných parapetů mechanicky kotvené z Pz s povrchovou úpravou rš 500 mm |  |  | m | 51.7 | 0 |  | 0 |  |  |  | základní |  | 0 | 0.00438 | 0.22645 | 0 | 0 | 16 | K | 2 | ROZPOCET | 0 | 0 | 0 | 0 | 0 | 1 | 0 | 16 | 112713703
58 | K | 764751111R | Odpadní trouby kruhové rovné SROR D 87 mm |  |  | m | 8 | 0 |  | 0 |  |  |  | základní |  | 0 | 0.00148 | 0.01184 | 0 | 0 | 16 | K | 2 | ROZPOCET | 0 | 0 | 0 | 0 | 0 | 1 | 0 | 16 | 1314064503
59 | K | 764751112R | Odpadní trouby kruhové rovné SROR D 100 mm |  |  | m | 12 | 0 |  | 0 |  |  |  | základní |  | 0 | 0.00172 | 0.02064 | 0 | 0 | 16 | K | 2 | ROZPOCET | 0 | 0 | 0 | 0 | 0 | 1 | 0 | 16 | -1969817973
60 | K | 764751121R | Odpadní trouby spodní díl BUTK D 87 mm |  |  | kus | 2 | 0 |  | 0 |  |  |  | základní |  | 0 | 0.0003 | 0.0006 | 0 | 0 | 16 | K | 2 | ROZPOCET | 0 | 0 | 0 | 0 | 0 | 1 | 0 | 16 | 1119069226
61 | K | 764751122R | Odpadní trouby spodní díl BUTK D 100 mm |  |  | kus | 2 | 0 |  | 0 |  |  |  | základní |  | 0 | 0.00038 | 0.00076 | 0 | 0 | 16 | K | 2 | ROZPOCET | 0 | 0 | 0 | 0 | 0 | 1 | 0 | 16 | 2015766778
62 | K | 764751151R | Odpadní trouby odskok SOKN D 87 mm |  |  | kus | 2 | 0 |  | 0 |  |  |  | základní |  | 0 | 0.0003 | 0.0006 | 0 | 0 | 16 | K | 2 | ROZPOCET | 0 | 0 | 0 | 0 | 0 | 1 | 0 | 16 | 382183878
63 | K | 764751152R | Odpadní trouby odskok SOKN D 100 mm |  |  | kus | 2 | 0 |  | 0 |  |  |  | základní |  | 0 | 0.00038 | 0.00076 | 0 | 0 | 16 | K | 2 | ROZPOCET | 0 | 0 | 0 | 0 | 0 | 1 | 0 | 16 | 503583999
64 | K | 764751161R | Odpadní trouby napojovací prvek SKM D 87 mm |  |  | kus | 2 | 0 |  | 0 |  |  |  | základní |  | 0 | 0.0002 | 0.0004 | 0 | 0 | 16 | K | 2 | ROZPOCET | 0 | 0 | 0 | 0 | 0 | 1 | 0 | 16 | -615650297
65 | K | 764751162R | Odpadní trouby napojovací prvek SKM D 100 mm |  |  | kus | 2 | 0 |  | 0 |  |  |  | základní |  | 0 | 0.00025 | 0.0005 | 0 | 0 | 16 | K | 2 | ROZPOCET | 0 | 0 | 0 | 0 | 0 | 1 | 0 | 16 | -1884705327
66 | K | 764751171R | Odpadní trouby lapač nečistot RT s objímkou MRT universální |  |  | kus | 4 | 0 |  | 0 |  |  |  | základní |  | 0 | 0.0004 | 0.0016 | 0 | 0 | 16 | K | 2 | ROZPOCET | 0 | 0 | 0 | 0 | 0 | 1 | 0 | 16 | -445791934
67 | K | 764761121R | Žlaby podokapní půlkruhové R velikost 125 mm s háky KFL |  |  | m | 16 | 0 |  | 0 |  |  |  | základní |  | 0 | 0.00106 | 0.01696 | 0 | 0 | 16 | K | 2 | ROZPOCET | 0 | 0 | 0 | 0 | 0 | 1 | 0 | 16 | 2047596629
68 | K | 764761122R | Žlaby podokapní půlkruhové R velikost 150 mm s háky KFL |  |  | m | 29.4 | 0 |  | 0 |  |  |  | základní |  | 0 | 0.00136 | 0.039984 | 0 | 0 | 16 | K | 2 | ROZPOCET | 0 | 0 | 0 | 0 | 0 | 1 | 0 | 16 | 173030479
69 | K | 764761171R | Žlaby čelo půlkruhové RGT velikost 125 mm |  |  | kus | 2 | 0 |  | 0 |  |  |  | základní |  | 0 | 5e-05 | 0.0001 | 0 | 0 | 16 | K | 2 | ROZPOCET | 0 | 0 | 0 | 0 | 0 | 1 | 0 | 16 | -2116953662
70 | K | 764761172R | Žlaby čelo půlkruhové RGT velikost 150 mm |  |  | kus | 2 | 0 |  | 0 |  |  |  | základní |  | 0 | 8e-05 | 0.00016 | 0 | 0 | 16 | K | 2 | ROZPOCET | 0 | 0 | 0 | 0 | 0 | 1 | 0 | 16 | -538880657
71 | K | 764761231R | Žlaby kotlík SOK k půlkruhovým žlabům velikost 125 mm |  |  | kus | 2 | 0 |  | 0 |  |  |  | základní |  | 0 | 0.0002 | 0.0004 | 0 | 0 | 16 | K | 2 | ROZPOCET | 0 | 0 | 0 | 0 | 0 | 1 | 0 | 16 | -461180047
72 | K | 764761232R | Žlaby kotlík SOK k půlkruhovým žlabům velikost 150 mm |  |  | kus | 2 | 0 |  | 0 |  |  |  | základní |  | 0 | 0.00025 | 0.0005 | 0 | 0 | 16 | K | 2 | ROZPOCET | 0 | 0 | 0 | 0 | 0 | 1 | 0 | 16 | -1722396557
73 | K | 764761241R | Žlaby filtrační vložka kotlíku RSIL velikost 125 mm |  |  | kus | 2 | 0 |  | 0 |  |  |  | základní |  | 0 | 0.00025 | 0.0005 | 0 | 0 | 16 | K | 2 | ROZPOCET | 0 | 0 | 0 | 0 | 0 | 1 | 0 | 16 | -1648710357
74 | K | 764761242R | Žlaby filtrační vložka kotlíku RSIL velikost 150 mm |  |  | kus | 2 | 0 |  | 0 |  |  |  | základní |  | 0 | 0.00025 | 0.0005 | 0 | 0 | 16 | K | 2 | ROZPOCET | 0 | 0 | 0 | 0 | 0 | 1 | 0 | 16 | -635598971
75 | K | 998764102 | Přesun hmot tonážní pro konstrukce klempířské v objektech v do 12 m |  |  | t | 1.453 | 0 |  | 0 |  |  |  | základní |  | 0 | 0 | 0 | 0 | 0 | 16 | K | 2 | ROZPOCET | 0 | 0 | 0 | 0 | 0 | 1 | 0 | 16 | -435450463
| 766 - Konstrukce truhlářské | [8 empty] | 0 | [5 empty] | 0 |  | 0.37975 |  | 0 | 2 | D | 1 | ROZPOCET | [6 empty] | 0
76 | K | 76662R001 | Montáž plastových výplní otvorů plochy přes 1 m2 otevíravých výšky do 2,5 m s rámem do zdiva |  |  | kus | 31 | 0 |  | 0 |  |  |  | základní |  | 0 | 0.00025 | 0.00775 | 0 | 0 | 16 | K | 2 | ROZPOCET | 0 | 0 | 0 | 0 | 0 | 1 | 0 | 16 | 486613813
77 | M | 61130R001 | 101 - okno venkovní plastové,1800 x 1800 mm (dle výpisu), Uw=0,95 WmK |  |  | kus | 10 | 0 |  | 0 |  |  |  | základní |  | 0 | 0.012 | 0.12 | 0 | 0 | 32 | M | 2 | ROZPOCET | 0 | 0 | 0 | 0 | 0 | 1 | 0 | 16 | 855289152
78 | M | 61130R002 | 102 - okno venkovní plastové,2700 x 1800 mm (dle výpisu) |  |  | kus | 1 | 0 |  | 0 |  |  |  | základní |  | 0 | 0.012 | 0.012 | 0 | 0 | 32 | M | 2 | ROZPOCET | 0 | 0 | 0 | 0 | 0 | 1 | 0 | 16 | -7244661
79 | M | 61130R003 | 103 - okno venkovní plastové, 1200 x 1800 mm (dle výpisu), Uw=0,95 WmK |  |  | kus | 2 | 0 |  | 0 |  |  |  | základní |  | 0 | 0.012 | 0.024 | 0 | 0 | 32 | M | 2 | ROZPOCET | 0 | 0 | 0 | 0 | 0 | 1 | 0 | 16 | 860265828
80 | M | 61130R004 | 104 - okno venkovní plastové, 1000 x 1800 mm (dle výpisu), Uw=0,95 WmK |  |  | kus | 1 | 0 |  | 0 |  |  |  | základní |  | 0 | 0.012 | 0.012 | 0 | 0 | 32 | M | 2 | ROZPOCET | 0 | 0 | 0 | 0 | 0 | 1 | 0 | 16 | -1545076840
81 | M | 61130R005 | 105 - okno venkovní plastové, 1800 x 900 mm (dle výpisu), Uw=0,95 WmK, vč. interiér. plast. parapetu |  |  | kus | 14 | 0 |  | 0 |  |  |  | základní |  | 0 | 0.012 | 0.168 | 0 | 0 | 32 | M | 2 | ROZPOCET | 0 | 0 | 0 | 0 | 0 | 1 | 0 | 16 | -779137030
82 | M | 61130R010 | 110 - dveře venkovní plastové, otevíravé, 1/3 prosklené, 1000 x 2250 mm (dle výpisu), Ud=1,2 WmK |  |  | kus | 1 | 0 |  | 0 |  |  |  | základní |  | 0 | 0.012 | 0.012 | 0 | 0 | 32 | M | 2 | ROZPOCET | 0 | 0 | 0 | 0 | 0 | 1 | 0 | 16 | -1047978761
83 | M | 61130R013 | 113 - okno venkovní plastové, 1200 x 900 mm (dle výpisu), Uw=0,95 WmK, vč. interiér. plast. parapetu |  |  | kus | 2 | 0 |  | 0 |  |  |  | základní |  | 0 | 0.012 | 0.024 | 0 | 0 | 32 | M | 2 | ROZPOCET | 0 | 0 | 0 | 0 | 0 | 1 | 0 | 16 | -1769422447
84 | K | 998766102 | Přesun hmot tonážní pro konstrukce truhlářské v objektech v do 12 m |  |  | t | 0.38 | 0 |  | 0 |  |  |  | základní |  | 0 | 0 | 0 | 0 | 0 | 16 | K | 2 | ROZPOCET | 0 | 0 | 0 | 0 | 0 | 1 | 0 | 16 | 1392859298
| 767 - Konstrukce zámečnické | [8 empty] | 0 | [5 empty] | 0 |  | 0.8328 |  | 5.2572 | 2 | D | 1 | ROZPOCET | [6 empty] | 0
85 | K | 767311821 | Demontáž střešního bodového světlíku přes 1 do 1,5 m2 |  |  | kus | 14 | 0 |  | 0 |  |  |  | základní |  | 0 | 0 | 0 | 0.0032 | 0.0448 | 16 | K | 2 | ROZPOCET | 0 | 0 | 0 | 0 | 0 | 1 | 0 | 16 | 774155720
86 | K | 767316R00 | Montáž střešního bodového světlíku přes 1 do 1,5 m2 |  |  | kus | 14 | 0 |  | 0 |  |  |  | základní |  | 0 | 0 | 0 | 0 | 0 | 16 | K | 2 | ROZPOCET | 0 | 0 | 0 | 0 | 0 | 1 | 0 | 16 | 732567868
87 | M | 56245R001 | 111 - 112 světlík bodový 4000 kopule 100 x 165 mm, opal + 1 deska PC 3,2 cm čirá U = 1,0 W/m2 |  |  | kus | 14 | 0 |  | 0 |  |  |  | základní |  | 0 | 0.0081 | 0.1134 | 0 | 0 | 32 | M | 2 | ROZPOCET | 0 | 0 | 0 | 0 | 0 | 1 | 0 | 16 | 1065540441
88 | M | 56245R002 | laminátová manžeta 100 x 165 mm v = 50 cm šikmá |  |  | kus | 14 | 0 |  | 0 |  |  |  | základní |  | 0 | 0.0081 | 0.1134 | 0 | 0 | 32 | M | 2 | ROZPOCET | 0 | 0 | 0 | 0 | 0 | 1 | 0 | 16 | 1671205427
89 | M | 56245R003 | motor pro otvírání světlíku 300 mm FUM |  |  | kus | 4 | 0 |  | 0 |  |  |  | základní |  | 0 | 0.0081 | 0.0324 | 0 | 0 | 32 | M | 2 | ROZPOCET | 0 | 0 | 0 | 0 | 0 | 1 | 0 | 16 | -645082418
90 | M | 56245R004 | tlačítko denní větrání bez kontrolky pod omítku |  |  | kus | 4 | 0 |  | 0 |  |  |  | základní |  | 0 | 0.0081 | 0.0324 | 0 | 0 | 32 | M | 2 | ROZPOCET | 0 | 0 | 0 | 0 | 0 | 1 | 0 | 16 | -956830578
91 | K | 767321810 | Demontáž podsvětlíků a zasklení |  |  | m2 | 21 | 0 |  | 0 |  |  |  | základní |  | 0 | 0 | 0 | 0.025 | 0.525 | 16 | K | 2 | ROZPOCET | 0 | 0 | 0 | 0 | 0 | 1 | 0 | 16 | -1464453022
92 | K | 767631800 | Demontáž oken pro beztmelé zasklení se zasklením |  |  | m2 | 61.56 | 0 |  | 0 |  |  |  | základní |  | 0 | 0 | 0 | 0.065 | 4.0014 | 16 | K | 2 | ROZPOCET | 0 | 0 | 0 | 0 | 0 | 1 | 0 | 16 | 112733867
93 | K | 767641800 | Demontáž zárubní dveří odřezáním plochy do 2,5 m2 |  |  | kus | 1 | 0 |  | 0 |  |  |  | základní |  | 0 | 0 | 0 | 0.013 | 0.013 | 16 | K | 2 | ROZPOCET | 0 | 0 | 0 | 0 | 0 | 1 | 0 | 16 | 318528579
94 | K | 767642815 | Demontáž automatických dveří lineárních nebo teleskopických v do 3,0 m š do 4,0 m |  |  | kus | 2 | 0 |  | 0 |  |  |  | základní |  | 0 | 0 | 0 | 0.272 | 0.544 | 16 | K | 2 | ROZPOCET | 0 | 0 | 0 | 0 | 0 | 1 | 0 | 16 | -1619566837
95 | K | 767651113 | Montáž vrat garážových sekčních zajížděcích pod strop plochy do 13 m2 |  |  | kus | 4 | 0 |  | 0 |  |  |  | základní |  | 0 | 0 | 0 | 0 | 0 | 4 | K | 2 | ROZPOCET | 0 | 0 | 0 | 0 | 0 | 1 | 0 | 4 | 1101576958
96 | M | 55345R001 | 106 - vrata sekční 3400 x 3000 mm, tl. lamely 40 mm, žárově pozinkovaný plech včetně prosvětlení, RAL 9002, U = 1,4 Wm2 |  |  | kus | 1 | 0 |  | 0 |  |  |  | základní |  | 0 | 0.1353 | 0.1353 | 0 | 0 | 8 | M | 2 | ROZPOCET | 0 | 0 | 0 | 0 | 0 | 1 | 0 | 4 | -50879759
97 | M | 55345R002 | 107 - vrata sekční 3600 x 3000 mm, tl. lamely 40 mm, žárově pozinkovaný plech včetně prosvětlení, RAL 9002, U = 1,4 Wm2 |  |  | kus | 1 | 0 |  | 0 |  |  |  | základní |  | 0 | 0.1353 | 0.1353 | 0 | 0 | 8 | M | 2 | ROZPOCET | 0 | 0 | 0 | 0 | 0 | 1 | 0 | 4 | -469946902
98 | M | 55345R003 | 108 - vrata sekční 3850 x 3000 mm, tl. lamely 40 mm, žárově pozinkovaný plech včetně prosvětlení, RAL 9002, U = 1,4 Wm2 |  |  | kus | 1 | 0 |  | 0 |  |  |  | základní |  | 0 | 0.1353 | 0.1353 | 0 | 0 | 8 | M | 2 | ROZPOCET | 0 | 0 | 0 | 0 | 0 | 1 | 0 | 4 | 288041822
99 | M | 55345R004 | 109 - vrata sekční 3750 x 3600 mm, tl. lamely 40 mm, žárově pozinkovaný plech včetně prosvětlení, RAL 9002, U = 1,4 Wm2 |  |  | kus | 1 | 0 |  | 0 |  |  |  | základní |  | 0 | 0.1353 | 0.1353 | 0 | 0 | 8 | M | 2 | ROZPOCET | 0 | 0 | 0 | 0 | 0 | 1 | 0 | 4 | 1638583289
100 | K | 767651126 | Montáž vrat garážových sekčních elektrického stropního pohonu |  |  | kus | 4 | 0 |  | 0 |  |  |  | základní |  | 0 | 0 | 0 | 0 | 0 | 16 | K | 2 | ROZPOCET | 0 | 0 | 0 | 0 | 0 | 1 | 0 | 16 | -1340821556
101 | K | 767651800 | Demontáž zárubní vrat odřezáním plochy přes 4,5 do 10,0 m2 |  |  | kus | 1 | 0 |  | 0 |  |  |  | základní |  | 0 | 0 | 0 | 0.024 | 0.024 | 16 | K | 2 | ROZPOCET | 0 | 0 | 0 | 0 | 0 | 1 | 0 | 16 | 123603826
102 | K | 767651805 | Demontáž zárubní vrat odřezáním plochy přes 10,0 m2 |  |  | kus | 3 | 0 |  | 0 |  |  |  | základní |  | 0 | 0 | 0 | 0.035 | 0.105 | 16 | K | 2 | ROZPOCET | 0 | 0 | 0 | 0 | 0 | 1 | 0 | 16 | -2067136417
103 | K | 767691813 | Vyvěšení nebo zavěšení kovových křídel oken přes 1,5 m2 |  |  | kus | 27 | 0 |  | 0 |  |  |  | základní |  | 0 | 0 | 0 | 0 | 0 | 16 | K | 2 | ROZPOCET | 0 | 0 | 0 | 0 | 0 | 1 | 0 | 16 | -826150901
104 | K | 767691822 | Vyvěšení nebo zavěšení kovových křídel dveří do 2 m2 |  |  | kus | 1 | 0 |  | 0 |  |  |  | základní |  | 0 | 0 | 0 | 0 | 0 | 16 | K | 2 | ROZPOCET | 0 | 0 | 0 | 0 | 0 | 1 | 0 | 16 | -159833594
105 | K | 767691833 | Vyvěšení nebo zavěšení kovových křídel vrat přes 4 m2 |  |  | kus | 4 | 0 |  | 0 |  |  |  | základní |  | 0 | 0 | 0 | 0 | 0 | 16 | K | 2 | ROZPOCET | 0 | 0 | 0 | 0 | 0 | 1 | 0 | 16 | -696776973
106 | K | 998767102 | Přesun hmot tonážní pro zámečnické konstrukce v objektech v do 12 m |  |  | t | 0.292 | 0 |  | 0 |  |  |  | základní |  | 0 | 0 | 0 | 0 | 0 | 16 | K | 2 | ROZPOCET | 0 | 0 | 0 | 0 | 0 | 1 | 0 | 16 | -796399909
| 783 - Dokončovací práce - nátěry | [8 empty] | 0 | [5 empty] | 0 |  | 0 |  | 0 | 2 | D | 1 | ROZPOCET | [6 empty] | 0
107 | K | 783801503 | Omytí omítek tlakovou vodou před provedením nátěru |  |  | m2 | 489.681 | 0 |  | 0 |  |  |  | základní |  | 0 | 0 | 0 | 0 | 0 | 16 | K | 2 | ROZPOCET | 0 | 0 | 0 | 0 | 0 | 1 | 0 | 16 | 1747601228
| VP - Vícepráce | [8 empty] | 0 | [11 empty] | D | 0 | PN | [6 empty] | 0

## Objekt G - Ochrana před bleskem
| List obsahuje: |  | 1) Krycí list rozpočtu |  | 2) Rekapitulace rozpočtu |  |  | 3) Rozpočet |  |  | Zpět na list: | Rekapitulace stavby
optimalizováno pro tisk sestav ve formátu A4 - na výšku | [11 empty] | >> skryté sloupce << | [9 empty] | {abf031ae-99f3-4617-b21d-8d4d9447da65}
2
KRYCÍ LIST ROZPOČTU | [12 empty] | v --- níže se nacházejí doplnkové a pomocné údaje k sestavám --- v | [8 empty] | False
| Stavba: |  | Realizace úspor energie - SŠ automobilní Holice, dílny C, D, E, F a G
| Objekt: |  | 005 - Objekt G
| Část: |  | 02 - Ochrana před bleskem
| JKSO: | [7 empty] | CC-CZ:
| Místo: |  | Holice | [5 empty] | Datum: |  | 16. 1. 2018
| Objednatel: | [7 empty] | IČ: |  | 70892822
|  | Pardubický kraj, Komenského nám. 125, Pardubice | [6 empty] | DIČ: |  | CZ70892822
| Zhotovitel: | [7 empty] | IČ: |  | Vyplň údaj
|  | Vyplň údaj | [6 empty] | DIČ: |  | Vyplň údaj
| Projektant: | [7 empty] | IČ: |  | 64255727
|  | ApA Architektonicko-projekt.ateliér Vamberk s.r.o. | [6 empty] | DIČ: |  | CZ64255727
| Zpracovatel: | [7 empty] | IČ:
|  | Ing. I. Černá | [6 empty] | DIČ:
Poznámka:
| Náklady z rozpočtu | [7 empty] | 0
| Ostatní náklady | [7 empty] | 0
| Cena bez DPH | [7 empty] | 0
| DPH | základní | 21% | ze | 0 |  |  |  | 0
|  | snížená | 15% | ze | 0 |  |  |  | 0
|  | zákl. přenesená | 21% | ze | 0 |  |  |  | 0
|  | sníž. přenesená | 15% | ze | 0 |  |  |  | 0
|  | nulová | 0% | ze | 0 |  |  |  | 0
| Cena s DPH |  |  | v | CZK |  |  | 0
| Projektant |  |  |  |  | Zpracovatel
| Datum a podpis: |  |  | Razítko |  | Datum a podpis: |  |  |  | Razítko
| Objednavatel |  |  |  |  | Zhotovitel
| Datum a podpis: |  |  | Razítko |  | Datum a podpis: |  |  |  | Razítko
REKAPITULACE ROZPOČTU
Stavba: |  |  | Realizace úspor energie - SŠ automobilní Holice, dílny C, D, E, F a G
Objekt: |  |  | 005 - Objekt G
Část: |  |  | 02 - Ochrana před bleskem
Místo: |  |  | Holice |  |  |  | Datum: |  | 16. 1. 2018
Objednatel: |  |  | Pardubický kraj, Komenského nám. 125, Pardubice |  |  |  | Projektant: |  | ApA Architektonicko-projekt.ateliér Vamberk s.r.o.
Zhotovitel: |  |  | Vyplň údaj |  |  |  | Zpracovatel: |  | Ing. I. Černá
Kód - Popis | [9 empty] | Cena celkem [CZK]
1) Náklady z rozpočtu | [9 empty] | 0 | [12 empty] | -1
| PSV - Práce a dodávky PSV | [8 empty] | 0
| 741 - Elektroinstalace - silnoproud | [8 empty] | 0
| 743 - Elektromontáže - hrubá montáž | [8 empty] | 0
2) Ostatní náklady | [9 empty] | 0 |  |  |  | DPH
| Zařízení staveniště | [8 empty] | 0 |  |  |  | základní | [9 empty] | VRN | 0 | 0 | 0 | 0 | 0 | 1
| Projektové práce | [8 empty] | 0 |  |  |  | základní | [9 empty] | VRN | 0 | 0 | 0 | 0 | 0 | 1
| Územní vlivy | [8 empty] | 0 |  |  |  | základní | [9 empty] | VRN | 0 | 0 | 0 | 0 | 0 | 1
| Provozní vlivy | [8 empty] | 0 |  |  |  | základní | [9 empty] | VRN | 0 | 0 | 0 | 0 | 0 | 1
| Jiné VRN | [8 empty] | 0 |  |  |  | základní | [9 empty] | VRN | 0 | 0 | 0 | 0 | 0 | 1
| Kompletační činnost | [8 empty] | 0 |  |  |  | základní | [9 empty] | KOMPLETACNA | 0 | 0 | 0 | 0 | 0 | 1
Celkové náklady za stavbu 1) + 2) | [7 empty] | 0
ROZPOČET
Stavba: |  |  | Realizace úspor energie - SŠ automobilní Holice, dílny C, D, E, F a G
Objekt: |  |  | 005 - Objekt G
Část: |  |  | 02 - Ochrana před bleskem
Místo: |  |  | Holice |  |  |  | Datum: |  | 16. 1. 2018
Objednatel: |  |  | Pardubický kraj, Komenského nám. 125, Pardubice |  |  |  | Projektant: |  | ApA Architektonicko-projekt.ateliér Vamberk s.r.o.
Zhotovitel: |  |  | Vyplň údaj |  |  |  | Zpracovatel: |  | Ing. I. Černá
PČ | Typ | Kód | Popis |  |  | MJ | Množství | J.cena [CZK] |  | Cena celkem [CZK] |  |  | Poznámka | DPH | J. Nh [h] | Nh celkem [h] | J. hmotnost [t] | Hmotnost celkem [t] | J. suť [t] | Suť Celkem [t]
Náklady z rozpočtu | [9 empty] | 0 | [5 empty] | 0 |  | 0.0001 |  | 0.26764 |  | D | -1 | [7 empty] | 0
| PSV - Práce a dodávky PSV | [8 empty] | 0 | [5 empty] | 0 |  | 0.0001 |  | 0.26764 | 2 | D | 0 | ROZPOCET | [6 empty] | 0
| 741 - Elektroinstalace - silnoproud | [8 empty] | 0 | [5 empty] | 0 |  | 0 |  | 0.26764 | 2 | D | 1 | ROZPOCET | [6 empty] | 0
1 | K | 741421811 | Demontáž drátu nebo lana svodového vedení D do 8 mm kolmý svod |  |  | m | 70 | 0 |  | 0 |  |  |  | základní |  | 0 | 0 | 0 | 0.0004 | 0.028 | 16 | K | 2 | ROZPOCET | 0 | 0 | 0 | 0 | 0 | 1 | 0 | 16 | 2126451443
2 | K | 741421821 | Demontáž drátu nebo lana svodového vedení D do 8 mm rovná střecha |  |  | m | 190 | 0 |  | 0 |  |  |  | základní |  | 0 | 0 | 0 | 0.0004 | 0.076 | 16 | K | 2 | ROZPOCET | 0 | 0 | 0 | 0 | 0 | 1 | 0 | 16 | -1284269740
3 | K | 741421843 | Demontáž svorky šroubové hromosvodné se 2 šrouby |  |  | kus | 146 | 0 |  | 0 |  |  |  | základní |  | 0 | 0 | 0 | 0.00025 | 0.0365 | 16 | K | 2 | ROZPOCET | 0 | 0 | 0 | 0 | 0 | 1 | 0 | 16 | -875437294
4 | K | 741421845 | Demontáž svorky šroubové hromosvodné se 3 šrouby a více šrouby |  |  | kus | 72 | 0 |  | 0 |  |  |  | základní |  | 0 | 0 | 0 | 0.00045 | 0.0324 | 16 | K | 2 | ROZPOCET | 0 | 0 | 0 | 0 | 0 | 1 | 0 | 16 | 1508717098
5 | K | 741421855 | Demontáž vedení hromosvodné-podpěra střešní pro plochou střechu |  |  | kus | 175 | 0 |  | 0 |  |  |  | základní |  | 0 | 0 | 0 | 0.00028 | 0.049 | 16 | K | 2 | ROZPOCET | 0 | 0 | 0 | 0 | 0 | 1 | 0 | 16 | 336400368
6 | K | 741421861 | Demontáž vedení hromosvodné-podpěra svislého vedení šroubovaného |  |  | kus | 94 | 0 |  | 0 |  |  |  | základní |  | 0 | 0 | 0 | 0.00021 | 0.01974 | 16 | K | 2 | ROZPOCET | 0 | 0 | 0 | 0 | 0 | 1 | 0 | 16 | -2079982660
7 | K | 741421873 | Demontáž vedení hromosvodné-ochranného úhelníku délky přes 1,4 m |  |  | kus | 10 | 0 |  | 0 |  |  |  | základní |  | 0 | 0 | 0 | 0.0026 | 0.026 | 16 | K | 2 | ROZPOCET | 0 | 0 | 0 | 0 | 0 | 1 | 0 | 16 | 2008861184
8 | K | 741810002 | Celková prohlídka elektrického rozvodu a zařízení do 500 000,- Kč |  |  | kus | 1 | 0 |  | 0 |  |  |  | základní |  | 0 | 0 | 0 | 0 | 0 | 16 | K | 2 | ROZPOCET | 0 | 0 | 0 | 0 | 0 | 1 | 0 | 16 | 1240281356
9 | K | 741820001 | Měření zemních odporů zemniče |  |  | kus | 10 | 0 |  | 0 |  |  |  | základní |  | 0 | 0 | 0 | 0 | 0 | 16 | K | 2 | ROZPOCET | 0 | 0 | 0 | 0 | 0 | 1 | 0 | 16 | 1747182878
| 743 - Elektromontáže - hrubá montáž | [8 empty] | 0 | [5 empty] | 0 |  | 0.0001 |  | 0 | 2 | D | 1 | ROZPOCET | [6 empty] | 0
10 | K | 210220431 | Montáž vedení hromosvodné - tvarování prvků |  |  | kus | 21 | 0 |  | 0 |  |  |  | základní |  | 0 | 0 | 0 | 0 | 0 | 64 | K | 2 | ROZPOCET | 0 | 0 | 0 | 0 | 0 | 1 | 0 | 64 | 980743644
11 | K | 741420001 | Montáž drát nebo lano hromosvodné svodové D do 10 mm s podpěrou |  |  | m | 280 | 0 |  | 0 |  |  |  | základní |  | 0 | 0 | 0 | 0 | 0 | 16 | K | 2 | ROZPOCET | 0 | 0 | 0 | 0 | 0 | 1 | 0 | 16 | -762914932
12 | K | 741420021 | Montáž svorka hromosvodná se 2 šrouby |  |  | kus | 146 | 0 |  | 0 |  |  |  | základní |  | 0 | 0 | 0 | 0 | 0 | 16 | K | 2 | ROZPOCET | 0 | 0 | 0 | 0 | 0 | 1 | 0 | 16 | -1584044145
13 | K | 741420022 | Montáž svorka hromosvodná se 3 šrouby |  |  | kus | 72 | 0 |  | 0 |  |  |  | základní |  | 0 | 0 | 0 | 0 | 0 | 16 | K | 2 | ROZPOCET | 0 | 0 | 0 | 0 | 0 | 1 | 0 | 16 | 1810302768
14 | K | 741420051 | Montáž vedení hromosvodné-úhelník nebo trubka s držáky do zdiva |  |  | kus | 10 | 0 |  | 0 |  |  |  | základní |  | 0 | 0 | 0 | 0 | 0 | 16 | K | 2 | ROZPOCET | 0 | 0 | 0 | 0 | 0 | 1 | 0 | 16 | 1255203318
15 | K | 741440031 | Montáž tyč zemnicí délky do 2 m |  |  | kus | 20 | 0 |  | 0 |  |  |  | základní |  | 0 | 0 | 0 | 0 | 0 | 16 | K | 2 | ROZPOCET | 0 | 0 | 0 | 0 | 0 | 1 | 0 | 16 | -2001330291
16 | K | 743621210R | Montáž drát nebo lano hromosvodné svodové D do 10 mm bez podpěry |  |  | m | 40 | 0 |  | 0 |  |  |  | základní |  | 0 | 0 | 0 | 0 | 0 | 16 | K | 2 | ROZPOCET | 0 | 0 | 0 | 0 | 0 | 1 | 0 | 16 | -1531342977
17 | M | 354421100R | štítek plastový |  |  | kus | 10 | 0 |  | 0 |  |  |  | základní |  | 0 | 1e-05 | 0.0001 | 0 | 0 | 32 | M | 2 | ROZPOCET | 0 | 0 | 0 | 0 | 0 | 1 | 0 | 16 | 654983231
| VP - Vícepráce | [8 empty] | 0 | [11 empty] | D | 0 | PN | [6 empty] | 0

## Ostatní a vedlejší ...
| List obsahuje: |  | 1) Krycí list rozpočtu |  | 2) Rekapitulace rozpočtu |  |  | 3) Rozpočet |  |  | Zpět na list: | Rekapitulace stavby
optimalizováno pro tisk sestav ve formátu A4 - na výšku | [11 empty] | >> skryté sloupce << | [9 empty] | {7e8bd04d-f011-4e02-9283-0a710c980b44}
2
KRYCÍ LIST ROZPOČTU | [12 empty] | v --- níže se nacházejí doplnkové a pomocné údaje k sestavám --- v | [8 empty] | False
| Stavba: |  | Realizace úspor energie - SŠ automobilní Holice, dílny C, D, E, F a G
| Objekt: |  | 006 - Ostatní a vedlejší náklady
| JKSO: | [7 empty] | CC-CZ:
| Místo: |  | Holice | [5 empty] | Datum: |  | 16. 1. 2018
| Objednatel: | [7 empty] | IČ: |  | 70892822
|  | Pardubický kraj, Komenského nám. 125, Pardubice | [6 empty] | DIČ: |  | CZ70892822
| Zhotovitel: | [7 empty] | IČ: |  | Vyplň údaj
|  | Vyplň údaj | [6 empty] | DIČ: |  | Vyplň údaj
| Projektant: | [7 empty] | IČ: |  | 64255727
|  | ApA Architektonicko-projekt.ateliér Vamberk s.r.o. | [6 empty] | DIČ: |  | CZ64255727
| Zpracovatel: | [7 empty] | IČ:
|  | Ing. I. Černá | [6 empty] | DIČ:
Poznámka:
| Náklady z rozpočtu | [7 empty] | 0
| Ostatní náklady | [7 empty] | 0
| Cena bez DPH | [7 empty] | 0
| DPH | základní | 21% | ze | 0 |  |  |  | 0
|  | snížená | 15% | ze | 0 |  |  |  | 0
|  | zákl. přenesená | 21% | ze | 0 |  |  |  | 0
|  | sníž. přenesená | 15% | ze | 0 |  |  |  | 0
|  | nulová | 0% | ze | 0 |  |  |  | 0
| Cena s DPH |  |  | v | CZK |  |  | 0
| Projektant |  |  |  |  | Zpracovatel
| Datum a podpis: |  |  | Razítko |  | Datum a podpis: |  |  |  | Razítko
| Objednavatel |  |  |  |  | Zhotovitel
| Datum a podpis: |  |  | Razítko |  | Datum a podpis: |  |  |  | Razítko
REKAPITULACE ROZPOČTU
Stavba: |  |  | Realizace úspor energie - SŠ automobilní Holice, dílny C, D, E, F a G
Objekt: |  |  | 006 - Ostatní a vedlejší náklady
Místo: |  |  | Holice |  |  |  | Datum: |  | 16. 1. 2018
Objednatel: |  |  | Pardubický kraj, Komenského nám. 125, Pardubice |  |  |  | Projektant: |  | ApA Architektonicko-projekt.ateliér Vamberk s.r.o.
Zhotovitel: |  |  | Vyplň údaj |  |  |  | Zpracovatel: |  | Ing. I. Černá
Kód - Popis | [9 empty] | Cena celkem [CZK]
1) Náklady z rozpočtu | [9 empty] | 0 | [12 empty] | -1
| 01 - Ostatní a vedlejší náklady | [8 empty] | 0
| VN - Vedlejší náklady | [8 empty] | 0
| D1 - 005121 Zařízení staveniště | [8 empty] | 0
| ON - Ostatní náklady | [8 empty] | 0
| D3 - 00521 Staveniště | [8 empty] | 0
| D4 - 00524 Předání a převzetí díla | [8 empty] | 0
| D5 - 00526 Finanční náklady | [8 empty] | 0
| D6 - 00528 Podmínky dotačních programů | [8 empty] | 0
2) Ostatní náklady | [9 empty] | 0 |  |  |  | DPH
| Zařízení staveniště | [8 empty] | 0 |  |  |  | základní | [9 empty] | VRN | 0 | 0 | 0 | 0 | 0 | 1
| Projektové práce | [8 empty] | 0 |  |  |  | základní | [9 empty] | VRN | 0 | 0 | 0 | 0 | 0 | 1
| Územní vlivy | [8 empty] | 0 |  |  |  | základní | [9 empty] | VRN | 0 | 0 | 0 | 0 | 0 | 1
| Provozní vlivy | [8 empty] | 0 |  |  |  | základní | [9 empty] | VRN | 0 | 0 | 0 | 0 | 0 | 1
| Jiné VRN | [8 empty] | 0 |  |  |  | základní | [9 empty] | VRN | 0 | 0 | 0 | 0 | 0 | 1
| Kompletační činnost | [8 empty] | 0 |  |  |  | základní | [9 empty] | KOMPLETACNA | 0 | 0 | 0 | 0 | 0 | 1
Celkové náklady za stavbu 1) + 2) | [7 empty] | 0
ROZPOČET
Stavba: |  |  | Realizace úspor energie - SŠ automobilní Holice, dílny C, D, E, F a G
Objekt: |  |  | 006 - Ostatní a vedlejší náklady
Místo: |  |  | Holice |  |  |  | Datum: |  | 16. 1. 2018
Objednatel: |  |  | Pardubický kraj, Komenského nám. 125, Pardubice |  |  |  | Projektant: |  | ApA Architektonicko-projekt.ateliér Vamberk s.r.o.
Zhotovitel: |  |  | Vyplň údaj |  |  |  | Zpracovatel: |  | Ing. I. Černá
PČ | Typ | Kód | Popis |  |  | MJ | Množství | J.cena [CZK] |  | Cena celkem [CZK] |  |  | Poznámka | DPH | J. Nh [h] | Nh celkem [h] | J. hmotnost [t] | Hmotnost celkem [t] | J. suť [t] | Suť Celkem [t]
Náklady z rozpočtu | [9 empty] | 0 | [5 empty] | 0 |  | 0 |  | 0 |  | D | -1 | [7 empty] | 0
| 01 - Ostatní a vedlejší náklady | [8 empty] | 0 | [5 empty] | 0 |  | 0 |  | 0 | 4 | D | 0 | ROZPOCET | [6 empty] | 0
| VN - Vedlejší náklady | [8 empty] | 0 | [5 empty] | 0 |  | 0 |  | 0 | 4 | D | 1 | ROZPOCET | [6 empty] | 0
| D1 - 005121 Zařízení staveniště | [8 empty] | 0 | [5 empty] | 0 |  | 0 |  | 0 | 4 | D | 2 | ROZPOCET | [6 empty] | 0
1 | K | 005121011R | Vybudování zařízení staveniště |  |  | Soubor | 1 | 0 |  | 0 |  |  |  | základní |  | 0 | 0 | 0 | 0 | 0 | 262144 | K | 3 | ROZPOCET | 0 | 0 | 0 | 0 | 0 | 1 | 0 | 262144 | -460789470
2 | K | 005121021R | Provoz zařízení staveniště pro JKSO 801 až 803 |  |  | Soubor | 1 | 0 |  | 0 |  |  |  | základní |  | 0 | 0 | 0 | 0 | 0 | 262144 | K | 3 | ROZPOCET | 0 | 0 | 0 | 0 | 0 | 1 | 0 | 262144 | 468106638
3 | K | 005121031R | Odstranění zařízení staveniště pro JKSO 801 až 803 |  |  | Soubor | 1 | 0 |  | 0 |  |  |  | základní |  | 0 | 0 | 0 | 0 | 0 | 262144 | K | 3 | ROZPOCET | 0 | 0 | 0 | 0 | 0 | 1 | 0 | 262144 | -1101819427
| ON - Ostatní náklady | [8 empty] | 0 | [5 empty] | 0 |  | 0 |  | 0 | 4 | D | 1 | ROZPOCET | [6 empty] | 0
| D3 - 00521 Staveniště | [8 empty] | 0 | [5 empty] | 0 |  | 0 |  | 0 | 4 | D | 2 | ROZPOCET | [6 empty] | 0
4 | K | 005211010R | Předání a převzetí staveniště |  |  | Soubor | 1 | 0 |  | 0 |  |  |  | základní |  | 0 | 0 | 0 | 0 | 0 | 262144 | K | 3 | ROZPOCET | 0 | 0 | 0 | 0 | 0 | 1 | 0 | 262144 | 625162442
5 | K | 005211020R | Ochrana stávajících inženýrských sítí na staveništ |  |  | Soubor | 1 | 0 |  | 0 |  |  |  | základní |  | 0 | 0 | 0 | 0 | 0 | 262144 | K | 3 | ROZPOCET | 0 | 0 | 0 | 0 | 0 | 1 | 0 | 262144 | 90400122
| D4 - 00524 Předání a převzetí díla | [8 empty] | 0 | [5 empty] | 0 |  | 0 |  | 0 | 4 | D | 2 | ROZPOCET | [6 empty] | 0
6 | K | 00524 R | Předání a převzetí díla |  |  | Soubor | 1 | 0 |  | 0 |  |  |  | základní |  | 0 | 0 | 0 | 0 | 0 | 262144 | K | 3 | ROZPOCET | 0 | 0 | 0 | 0 | 0 | 1 | 0 | 262144 | 1748883718
7 | K | 005241010R | Dokumentace skutečného provedení |  |  | Soubor | 1 | 0 |  | 0 |  |  |  | základní |  | 0 | 0 | 0 | 0 | 0 | 262144 | K | 3 | ROZPOCET | 0 | 0 | 0 | 0 | 0 | 1 | 0 | 262144 | 1286581426
| D5 - 00526 Finanční náklady | [8 empty] | 0 | [5 empty] | 0 |  | 0 |  | 0 | 4 | D | 2 | ROZPOCET | [6 empty] | 0
8 | K | 005261010R | Pojištění dodavatele a pojištění díla |  |  | Soubor | 1 | 0 |  | 0 |  |  |  | základní |  | 0 | 0 | 0 | 0 | 0 | 262144 | K | 3 | ROZPOCET | 0 | 0 | 0 | 0 | 0 | 1 | 0 | 262144 | -2008024286
9 | K | 005261021R | Bankovní záruky za řádné provedení díla |  |  | Soubor | 1 | 0 |  | 0 |  |  |  | základní |  | 0 | 0 | 0 | 0 | 0 | 262144 | K | 3 | ROZPOCET | 0 | 0 | 0 | 0 | 0 | 1 | 0 | 262144 | 1914145255
10 | K | 005261022R | Bankovní záruky za splnění záručních podmínek |  |  | Soubor | 1 | 0 |  | 0 |  |  |  | základní |  | 0 | 0 | 0 | 0 | 0 | 262144 | K | 3 | ROZPOCET | 0 | 0 | 0 | 0 | 0 | 1 | 0 | 262144 | -463750238
| D6 - 00528 Podmínky dotačních programů | [8 empty] | 0 | [5 empty] | 0 |  | 0 |  | 0 | 4 | D | 2 | ROZPOCET | [6 empty] | 0
11 | K | 00528101 R | Dodávka a montáž celobarevného informačního panelu k označení staveniště po celou dobu stavby |  |  | Soubor | 1 | 0 |  | 0 |  |  |  | základní |  | 0 | 0 | 0 | 0 | 0 | 262144 | K | 3 | ROZPOCET | 0 | 0 | 0 | 0 | 0 | 1 | 0 | 262144 | -1016895649
12 | K | 00528102 R | Dodávka a montáž stálé informační tabule pro venkovní prostředí - pamětní deska |  |  | Soubor | 1 | 0 |  | 0 |  |  |  | základní |  | 0 | 0 | 0 | 0 | 0 | 262144 | K | 3 | ROZPOCET | 0 | 0 | 0 | 0 | 0 | 1 | 0 | 262144 | 1894670222
13 | K | 005211080R | Bezpečnostní a hygienická opatření na staveništi |  |  | Soubor | 1 | 0 |  | 0 |  |  |  | základní |  | 0 | 0 | 0 | 0 | 0 | 262144 | K | 3 | ROZPOCET | 0 | 0 | 0 | 0 | 0 | 1 | 0 | 262144 | 54893840
| VP - Vícepráce | [8 empty] | 0 | [11 empty] | D | 0 | PN | [6 empty] | 0