## Rekapitulace stavby
Export VZ |  | List obsahuje: |  |  |  |  | 1) Rekapitulace stavby |  |  | 2) Rekapitulace objektů stavby a soupisů prací | [15 empty] | 3.0 | ZAMOK |  |  |  |  | False | False | {7f31330f-dfa9-4295-b830-cb62a5131ee2}
[31 empty] | 0,01 | 21
[31 empty] | 0,01 | 15
|  | REKAPITULACE STAVBY | [15 empty] | v --- níže se nacházejí doplnkové a pomocné údaje k sestavám --- v | [11 empty] | Návod na vyplnění | 0,001
|  | Kód: |  |  |  |  | 0130 | [22 empty] | Měnit lze pouze buňky se žlutým podbarvením! 1) v Rekapitulaci stavby vyplňte údaje o Uchazeči (přenesou se do ostatních sestav i v jiných listech) 2) na vybraných listech vyplňte v sestavě Soupis prací ceny u položek Podrobnosti k vyplnění naleznete na poslední záložce s Pokyny pro vyplnění | 0,01
|  | Stavba: |  |  |  |  | Realizace úspor energie - Gymnázimum Vysoké Mýto | [23 empty] | 0,1
|  | KSO: | [11 empty] | CC-CZ: | [16 empty] | 1
|  | Místo: |  |  |  |  | Vysoké Mýto | [6 empty] | Datum: |  | 01.09.2017 | [14 empty] | 10
100
|  | Zadavatel: | [11 empty] | IČ: | [16 empty] | 0,1
|  |  | Pardubický Kraj | [10 empty] | DIČ: | [16 empty] | 0,1
0,1
|  | Uchazeč: | [11 empty] | IČ: |  | Vyplň údaj | [14 empty] | 0,1
|  |  | Vyplň údaj | [10 empty] | DIČ: |  | Vyplň údaj | [14 empty] | 0,1
False
|  | Projektant: | [11 empty] | IČ: | [16 empty] | False
|  |  | KIP spol. s r.o. Litomyšl | [10 empty] | DIČ: | [16 empty] | True
0,01
|  | Poznámka: | [28 empty] | 0,01
False
|  | Cena bez DPH | [11 empty] | 0
[8 empty] | Sazba daně |  | Základ daně |  |  |  | Výše daně
|  | DPH |  | základní |  |  |  | 21% |  | 0 |  |  |  | 0
|  |  |  | snížená |  |  |  | 15% |  | 0 |  |  |  | 0
|  |  |  | zákl. přenesená |  |  |  | 21% |  | 0 |  |  |  | 0
|  |  |  | sníž. přenesená |  |  |  | 15% |  | 0 |  |  |  | 0
|  |  |  | nulová |  |  |  | 0% |  | 0 |  |  |  | 0
|  | Cena s DPH | [6 empty] | v |  | CZK |  |  | 0
REKAPITULACE OBJEKTŮ STAVBY A SOUPISŮ PRACÍ
| Kód: | [6 empty] | 0130
| Stavba: | [6 empty] | Realizace úspor energie - Gymnázimum Vysoké Mýto
| Místo: | [6 empty] | Vysoké Mýto |  |  |  |  | Datum: |  | 01.09.2017
| Zadavatel: | [6 empty] | Pardubický Kraj |  |  |  |  | Projektant: |  | KIP spol. s r.o. Litomyšl |  |  | Informatívní údaje z listů zakázek
Uchazeč:
| Kód |  |  |  | Objekt, Soupis prací | [6 empty] | Cena bez DPH [CZK] |  |  |  | Cena s DPH [CZK] | Typ | z toho Ostat. náklady [CZK] | DPH [CZK] | Normohodiny [h] | DPH základní [CZK] | DPH snížená [CZK] | DPH základní přenesená [CZK] | DPH snížená přenesená [CZK] | Základna DPH základní | Základna DPH snížená | Základna DPH zákl. přenesená | Základna DPH sníž. přenesená | Základna DPH nulová
| Náklady stavby celkem | [10 empty] | 0 |  |  |  | 0 |  | 0 | 0 | 0 | 0 | 0 | 0 | 0 | 0 | 0 | 0 | 0 | 0 |  | D | 0 | ###NOIMPORT### | IMPORT | {7f31330f-dfa9-4295-b830-cb62a5131ee2} | {00000000-0000-0000-0000-000000000000}
/ |  | VRN |  |  |  | Vedlejší rozpočtové náklady | [5 empty] | 0 |  |  |  | 0 | STA | 0 | 0 | 0 | 0 | 0 | 0 | 0 | 0 | 0 | 0 | 0 | 0 |  |  | 1 |  | IMPORT | {b0e46a0f-2faf-4197-8cc5-d4b8607be977} | {7f31330f-dfa9-4295-b830-cb62a5131ee2} |  | 2
|  | SO01 |  |  |  | Budova | [5 empty] | 0 |  |  |  | 0 | STA | 0 | 0 | 0 | 0 | 0 | 0 | 0 | 0 | 0 | 0 | 0 | 0 |  | D | 1 | ###NOIMPORT### | IMPORT | {729967d3-e5b3-4d67-b9a0-fcd950c638cf} | {7f31330f-dfa9-4295-b830-cb62a5131ee2} |  | 2
/ |  |  | 01 |  |  |  | Stavební část |  |  |  |  | 0 |  |  |  | 0 | Soupis | 0 | 0 | 0 | 0 | 0 | 0 | 0 | 0 | 0 | 0 | 0 | 0 |  |  | 2 |  | IMPORT | {7601f969-8032-4d93-95ae-cf1f51947970} | {729967d3-e5b3-4d67-b9a0-fcd950c638cf}
/ |  |  | 02 |  |  |  | Elektroinstalace |  |  |  |  | 0 |  |  |  | 0 | Soupis | 0 | 0 | 0 | 0 | 0 | 0 | 0 | 0 | 0 | 0 | 0 | 0 |  |  | 2 |  | IMPORT | {c25494ab-546f-458f-a8d4-71005b45f28e} | {729967d3-e5b3-4d67-b9a0-fcd950c638cf}
|  | SO02 |  |  |  | Rekonstrukce zdroje tepla podkroví (4NP) + úprava rozvodů ÚT | [5 empty] | 0 |  |  |  | 0 | STA | 0 | 0 | 0 | 0 | 0 | 0 | 0 | 0 | 0 | 0 | 0 | 0 |  | D | 1 | ###NOIMPORT### | IMPORT | {3700ed10-25aa-4740-a956-24797435a2a0} | {7f31330f-dfa9-4295-b830-cb62a5131ee2} |  | 2
/ |  |  | 01 |  |  |  | Stavební část |  |  |  |  | 0 |  |  |  | 0 | Soupis | 0 | 0 | 0 | 0 | 0 | 0 | 0 | 0 | 0 | 0 | 0 | 0 |  |  | 2 |  | IMPORT | {616fe9b1-3327-411c-b138-2f2f67e467fe} | {3700ed10-25aa-4740-a956-24797435a2a0}
/ |  |  | 02 |  |  |  | Ústřední vypátění |  |  |  |  | 0 |  |  |  | 0 | Soupis | 0 | 0 | 0 | 0 | 0 | 0 | 0 | 0 | 0 | 0 | 0 | 0 |  |  | 2 |  | IMPORT | {4afe974b-ad52-40f5-b8d2-435539e7228d} | {3700ed10-25aa-4740-a956-24797435a2a0} | 801 32
/ |  |  | 03 |  |  |  | Plyn |  |  |  |  | 0 |  |  |  | 0 | Soupis | 0 | 0 | 0 | 0 | 0 | 0 | 0 | 0 | 0 | 0 | 0 | 0 |  |  | 2 |  | IMPORT | {266dcb0a-6e05-4ae6-82d5-b0649d5c351f} | {3700ed10-25aa-4740-a956-24797435a2a0} | 801 32
/ |  |  | 04 |  |  |  | Elektroinstalace |  |  |  |  | 0 |  |  |  | 0 | Soupis | 0 | 0 | 0 | 0 | 0 | 0 | 0 | 0 | 0 | 0 | 0 | 0 |  |  | 2 |  | IMPORT | {a1b7457d-f874-48f3-b081-c71d67ce6ee5} | {3700ed10-25aa-4740-a956-24797435a2a0}
|  | SO03 |  |  |  | Chlazení počítačové učebny (4NP) | [5 empty] | 0 |  |  |  | 0 | STA | 0 | 0 | 0 | 0 | 0 | 0 | 0 | 0 | 0 | 0 | 0 | 0 |  | D | 1 | ###NOIMPORT### | IMPORT | {3a7f0261-a817-45b8-b111-88002b08da94} | {7f31330f-dfa9-4295-b830-cb62a5131ee2} |  | 2
/ |  |  | 01 |  |  |  | Stavební část |  |  |  |  | 0 |  |  |  | 0 | Soupis | 0 | 0 | 0 | 0 | 0 | 0 | 0 | 0 | 0 | 0 | 0 | 0 |  |  | 2 |  | IMPORT | {8bff2b2e-8931-43a1-8a9c-bff0aabb5384} | {3a7f0261-a817-45b8-b111-88002b08da94}
/ |  |  | 02 |  |  |  | Chlazení |  |  |  |  | 0 |  |  |  | 0 | Soupis | 0 | 0 | 0 | 0 | 0 | 0 | 0 | 0 | 0 | 0 | 0 | 0 |  |  | 2 |  | IMPORT | {f3c35c8b-0ceb-4061-90e4-e6af18baf45b} | {3a7f0261-a817-45b8-b111-88002b08da94}
/ |  |  | 03 |  |  |  | Elektroinstalace |  |  |  |  | 0 |  |  |  | 0 | Soupis | 0 | 0 | 0 | 0 | 0 | 0 | 0 | 0 | 0 | 0 | 0 | 0 |  |  | 2 |  | IMPORT | {942f0da2-e865-44ac-b149-2c7cea767b4b} | {3a7f0261-a817-45b8-b111-88002b08da94}

## VRN - Vedlejší rozpočtové...
| List obsahuje: |  | 1) Krycí list soupisu | 2) Rekapitulace |  |  | 3) Soupis prací | Zpět na list: | Rekapitulace stavby
{b0e46a0f-2faf-4197-8cc5-d4b8607be977}
2
| KRYCÍ LIST SOUPISU | [8 empty] | v --- níže se nacházejí doplnkové a pomocné údaje k sestavám --- v | [8 empty] | False
Stavba:
Realizace úspor energie - Gymnázimum Vysoké Mýto
Objekt:
VRN - Vedlejší rozpočtové náklady
| KSO: |  |  |  |  | CC-CZ:
| Místo: |  | Vysoké Mýto |  |  | Datum: | 01.09.2017
| Zadavatel: |  |  |  |  | IČ:
|  | Pardubický Kraj |  |  |  | DIČ:
| Uchazeč: |  |  |  |  | IČ:
DIČ:
| Projektant: |  |  |  |  | IČ:
|  | KIP spol. s r.o. Litomyšl |  |  |  | DIČ:
Poznámka:
| Cena bez DPH | [5 empty] | 0
|  |  | Základ daně |  |  | Sazba daně | Výše daně
| DPH | základní | 0 |  |  | 21% | 0
|  | snížená | 0 |  |  | 15% | 0
|  | zákl. přenesená | 0 |  |  | 21% | 0
|  | sníž. přenesená | 0 |  |  | 15% | 0
|  | nulová | 0 |  |  | 0% | 0
| Cena s DPH |  |  | v | CZK |  | 0
REKAPITULACE ČLENĚNÍ SOUPISU PRACÍ
Stavba:
Realizace úspor energie - Gymnázimum Vysoké Mýto
Objekt:
VRN - Vedlejší rozpočtové náklady
Místo: |  |  | Vysoké Mýto |  |  | Datum: | 01.09.2017
Zadavatel: |  |  | Pardubický Kraj |  |  | Projektant: | KIP spol. s r.o. Litomyšl
Uchazeč:
Kód dílu - Popis | [6 empty] | Cena celkem [CZK]
Náklady soupisu celkem | [6 empty] | 0 | [12 empty] | -1
| VRN - VRN | [5 empty] | 0
| 9001 - Vedlejší náklady dle vyhl. 230/2012 Sb | [5 empty] | 0
| 9002 - Ostatní náklady dle vyhl. 230/2012 Sb | [5 empty] | 0
SOUPIS PRACÍ
Stavba:
Realizace úspor energie - Gymnázimum Vysoké Mýto
Objekt:
VRN - Vedlejší rozpočtové náklady
Místo: |  |  | Vysoké Mýto |  |  | Datum: | 01.09.2017
Zadavatel: |  |  | Pardubický Kraj |  |  | Projektant: | KIP spol. s r.o. Litomyšl
Uchazeč:
PČ | Typ | Kód | Popis | MJ | Množství | J.cena [CZK] | Cena celkem [CZK] | Cenová soustava |  | Poznámka | DPH | J. Nh [h] | Nh celkem [h] | J. hmotnost [t] | Hmotnost celkem [t] | J. suť [t] | Suť Celkem [t]
Náklady soupisu celkem | [6 empty] | 0 | [5 empty] | 0 |  | 0 |  | 0 |  | D | -1 | [7 empty] | 0
| D | VRN | VRN |  |  |  | 0 | [5 empty] | 0 |  | 0 |  | 0 | 5 | D | 0 | ROZPOCET | [6 empty] | 0
| D | 9001 | Vedlejší náklady dle vyhl. 230/2012 Sb |  |  |  | 0 | [5 empty] | 0 |  | 0 |  | 0 | 5 | D | 1 | ROZPOCET | [6 empty] | 0
1 | K | 90050001 | Vybudování zařízení staveniště | soub | 1 |  | 0 | VLASTNÍ |  |  | základní |  | 0 | 0 | 0 | 0 | 0 | 1024 | K | 2 | ROZPOCET | 0 | 0 | 0 | 0 | 0 | 1 | 0 | 1024 | 762085892
2 | K | 90050002 | Provoz zařízení staveniště | soub | 1 |  | 0 | VLASTNÍ |  |  | základní |  | 0 | 0 | 0 | 0 | 0 | 1024 | K | 2 | ROZPOCET | 0 | 0 | 0 | 0 | 0 | 1 | 0 | 1024 | -146230429
3 | K | 90050003 | Odstranění zařízení staveniště | soub | 1 |  | 0 | VLASTNÍ |  |  | základní |  | 0 | 0 | 0 | 0 | 0 | 1024 | K | 2 | ROZPOCET | 0 | 0 | 0 | 0 | 0 | 1 | 0 | 1024 | -1253444147
12 | K | 90050004R | Provozní vlivy | soubor | 1 |  | 0 | VLASTNÍ |  |  | základní |  | 0 | 0 | 0 | 0 | 0 | 1024 | K | 2 | ROZPOCET | 0 | 0 | 0 | 0 | 0 | 1 | 0 | 1024 | -2966132
| D | 9002 | Ostatní náklady dle vyhl. 230/2012 Sb |  |  |  | 0 | [5 empty] | 0 |  | 0 |  | 0 | 5 | D | 1 | ROZPOCET | [6 empty] | 0
9 | K | 90060001 | Výrobní dokumentace oken dle závazného stan.pam. | soub | 1 |  | 0 | VLASTNÍ |  |  | základní |  | 0 | 0 | 0 | 0 | 0 | 1024 | K | 2 | ROZPOCET | 0 | 0 | 0 | 0 | 0 | 1 | 0 | 1024 | -1736090029
5 | K | 90060002 | Dokumentace skutečného provedení díla dle vyhl. 499/2006 ve třech listinných vyhotoveních + 1x na CD | kus | 1 |  | 0 | VLASTNÍ |  |  | základní |  | 0 | 0 | 0 | 0 | 0 | 1024 | K | 2 | ROZPOCET | 0 | 0 | 0 | 0 | 0 | 1 | 0 | 1024 | -783338357
6 | K | 90060004 | Vytyčení inž. sítí, ochrana stávajících vedení a zařízení před poškozením | soub | 1 |  | 0 | VLASTNÍ |  |  | základní |  | 0 | 0 | 0 | 0 | 0 | 1024 | K | 2 | ROZPOCET | 0 | 0 | 0 | 0 | 0 | 1 | 0 | 1024 | 751165749
7 | K | 90060006 | D+M velkoplošného celobarevného informačního panelu 45*60 cm k označení staveniště po dobu stavby | soub | 1 |  | 0 | VLASTNÍ |  |  | základní |  | 0 | 0 | 0 | 0 | 0 | 1024 | K | 2 | ROZPOCET | 0 | 0 | 0 | 0 | 0 | 1 | 0 | 1024 | 258208160
8 | K | 90060008 | Náklady spojené s pojištěním odpovědnosti za škodu způsobenou třetím osobám | soub | 1 |  | 0 | VLASTNÍ |  |  | základní |  | 0 | 0 | 0 | 0 | 0 | 1024 | K | 2 | ROZPOCET | 0 | 0 | 0 | 0 | 0 | 1 | 0 | 1024 | 1787351133
10 | K | 90060009 | Náklady spojené se zřízením a vedením bankovní záruky | soub | 1 |  | 0 | VLASTNÍ |  |  | základní |  | 0 | 0 | 0 | 0 | 0 | 1024 | K | 2 | ROZPOCET | 0 | 0 | 0 | 0 | 0 | 1 | 0 | 1024 | -2023753521
11 | K | 90060010 | Náklady spojené se zřízením a vedením bankovní záruky po dobu záruky na dílo | soub | 1 |  | 0 | VLASTNÍ |  |  | základní |  | 0 | 0 | 0 | 0 | 0 | 1024 | K | 2 | ROZPOCET | 0 | 0 | 0 | 0 | 0 | 1 | 0 | 1024 | 1587290513
13 | K | 90060011R | Ostatní náklady - Náklady spojené se záborem chodníku | soubor | 1 |  | 0 | VLASTNÍ |  |  | základní |  | 0 | 0 | 0 | 0 | 0 | 1024 | K | 2 | ROZPOCET | 0 | 0 | 0 | 0 | 0 | 1 | 0 | 1024 | -255954107
14 | K | 90060012R | Ostatní náklady - provedení restaurátorského průzkumu fasády dle závazného stanoviska památkové péče - podmínka 3 | soubor | 1 |  | 0 | VLASTNÍ |  |  | základní |  | 0 | 0 | 0 | 0 | 0 | 1024 | K | 2 | ROZPOCET | 0 | 0 | 0 | 0 | 0 | 1 | 0 | 1024 | 1553971412
15 | K | 90060013R | Ostatní náklady - provedení restaurátorského průzkumu stavu kamene, příčiny poškození dle závazného stanoviska památkové péče - podmínka 4 | soubor | 1 |  | 0 | VLASTNÍ |  |  | základní |  | 0 | 0 | 0 | 0 | 0 | 1024 | K | 2 | ROZPOCET | 0 | 0 | 0 | 0 | 0 | 1 | 0 | 1024 | -916231240

## 01 - Stavební část
| List obsahuje: |  | 1) Krycí list soupisu | 2) Rekapitulace |  |  | 3) Soupis prací | Zpět na list: | Rekapitulace stavby
{7601f969-8032-4d93-95ae-cf1f51947970}
2
| KRYCÍ LIST SOUPISU | [8 empty] | v --- níže se nacházejí doplnkové a pomocné údaje k sestavám --- v | [8 empty] | False
Stavba:
Realizace úspor energie - Gymnázimum Vysoké Mýto
Objekt:
SO01 - Budova
Soupis:
01 - Stavební část
| KSO: |  |  |  |  | CC-CZ:
| Místo: |  | Vysoké Mýto |  |  | Datum: | 01.09.2017
| Zadavatel: |  |  |  |  | IČ:
|  | Pardubický Kraj |  |  |  | DIČ:
| Uchazeč: |  |  |  |  | IČ:
DIČ:
| Projektant: |  |  |  |  | IČ:
|  | KIP spol. s r.o. Litomyšl |  |  |  | DIČ:
Poznámka:
| Cena bez DPH | [5 empty] | 0
|  |  | Základ daně |  |  | Sazba daně | Výše daně
| DPH | základní | 0 |  |  | 21% | 0
|  | snížená | 0 |  |  | 15% | 0
|  | zákl. přenesená | 0 |  |  | 21% | 0
|  | sníž. přenesená | 0 |  |  | 15% | 0
|  | nulová | 0 |  |  | 0% | 0
| Cena s DPH |  |  | v | CZK |  | 0
REKAPITULACE ČLENĚNÍ SOUPISU PRACÍ
Stavba:
Realizace úspor energie - Gymnázimum Vysoké Mýto
Objekt:
SO01 - Budova
Soupis:
01 - Stavební část
Místo: |  |  | Vysoké Mýto |  |  | Datum: | 01.09.2017
Zadavatel: |  |  | Pardubický Kraj |  |  | Projektant: | KIP spol. s r.o. Litomyšl
Uchazeč:
Kód dílu - Popis | [6 empty] | Cena celkem [CZK]
Náklady soupisu celkem | [6 empty] | 0 | [12 empty] | -1
| HSV - Práce a dodávky HSV | [5 empty] | 0
| 1 - Zemní práce | [5 empty] | 0
| 2 - Zakládání | [5 empty] | 0
| 3 - Svislé a kompletní konstrukce | [5 empty] | 0
| 4 - Vodorovné konstrukce | [5 empty] | 0
| 5 - Komunikace pozemní | [5 empty] | 0
| 6 - Úpravy povrchů, podlahy a osazování výplní | [5 empty] | 0
| 8 - Trubní vedení | [5 empty] | 0
| 9 - Ostatní konstrukce a práce-bourání | [5 empty] | 0
| 997 - Přesun sutě | [5 empty] | 0
| 998 - Přesun hmot | [5 empty] | 0
| PSV - Práce a dodávky PSV | [5 empty] | 0
| 712 - Povlakové krytiny | [5 empty] | 0
| 713 - Izolace tepelné | [5 empty] | 0
| 721 - Zdravotechnika - vnitřní kanalizace | [5 empty] | 0
| 732 - Ústřední vytápění - strojovny | [5 empty] | 0
| 762 - Konstrukce tesařské | [5 empty] | 0
| 763 - Konstrukce suché výstavby | [5 empty] | 0
| 764 - Konstrukce klempířské | [5 empty] | 0
| 765 - Krytina skládaná | [5 empty] | 0
| 766 - Konstrukce truhlářské | [5 empty] | 0
| 767 - Konstrukce zámečnické | [5 empty] | 0
| 776 - Podlahy povlakové | [5 empty] | 0
| 783 - Dokončovací práce - nátěry | [5 empty] | 0
| 784 - Dokončovací práce - malby a tapety | [5 empty] | 0
| 786 - Dokončovací práce - čalounické úpravy | [5 empty] | 0
| M - Práce a dodávky M | [5 empty] | 0
| 46-M - Zemní práce při extr.mont.pracích | [5 empty] | 0
SOUPIS PRACÍ
Stavba:
Realizace úspor energie - Gymnázimum Vysoké Mýto
Objekt:
SO01 - Budova
Soupis:
01 - Stavební část
Místo: |  |  | Vysoké Mýto |  |  | Datum: | 01.09.2017
Zadavatel: |  |  | Pardubický Kraj |  |  | Projektant: | KIP spol. s r.o. Litomyšl
Uchazeč:
PČ | Typ | Kód | Popis | MJ | Množství | J.cena [CZK] | Cena celkem [CZK] | Cenová soustava |  | Poznámka | DPH | J. Nh [h] | Nh celkem [h] | J. hmotnost [t] | Hmotnost celkem [t] | J. suť [t] | Suť Celkem [t]
Náklady soupisu celkem | [6 empty] | 0 | [5 empty] | 0 |  | 304.2641 |  | 193.831 |  | D | -1 | [10 empty] | 0
| D | HSV | Práce a dodávky HSV |  |  |  | 0 | [5 empty] | 0 |  | 268.1148 |  | 183.2735 | 1 | D | 0 |  |  |  | ROZPOCET | [6 empty] | 0
| D | 1 | Zemní práce |  |  |  | 0 | [5 empty] | 0 |  | 0.001778 |  | 29.4744 | 1 | D | 1 |  |  |  | ROZPOCET | [6 empty] | 0
1 | K | 113106023 | Rozebrání dlažeb při překopech inženýrských sítí plochy do 15 m2 s přemístěním hmot na skládku na vzdálenost do 3 m nebo s naložením na dopravní prostředek komunikací pro pěší s ložem z kameniva nebo živice a s výplní spár ze zámkové dlažby | m2 | 16 |  | 0 | CS ÚRS 2016 01 |  |  | základní |  | 0 | 0 | 0 | 0.26 | 4.16 | 4 | K | 2 |  |  |  | ROZPOCET | 0 | 0 | 0 | 0 | 0 | 1 | 0 | 4 | 1007505765
| PSC |  | Poznámka k souboru cen: 1. Ceny jsou určeny pouze pro rozebrání dlažeb včetně odstranění lože po překopech inženýrských sítí z důvodu oprav havárií, přeložek nebo běžných oprav. 2. Ceny nelze použít pro rozebrání dlažeb při zřízení nových inženýrských sítí. 3. Ceny nelze použít pro rozebrání dlažeb uložených do betonového lože nebo do cementové malty, které se oceňují cenami 113 10-7030, -7031 a -7032 Odstranění podkladů nebo krytů po překopech z betonu prostého. 4. V cenách nejsou započteny náklady na popř. nutné očištění: a) dlažebních nebo mozaikových kostek, které se oceňuje cenami souboru cen 979 07-11 Očištění vybouraných dlažebních kostek části C 01 tohoto katalogu, b) betonových, kameninových nebo kamenných desek nebo dlaždic, které se oceňuje cenami souboru cen 979 0 . - . . Očištění vybouraných obrubníků, krajníků, desek nebo dílců části C 01 tohoto katalogu. 5. Přemístění vybourané dlažby včetně materiálu z lože a spár na vzdálenost přes 3 m se oceňuje cenami souborů cen 997 22-1 Vodorovná doprava suti a vybouraných hmot. | [15 empty] | PSC | 2
| VV |  | "úprava svodného dešťového potrubí" 4*2*2 |  | 16 | [13 empty] | VV | 2 | 2 | True | 1 | ROZPOCET
2 | K | 113106121 | Rozebrání dlažeb a dílců komunikací pro pěší, vozovek a ploch s přemístěním hmot na skládku na vzdálenost do 3 m nebo s naložením na dopravní prostředek komunikací pro pěší s ložem z kameniva nebo živice a s výplní spár z betonových nebo kameninových dlaždic, desek nebo tvarovek | m2 | 54.83 |  | 0 | CS ÚRS 2016 01 |  |  | základní |  | 0 | 0 | 0 | 0.255 | 13.9817 | 4 | K | 2 |  |  |  | ROZPOCET | 0 | 0 | 0 | 0 | 0 | 1 | 0 | 4 | -984175176
| PSC |  | Poznámka k souboru cen: 1. Ceny jsou určeny pro rozebrání dlažeb a dílců včetně odstranění lože. 2. Ceny nelze použít pro rozebrání dlažeb uložených do betonového lože nebo do cementové malty, které se oceňují cenami -7130, -7131, -7132, -7170, -7171, -7172, -7230, -7231 a -7232 Odstranění podkladů nebo krytů z betonu prostého; pro volbu těchto cen je rozhodující tloušťka bourané dlažby včetně lože nebo podkladu. 3. U komunikací pro pěší a u vozovek a ploch menších než 50 m2 jsou ceny určeny pro ruční rozebrání, u vozovek a ploch větších než 50 m2 pro rozebrání strojní. 4. V cenách nejsou započteny náklady na popř. nutné očištění: a) dlažebních nebo mozaikových kostek, které se oceňuje cenami souboru cen 979 07-11 Očištění vybouraných dlažebních kostek části C01 tohoto ceníku, b) betonových, kameninových nebo kamenných desek nebo dlaždic, které se oceňuje cenami souboru cen 979 0 . - . . Očištění vybouraných obrubníků, krajníků, desek nebo dílců části C01 tohoto ceníku. 5. Přemístění vybourané dlažby včetně materiálu z lože a spár na vzdálenost přes 3 m se oceňuje cenami souborů cen 997 22-1 Vodorovná doprava suti a vybouraných hmot. | [15 empty] | PSC | 2
| VV |  | "okapový chodníček sever" 54,83 |  | 54.83 | [13 empty] | VV | 2 | 2 | True | 1 | ROZPOCET
3 | K | 113107011 | Odstranění podkladů nebo krytů při překopech inženýrských sítí v ploše jednotlivě do 15 m2 s přemístěním hmot na skládku ve vzdálenosti do 3 m nebo s naložením na dopravní prostředek z kameniva těženého, o tl. vrstvy do 100 mm | m2 | 16 |  | 0 | CS ÚRS 2016 01 |  |  | základní |  | 0 | 0 | 0 | 0.16 | 2.56 | 4 | K | 2 |  |  |  | ROZPOCET | 0 | 0 | 0 | 0 | 0 | 1 | 0 | 4 | 220051861
| PSC |  | Poznámka k souboru cen: 1. Pro volbu cen z hlediska množství se uvažuje každá souvisle odstraňovaná plocha krytu nebo podkladu stejného druhu samostatně. Odstraňuje-li se několik vrstev vozovky najednou, jednotlivé vrstvy se oceňují každá samostatně. 2. Ceny jsou určeny pouze pro případy havárií, přeložek nebo běžných oprav. 3. Ceny nelze použít v rámci výstavby nových inženýrských sítí. 4. Ceny a) –7011 až –7013 lze použít i pro odstranění podkladů nebo krytů ze štěrkopísku, škváry, strusky nebo z mechanicky zpevněných zemin, b) –7021 až 7025 lze použít i pro odstranění podkladů nebo krytů ze zemin stabilizovaných vápnem, c) –7030 až -7032 lze použít i pro odstranění dlažeb uložených do betonového lože a dlažeb z mozaiky uložených do cementové malty nebo podkladu ze zemin stabilizovaných cementem. 5. Ceny lze použít i pro odstranění podkladů nebo krytů opatřených živičnými postřiky nebo nátěry. 6. V cenách nejsou započteny náklady na zarovnání styčných ploch betonových nebo živičných podkladů nebo krytů, které se oceňuje cenami souboru cen 919 73- Zarovnání styčné plochy části C 01 tohoto ceníku. Množství suti získané ze zarovnání styčných ploch podkladů nebo krytů se zanedbává. 7. Přemístění vybouraného materiálu na vzdálenost přes 3 m u cen –7011 až –7046 se oceňuje cenami souborů cen 997 22-1 Vodorovná doprava suti. 8. Ceny -704 . nelze použít pro odstranění podkladu nebo krytu frézováním, tyto práce se oceňují individuálně. | [15 empty] | PSC | 2
| VV |  | "úprava svodného dešťového potrubí" 4*2*2 |  | 16 | [13 empty] | VV | 2 | 2 | True | 1 | ROZPOCET
4 | K | 113107111 | Odstranění podkladů nebo krytů s přemístěním hmot na skládku na vzdálenost do 3 m nebo s naložením na dopravní prostředek v ploše jednotlivě do 50 m2 z kameniva těženého, o tl. vrstvy do 100 mm | m2 | 54.83 |  | 0 | CS ÚRS 2016 01 |  |  | základní |  | 0 | 0 | 0 | 0.16 | 8.7728 | 4 | K | 2 |  |  |  | ROZPOCET | 0 | 0 | 0 | 0 | 0 | 1 | 0 | 4 | 1089152334
| PSC |  | Poznámka k souboru cen: 1. Pro volbu cen z hlediska množství se uvažuje každá souvisle odstraňovaná plocha krytu nebo podkladu stejného druhu samostatně. Odstraňuje-li se několik vrstev vozovky najednou, jednotlivé vrstvy se oceňují každá samostatně. 2. U ploch menších než 50 m2 jsou ceny určeny pro ruční odstranění podkladu nebo krytu, u ploch větších než 50 m2 pro odstranění strojní. 3. Ceny a) –7111 až –7113, –7151 až -7153 a -7211 až -7213 lze použít i pro odstranění podkladů nebo krytů ze štěrkopísku, škváry, strusky nebo z mechanicky zpevněných zemin, b) –7121 až 7125, –7161 až -7165 a -7221 až -7225 lze použít i pro odstranění podkladů nebo krytů ze zemin stabilizovaných vápnem, c) –7130 až -7132, –7170 až -7172 a –7230 až -7232 lze použít i pro odstranění dlažeb uložených do betonového lože a dlažeb z mozaiky uložených do cementové malty nebo podkladu ze zemin stabilizovaných cementem. 4. Ceny lze použít i pro odstranění podkladů nebo krytů opatřených živičnými postřiky nebo nátěry. 5. Ceny odlišené podle tloušťky (např. do 100 mm, do 200 mm) jsou určeny vždy pro celou tloušťku jednotlivých konstrukcí. 6. V cenách nejsou započteny náklady na zarovnání styčných ploch betonových nebo živičných podkladů nebo krytů, které se oceňuje cenami souboru cen 919 73- Zarovnání styčné plochy části C 01 tohoto ceníku. Množství suti získané ze zarovnání styčných ploch podkladů nebo krytů se zvlášť nevykazuje. 7. Přemístění vybouraného materiálu na vzdálenost přes 3 m u cen –7111 až –7146 a přes 20 m u cen -7151 až –7246 se oceňuje cenami souborů cen 997 22-1 Vodorovná doprava suti. 8. Ceny -714 . , -718 . a –724 . nelze použít pro odstranění podkladu nebo krytu frézováním. | [15 empty] | PSC | 2
| VV |  | "okapový chodníček sever" 54,83 |  | 54.83 | [13 empty] | VV | 2 | 2 | True | 1 | ROZPOCET
5 | K | 121112011 | Sejmutí ornice ručně bez vodorovného přemístění s naložením na dopravní prostředek nebo s odhozením do 3 m tloušťky vrstvy do 150 mm | m3 | 13.061 |  | 0 | CS ÚRS 2016 01 |  |  | základní |  | 0 | 0 | 0 | 0 | 0 | 4 | K | 2 |  |  |  | ROZPOCET | 0 | 0 | 0 | 0 | 0 | 1 | 0 | 4 | 1880787153
| VV |  | "žlab jih" (13,53+33,67)*0,2*0,15+33,67*2*0,1+13,53*2*0,1 |  | 10.856 | [13 empty] | VV | 2 | 2 | True | 0 | ROZPOCET
| VV |  | "okolo chodníku sever" 33*0,4*0,15 |  | 1.98 | [13 empty] | VV | 2 | 2 | True | 0 | ROZPOCET
| VV |  | "drenážní pera sever" 0,5*0,15*1,5*2 |  | 0.225 | [13 empty] | VV | 2 | 2 | True | 0 | ROZPOCET
| VV |  | Součet |  | 13.061 | [13 empty] | VV | 2 | 4 | True | 1 | ROZPOCET
6 | K | 131203101 | Hloubení zapažených i nezapažených jam ručním nebo pneumatickým nářadím s urovnáním dna do předepsaného profilu a spádu v horninách tř. 3 soudržných | m3 | 21.6 |  | 0 | CS ÚRS 2016 01 |  |  | základní |  | 0 | 0 | 0 | 0 | 0 | 4 | K | 2 |  |  |  | ROZPOCET | 0 | 0 | 0 | 0 | 0 | 1 | 0 | 4 | 1584198106
| PSC |  | Poznámka k souboru cen: 1. V cenách jsou započteny i náklady na přehození výkopku na přilehlém terénu na vzdálenost do 3 m od okraje jámy nebo naložení na dopravní prostředek. 2. V cenách 10-3101 až 40-3102 jsou započteny i náklady na svislý přesun horniny po házečkách do 2 metrů. | [15 empty] | PSC | 2
| VV |  | "úprava svodného dešťového potrubí" 4*2*2*1,1 |  | 17.6 | [13 empty] | VV | 2 | 2 | True | 0 | ROZPOCET
| VV |  | "úprava šachty žlabu" 2*2*1 |  | 4 | [13 empty] | VV | 2 | 2 | True | 0 | ROZPOCET
| VV |  | Součet |  | 21.6 | [13 empty] | VV | 2 | 4 | True | 1 | ROZPOCET
7 | K | 132212101 | Hloubení zapažených i nezapažených rýh šířky do 600 mm ručním nebo pneumatickým nářadím s urovnáním dna do předepsaného profilu a spádu v horninách tř. 3 soudržných | m3 | 8.394 |  | 0 | CS ÚRS 2016 01 |  |  | základní |  | 0 | 0 | 0 | 0 | 0 | 4 | K | 2 |  |  |  | ROZPOCET | 0 | 0 | 0 | 0 | 0 | 1 | 0 | 4 | -1212610283
| PSC |  | Poznámka k souboru cen: 1. V cenách jsou započteny i náklady na přehození výkopku na přilehlém terénu na vzdálenost do 3 m od podélné osy rýhy nebo naložení výkopku na dopravní prostředek. 2. V cenách 12-2101 až 41-2102 jsou započteny i náklady na i svislý přesun horniny po házečkách do 2 metrů. | [15 empty] | PSC | 2
| VV |  | "žlab jih" (13,53+33,67)*0,8*0,15 |  | 5.664 | [13 empty] | VV | 2 | 2 | True | 0 | ROZPOCET
| VV |  | "okolo chodníku sever" 33*0,4*0,15 |  | 1.98 | [13 empty] | VV | 2 | 2 | True | 0 | ROZPOCET
| VV |  | "drenážní pera sever" 0,5*0,5*1,5*2 |  | 0.75 | [13 empty] | VV | 2 | 2 | True | 0 | ROZPOCET
| VV |  | Součet |  | 8.394 | [13 empty] | VV | 2 | 4 | True | 1 | ROZPOCET
8 | K | 174101101 | Zásyp sypaninou z jakékoliv horniny s uložením výkopku ve vrstvách se zhutněním jam, šachet, rýh nebo kolem objektů v těchto vykopávkách | m3 | 21.6 |  | 0 | CS ÚRS 2016 01 |  |  | základní |  | 0 | 0 | 0 | 0 | 0 | 4 | K | 2 |  |  |  | ROZPOCET | 0 | 0 | 0 | 0 | 0 | 1 | 0 | 4 | 1820592540
| PSC |  | Poznámka k souboru cen: 1. Ceny 174 10- . . jsou určeny pro zhutněné zásypy s mírou zhutnění: a) z hornin soudržných do 100 % PS, b) z hornin nesoudržných do I(d) 0,9, c) z hornin kamenitých pro jakoukoliv míru zhutnění. 2. Je-li projektem předepsáno vyšší zhutnění, podle bodu a) a b) poznámky č 1., ocení se zásyp individuálně. 3. Ceny nelze použít pro zásyp rýh pro drenážní trativody pro lesnicko-technické meliorace a zemědělské. Zásyp těchto rýh se oceňuje cenami souboru cen 174 20-3 . části A 03 Zemní práce pro objekty oborů 831 až 833. Nezhutněný zásyp odvodňovacích kanálů z betonových a železobetonových trub v polních a lučních tratích se oceňuje cenou -1101 Zásyp sypaninou rýh bez ohledu na šířku kanálu; cena obsahuje i náklady na ruční nezhutněný zásyp výšky do 200 mm nad vrchol potrubí. 4. V cenách 10-1101, 10-1103, 20-1101 a 20-1103 je započteno přemístění sypaniny ze vzdálenosti 10 m od kraje výkopu nebo zasypávaného prostoru, měřeno k těžišti skládky. 5. V ceně 10-1102 je započteno přemístění sypaniny ze vzdálenosti 15 m od hrany zasypávaného prostoru, měřeno k těžišti skládky. 6. Objem zásypu je rozdíl objemu výkopu a objemu do něho vestavěných konstrukcí nebo uložených vedení i s jejich obklady a podklady (tento objem se nazývá objemem horniny vytlačené konstrukcí). Objem potrubí do DN 180, příp. i s obalem, se od objemu zásypu neodečítá. Pro stanovení objemu zásypu se od objemu výkopu odečítá i objem obsypu potrubí oceňovaný cenami souboru cen 175 10-11 Obsyp potrubí, přichází-li v úvahu . 7. Odklizení zbylého výkopku po provedení zásypu zářezů se šikmými stěnami pro podzemní vedení nebo zásypu jam a rýh pro podzemní vedení se oceňuje, je-li objem zbylého výkopku: a) do 1 m3 na 1 m vedení a jedná se o výkopek neulehlý - cenami souboru cen 167 10-110 Nakládání výkopku nebo sypaniny a 162 . 0-1 . Vodorovné přemístění výkopku. V případě, že se jedná o výkopek ulehlý - rozpojení a naložení výkopku cenami souboru cen 122 . 0-1 . souboru cen 162 . 0-1 . Vodorovné přemístění výkopku; b) přes 1 m3 na 1 m vedení, jestliže projekt předepíše, že se zbylý výkopek bude odklízet zároveň s prováděním vykopávky, pouze přemístění výkopku cenami souboru cen 162 . 0-1 . Vodorovné přemístění výkopku. Při zmíněném objemu zbylého výkopku se neoceňuje ani naložení ani rozpojení výkopku. Jestliže se zbylý výkopek neodklízí, nýbrž rozprostírá podél výkopu a nad výkopem, platí poznámka č. 8. 8. Rozprostření zbylého výkopku podél výkopu a nad výkopem po provedení zásypů zářezů se šikmými stěnami pro podzemní vedení nebo zásypu jam a rýh pro podzemní vedení se oceňuje: a) cenou 171 20-1101 Uložení sypaniny do nezhutněných násypů, není-li projektem předepsáno zhutnění rozprostřeného zbylého výkopku, b) cenou 171 10-1111 Uložení sypaniny do násypů z hornin sypkých, je-li předepsáno zhutnění rozprostřeného zbylého výkopku, a to v objemu vypočteném podle poznámky č.6, příp. zmenšeném o objem výkopku, který byl již odklizen. 9. Míru zhutnění předepisuje projekt. | [15 empty] | PSC | 2
| VV |  | "úprava svodného dešťového potrubí" 4*2*2*1,1 |  | 17.6 | [13 empty] | VV | 2 | 2 | True | 0 | ROZPOCET
| VV |  | "úprava šachty žlabu" 2*2*1 |  | 4 | [13 empty] | VV | 2 | 2 | True | 0 | ROZPOCET
| VV |  | Součet |  | 21.6 | [13 empty] | VV | 2 | 4 | True | 1 | ROZPOCET
9 | K | 181111111 | Plošná úprava terénu v zemině tř. 1 až 4 s urovnáním povrchu bez doplnění ornice souvislé plochy do 500 m2 při nerovnostech terénu přes +/-50 do +/- 100 mm v rovině nebo na svahu do 1:5 | m2 | 194.86 |  | 0 | CS ÚRS 2016 01 |  |  | základní |  | 0 | 0 | 0 | 0 | 0 | 4 | K | 2 |  |  |  | ROZPOCET | 0 | 0 | 0 | 0 | 0 | 1 | 0 | 4 | 115351615
| PSC |  | Poznámka k souboru cen: 1. Ceny jsou určeny pro vyrovnání nerovností neupraveného rostlého nebo ulehlého terénu. 2. Ceny lze použít pro vyrovnání terénu při zakládání trávníku. 3. V cenách nejsou započteny náklady na hutnění, tyto náklady se oceňují cenami souboru cen 215 90-1.. Zhutnění podloží pod násypy z rostlé horniny tř. 1 až 4 katalogu 800-1 Zemní práce. 4. V cenách o sklonu svahu přes 1:1 jsou uvažovány podmínky pro svahy běžně schůdné; bez použití lezeckých technik. V případě použití lezeckých technik se tyto náklady oceňují individuálně. | [15 empty] | PSC | 2
| VV |  | "žlab jih" (13,53+33,67)*0,8+33,67*2+13,53*2 |  | 132.16 | [13 empty] | VV | 2 | 2 | True | 0 | ROZPOCET
| VV |  | "okolo chodníku sever" 33*1,9 |  | 62.7 | [13 empty] | VV | 2 | 2 | True | 0 | ROZPOCET
| VV |  | Součet |  | 194.86 | [13 empty] | VV | 2 | 4 | True | 1 | ROZPOCET
10 | K | 181301102 | Rozprostření a urovnání ornice v rovině nebo ve svahu sklonu do 1:5 při souvislé ploše do 500 m2, tl. vrstvy přes 100 do 150 mm | m2 | 118.54 |  | 0 | CS ÚRS 2016 01 |  |  | základní |  | 0 | 0 | 0 | 0 | 0 | 4 | K | 2 |  |  |  | ROZPOCET | 0 | 0 | 0 | 0 | 0 | 1 | 0 | 4 | 1253613792
| PSC |  | Poznámka k souboru cen: 1. V ceně jsou započteny i náklady na případné nutné přemístění hromad nebo dočasných skládek na místo spotřeby ze vzdálenosti do 30 m. 2. V ceně nejsou započteny náklady na získání ornice; toto získání se oceňuje cenami souboru cen 121 10-11 Sejmutí ornice. 3. Případné nakládání ornice, v souvislosti s pozn. č. 3 se oceňuje cenami souboru cen 167 10-11 Nakládání, skládání a překládání neulehlého výkopku nebo sypaniny. 4. Jsou-li hromady nebo dočasné skládky ornice umístěny podle projektu ve vzdálenosti přes 30 m od místa spotřeby, oceňuje se její přemístění cenami souboru cen 162 . 0-1 . Vodorovné přemístění výkopku, přičemž se vzdálenost 30 m, uvedená v popisu cen, neodečítá. | [15 empty] | PSC | 2
| VV |  | "žlab jih" (13,53+33,67)*0,2+33,67*2+13,53*2 |  | 103.84 | [13 empty] | VV | 2 | 2 | True | 0 | ROZPOCET
| VV |  | "okolo chodníku sever" 33*0,4 |  | 13.2 | [13 empty] | VV | 2 | 2 | True | 0 | ROZPOCET
| VV |  | "drenážní pera sever" 0,5*1,5*2 |  | 1.5 | [13 empty] | VV | 2 | 2 | True | 0 | ROZPOCET
| VV |  | Součet |  | 118.54 | [13 empty] | VV | 2 | 4 | True | 1 | ROZPOCET
11 | K | 181411131 | Založení trávníku na půdě předem připravené plochy do 1000 m2 výsevem včetně utažení parkového v rovině nebo na svahu do 1:5 | m2 | 118.54 |  | 0 | CS ÚRS 2016 01 |  |  | základní |  | 0 | 0 | 0 | 0 | 0 | 4 | K | 2 |  |  |  | ROZPOCET | 0 | 0 | 0 | 0 | 0 | 1 | 0 | 4 | -1025064244
| PSC |  | Poznámka k souboru cen: 1. V cenách jsou započteny i náklady na pokosení, naložení a odvoz odpadu do 20 km se složením. 2. V cenách -1161 až -1164 nejsou započteny i náklady na zatravňovací textilii. 3. V cenách nejsou započteny náklady na: a) přípravu půdy, b) travní semeno, tyto náklady se oceňují ve specifikaci, c) vypletí a zalévání; tyto práce se oceňují cenami části C02 souborů cen 185 80-42 Vypletí a 185 80-43 Zalití rostlin vodou, d) srovnání terénu, tyto práce se oceňují souborem cen 181 1.-..Plošná úprava terénu. 4. V cenách o sklonu svahu přes 1:1 jsou uvažovány podmínky pro svahy běžně schůdné; bez použití lezeckých technik. V případě použití lezeckých technik se tyto náklady oceňují individuálně. | [15 empty] | PSC | 2
| VV |  | "žlab jih" (13,53+33,67)*0,2+33,67*2+13,53*2 |  | 103.84 | [13 empty] | VV | 2 | 2 | True | 0 | ROZPOCET
| VV |  | "okolo chodníku sever" 33*0,4 |  | 13.2 | [13 empty] | VV | 2 | 2 | True | 0 | ROZPOCET
| VV |  | "drenážní pera sever" 0,5*1,5*2 |  | 1.5 | [13 empty] | VV | 2 | 2 | True | 0 | ROZPOCET
| VV |  | Součet |  | 118.54 | [13 empty] | VV | 2 | 4 | True | 1 | ROZPOCET
12 | M | 005724100 | Osiva pícnin směsi travní balení obvykle 25 kg parková | kg | 1.778 |  | 0 | CS ÚRS 2016 01 |  |  | základní |  | 0 | 0.001 | 0.001778 | 0 | 0 | 8 | M | 2 |  |  |  | ROZPOCET | 0 | 0 | 0 | 0 | 0 | 1 | 0 | 4 | 818583181
| VV |  | 118,54*0,015 'Přepočtené koeficientem množství |  | 1.778 | [13 empty] | VV | 2 | 2 | False | 1 | ROZPOCET
| D | 2 | Zakládání |  |  |  | 0 | [5 empty] | 0 |  | 0.00414 |  | 0 | 1 | D | 1 |  |  |  | ROZPOCET | [6 empty] | 0
13 | K | 212572111 | Lože pro trativody ze štěrkopísku tříděného | m3 | 0.75 |  | 0 | CS ÚRS 2016 01 |  |  | základní |  | 0 | 0 | 0 | 0 | 0 | 4 | K | 2 |  |  |  | ROZPOCET | 0 | 0 | 0 | 0 | 0 | 1 | 0 | 4 | -485002003
| PSC |  | Poznámka k souboru cen: 1. V cenách jsou započteny i náklady na vyčištění dna rýh a na urovnání povrchu lože. 2. V ceně materiálu jsou započteny i náklady na prohození výkopku. | [15 empty] | PSC | 2
| VV |  | "drenážní pera sever" 0,5*0,5*1,5*2 |  | 0.75 | [13 empty] | VV | 2 | 2 | True | 1 | ROZPOCET
14 | K | 212755214 | Trativody bez lože z drenážních trubek plastových flexibilních D 100 mm | m | 3 |  | 0 | CS ÚRS 2016 01 |  |  | základní |  | 0 | 0.00049 | 0.00147 | 0 | 0 | 4 | K | 2 |  |  |  | ROZPOCET | 0 | 0 | 0 | 0 | 0 | 1 | 0 | 4 | 727142318
| PSC |  | Poznámka k souboru cen: 1. Ceny jsou určeny pro uložení drenážních trubek do výkopu bez lože a obsypu. 2. Trativody včetně lože a obsypu trubek se ocení cenami souboru cen 212 75-2 . Trativody z drenážních trubek katalogu 827-1 Vedení trubní dálková a přípojná – vodovody a kanalizace | [15 empty] | PSC | 2
| VV |  | "drenážní pera sever" 1,5*2 |  | 3 | [13 empty] | VV | 2 | 2 | True | 1 | ROZPOCET
15 | K | 213141111 | Zřízení vrstvy z geotextilie filtrační, separační, odvodňovací, ochranné, výztužné nebo protierozní v rovině nebo ve sklonu do 1:5, šířky do 3 m | m2 | 6 |  | 0 | CS ÚRS 2016 01 |  |  | základní |  | 0 | 0.0001 | 0.0006 | 0 | 0 | 4 | K | 2 |  |  |  | ROZPOCET | 0 | 0 | 0 | 0 | 0 | 1 | 0 | 4 | -466855734
| PSC |  | Poznámka k souboru cen: 1. Ceny jsou určeny pro zřízení vrstev na upraveném povrchu. 2. V cenách jsou započteny i náklady na položení a spojení geotextilií včetně přesahů. 3. V cenách nejsou započteny náklady na dodávku geotextilií, která se oceňuje ve specifikaci. Ztratné včetně přesahů lze stanovit ve výši 15 až 20 %. 4. Ceny -1131 až -1133 lze použít i pro vyvedení geotextilie na svislou konstrukci. | [15 empty] | PSC | 2
| VV |  | "drenážní pera sever" 0,5*4*1,5*2 |  | 6 | [13 empty] | VV | 2 | 2 | True | 1 | ROZPOCET
16 | M | 693110620 | Geotextilie geotextilie netkané vzráběné technologií vpichování z polyesterových vláken 300 g/m2, šíře 200 cm | m2 | 6.9 |  | 0 | CS ÚRS 2016 01 |  |  | základní |  | 0 | 0.0003 | 0.00207 | 0 | 0 | 8 | M | 2 |  |  |  | ROZPOCET | 0 | 0 | 0 | 0 | 0 | 1 | 0 | 4 | 688094997
| P |  | Poznámka k položce: Plošná hmotnost: 300 g/m2, Pevnost v tahu (podélně/příčně): 3,0/2,5 kN/m, Statické protržení (CBR): 400 N, Funkce: F, F+S Šířka: 2 m, Délka nábalu: 50 m | [15 empty] | P | 2
| VV |  | 6*1,15 'Přepočtené koeficientem množství |  | 6.9 | [13 empty] | VV | 2 | 2 | False | 1 | ROZPOCET
| D | 3 | Svislé a kompletní konstrukce |  |  |  | 0 | [5 empty] | 0 |  | 3.0992 |  | 0 | 1 | D | 1 |  |  |  | ROZPOCET | [6 empty] | 0
17 | K | 314231521 | Zdivo komínových nebo ventilačních těles dosavadních objektů volně stojících nad střešní rovinou na maltu cementovou včetně spárování, o průřezu průduchu do 150x150 mm z cihel lícových Klinker, pevnosti P 60 dl. 290 mm | m3 | 1.456 |  | 0 | CS ÚRS 2016 01 |  |  | základní |  | 0 | 2.1286 | 3.0992 | 0 | 0 | 4 | K | 2 |  |  |  | ROZPOCET | 0 | 0 | 0 | 0 | 0 | 1 | 0 | 4 | 1289699047
| PSC |  | Poznámka k souboru cen: 1. Množství měrných jednotek se určuje v m3 objemu vyzdívky z cihel nastojato nebo naležato, objem průduchu se odečítá. | [15 empty] | PSC | 2
| VV |  | "úprava komínového tělesa nad střechou" 0,91*1,6 |  | 1.456 | [13 empty] | VV | 2 | 2 | True | 1 | ROZPOCET
| D | 4 | Vodorovné konstrukce |  |  |  | 0 | [5 empty] | 0 |  | 0.0693 |  | 0 | 1 | D | 1 |  |  |  | ROZPOCET | [6 empty] | 0
18 | K | 43419142x | Dodávka a osazení pískovcového prahu dveří do malty včetně vyspárování, práh jednostraně vyspádován, rozměry cca 1200x240x120 mm | ks | 2 |  | 0 |  |  |  | základní |  | 0 | 0.03465 | 0.0693 | 0 | 0 | 4 | K | 2 |  |  |  | ROZPOCET | 0 | 0 | 0 | 0 | 0 | 1 | 0 | 4 | -1264267496
| PSC |  | Poznámka k souboru cen: 1. U cen -1441, -1443, -1461, -1462 je započtena podpěrná konstrukce visuté části stupňů. 2. Množství měrných jednotek se určuje v m délky stupňů včetně uložení. 3. Dodávka stupňů se oceňuje ve specifikaci. | [15 empty] | PSC | 2
| VV |  | "západní dveře" 2 |  | 2 | [13 empty] | VV | 2 | 2 | True | 1 | ROZPOCET
19 | K | 451577777 | Podklad nebo lože pod dlažbu (přídlažbu) v ploše vodorovné nebo ve sklonu do 1:5, tloušťky od 30 do 100 mm z kameniva těženého | m2 | 16 |  | 0 | CS ÚRS 2016 01 |  |  | základní |  | 0 | 0 | 0 | 0 | 0 | 4 | K | 2 |  |  |  | ROZPOCET | 0 | 0 | 0 | 0 | 0 | 1 | 0 | 4 | -551560131
| PSC |  | Poznámka k souboru cen: 1. Ceny lze použít i pro podklad nebo lože pod dlažby silničních příkopů a kuželů. 2. Ceny nelze použít pro: a) lože rigolů dlážděných, které je započteno v cenách souborů cen 597 . 6- . 1 Rigol dlážděný, 597 17- . 1 Rigol krajnicový s kamennou obrubou a 597 16-1111 Rigol dlážděný z lomového kamene, b) podklad nebo lože pod dlažby (přídlažby) související s vodotečí, které se oceňují cenami části A 01 katalogu 832-1 Hráze a úpravy na tocích - úpravy toků a kanálů. 3. V cenách -7777 Podklad z prohozené zeminy, -9777 Příplatek za dalších 10 mm tloušťky z prohozené zeminy, -9779 Příplatek za sklon přes 1:5 z prohozené zeminy jsou započteny i náklady na prohození zeminy. 4. V cenách nejsou započteny náklady na: a) opatření zeminy a její přemístění k místu zabudování, které se oceňují podle ustanovení čl. 3111 Všeobecných podmínek části A 01 tohoto katalogu, b) úpravu pláně, která se oceňuje u silnic cenami části A 01, u dálnic cenami části A 02 katalogu 800-1 Zemní práce, c) odklizení odpadu po prohození zeminy, které se oceňuje cenami části A 01 katalogu 800-1 Zemní práce, d) svahování, které se oceňuje cenami části A 01 katalogu 800-1 Zemní práce. | [15 empty] | PSC | 2
| VV |  | "úprava svodného dešťového potrubí" 4*2*2 |  | 16 | [13 empty] | VV | 2 | 2 | True | 1 | ROZPOCET
20 | K | 457311117 | Vyrovnávací nebo spádový beton včetně úpravy povrchu C 25/30 | m3 | 1.164 |  | 0 | CS ÚRS 2016 01 |  |  | základní |  | 0 | 0 | 0 | 0 | 0 | 4 | K | 2 |  |  |  | ROZPOCET | 0 | 0 | 0 | 0 | 0 | 1 | 0 | 4 | -1662559554
| PSC |  | Poznámka k souboru cen: 1. V cenách jsou započteny náklady na kontrolu bednění, vlastní betonáž zejména čerpadlem betonu, rozhrnutí a hutnění betonu vibrační lištou, uhlazení horního povrchu betonu vyrovnávací nebo spádové konstrukce v tloušťce větší než 60 mm, v případě železobetonu přes 100 mm, ošetření a ochranu čerstvě uloženého certifikovaného betonu požadované konzistence. Rovinnost povrchu - třída 9 až 10. 2. Příplatek za rovinnost povrchu platí pro všechny ceny ukládaného konstrukčního betonu pod celoplošnou izolaci mostovky v požadovaném příčném nebo podélném minimálním sklonu 0,5 %. Rovinnost je daná normou 8 mm pod 2 m lati a třídou 8 přesnosti. 3. V cenách nejsou započteny náklady na: a) železobetonovou desku nebo spřahující desku ze železobetonu tloušťky přes 100 mm, b) bednění vyrovnávacího a spádového betonu, c) vyrovnávací vrstvy ze sanační reprofilační malty, tyto se oceňují souborem cen 628 63-21 Úprava příčných spár u montovaných mostů, d) dobroušení povrchu na požadovanou třídu 6 přesnosti. | [15 empty] | PSC | 2
| VV |  | "žlab jih" 9,7*0,3*0,4 |  | 1.164 | [13 empty] | VV | 2 | 2 | True | 1 | ROZPOCET
| D | 5 | Komunikace pozemní |  |  |  | 0 | [5 empty] | 0 |  | 32.917 |  | 0 | 1 | D | 1 |  |  |  | ROZPOCET | [6 empty] | 0
21 | K | 564241111 | Podklad nebo podsyp ze štěrkopísku ŠP s rozprostřením, vlhčením a zhutněním, po zhutnění tl. 120 mm | m2 | 92.59 |  | 0 | CS ÚRS 2016 01 |  |  | základní |  | 0 | 0 | 0 | 0 | 0 | 4 | K | 2 |  |  |  | ROZPOCET | 0 | 0 | 0 | 0 | 0 | 1 | 0 | 4 | 1029107295
| VV |  | "okapový chodníček jih" 54,83 |  | 54.83 | [13 empty] | VV | 2 | 2 | True | 0 | ROZPOCET
| VV |  | "žlab severní" (13,53+33,67)*0,8 |  | 37.76 | [13 empty] | VV | 2 | 2 | True | 0 | ROZPOCET
| VV |  | Součet |  | 92.59 | [13 empty] | VV | 2 | 4 | True | 1 | ROZPOCET
22 | K | 596211110 | Kladení dlažby z betonových zámkových dlaždic komunikací pro pěší s ložem z kameniva těženého nebo drceného tl. do 40 mm, s vyplněním spár s dvojitým hutněním, vibrováním a se smetením přebytečného materiálu na krajnici tl. 60 mm skupiny A, pro plochy do 50 m2 | m2 | 16 |  | 0 | CS ÚRS 2016 01 |  |  | základní |  | 0 | 0.08425 | 1.348 | 0 | 0 | 4 | K | 2 |  |  |  | ROZPOCET | 0 | 0 | 0 | 0 | 0 | 1 | 0 | 4 | -1416468528
| PSC |  | Poznámka k souboru cen: 1. Pro volbu cen dlažeb platí toto rozdělení: Skupina A: dlažby z prvků stejného tvaru, Skupina B: dlažby z prvků dvou a více tvarů nebo z obrazců o ploše jednotlivě do 100 m2, Skupina C: dlažby obloukovitých tvarů (oblouky, kruhy, apod.). 2. V cenách jsou započteny i náklady na dodání hmot pro lože a na dodání materiálu na výplň spár. 3. V cenách nejsou započteny náklady na dodání zámkové dlažby, které se oceňuje ve specifikaci; ztratné lze dohodnout u plochy a) do 100 m2 ve výši 3 %, b) přes 100 do 300 m2 ve výši 2 %, c) přes 300 m2 ve výši 1 %. 4. Část lože přesahující tloušťku 40 mm se oceňuje cenami souboru cen 451 . . -9 . Příplatek za každých dalších 10 mm tloušťky podkladu nebo lože. | [15 empty] | PSC | 2
| VV |  | "úprava svodného dešťového potrubí" 4*2*2 |  | 16 | [13 empty] | VV | 2 | 2 | True | 1 | ROZPOCET
23 | K | 596811220 | Kladení dlažby z betonových nebo kameninových dlaždic komunikací pro pěší s vyplněním spár a se smetením přebytečného materiálu na vzdálenost do 3 m s ložem z kameniva těženého tl. do 30 mm velikosti dlaždic přes 0,09 m2 do 0,25 m2, pro plochy do 50 m2 | m2 | 54.83 |  | 0 | CS ÚRS 2016 01 |  |  | základní |  | 0 | 0.101 | 5.5378 | 0 | 0 | 4 | K | 2 |  |  |  | ROZPOCET | 0 | 0 | 0 | 0 | 0 | 1 | 0 | 4 | 1833788602
| PSC |  | Poznámka k souboru cen: 1. V cenách jsou započteny i náklady na dodání hmot pro lože a na dodání materiálu pro výplň spár. 2. V cenách nejsou započteny náklady na dodání dlaždic, které se oceňují ve specifikaci; ztratné lze dohodnout u plochy a) do 100 m2 ve výši 3 %, b) přes 100 do 300 m2 ve výši 2 %, c) přes 300 m2 ve výši 1 %. 3. Část lože přesahující tloušťku 30 mm se oceňuje cenami souboru cen 451 . . -9 . Příplatek za každých dalších 10 mm tloušťky podkladu nebo lože. | [15 empty] | PSC | 2
| VV |  | "okapový chodníček jih" 54,83 |  | 54.83 | [13 empty] | VV | 2 | 2 | True | 1 | ROZPOCET
24 | M | 592456000 | Dlaždice betonové dlažba desková betonová 50 x 50 x 5 | m2 | 54.83 |  | 0 | CS ÚRS 2016 01 |  |  | základní |  | 0 | 0.108 | 5.9216 | 0 | 0 | 8 | M | 2 |  |  |  | ROZPOCET | 0 | 0 | 0 | 0 | 0 | 1 | 0 | 4 | -366586542
25 | K | 597961111 | Rigol dlážděný do lože z betonu prostého tl. 100 mm, s vyplněním a zatřením spár cementovou maltou z prefabrikátů celkové šířky rigolu do 1030 mm | m | 47.2 |  | 0 | CS ÚRS 2016 01 |  |  | základní |  | 0 | 0.42605 | 20.1096 | 0 | 0 | 4 | K | 2 |  |  |  | ROZPOCET | 0 | 0 | 0 | 0 | 0 | 1 | 0 | 4 | -1256977805
| PSC |  | Poznámka k souboru cen: 1. Ceny nelze použít pro dlažby příkopů, které se oceňují cenami souboru cen 594 . . - . . souboru cen 594 . . - . . Dlažba nebo přídlažba. 2. V cenách nejsou započteny náklady na popř. nutné zemní práce, které se oceňují cenami části A 01 katalogu 800-1 Zemní práce. 3. Množství měrných jednotek se určuje v m2 rozvinuté plochy rigolu. | [15 empty] | PSC | 2
| VV |  | "žlab severní" 13,53+33,67 |  | 47.2 | [13 empty] | VV | 2 | 2 | True | 1 | ROZPOCET
| D | 6 | Úpravy povrchů, podlahy a osazování výplní |  |  |  | 0 | [5 empty] | 0 |  | 221.9241 |  | 0 | 1 | D | 1 |  |  |  | ROZPOCET | [6 empty] | 0
26 | K | 612125101 | Vyplnění spár vnitřních povrchů z cihel, cementovou maltou stěn | m2 | 1425.653 |  | 0 | CS ÚRS 2016 01 |  |  | základní |  | 0 | 0.00704 | 10.0366 | 0 | 0 | 4 | K | 2 |  |  |  | ROZPOCET | 0 | 0 | 0 | 0 | 0 | 1 | 0 | 4 | -541662254
| PSC |  | Poznámka k souboru cen: 1. Ceny jsou určeny pro ocenění vyplnění spár ploch určených k omítání, průměrné hloubky výplně spáry do 30 mm. | [15 empty] | PSC | 2
| VV |  | "chodba" 42,66*3,75 |  | 159.975 | [13 empty] | VV | 2 | 2 | True | 0 | ROZPOCET
| VV |  | "chodba" (25,76-1,88-2,19)*3,75+(6,8*2)*1,8+(3,1*2+2,19)*3,5 |  | 135.183 | [13 empty] | VV | 2 | 2 | True | 0 | ROZPOCET
| VV |  | "šatna" 40,3*3,75 |  | 151.125 | [13 empty] | VV | 2 | 2 | True | 0 | ROZPOCET
| VV |  | "šatna" 18,76*3,75 |  | 70.35 | [13 empty] | VV | 2 | 2 | True | 0 | ROZPOCET
| VV |  | "šatna" 19,6*3,75 |  | 73.5 | [13 empty] | VV | 2 | 2 | True | 0 | ROZPOCET
| VV |  | "šatna" 18,4*3,75 |  | 69 | [13 empty] | VV | 2 | 2 | True | 0 | ROZPOCET
| VV |  | "hlavní uz. vody" 69,8*3 |  | 209.4 | [13 empty] | VV | 2 | 2 | True | 0 | ROZPOCET
| VV |  | "pod schody" 33,2*2,5 |  | 83 | [13 empty] | VV | 2 | 2 | True | 0 | ROZPOCET
| VV |  | "rozvodna" 18,6*3,75 |  | 69.75 | [13 empty] | VV | 2 | 2 | True | 0 | ROZPOCET
| VV |  | "příruční sklad údržby" 17,5*3,75 |  | 65.625 | [13 empty] | VV | 2 | 2 | True | 0 | ROZPOCET
| VV |  | "strojovna" 13,9*3,75 |  | 52.125 | [13 empty] | VV | 2 | 2 | True | 0 | ROZPOCET
| VV |  | "M+R" 10*3,55 |  | 35.5 | [13 empty] | VV | 2 | 2 | True | 0 | ROZPOCET
| VV |  | "sklad" 17,32*3,5 |  | 60.62 | [13 empty] | VV | 2 | 2 | True | 0 | ROZPOCET
| VV |  | "sklad" 63,5*3 |  | 190.5 | [13 empty] | VV | 2 | 2 | True | 0 | ROZPOCET
| VV |  | Součet |  | 1425.653 | [13 empty] | VV | 2 | 4 | True | 1 | ROZPOCET
27 | K | 612311131 | Potažení vnitřních ploch štukem tloušťky do 3 mm svislých konstrukcí stěn | m2 | 4.5 |  | 0 | CS ÚRS 2016 01 |  |  | základní |  | 0 | 0.003 | 0.0135 | 0 | 0 | 4 | K | 2 |  |  |  | ROZPOCET | 0 | 0 | 0 | 0 | 0 | 1 | 0 | 4 | -1205812512
| VV |  | "Z1" 4,5 |  | 4.5 | [13 empty] | VV | 2 | 2 | True | 1 | ROZPOCET
28 | K | 612325302 | Vápenocementová nebo vápenná omítka ostění nebo nadpraží štuková | m2 | 324.78 |  | 0 | CS ÚRS 2014 01 |  |  | základní |  | 0 | 0.03358 | 10.9061 | 0 | 0 | 16 | K | 2 |  |  |  | ROZPOCET | 0 | 0 | 0 | 0 | 0 | 1 | 0 | 16 | 638891097
| VV |  | "zednické zapravení špalet po výměně oken" | [15 empty] | VV | 2 | 1 | True | 0 | ROZPOCET
| VV |  | (1,4+2,58*2)*0,3*43+(1,39+2,58*2)*0,3*8+(1,38+2,58*2)*0,3*5+(1,37+2,58*2)*0,3*17 |  | 143.457 | [13 empty] | VV | 2 | 2 | True | 0 | ROZPOCET
| VV |  | (1,32+2,5*2)*0,3*24+(1,32+2,5*2)*0,3*14 |  | 72.048 | [13 empty] | VV | 2 | 2 | True | 0 | ROZPOCET
| VV |  | (1,31+2,4*2)*0,3*2+(1,35+2,5*2)*0,3*5+(1,35+2,5*2)*0,3*2 |  | 17.001 | [13 empty] | VV | 2 | 2 | True | 0 | ROZPOCET
| VV |  | (1,38+2,55*2)*0,3*6+(1,02+2,33*2)*0,3*6+(1,37+2,59*2)*0,3*5+(1,34+1,9*2)*0,3*2 |  | 34.797 | [13 empty] | VV | 2 | 2 | True | 0 | ROZPOCET
| VV |  | (1,44+1,16*2)*0,3*4+(1,47+1,1*2)*0,3*2+(1,47+2,54*2)*0,3*4+(0,5+1,2*2)*0,3*12+(1,46+2,54*2)*0,3*2 |  | 28.938 | [13 empty] | VV | 2 | 2 | True | 0 | ROZPOCET
| VV |  | (1,3+2,4*2)*0,3*2+(1,37+2,42*2)*0,3*4+(0,55+1,67*2)*0,3+(0,58+1,67*2)*0,3*1+(0,53+1,67*2)*0,3*2 |  | 15.777 | [13 empty] | VV | 2 | 2 | True | 0 | ROZPOCET
| VV |  | (0,93+1,67*2)*0,3*3+(0,92+1,67*2)*0,3*3+(1,05+2,3*2)*0,3*3 |  | 12.762 | [13 empty] | VV | 2 | 2 | True | 0 | ROZPOCET
| VV |  | Součet |  | 324.78 | [13 empty] | VV | 2 | 4 | True | 1 | ROZPOCET
29 | K | 612335403 | Oprava cementové omítky vnitřních ploch hrubé, tloušťky do 20 mm, stěn, v rozsahu opravované plochy přes 30 do 50% | m2 | 4.5 |  | 0 | CS ÚRS 2016 01 |  |  | základní |  | 0 | 0.0247 | 0.11115 | 0 | 0 | 4 | K | 2 |  |  |  | ROZPOCET | 0 | 0 | 0 | 0 | 0 | 1 | 0 | 4 | -1082818145
| PSC |  | Poznámka k souboru cen: 1. Pro ocenění opravy omítek plochy do 1 m2 se použijí ceny souboru cen 61. 33-52.. Cementová omítka jednotlivých malých ploch. | [15 empty] | PSC | 2
| VV |  | "Z1" 4,5 |  | 4.5 | [13 empty] | VV | 2 | 2 | True | 1 | ROZPOCET
30 | K | 612821012 | Sanační omítka vnitřních ploch stěn pro vlhké a zasolené zdivo, prováděná ve dvou vrstvách, tl. jádrové omítky do 30 mm ručně štuková | m2 | 1425.653 |  | 0 | CS ÚRS 2016 01 |  |  | základní |  | 0 | 0.0345 | 49.185 | 0 | 0 | 4 | K | 2 |  |  |  | ROZPOCET | 0 | 0 | 0 | 0 | 0 | 1 | 0 | 4 | 311885253
| PSC |  | Poznámka k souboru cen: 1. V cenách jsou započteny náklady na provedení: -1001: podhozu tl. do 5 mm, sanační jádrové omítky tl. do 20 mm ručně -1002: podhozu tl. do 5 mm, jádrové omítky tl. do 20 mm, štukové omítky tl. do 3 mm ručně -1011: jádrové omítky ve 2 vrstvách v celkové tl. do 30 mm ručně -1012: jádrové omítky ve 2 vrstvách tl. do 30 mm, štukové omítky tl. do 3 mm ručně -1021: jádrové omítky ve 2 vrstvách v celkové tl. do 30 mm strojně -1022: jádrové omítky ve 2 vrstvách tl. do 30 mm, štukové omítky tl. do 3 mm strojně -1031: vyrovnávací vrstvy tl. do 20 mm ručně -1041: vyrovnávací vrstvy tl. do 20 mm strojně 2. V cenách zatřených omítek nejsou započteny náklady na případné povrchové úpravy tenkovrstvými omítkami nebo nátěry; tyto se oceňují příslušnými cenami tohoto katalogu nebo příslušnými cenami katalogu 800-783 Nátěry. 3. Ceny -1031 a -1041 jsou určeny pro vyrovnání nerovností vlhkého nebo zasoleného podkladu ( zdiva ) nebo v případě požadované větší tloušťky omítky. | [15 empty] | PSC | 2
| VV |  | "chodba" 42,66*3,75 |  | 159.975 | [13 empty] | VV | 2 | 2 | True | 0 | ROZPOCET
| VV |  | "chodba" (25,76-1,88-2,19)*3,75+(6,8*2)*1,8+(3,1*2+2,19)*3,5 |  | 135.183 | [13 empty] | VV | 2 | 2 | True | 0 | ROZPOCET
| VV |  | "šatna" 40,3*3,75 |  | 151.125 | [13 empty] | VV | 2 | 2 | True | 0 | ROZPOCET
| VV |  | "šatna" 18,76*3,75 |  | 70.35 | [13 empty] | VV | 2 | 2 | True | 0 | ROZPOCET
| VV |  | "šatna" 19,6*3,75 |  | 73.5 | [13 empty] | VV | 2 | 2 | True | 0 | ROZPOCET
| VV |  | "šatna" 18,4*3,75 |  | 69 | [13 empty] | VV | 2 | 2 | True | 0 | ROZPOCET
| VV |  | "hlavní uz. vody" 69,8*3 |  | 209.4 | [13 empty] | VV | 2 | 2 | True | 0 | ROZPOCET
| VV |  | "pod schody" 33,2*2,5 |  | 83 | [13 empty] | VV | 2 | 2 | True | 0 | ROZPOCET
| VV |  | "rozvodna" 18,6*3,75 |  | 69.75 | [13 empty] | VV | 2 | 2 | True | 0 | ROZPOCET
| VV |  | "příruční sklad údržby" 17,5*3,75 |  | 65.625 | [13 empty] | VV | 2 | 2 | True | 0 | ROZPOCET
| VV |  | "strojovna" 13,9*3,75 |  | 52.125 | [13 empty] | VV | 2 | 2 | True | 0 | ROZPOCET
| VV |  | "M+R" 10*3,55 |  | 35.5 | [13 empty] | VV | 2 | 2 | True | 0 | ROZPOCET
| VV |  | "sklad" 17,32*3,5 |  | 60.62 | [13 empty] | VV | 2 | 2 | True | 0 | ROZPOCET
| VV |  | "sklad" 63,5*3 |  | 190.5 | [13 empty] | VV | 2 | 2 | True | 0 | ROZPOCET
| VV |  | Součet |  | 1425.653 | [13 empty] | VV | 2 | 4 | True | 1 | ROZPOCET
31 | K | 612821031 | Sanační omítka vnitřních ploch stěn vyrovnávací vrstva, prováděná v tl. do 20 mm ručně | m2 | 1425.653 |  | 0 | CS ÚRS 2016 01 |  |  | základní |  | 0 | 0.016 | 22.8104 | 0 | 0 | 4 | K | 2 |  |  |  | ROZPOCET | 0 | 0 | 0 | 0 | 0 | 1 | 0 | 4 | -1265540724
| PSC |  | Poznámka k souboru cen: 1. V cenách jsou započteny náklady na provedení: -1001: podhozu tl. do 5 mm, sanační jádrové omítky tl. do 20 mm ručně -1002: podhozu tl. do 5 mm, jádrové omítky tl. do 20 mm, štukové omítky tl. do 3 mm ručně -1011: jádrové omítky ve 2 vrstvách v celkové tl. do 30 mm ručně -1012: jádrové omítky ve 2 vrstvách tl. do 30 mm, štukové omítky tl. do 3 mm ručně -1021: jádrové omítky ve 2 vrstvách v celkové tl. do 30 mm strojně -1022: jádrové omítky ve 2 vrstvách tl. do 30 mm, štukové omítky tl. do 3 mm strojně -1031: vyrovnávací vrstvy tl. do 20 mm ručně -1041: vyrovnávací vrstvy tl. do 20 mm strojně 2. V cenách zatřených omítek nejsou započteny náklady na případné povrchové úpravy tenkovrstvými omítkami nebo nátěry; tyto se oceňují příslušnými cenami tohoto katalogu nebo příslušnými cenami katalogu 800-783 Nátěry. 3. Ceny -1031 a -1041 jsou určeny pro vyrovnání nerovností vlhkého nebo zasoleného podkladu ( zdiva ) nebo v případě požadované větší tloušťky omítky. | [15 empty] | PSC | 2
| VV |  | "chodba" 42,66*3,75 |  | 159.975 | [13 empty] | VV | 2 | 2 | True | 0 | ROZPOCET
| VV |  | "chodba" (25,76-1,88-2,19)*3,75+(6,8*2)*1,8+(3,1*2+2,19)*3,5 |  | 135.183 | [13 empty] | VV | 2 | 2 | True | 0 | ROZPOCET
| VV |  | "šatna" 40,3*3,75 |  | 151.125 | [13 empty] | VV | 2 | 2 | True | 0 | ROZPOCET
| VV |  | "šatna" 18,76*3,75 |  | 70.35 | [13 empty] | VV | 2 | 2 | True | 0 | ROZPOCET
| VV |  | "šatna" 19,6*3,75 |  | 73.5 | [13 empty] | VV | 2 | 2 | True | 0 | ROZPOCET
| VV |  | "šatna" 18,4*3,75 |  | 69 | [13 empty] | VV | 2 | 2 | True | 0 | ROZPOCET
| VV |  | "hlavní uz. vody" 69,8*3 |  | 209.4 | [13 empty] | VV | 2 | 2 | True | 0 | ROZPOCET
| VV |  | "pod schody" 33,2*2,5 |  | 83 | [13 empty] | VV | 2 | 2 | True | 0 | ROZPOCET
| VV |  | "rozvodna" 18,6*3,75 |  | 69.75 | [13 empty] | VV | 2 | 2 | True | 0 | ROZPOCET
| VV |  | "příruční sklad údržby" 17,5*3,75 |  | 65.625 | [13 empty] | VV | 2 | 2 | True | 0 | ROZPOCET
| VV |  | "strojovna" 13,9*3,75 |  | 52.125 | [13 empty] | VV | 2 | 2 | True | 0 | ROZPOCET
| VV |  | "M+R" 10*3,55 |  | 35.5 | [13 empty] | VV | 2 | 2 | True | 0 | ROZPOCET
| VV |  | "sklad" 17,32*3,5 |  | 60.62 | [13 empty] | VV | 2 | 2 | True | 0 | ROZPOCET
| VV |  | "sklad" 63,5*3 |  | 190.5 | [13 empty] | VV | 2 | 2 | True | 0 | ROZPOCET
| VV |  | Mezisoučet |  | 1425.653 | [13 empty] | VV | 2 | 3 | True | 0 | ROZPOCET
| VV |  | Součet |  | 1425.653 | [13 empty] | VV | 2 | 4 | True | 1 | ROZPOCET
32 | K | 617335413 | Oprava cementové omítky vnitřních ploch hladké, tloušťky do 20 mm, světlíků nebo výtahových šachet, v rozsahu opravované plochy přes 30 do 50% | m2 | 12.645 |  | 0 | CS ÚRS 2016 01 |  |  | základní |  | 0 | 0.0247 | 0.31233 | 0 | 0 | 4 | K | 2 |  |  |  | ROZPOCET | 0 | 0 | 0 | 0 | 0 | 1 | 0 | 4 | 589471533
| PSC |  | Poznámka k souboru cen: 1. Pro ocenění opravy omítek plochy do 1 m2 se použijí ceny souboru cen 61. 33-52.. Cementová omítka jednotlivých malých ploch. | [15 empty] | PSC | 2
| VV |  | "vyspravení šikmých parapetů 1PP" (0,9+1,11+1,11+1,11+0,9+1,05+0,81+0,81+0,63)*1,5 |  | 12.645 | [13 empty] | VV | 2 | 2 | True | 0 | ROZPOCET
| VV |  | Součet |  | 12.645 | [13 empty] | VV | 2 | 4 | True | 1 | ROZPOCET
33 | K | 622221031 | Montáž kontaktního zateplení z desek z minerální vlny s podélnou orientací vláken na vnější stěny, tloušťky desek přes 120 do 160 mm | m2 | 4.5 |  | 0 | CS ÚRS 2016 01 |  |  | základní |  | 0 | 0.00944 | 0.04248 | 0 | 0 | 4 | K | 2 |  |  |  | ROZPOCET | 0 | 0 | 0 | 0 | 0 | 1 | 0 | 4 | 2079431448
| PSC |  | Poznámka k souboru cen: 1. V cenách jsou započteny náklady na: a) upevnění desek lepením a talířovými hmoždinkami, b) přestěrkování izolačních desek, c) vložení sklovláknité výztužné tkaniny. 2. V cenách nejsou započteny náklady na: a) dodávku desek tepelné izolace; tyto se ocení ve specifikaci, ztratné lze stanovit ve výši 2%, b) provedení konečné povrchové úpravy: - vrchní tenkovrstvou omítkou nebo nátěrem; tyto se ocení příslušnými cenami této části katalogu nebo příslušnými cenami části A07 katalogu 800-783 Nátěry. - keramickým obkladem; tyto se ocení příslušnými cenami souboru cen části A01 katalogu 800-781 Obklady keramické, c) osazení lišt; tyto se ocení příslušnými cenami této části katalogu. 3. V cenách -1101 a -1105 jsou započteny náklady na osazení a dodávku tepelněizolačních zátek v počtu 9 ks/m2 pro podhledy a 6 ks/m2 pro stěny. 4. Kombinovaná deska je např. sendvičově uspořádaná deska tvořena izolačním jádrem z grafitového polystyrenu a krycí deskou z minerální vlny. | [15 empty] | PSC | 2
| VV |  | "Z1" 4,5 |  | 4.5 | [13 empty] | VV | 2 | 2 | True | 1 | ROZPOCET
34 | M | 1435380950 | Tepelné izolace Minerální vata Fasádní vata Kontaktní fasády Minerální vata na fasádu (podélné vlákno) 160 mm (1000x600 mm) | m2 | 4.59 |  | 0 | VLASTNÍ |  |  | základní |  | 0 | 0 | 0 | 0 | 0 | 8 | M | 2 |  |  |  | ROZPOCET | 0 | 0 | 0 | 0 | 0 | 1 | 0 | 4 | -566670882
| VV |  | 4,5*1,02 'Přepočtené koeficientem množství |  | 4.59 | [13 empty] | VV | 2 | 2 | False | 1 | ROZPOCET
35 | K | 62265011a12 | Příplatek za složitost fasády tř V-VI (výměra zvětšená profilací a zvýšená pracnost) | m2 | 1464.967 |  | 0 | VLASTNÍ |  |  | základní |  | 0 | 0 | 0 | 0 | 0 | 4 | K | 2 |  |  |  | ROZPOCET | 0 | 0 | 0 | 0 | 0 | 1 | 0 | 4 | -1017403096
| VV |  |  |  | 0 | [13 empty] | VV | 2 | 2 | True | 0 | ROZPOCET
| VV |  | "východní" (919,22-1,6*2,8*17+(2,8*2+1,6)*0,3*17-2,75*1,6*19+(2,75*2+1,6)*0,3*19-2,75*1,6*14+(2,75*2+1,6)*0,3*14-5*5+7,6*0,3+0,63*16,7*2)*1,05*0,2 |  | 168.67 | [13 empty] | VV | 2 | 2 | True | 0 | ROZPOCET
| VV |  | "sever" (533,15-1,6*2,8*9+(2,8*2+1,6)*0,3*9+1,65*2,7*20+(2,7*2+1,65)*0,3*20-1,35*2,7*2+(2,7*2+1,35)*0,3*2+1,26+0,32*15,15*2)*1,05*0,8 |  | 547.164 | [13 empty] | VV | 2 | 2 | True | 0 | ROZPOCET
| VV |  | "sever dvůr" (214,14-1,6*2,7*5+(2,7*2+1,6)*0,3*5-0,9*1,6*6+(0,9+1,6*2)*0,3*6-0,6*1,6*6+(1,6*2+0,6)*0,3*6+0,32*15,15)*1,05*0,3 |  | 65.428 | [13 empty] | VV | 2 | 2 | True | 0 | ROZPOCET
| VV |  | "západ" (905,23-1,6*2,8*8+(2,8*2+1,6)*0,3*8-1,6*2,7*22+(2,7*2+1,6)*0,3*22-3,71*6+6,05*0,3*6-1,55*1,55*4+(1,55*3)*0,3*4-0,6*1,2*12)*1,05*0,6 |  | 512.688 | [13 empty] | VV | 2 | 2 | True | 0 | ROZPOCET
| VV |  | ((1,2*2+0,6)*0,3*12-1,15*0,95*6+(0,95*2+1,15)*0,3*6+0,63*16,7*2)*1,05*0,5 |  | 16.158 | [13 empty] | VV | 2 | 2 | True | 0 | ROZPOCET
| VV |  | "jih" (533,18-1,6*2,8*9+(2,8*2+1,6)*0,3*9-2,7*1,6*18+(2,7*2+1,6)*0,3*18+1,26+0,32*15,15*2)*1,05*0,1 |  | 50.746 | [13 empty] | VV | 2 | 2 | True | 0 | ROZPOCET
| VV |  | "jih dvůr" (254,14-1,6*2,7*5+(2,7*2+1,6)*0,3*5+0,32*15,15)*1,05*0,4 |  | 104.113 | [13 empty] | VV | 2 | 2 | True | 0 | ROZPOCET
| VV |  | Součet |  | 1464.967 | [13 empty] | VV | 2 | 4 | True | 1 | ROZPOCET
36 | K | 6233211x1 | Doplnění jásdrových omítek cca 40% plochy - vápenná omítka na bázi písku, vápna a hydraulických přísad | M2 | 1464.967 |  | 0 | VLASTNÍ |  |  | základní |  | 0 | 0.02636 | 38.6165 | 0 | 0 | 4 | K | 2 |  |  |  | ROZPOCET | 0 | 0 | 0 | 0 | 0 | 1 | 0 | 4 | 1295956016
| VV |  |  |  | 0 | [13 empty] | VV | 2 | 2 | True | 0 | ROZPOCET
| VV |  | "východní" (919,22-1,6*2,8*17+(2,8*2+1,6)*0,3*17-2,75*1,6*19+(2,75*2+1,6)*0,3*19-2,75*1,6*14+(2,75*2+1,6)*0,3*14-5*5+7,6*0,3+0,63*16,7*2)*1,05*0,2 |  | 168.67 | [13 empty] | VV | 2 | 2 | True | 0 | ROZPOCET
| VV |  | "sever" (533,15-1,6*2,8*9+(2,8*2+1,6)*0,3*9+1,65*2,7*20+(2,7*2+1,65)*0,3*20-1,35*2,7*2+(2,7*2+1,35)*0,3*2+1,26+0,32*15,15*2)*1,05*0,8 |  | 547.164 | [13 empty] | VV | 2 | 2 | True | 0 | ROZPOCET
| VV |  | "sever dvůr" (214,14-1,6*2,7*5+(2,7*2+1,6)*0,3*5-0,9*1,6*6+(0,9+1,6*2)*0,3*6-0,6*1,6*6+(1,6*2+0,6)*0,3*6+0,32*15,15)*1,05*0,3 |  | 65.428 | [13 empty] | VV | 2 | 2 | True | 0 | ROZPOCET
| VV |  | "západ" (905,23-1,6*2,8*8+(2,8*2+1,6)*0,3*8-1,6*2,7*22+(2,7*2+1,6)*0,3*22-3,71*6+6,05*0,3*6-1,55*1,55*4+(1,55*3)*0,3*4-0,6*1,2*12)*1,05*0,6 |  | 512.688 | [13 empty] | VV | 2 | 2 | True | 0 | ROZPOCET
| VV |  | ((1,2*2+0,6)*0,3*12-1,15*0,95*6+(0,95*2+1,15)*0,3*6+0,63*16,7*2)*1,05*0,5 |  | 16.158 | [13 empty] | VV | 2 | 2 | True | 0 | ROZPOCET
| VV |  | "jih" (533,18-1,6*2,8*9+(2,8*2+1,6)*0,3*9-2,7*1,6*18+(2,7*2+1,6)*0,3*18+1,26+0,32*15,15*2)*1,05*0,1 |  | 50.746 | [13 empty] | VV | 2 | 2 | True | 0 | ROZPOCET
| VV |  | "jih dvůr" (254,14-1,6*2,7*5+(2,7*2+1,6)*0,3*5+0,32*15,15)*1,05*0,4 |  | 104.113 | [13 empty] | VV | 2 | 2 | True | 0 | ROZPOCET
| VV |  | Součet |  | 1464.967 | [13 empty] | VV | 2 | 4 | True | 1 | ROZPOCET
37 | K | 6233212x | Štuková renovační omítka - na nové omítky, oprava starých omítek, modelace prvků - omítka na bázi vápna, bílého cementu s organickými přísadami a armovacími vlákny | M2 | 1464.967 |  | 0 | VLASTNÍ |  |  | základní |  | 0 | 0.02636 | 38.6165 | 0 | 0 | 4 | K | 2 |  |  |  | ROZPOCET | 0 | 0 | 0 | 0 | 0 | 1 | 0 | 4 | 69911786
| VV |  | "východní" (919,22-1,6*2,8*17+(2,8*2+1,6)*0,3*17-2,75*1,6*19+(2,75*2+1,6)*0,3*19-2,75*1,6*14+(2,75*2+1,6)*0,3*14-5*5+7,6*0,3+0,63*16,7*2)*1,05*0,2 |  | 168.67 | [13 empty] | VV | 2 | 2 | True | 0 | ROZPOCET
| VV |  | "sever" (533,15-1,6*2,8*9+(2,8*2+1,6)*0,3*9+1,65*2,7*20+(2,7*2+1,65)*0,3*20-1,35*2,7*2+(2,7*2+1,35)*0,3*2+1,26+0,32*15,15*2)*1,05*0,8 |  | 547.164 | [13 empty] | VV | 2 | 2 | True | 0 | ROZPOCET
| VV |  | "sever dvůr" (214,14-1,6*2,7*5+(2,7*2+1,6)*0,3*5-0,9*1,6*6+(0,9+1,6*2)*0,3*6-0,6*1,6*6+(1,6*2+0,6)*0,3*6+0,32*15,15)*1,05*0,3 |  | 65.428 | [13 empty] | VV | 2 | 2 | True | 0 | ROZPOCET
| VV |  | "západ" (905,23-1,6*2,8*8+(2,8*2+1,6)*0,3*8-1,6*2,7*22+(2,7*2+1,6)*0,3*22-3,71*6+6,05*0,3*6-1,55*1,55*4+(1,55*3)*0,3*4-0,6*1,2*12)*1,05*0,6 |  | 512.688 | [13 empty] | VV | 2 | 2 | True | 0 | ROZPOCET
| VV |  | ((1,2*2+0,6)*0,3*12-1,15*0,95*6+(0,95*2+1,15)*0,3*6+0,63*16,7*2)*1,05*0,5 |  | 16.158 | [13 empty] | VV | 2 | 2 | True | 0 | ROZPOCET
| VV |  | "jih" (533,18-1,6*2,8*9+(2,8*2+1,6)*0,3*9-2,7*1,6*18+(2,7*2+1,6)*0,3*18+1,26+0,32*15,15*2)*1,05*0,1 |  | 50.746 | [13 empty] | VV | 2 | 2 | True | 0 | ROZPOCET
| VV |  | "jih dvůr" (254,14-1,6*2,7*5+(2,7*2+1,6)*0,3*5+0,32*15,15)*1,05*0,4 |  | 104.113 | [13 empty] | VV | 2 | 2 | True | 0 | ROZPOCET
| VV |  | Součet |  | 1464.967 | [13 empty] | VV | 2 | 4 | True | 1 | ROZPOCET
38 | K | 6233212x10 | Vyspravení povrchu omítky - proškrábnutí mikrotrhlin, silikátová penetrace podkladu, vyplnění spar minerálním renovačním tmelem s přebroušením | M2 | 1934.971 |  | 0 | VLASTNÍ |  |  | základní |  | 0 | 0.02636 | 51.0058 | 0 | 0 | 4 | K | 2 |  |  |  | ROZPOCET | 0 | 0 | 0 | 0 | 0 | 1 | 0 | 4 | 1637954931
| VV |  |  |  | 0 | [13 empty] | VV | 2 | 2 | True | 0 | ROZPOCET
| VV |  | "východní" (919,22-1,6*2,8*17+(2,8*2+1,6)*0,3*17-2,75*1,6*19+(2,75*2+1,6)*0,3*19-2,75*1,6*14+(2,75*2+1,6)*0,3*14-5*5+7,6*0,3+0,63*16,7*2)*1,05*0,8 |  | 674.681 | [13 empty] | VV | 2 | 2 | True | 0 | ROZPOCET
| VV |  | "sever" (533,15-1,6*2,8*9+(2,8*2+1,6)*0,3*9+1,65*2,7*20+(2,7*2+1,65)*0,3*20-1,35*2,7*2+(2,7*2+1,35)*0,3*2+1,26+0,32*15,15*2)*1,05*0,2 |  | 136.791 | [13 empty] | VV | 2 | 2 | True | 0 | ROZPOCET
| VV |  | "sever dvůr" (214,14-1,6*2,7*5+(2,7*2+1,6)*0,3*5-0,9*1,6*6+(0,9+1,6*2)*0,3*6-0,6*1,6*6+(1,6*2+0,6)*0,3*6+0,32*15,15)*1,05*0,7 |  | 152.665 | [13 empty] | VV | 2 | 2 | True | 0 | ROZPOCET
| VV |  | "západ" (905,23-1,6*2,8*8+(2,8*2+1,6)*0,3*8-1,6*2,7*22+(2,7*2+1,6)*0,3*22-3,71*6+6,05*0,3*6-1,55*1,55*4+(1,55*3)*0,3*4-0,6*1,2*12)*1,05*0,4 |  | 341.792 | [13 empty] | VV | 2 | 2 | True | 0 | ROZPOCET
| VV |  | ((1,2*2+0,6)*0,3*12-1,15*0,95*6+(0,95*2+1,15)*0,3*6+0,63*16,7*2)*1,05*0,5 |  | 16.158 | [13 empty] | VV | 2 | 2 | True | 0 | ROZPOCET
| VV |  | "jih" (533,18-1,6*2,8*9+(2,8*2+1,6)*0,3*9-2,7*1,6*18+(2,7*2+1,6)*0,3*18+1,26+0,32*15,15*2)*1,05*0,9 |  | 456.715 | [13 empty] | VV | 2 | 2 | True | 0 | ROZPOCET
| VV |  | "jih dvůr" (254,14-1,6*2,7*5+(2,7*2+1,6)*0,3*5+0,32*15,15)*1,05*0,6 |  | 156.169 | [13 empty] | VV | 2 | 2 | True | 0 | ROZPOCET
| VV |  | Součet |  | 1934.971 | [13 empty] | VV | 2 | 4 | True | 1 | ROZPOCET
39 | K | 6233213x | Podkladní sjednocující nátěr jednosložkový s plnivem 0,5mm a armovacími vlákny | M2 | 3399.939 |  | 0 | VLASTNÍ |  |  | základní |  | 0 | 0 | 0 | 0 | 0 | 4 | K | 2 |  |  |  | ROZPOCET | 0 | 0 | 0 | 0 | 0 | 1 | 0 | 4 | -1374820908
| VV |  |  |  | 0 | [13 empty] | VV | 2 | 2 | True | 0 | ROZPOCET
| VV |  | "východní" (919,22-1,6*2,8*17+(2,8*2+1,6)*0,3*17-2,75*1,6*19+(2,75*2+1,6)*0,3*19-2,75*1,6*14+(2,75*2+1,6)*0,3*14-5*5+7,6*0,3+0,63*16,7*2)*1,05 |  | 843.352 | [13 empty] | VV | 2 | 2 | True | 0 | ROZPOCET
| VV |  | "sever" (533,15-1,6*2,8*9+(2,8*2+1,6)*0,3*9+1,65*2,7*20+(2,7*2+1,65)*0,3*20-1,35*2,7*2+(2,7*2+1,35)*0,3*2+1,26+0,32*15,15*2)*1,05 |  | 683.955 | [13 empty] | VV | 2 | 2 | True | 0 | ROZPOCET
| VV |  | "sever dvůr" (214,14-1,6*2,7*5+(2,7*2+1,6)*0,3*5-0,9*1,6*6+(0,9+1,6*2)*0,3*6-0,6*1,6*6+(1,6*2+0,6)*0,3*6+0,32*15,15)*1,05 |  | 218.093 | [13 empty] | VV | 2 | 2 | True | 0 | ROZPOCET
| VV |  | "západ" (905,23-1,6*2,8*8+(2,8*2+1,6)*0,3*8-1,6*2,7*22+(2,7*2+1,6)*0,3*22-3,71*6+6,05*0,3*6-1,55*1,55*4+(1,55*3)*0,3*4-0,6*1,2*12)*1,05 |  | 854.48 | [13 empty] | VV | 2 | 2 | True | 0 | ROZPOCET
| VV |  | ((1,2*2+0,6)*0,3*12-1,15*0,95*6+(0,95*2+1,15)*0,3*6+0,63*16,7*2)*1,05 |  | 32.316 | [13 empty] | VV | 2 | 2 | True | 0 | ROZPOCET
| VV |  | "jih" (533,18-1,6*2,8*9+(2,8*2+1,6)*0,3*9-2,7*1,6*18+(2,7*2+1,6)*0,3*18+1,26+0,32*15,15*2)*1,05 |  | 507.461 | [13 empty] | VV | 2 | 2 | True | 0 | ROZPOCET
| VV |  | "jih dvůr" (254,14-1,6*2,7*5+(2,7*2+1,6)*0,3*5+0,32*15,15)*1,05 |  | 260.282 | [13 empty] | VV | 2 | 2 | True | 0 | ROZPOCET
| VV |  | Součet |  | 3399.939 | [13 empty] | VV | 2 | 4 | True | 1 | ROZPOCET
40 | K | 6233214x | Jednosložkový minerální probarvený nátěr na bázi vodního skla, bez obsahu biocidů, vysoce odolný proti znečištění, určený do exteriéru, syté odstíny | M2 | 3399.939 |  | 0 | VLASTNÍ |  |  | základní |  | 0 | 0 | 0 | 0 | 0 | 4 | K | 2 |  |  |  | ROZPOCET | 0 | 0 | 0 | 0 | 0 | 1 | 0 | 4 | 1698833504
| VV |  |  |  | 0 | [13 empty] | VV | 2 | 2 | True | 0 | ROZPOCET
| VV |  | "východní" (919,22-1,6*2,8*17+(2,8*2+1,6)*0,3*17-2,75*1,6*19+(2,75*2+1,6)*0,3*19-2,75*1,6*14+(2,75*2+1,6)*0,3*14-5*5+7,6*0,3+0,63*16,7*2)*1,05 |  | 843.352 | [13 empty] | VV | 2 | 2 | True | 0 | ROZPOCET
| VV |  | "sever" (533,15-1,6*2,8*9+(2,8*2+1,6)*0,3*9+1,65*2,7*20+(2,7*2+1,65)*0,3*20-1,35*2,7*2+(2,7*2+1,35)*0,3*2+1,26+0,32*15,15*2)*1,05 |  | 683.955 | [13 empty] | VV | 2 | 2 | True | 0 | ROZPOCET
| VV |  | "sever dvůr" (214,14-1,6*2,7*5+(2,7*2+1,6)*0,3*5-0,9*1,6*6+(0,9+1,6*2)*0,3*6-0,6*1,6*6+(1,6*2+0,6)*0,3*6+0,32*15,15)*1,05 |  | 218.093 | [13 empty] | VV | 2 | 2 | True | 0 | ROZPOCET
| VV |  | "západ" (905,23-1,6*2,8*8+(2,8*2+1,6)*0,3*8-1,6*2,7*22+(2,7*2+1,6)*0,3*22-3,71*6+6,05*0,3*6-1,55*1,55*4+(1,55*3)*0,3*4-0,6*1,2*12)*1,05 |  | 854.48 | [13 empty] | VV | 2 | 2 | True | 0 | ROZPOCET
| VV |  | ((1,2*2+0,6)*0,3*12-1,15*0,95*6+(0,95*2+1,15)*0,3*6+0,63*16,7*2)*1,05 |  | 32.316 | [13 empty] | VV | 2 | 2 | True | 0 | ROZPOCET
| VV |  | "jih" (533,18-1,6*2,8*9+(2,8*2+1,6)*0,3*9-2,7*1,6*18+(2,7*2+1,6)*0,3*18+1,26+0,32*15,15*2)*1,05 |  | 507.461 | [13 empty] | VV | 2 | 2 | True | 0 | ROZPOCET
| VV |  | "jih dvůr" (254,14-1,6*2,7*5+(2,7*2+1,6)*0,3*5+0,32*15,15)*1,05 |  | 260.282 | [13 empty] | VV | 2 | 2 | True | 0 | ROZPOCET
| VV |  | Součet |  | 3399.939 | [13 empty] | VV | 2 | 4 | True | 1 | ROZPOCET
41 | K | 6233215x | Hydrofobizační nátěr (podklad a vrchní vrstva) bezbarvý na bázi siloxanu | m2 | 1668.47 |  | 0 | VLASTNÍ |  |  | základní |  | 0 | 0 | 0 | 0 | 0 | 4 | K | 2 |  |  |  | ROZPOCET | 0 | 0 | 0 | 0 | 0 | 1 | 0 | 4 | -1711283412
| VV |  |  |  | 0 | [13 empty] | VV | 2 | 2 | True | 0 | ROZPOCET
| VV |  | "východní" (919,22-1,6*2,8*17+(2,8*2+1,6)*0,3*17-2,75*1,6*19+(2,75*2+1,6)*0,3*19-2,75*1,6*14+(2,75*2+1,6)*0,3*14-5*5+7,6*0,3+0,63*16,7*2)*1,05*0,5 |  | 421.676 | [13 empty] | VV | 2 | 2 | True | 0 | ROZPOCET
| VV |  | "sever" (503,15-1,6*2,8*9+(2,8*2+1,6)*0,3*9+1,65*2,7*20+(2,7*2+1,65)*0,3*20-1,35*2,7*2+(2,7*2+1,35)*0,3*2+1,26+0,32*15,15*2)*1,05*0,5 |  | 326.228 | [13 empty] | VV | 2 | 2 | True | 0 | ROZPOCET
| VV |  | "sever dvůr" (214,14-1,6*2,7*5+(2,7*2+1,6)*0,3*5-0,9*1,6*6+(0,9+1,6*2)*0,3*6-0,6*1,6*6+(1,6*2+0,6)*0,3*6+0,32*15,15)*1,05*0,5 |  | 109.047 | [13 empty] | VV | 2 | 2 | True | 0 | ROZPOCET
| VV |  | "západ" (905,23-1,6*2,8*8+(2,8*2+1,6)*0,3*8-1,6*2,7*22+(2,7*2+1,6)*0,3*22-3,71*6+6,05*0,3*6-1,55*1,55*4+(1,55*3)*0,3*4-0,6*1,2*12)*1,05*0,5 |  | 427.24 | [13 empty] | VV | 2 | 2 | True | 0 | ROZPOCET
| VV |  | ((1,2*2+0,6)*0,3*12-1,15*0,95*6+(0,95*2+1,15)*0,3*6+0,63*16,7*2)*1,05*0,5 |  | 16.158 | [13 empty] | VV | 2 | 2 | True | 0 | ROZPOCET
| VV |  | "jih" (503,18-1,6*2,8*9+(2,8*2+1,6)*0,3*9-2,7*1,6*18+(2,7*2+1,6)*0,3*18+1,26+0,32*15,15*2)*1,05*0,5 |  | 237.98 | [13 empty] | VV | 2 | 2 | True | 0 | ROZPOCET
| VV |  | "jih dvůr" (254,14-1,6*2,7*5+(2,7*2+1,6)*0,3*5+0,32*15,15)*1,05*0,5 |  | 130.141 | [13 empty] | VV | 2 | 2 | True | 0 | ROZPOCET
| VV |  | Součet |  | 1668.47 | [13 empty] | VV | 2 | 4 | True | 1 | ROZPOCET
42 | K | 629991011 | Zakrytí vnějších ploch před znečištěním včetně pozdějšího odkrytí výplní otvorů a svislých ploch fólií přilepenou lepící páskou | M2 | 773.531 |  | 0 | VLASTNÍ |  |  | základní |  | 0 | 0.00012 | 0.092824 | 0 | 0 | 4 | K | 2 |  |  |  | ROZPOCET | 0 | 0 | 0 | 0 | 0 | 1 | 0 | 4 | -1166934498
| PSC |  | Poznámka k souboru cen: 1. Vceně -1012 nejsou započteny náklady na dodávku a montáž začišťovací lišty; tyto se oceňují cenou 622 14-3004 této části katalogu a materiálem ve specifikaci. | [15 empty] | PSC | 2
| VV |  |  |  | 0 | [13 empty] | VV | 2 | 2 | True | 0 | ROZPOCET
| VV |  | "východní" (1,6*2,8*17+2,75*1,6*19+2,75*1,6*14+5*5)*1,05 |  | 258.678 | [13 empty] | VV | 2 | 2 | True | 0 | ROZPOCET
| VV |  | "sever" (1,6*2,8*9+1,65*2,7*20+1,35*2,7*2)*1,05 |  | 143.546 | [13 empty] | VV | 2 | 2 | True | 0 | ROZPOCET
| VV |  | "sever dvůr" (1,6*2,7*5+0,9*1,6*6+0,6*1,6*6)*1,05 |  | 37.8 | [13 empty] | VV | 2 | 2 | True | 0 | ROZPOCET
| VV |  | "západ" (1,6*2,8*8+1,6*2,7*22+3,71*6+1,55*1,55*4+0,6*1,2*12)*1,05 |  | 179.96 | [13 empty] | VV | 2 | 2 | True | 0 | ROZPOCET
| VV |  | (1,15*0,95*6)*1,05 |  | 6.883 | [13 empty] | VV | 2 | 2 | True | 0 | ROZPOCET
| VV |  | "jih" (1,6*2,8*9+2,7*1,6*18)*1,05 |  | 123.984 | [13 empty] | VV | 2 | 2 | True | 0 | ROZPOCET
| VV |  | "jih dvůr" (1,6*2,7*5)*1,05 |  | 22.68 | [13 empty] | VV | 2 | 2 | True | 0 | ROZPOCET
| VV |  | Součet |  | 773.531 | [13 empty] | VV | 2 | 4 | True | 1 | ROZPOCET
43 | K | 629995101 | Očištění vnějších ploch tlakovou vodou omytím | M2 | 3335.887 |  | 0 | VLASTNÍ |  |  | základní |  | 0 | 0 | 0 | 0 | 0 | 4 | K | 2 |  |  |  | ROZPOCET | 0 | 0 | 0 | 0 | 0 | 1 | 0 | 4 | -1552781976
| VV |  |  |  | 0 | [13 empty] | VV | 2 | 2 | True | 0 | ROZPOCET
| VV |  | "východní" (919,22-1,6*2,8*17+(2,8*2+1,6)*0,3*17-2,75*1,6*19+(2,75*2+1,6)*0,3*19-2,75*1,6*14+(2,75*2+1,6)*0,3*14-5*5+7,6*0,3+0,63*16,7*2)*1,05 |  | 843.352 | [13 empty] | VV | 2 | 2 | True | 0 | ROZPOCET
| VV |  | "sever" (503,15-1,6*2,8*9+(2,8*2+1,6)*0,3*9+1,65*2,7*20+(2,7*2+1,65)*0,3*20-1,35*2,7*2+(2,7*2+1,35)*0,3*2+1,26+0,32*15,15*2)*1,05 |  | 652.455 | [13 empty] | VV | 2 | 2 | True | 0 | ROZPOCET
| VV |  | "sever dvůr" (214,14-1,6*2,7*5+(2,7*2+1,6)*0,3*5-0,9*1,6*6+(0,9+1,6*2)*0,3*6-0,6*1,6*6+(1,6*2+0,6)*0,3*6+0,32*15,15)*1,05 |  | 218.093 | [13 empty] | VV | 2 | 2 | True | 0 | ROZPOCET
| VV |  | "západ" (905,23-1,6*2,8*8+(2,8*2+1,6)*0,3*8-1,6*2,7*22+(2,7*2+1,6)*0,3*22-3,71*6+6,05*0,3*6-1,55*1,55*4+(1,55*3)*0,3*4-0,6*1,2*12)*1,05 |  | 854.48 | [13 empty] | VV | 2 | 2 | True | 0 | ROZPOCET
| VV |  | ((1,2*2+0,6)*0,3*12-1,15*0,95*6+(0,95*2+1,15)*0,3*6)*1,05+0,63*16,7*2 |  | 31.264 | [13 empty] | VV | 2 | 2 | True | 0 | ROZPOCET
| VV |  | "jih" (503,18-1,6*2,8*9+(2,8*2+1,6)*0,3*9-2,7*1,6*18+(2,7*2+1,6)*0,3*18+1,26+0,32*15,15*2)*1,05 |  | 475.961 | [13 empty] | VV | 2 | 2 | True | 0 | ROZPOCET
| VV |  | "jih dvůr" (254,14-1,6*2,7*5+(2,7*2+1,6)*0,3*5+0,32*15,15)*1,05 |  | 260.282 | [13 empty] | VV | 2 | 2 | True | 0 | ROZPOCET
| VV |  | Mezisoučet |  | 3335.887 | [13 empty] | VV | 2 | 3 | True | 0 | ROZPOCET
| VV |  | Součet |  | 3335.887 | [13 empty] | VV | 2 | 4 | True | 1 | ROZPOCET
44 | K | 642944121 | Osazení ocelových dveřních zárubní lisovaných nebo z úhelníků dodatečně s vybetonováním prahu, plochy do 2,5 m2 | kus | 3 |  | 0 | CS ÚRS 2016 01 |  |  | základní |  | 0 | 0.04684 | 0.14052 | 0 | 0 | 4 | K | 2 |  |  |  | ROZPOCET | 0 | 0 | 0 | 0 | 0 | 1 | 0 | 4 | -287616843
| PSC |  | Poznámka k souboru cen: 1. V cenách nejsou započteny náklady na dodání zárubní, tyto se oceňují ve specifikaci. | [15 empty] | PSC | 2
45 | M | 5533111x1 | zárubeň ocelová pro běžné zdění H 110 900 L/P EW 30 včetně povrchové úpravy nátěrem v barvě RAL | kus | 1 |  | 0 | VLASTNÍ |  |  | základní |  | 0 | 0.0114 | 0.0114 | 0 | 0 | 8 | M | 2 |  |  |  | ROZPOCET | 0 | 0 | 0 | 0 | 0 | 1 | 0 | 4 | -25045471
| VV |  | "osazení zárubně dodatečné do stěny na půdu ozn. 22" 1 |  | 1 | [13 empty] | VV | 2 | 2 | True | 1 | ROZPOCET
46 | M | 5533111x2 | zárubeň ocelová pro běžné zdění H 110 800 L/P EW 30 včetně povrchové úpravy nátěrem v barvě RAL | kus | 2 |  | 0 | VLASTNÍ |  |  | základní |  | 0 | 0.0114 | 0.0228 | 0 | 0 | 8 | M | 2 |  |  |  | ROZPOCET | 0 | 0 | 0 | 0 | 0 | 1 | 0 | 4 | -1956212110
| VV |  | "osazení zárubně dodatečné do stěny dveře 1PP ozn. 41,42" 2 |  | 2 | [13 empty] | VV | 2 | 2 | True | 1 | ROZPOCET
| D | 8 | Trubní vedení |  |  |  | 0 | [5 empty] | 0 |  | 0.7999 |  | 0 | 1 | D | 1 |  |  |  | ROZPOCET | [6 empty] | 0
47 | K | 895941111 | Zřízení vpusti kanalizační uliční z betonových dílců typ UV-50 normální | kus | 1 |  | 0 | CS ÚRS 2016 01 |  |  | základní |  | 0 | 0.3409 | 0.3409 | 0 | 0 | 4 | K | 2 |  |  |  | ROZPOCET | 0 | 0 | 0 | 0 | 0 | 1 | 0 | 4 | 1844998565
| PSC |  | Poznámka k souboru cen: 1. V cenách jsou započteny i náklady na zřízení lože ze štěrkopísku. 2. V cenách nejsou započteny náklady na: a) dodání betonových dílců; betonové dílce se oceňují ve specifikaci, b) dodání kameninových dílců; kameninové dílce se oceňují ve specifikaci, c) litinové mříže; osazení mříží se oceňuje cenami souboru cen 899 20- . 1 Osazení mříží litinových včetně rámů a košů na bahno části A 01 tohoto katalogu; dodání mříží se oceňuje ve specifikaci, d) podkladní prstence; tyto se oceňují cenami souboru cen 452 38-6 . Podkladní a a vyrovnávací prstence části A 01 tohoto katalogu. | [15 empty] | PSC | 2
| VV |  | "úprava vpusti žlabu jih" 1 |  | 1 | [13 empty] | VV | 2 | 2 | True | 1 | ROZPOCET
48 | M | 592238220 | Prefabrikáty pro uliční vpusti betonové a železobetonové TBV-Q 500/626 VD /dno/ 62,6 x 49,5 x 5 | kus | 1 |  | 0 | CS ÚRS 2016 01 |  |  | základní |  | 0 | 0.232 | 0.232 | 0 | 0 | 8 | M | 2 |  |  |  | ROZPOCET | 0 | 0 | 0 | 0 | 0 | 1 | 0 | 4 | 1444748871
49 | M | 592238260 | Prefabrikáty pro uliční vpusti betonové a železobetonové TBV-Q 500/590 /skruž/ 59 x 50 x 5 | kus | 1 |  | 0 | CS ÚRS 2016 01 |  |  | základní |  | 0 | 0.12 | 0.12 | 0 | 0 | 8 | M | 2 |  |  |  | ROZPOCET | 0 | 0 | 0 | 0 | 0 | 1 | 0 | 4 | -104196199
50 | M | 592238730 | Prefabrikáty pro uliční vpusti dílce betonové pro uliční vpusti vpusť dešťová uliční s rámem mříž M2 C250 DIN 19583-11 500/500 mm | kus | 1 |  | 0 | CS ÚRS 2016 01 |  |  | základní |  | 0 | 0.043 | 0.043 | 0 | 0 | 8 | M | 2 |  |  |  | ROZPOCET | 0 | 0 | 0 | 0 | 0 | 1 | 0 | 4 | -1460508177
51 | M | 592238760 | Prefabrikáty pro uliční vpusti dílce betonové pro uliční vpusti vpusť dešťová uliční s rámem rám zabetonovaný DIN 19583-9, 500/500mm | kus | 1 |  | 0 | CS ÚRS 2016 01 |  |  | základní |  | 0 | 0.06 | 0.06 | 0 | 0 | 8 | M | 2 |  |  |  | ROZPOCET | 0 | 0 | 0 | 0 | 0 | 1 | 0 | 4 | -1925071483
52 | M | 592238750 | Prefabrikáty pro uliční vpusti dílce betonové pro uliční vpusti vpusť dešťová uliční s rámem koš pozink. D1 DIN 4052,nízký, rám 500/300 | kus | 1 |  | 0 | CS ÚRS 2016 01 |  |  | základní |  | 0 | 0.004 | 0.004 | 0 | 0 | 8 | M | 2 |  |  |  | ROZPOCET | 0 | 0 | 0 | 0 | 0 | 1 | 0 | 4 | 1658911885
| D | 9 | Ostatní konstrukce a práce-bourání |  |  |  | 0 | [5 empty] | 0 |  | 9.2993 |  | 150.7991 | 1 | D | 1 |  |  |  | ROZPOCET | [6 empty] | 0
53 | K | 916231112 | Osazení chodníkového obrubníku betonového se zřízením lože, s vyplněním a zatřením spár cementovou maltou ležatého bez boční opěry, do lože z betonu prostého tř. C 12/15 | m | 36 |  | 0 | CS ÚRS 2016 01 |  |  | základní |  | 0 | 0.11934 | 4.2962 | 0 | 0 | 4 | K | 2 |  |  |  | ROZPOCET | 0 | 0 | 0 | 0 | 0 | 1 | 0 | 4 | -1232260523
| PSC |  | Poznámka k souboru cen: 1. V cenách chodníkových obrubníků ležatých i stojatých jsou započteny pro osazení a) do lože z kameniva těženého i náklady na dodání hmot pro lože tl. 80 až 100 mm, b) do lože z betonu prostého i náklady na dodání hmot pro lože tl. 80 až 100 mm; v cenách -1113 a -1213 též náklady na zřízení bočních opěr. 2. Část lože z betonu prostého přesahující tl. 100 mm se oceňuje cenou 916 99-1121 Lože pod obrubníky, krajníky nebo obruby z dlažebních kostek. 3. V cenách nejsou započteny náklady na dodání obrubníků, tyto se oceňují ve specifikaci. | [15 empty] | PSC | 2
| VV |  | "okapový chodník sever" 33+1,5+1,5 |  | 36 | [13 empty] | VV | 2 | 2 | True | 1 | ROZPOCET
54 | M | 592174110 | Obrubníky betonové a železobetonové chodníkové ABO 15-10 100 x 8 x 20 | kus | 36 |  | 0 | CS ÚRS 2016 01 |  |  | základní |  | 0 | 0.036 | 1.296 | 0 | 0 | 8 | M | 2 |  |  |  | ROZPOCET | 0 | 0 | 0 | 0 | 0 | 1 | 0 | 4 | 1691041020
55 | K | 935113111 | Osazení odvodňovacího žlabu s krycím roštem polymerbetonového šířky do 200 mm | m | 3 |  | 0 | CS ÚRS 2016 01 |  |  | základní |  | 0 | 0.29221 | 0.87663 | 0 | 0 | 4 | K | 2 |  |  |  | ROZPOCET | 0 | 0 | 0 | 0 | 0 | 1 | 0 | 4 | 1420967042
| PSC |  | Poznámka k souboru cen: 1. V cenách jsou započteny i náklady na předepsané obetonování a lože z betonu. 2. V cenách nejsou započteny náklady na odvodňovací žlab s příslušenstvím; tyto náklady se oceňují ve specifikaci. | [15 empty] | PSC | 2
| VV |  | "okapový chodník sever" 3 |  | 3 | [13 empty] | VV | 2 | 2 | True | 1 | ROZPOCET
56 | M | 592271070 | Tvárnice meliorační a příkopové z betonu plněného skelnými vlákny systém odvodňovací | kus | 6 |  | 0 | CS ÚRS 2016 01 |  |  | základní |  | 0 | 0.0174 | 0.1044 | 0 | 0 | 8 | M | 2 |  |  |  | ROZPOCET | 0 | 0 | 0 | 0 | 0 | 1 | 0 | 4 | 443262659
| VV |  | 6 |  | 6 | [13 empty] | VV | 2 | 2 | True | 1 | ROZPOCET
57 | M | 592271320 | Tvárnice meliorační a příkopové z betonu plněného skelnými vlákny systém odvodňovací - kryt štěrbinový - 80/10 50 x 14,9 x 2 cm pozinkovaný | kus | 6 |  | 0 | CS ÚRS 2016 01 |  |  | základní |  | 0 | 0.0013 | 0.0078 | 0 | 0 | 8 | M | 2 |  |  |  | ROZPOCET | 0 | 0 | 0 | 0 | 0 | 1 | 0 | 4 | 641983648
| VV |  | 6 |  | 6 | [13 empty] | VV | 2 | 2 | True | 1 | ROZPOCET
58 | M | 592272010 | Tvárnice meliorační a příkopové z betonu plněného skelnými vlákny systém odvodňovací - uzavřená čelní stěna z pozinkované oceli šířka x výška 16x21,4 cm | kus | 2 |  | 0 | CS ÚRS 2016 01 |  |  | základní |  | 0 | 0.0005 | 0.001 | 0 | 0 | 8 | M | 2 |  |  |  | ROZPOCET | 0 | 0 | 0 | 0 | 0 | 1 | 0 | 4 | 1641836156
| VV |  | 2 |  | 2 | [13 empty] | VV | 2 | 2 | True | 1 | ROZPOCET
59 | M | 592272050 | Tvárnice meliorační a příkopové z betonu plněného skelnými vlákny systém odvodňovací - čelní stěna z Pz oceli, s nátrubkem z PE, DN100 šířka x výška 16x21,4 cm | kus | 2 |  | 0 | CS ÚRS 2016 01 |  |  | základní |  | 0 | 0.0006 | 0.0012 | 0 | 0 | 8 | M | 2 |  |  |  | ROZPOCET | 0 | 0 | 0 | 0 | 0 | 1 | 0 | 4 | 1756255728
| VV |  | 2 |  | 2 | [13 empty] | VV | 2 | 2 | True | 1 | ROZPOCET
60 | K | 941311112 | Montáž lešení řadového modulového lehkého pracovního s podlahami s provozním zatížením tř. 3 do 200 kg/m2 šířky tř. SW06 přes 0,6 do 0,9 m, výšky přes 10 do 25 m | m2 | 3692.8 |  | 0 | CS ÚRS 2016 01 |  |  | základní |  | 0 | 0 | 0 | 0 | 0 | 4 | K | 2 |  |  |  | ROZPOCET | 0 | 0 | 0 | 0 | 0 | 1 | 0 | 4 | 1442186814
| PSC |  | Poznámka k souboru cen: 1. V ceně jsou započteny i náklady na kotvení lešení. 2. Montáž lešení řadového modulového lehkého výšky přes 40 m se oceňuje individuálně. 3. Šířkou se rozumí půdorysná vzdálenost, měřená od vnitřního líce sloupků zábradlí k protilehlému volnému okraji podlahy nebo mezi vnitřními líci. | [15 empty] | PSC | 2
| VV |  | (226+1,2*4)*16 |  | 3692.8 | [13 empty] | VV | 2 | 2 | True | 1 | ROZPOCET
61 | K | 941311211 | Montáž lešení řadového modulového lehkého pracovního s podlahami s provozním zatížením tř. 3 do 200 kg/m2 Příplatek za první a každý další den použití lešení k ceně -1111 nebo -1112 | m2 | 276960 |  | 0 | CS ÚRS 2016 01 |  |  | základní |  | 0 | 0 | 0 | 0 | 0 | 4 | K | 2 |  |  |  | ROZPOCET | 0 | 0 | 0 | 0 | 0 | 1 | 0 | 4 | -636020516
| PSC |  | Poznámka k souboru cen: 1. V ceně jsou započteny i náklady na kotvení lešení. 2. Montáž lešení řadového modulového lehkého výšky přes 40 m se oceňuje individuálně. 3. Šířkou se rozumí půdorysná vzdálenost, měřená od vnitřního líce sloupků zábradlí k protilehlému volnému okraji podlahy nebo mezi vnitřními líci. | [15 empty] | PSC | 2
| VV |  | (226+1,2*4)*16 |  | 3692.8 | [13 empty] | VV | 2 | 2 | True | 1 | ROZPOCET
| VV |  | 3692,8*75 'Přepočtené koeficientem množství |  | 276960 | [13 empty] | VV | 2 | 2 | False | 1 | ROZPOCET
62 | K | 941311812 | Demontáž lešení řadového modulového lehkého pracovního s podlahami s provozním zatížením tř. 3 do 200 kg/m2 šířky SW06 přes 0,6 do 0,9 m, výšky přes 10 do 25 m | m2 | 3692.8 |  | 0 | CS ÚRS 2016 01 |  |  | základní |  | 0 | 0 | 0 | 0 | 0 | 4 | K | 2 |  |  |  | ROZPOCET | 0 | 0 | 0 | 0 | 0 | 1 | 0 | 4 | -559861204
| PSC |  | Poznámka k souboru cen: 1. Demontáž lešení řadového modulového lehkého výšky přes 40 m se oceňuje individuálně. | [15 empty] | PSC | 2
| VV |  | (226+1,2*4)*16 |  | 3692.8 | [13 empty] | VV | 2 | 2 | True | 1 | ROZPOCET
63 | K | 944511111 | Montáž ochranné sítě zavěšené na konstrukci lešení z textilie z umělých vláken | m2 | 3692.8 |  | 0 | CS ÚRS 2016 01 |  |  | základní |  | 0 | 0 | 0 | 0 | 0 | 4 | K | 2 |  |  |  | ROZPOCET | 0 | 0 | 0 | 0 | 0 | 1 | 0 | 4 | 1934999711
| PSC |  | Poznámka k souboru cen: 1. V cenách nejsou započteny náklady na lešení potřebné pro zavěšení sítí; toto lešení se oceňuje příslušnými cenami lešení. | [15 empty] | PSC | 2
| VV |  | (226+1,2*4)*16 |  | 3692.8 | [13 empty] | VV | 2 | 2 | True | 1 | ROZPOCET
64 | K | 944511211 | Montáž ochranné sítě Příplatek za první a každý další den použití sítě k ceně -1111 | m2 | 276960 |  | 0 | CS ÚRS 2016 01 |  |  | základní |  | 0 | 0 | 0 | 0 | 0 | 4 | K | 2 |  |  |  | ROZPOCET | 0 | 0 | 0 | 0 | 0 | 1 | 0 | 4 | 1634339605
| PSC |  | Poznámka k souboru cen: 1. V cenách nejsou započteny náklady na lešení potřebné pro zavěšení sítí; toto lešení se oceňuje příslušnými cenami lešení. | [15 empty] | PSC | 2
| VV |  | (226+1,2*4)*16 |  | 3692.8 | [13 empty] | VV | 2 | 2 | True | 1 | ROZPOCET
| VV |  | 3692,8*75 'Přepočtené koeficientem množství |  | 276960 | [13 empty] | VV | 2 | 2 | False | 1 | ROZPOCET
65 | K | 944511811 | Demontáž ochranné sítě zavěšené na konstrukci lešení z textilie z umělých vláken | m2 | 3692.8 |  | 0 | CS ÚRS 2016 01 |  |  | základní |  | 0 | 0 | 0 | 0 | 0 | 4 | K | 2 |  |  |  | ROZPOCET | 0 | 0 | 0 | 0 | 0 | 1 | 0 | 4 | 422321002
| VV |  | (226+1,2*4)*16 |  | 3692.8 | [13 empty] | VV | 2 | 2 | True | 1 | ROZPOCET
66 | K | 949101111 | Lešení pomocné pracovní pro objekty pozemních staveb pro zatížení do 150 kg/m2, o výšce lešeňové podlahy do 1,9 m | m2 | 2600 |  | 0 | CS ÚRS 2016 01 |  |  | základní |  | 0 | 0.00013 | 0.338 | 0 | 0 | 4 | K | 2 |  |  |  | ROZPOCET | 0 | 0 | 0 | 0 | 0 | 1 | 0 | 4 | -930582409
| PSC |  | Poznámka k souboru cen: 1. V ceně jsou započteny i náklady na montáž, opotřebení a demontáž lešení. 2. V ceně nejsou započteny náklady na manipulaci s lešením; tyto jsou již zahrnuty v cenách příslušných stavebních prací. 3. Množství měrných jednotek se určuje m2 podlahové plochy, na které se práce provádí. | [15 empty] | PSC | 2
| VV |  | 650*4 |  | 2600 | [13 empty] | VV | 2 | 2 | True | 1 | ROZPOCET
67 | K | 952901131 | Čištění budov při provádění oprav a udržovacích prací konstrukcí nebo prvků omytím | m2 | 2600 |  | 0 | CS ÚRS 2016 01 |  |  | základní |  | 0 | 2e-05 | 0.052 | 0 | 0 | 4 | K | 2 |  |  |  | ROZPOCET | 0 | 0 | 0 | 0 | 0 | 1 | 0 | 4 | 919180169
| PSC |  | Poznámka k souboru cen: 1. Ceny jsou určeny pro oceňování konečného čištění po ukončení oprav a udržovacích prací před předáním do užívání. Do výměry ploch se započítávají i plochy místností, schodišť a chodeb, kterými se přepravuje materiál pro stavební práce. 2. Čištění vnějších ploch tlakovou vodou a tryskáním:pískem se oceňuje cenami souboru cen 629 99 -51 tohoto katalogu. 3. Množství jednotek čištěných ploch: a) se určuje v m2 ploch místností a chodeb nebo jejich částí, kterými se dopravuje materiál nebo jsou používány pro stavební práce b) schodiště se určuje v m2 rozvinuté plochy schodišťových stupňů, c) podest se určuje v m2 půdorysné plochy, d) oken, dveří a vrat v m2 plochy, e) konstrukcí a prvků se určuje v m2 pohledové plochy. 4. Povrch hladký je rovný, nezdrsněný, nezvrásněný (např. linoleum, teraco, hladké dlažby, parkety apod. ). Povrch drsný je nerovný, zdrsněný, zvrásněný (např. betonový potěr, mozaiková dlažba, palubky apod.). 5. V cenách očištění schodišť jsou započteny náklady na očištění schodišťových stupňů a schodišťového zábradlí. Plocha podest se započítává do plochy podlah. 6. V cenách čištění oken a balkonových dveří jsou započteny náklady na očištění rámu, parapetu, prahu a kování a očištění a vyleštění skleněné výplně. 7. V cenách čištění dveří a vrat jsou započteny náklady na očištění rámu, výplně, prahu a kování. 8. Čištění říms (odstraňování smetí, prachu, náletů apod.) se oceňuje individuálně. 9. Odvoz odpadu se ocení položkami odvozu suti ceníku 801-3, hmotnost se stanoví individuálně. | [15 empty] | PSC | 2
| VV |  | 650*4 |  | 2600 | [13 empty] | VV | 2 | 2 | True | 1 | ROZPOCET
68 | K | 952902121 | Čištění budov při provádění oprav a udržovacích prací podlah drsných nebo chodníků zametením | m2 | 120 |  | 0 | CS ÚRS 2016 01 |  |  | základní |  | 0 | 0 | 0 | 0 | 0 | 4 | K | 2 |  |  |  | ROZPOCET | 0 | 0 | 0 | 0 | 0 | 1 | 0 | 4 | -2127105723
| PSC |  | Poznámka k souboru cen: 1. Ceny jsou určeny pro oceňování konečného čištění po ukončení oprav a udržovacích prací před předáním do užívání. Do výměry ploch se započítávají i plochy místností, schodišť a chodeb, kterými se přepravuje materiál pro stavební práce. 2. Čištění vnějších ploch tlakovou vodou a tryskáním:pískem se oceňuje cenami souboru cen 629 99 -51 tohoto katalogu. 3. Množství jednotek čištěných ploch: a) se určuje v m2 ploch místností a chodeb nebo jejich částí, kterými se dopravuje materiál nebo jsou používány pro stavební práce b) schodiště se určuje v m2 rozvinuté plochy schodišťových stupňů, c) podest se určuje v m2 půdorysné plochy, d) oken, dveří a vrat v m2 plochy, e) konstrukcí a prvků se určuje v m2 pohledové plochy. 4. Povrch hladký je rovný, nezdrsněný, nezvrásněný (např. linoleum, teraco, hladké dlažby, parkety apod. ). Povrch drsný je nerovný, zdrsněný, zvrásněný (např. betonový potěr, mozaiková dlažba, palubky apod.). 5. V cenách očištění schodišť jsou započteny náklady na očištění schodišťových stupňů a schodišťového zábradlí. Plocha podest se započítává do plochy podlah. 6. V cenách čištění oken a balkonových dveří jsou započteny náklady na očištění rámu, parapetu, prahu a kování a očištění a vyleštění skleněné výplně. 7. V cenách čištění dveří a vrat jsou započteny náklady na očištění rámu, výplně, prahu a kování. 8. Čištění říms (odstraňování smetí, prachu, náletů apod.) se oceňuje individuálně. 9. Odvoz odpadu se ocení položkami odvozu suti ceníku 801-3, hmotnost se stanoví individuálně. | [15 empty] | PSC | 2
| VV |  | "ST2" 120 |  | 120 | [13 empty] | VV | 2 | 2 | True | 1 | ROZPOCET
69 | K | 962032641 | Bourání zdiva nadzákladového z cihel nebo tvárnic komínového z cihel pálených, šamotových nebo vápenopískových nad střechou na maltu cementovou | m3 | 1.456 |  | 0 | CS ÚRS 2016 01 |  |  | základní |  | 0 | 0 | 0 | 1.671 | 2.433 | 4 | K | 2 |  |  |  | ROZPOCET | 0 | 0 | 0 | 0 | 0 | 1 | 0 | 4 | -1722139211
| PSC |  | Poznámka k souboru cen: 1. Bourání pilířů o průřezu přes 0,36 m2 se oceňuje příslušnými cenami -2230, -2231, -2240, -2241,-2253 a -2254 jako bourání zdiva nadzákladového cihelného. | [15 empty] | PSC | 2
| VV |  | "úprava komínového tělesa nad střechou" 0,91*1,6 |  | 1.456 | [13 empty] | VV | 2 | 2 | True | 1 | ROZPOCET
70 | K | 965031121 | Bourání podlah z cihel bez podkladního lože, s jakoukoliv výplní spár kladených naplocho, plochy do 1 m2 | m2 | 0.72 |  | 0 | CS ÚRS 2016 01 |  |  | základní |  | 0 | 0 | 0 | 0.122 | 0.08784 | 4 | K | 2 |  |  |  | ROZPOCET | 0 | 0 | 0 | 0 | 0 | 1 | 0 | 4 | 2081456754
| VV |  | "rozebrání prahů dveří" 2*1,2*0,3 |  | 0.72 | [13 empty] | VV | 2 | 2 | True | 1 | ROZPOCET
71 | K | 966008212 | Bourání odvodňovacího žlabu s odklizením a uložením vybouraného materiálu na skládku na vzdálenost do 10 m nebo s naložením na dopravní prostředek z betonových příkopových tvárnic nebo desek šířky přes 500 do 800 mm | m | 47.2 |  | 0 | CS ÚRS 2016 01 |  |  | základní |  | 0 | 0 | 0 | 0.35 | 16.52 | 4 | K | 2 |  |  |  | ROZPOCET | 0 | 0 | 0 | 0 | 0 | 1 | 0 | 4 | -508025003
| PSC |  | Poznámka k souboru cen: 1. V cenách jsou započteny i náklady na bouráním obetonování žlabu a případné bourání betonového lože. 2. V cenách nejsou započteny náklady na zemní práce nutné při rozebírání žlabů. 3. Přemístění vybouraného materiálu na vzdálenost přes 10 m se oceňuje cenami souborů cen 997 22-1 Vodorovné přemístění vybouraných hmot. | [15 empty] | PSC | 2
| VV |  | "žlab severní" 13,53+33,67 |  | 47.2 | [13 empty] | VV | 2 | 2 | True | 1 | ROZPOCET
72 | K | 968062356 | Vybourání dřevěných rámů oken s křídly, dveřních zárubní, vrat, stěn, ostění nebo obkladů rámů oken s křídly dvojitých, plochy do 4 m2 | m2 | 554.557 |  | 0 | CS ÚRS 2016 01 |  |  | základní |  | 0 | 0 | 0 | 0.054 | 29.9461 | 4 | K | 2 |  |  |  | ROZPOCET | 0 | 0 | 0 | 0 | 0 | 1 | 0 | 4 | -1406001573
| PSC |  | Poznámka k souboru cen: 1. V cenách -2244 až -2747 jsou započteny i náklady na vyvěšení křídel. | [15 empty] | PSC | 2
| VV |  | 1,4*2,58*43+1,39*2,58*8+1,38*2,58*5+1,37*2,58*17 |  | 261.896 | [13 empty] | VV | 2 | 2 | True | 0 | ROZPOCET
| VV |  | 1,32*2,5*24+1,32*2,5*14 |  | 125.4 | [13 empty] | VV | 2 | 2 | True | 0 | ROZPOCET
| VV |  | 1,31*2,4*2+1,35*2,5*5+1,35*2,5*2 |  | 29.913 | [13 empty] | VV | 2 | 2 | True | 0 | ROZPOCET
| VV |  | 1,38*2,55*6+1,02*2,33*6+1,37*2,59*5+1,34*1,9*2 |  | 58.207 | [13 empty] | VV | 2 | 2 | True | 0 | ROZPOCET
| VV |  | 1,44*1,16*4+1,47*1,1*2+1,47*2,54*4+0,5*1,2*12+1,46*2,54*2 |  | 39.468 | [13 empty] | VV | 2 | 2 | True | 0 | ROZPOCET
| VV |  | 1,3*2,4*2+1,37*2,42*4+0,55*1,67+0,58*1,67*1+0,53*1,67*2 |  | 23.159 | [13 empty] | VV | 2 | 2 | True | 0 | ROZPOCET
| VV |  | 0,93*1,67*3+0,92*1,67*3+1,05*2,3*3 |  | 16.514 | [13 empty] | VV | 2 | 2 | True | 0 | ROZPOCET
| VV |  | Součet |  | 554.557 | [13 empty] | VV | 2 | 4 | True | 1 | ROZPOCET
73 | K | 978013191 | Otlučení vápenných nebo vápenocementových omítek vnitřních ploch stěn s vyškrabáním spar, s očištěním zdiva, v rozsahu přes 50 do 100 % | m2 | 1245.653 |  | 0 | CS ÚRS 2016 01 |  |  | základní |  | 0 | 0 | 0 | 0.046 | 57.3 | 4 | K | 2 |  |  |  | ROZPOCET | 0 | 0 | 0 | 0 | 0 | 1 | 0 | 4 | -204186680
| PSC |  | Poznámka k souboru cen: 1. Položky lze použít i pro ocenění otlučení sádrových, hliněných apod. vnitřních omítek. | [15 empty] | PSC | 2
| VV |  | "chodba" 42,66*3,75 |  | 159.975 | [13 empty] | VV | 2 | 2 | True | 0 | ROZPOCET
| VV |  | "chodba" (25,76-1,88-2,19)*3,75+(6,8*2)*1,8+(3,1*2+2,19)*3,5 |  | 135.183 | [13 empty] | VV | 2 | 2 | True | 0 | ROZPOCET
| VV |  | "šatna" 40,3*3,75 |  | 151.125 | [13 empty] | VV | 2 | 2 | True | 0 | ROZPOCET
| VV |  | "šatna" 18,76*3,75 |  | 70.35 | [13 empty] | VV | 2 | 2 | True | 0 | ROZPOCET
| VV |  | "šatna" 19,6*3,75 |  | 73.5 | [13 empty] | VV | 2 | 2 | True | 0 | ROZPOCET
| VV |  | "šatna" 18,4*3,75 |  | 69 | [13 empty] | VV | 2 | 2 | True | 0 | ROZPOCET
| VV |  | "hlavní uz. vody" 39,8*3 |  | 119.4 | [13 empty] | VV | 2 | 2 | True | 0 | ROZPOCET
| VV |  | "pod schody" 33,2*2,5 |  | 83 | [13 empty] | VV | 2 | 2 | True | 0 | ROZPOCET
| VV |  | "rozvodna" 18,6*3,75 |  | 69.75 | [13 empty] | VV | 2 | 2 | True | 0 | ROZPOCET
| VV |  | "příruční sklad údržby" 17,5*3,75 |  | 65.625 | [13 empty] | VV | 2 | 2 | True | 0 | ROZPOCET
| VV |  | "strojovna" 13,9*3,75 |  | 52.125 | [13 empty] | VV | 2 | 2 | True | 0 | ROZPOCET
| VV |  | "M+R" 10*3,55 |  | 35.5 | [13 empty] | VV | 2 | 2 | True | 0 | ROZPOCET
| VV |  | "sklad" 17,32*3,5 |  | 60.62 | [13 empty] | VV | 2 | 2 | True | 0 | ROZPOCET
| VV |  | "sklad" 33,5*3 |  | 100.5 | [13 empty] | VV | 2 | 2 | True | 0 | ROZPOCET
| VV |  | Součet |  | 1245.653 | [13 empty] | VV | 2 | 4 | True | 1 | ROZPOCET
74 | K | 978019331 | Otlučení vápenných nebo vápenocementových omítek vnějších ploch s vyškrabáním spar a s očištěním zdiva stupně členitosti 3 až 5, v rozsahu přes 10 do 20 % | m2 | 3179.439 |  | 0 | CS ÚRS 2016 01 |  |  | základní |  | 0 | 0 | 0 | 0.014 | 44.5121 | 4 | K | 2 |  |  |  | ROZPOCET | 0 | 0 | 0 | 0 | 0 | 1 | 0 | 4 | 1310601864
| VV |  |  |  | 0 | [13 empty] | VV | 2 | 2 | True | 0 | ROZPOCET
| VV |  | "východní" (849,22-1,6*2,8*17+(2,8*2+1,6)*0,3*17-2,75*1,6*19+(2,75*2+1,6)*0,3*19-2,75*1,6*14+(2,75*2+1,6)*0,3*14-5*5+7,6*0,3+0,63*16,7*2)*1,05 |  | 769.852 | [13 empty] | VV | 2 | 2 | True | 0 | ROZPOCET
| VV |  | "sever" (503,15-1,6*2,8*9+(2,8*2+1,6)*0,3*9+1,65*2,7*20+(2,7*2+1,65)*0,3*20-1,35*2,7*2+(2,7*2+1,35)*0,3*2+1,26+0,32*15,15*2)*1,05 |  | 652.455 | [13 empty] | VV | 2 | 2 | True | 0 | ROZPOCET
| VV |  | "sever dvůr" (214,14-1,6*2,7*5+(2,7*2+1,6)*0,3*5-0,9*1,6*6+(0,9+1,6*2)*0,3*6-0,6*1,6*6+(1,6*2+0,6)*0,3*6+0,32*15,15)*1,05 |  | 218.093 | [13 empty] | VV | 2 | 2 | True | 0 | ROZPOCET
| VV |  | "západ" (865,23-1,6*2,8*8+(2,8*2+1,6)*0,3*8-1,6*2,7*22+(2,7*2+1,6)*0,3*22-3,71*6+6,05*0,3*6-1,55*1,55*4+(1,55*3)*0,3*4-0,6*1,2*12)*1,05 |  | 812.48 | [13 empty] | VV | 2 | 2 | True | 0 | ROZPOCET
| VV |  | ((1,2*2+0,6)*0,3*12-1,15*0,95*6+(0,95*2+1,15)*0,3*6+0,63*16,7*2)*1,05 |  | 32.316 | [13 empty] | VV | 2 | 2 | True | 0 | ROZPOCET
| VV |  | "jih" (503,18-1,6*2,8*9+(2,8*2+1,6)*0,3*9-2,7*1,6*18+(2,7*2+1,6)*0,3*18+1,26+0,32*15,15*2)*1,05 |  | 475.961 | [13 empty] | VV | 2 | 2 | True | 0 | ROZPOCET
| VV |  | "jih dvůr" (214,14-1,6*2,7*5+(2,7*2+1,6)*0,3*5+0,32*15,15)*1,05 |  | 218.282 | [13 empty] | VV | 2 | 2 | True | 0 | ROZPOCET
| VV |  | Součet |  | 3179.439 | [13 empty] | VV | 2 | 4 | True | 1 | ROZPOCET
75 | K | 98512101 | Odstranění starého disperzního nátěru chemicky, bez porušení podkladních vrstev, použít pastózní vodou emulgovatelnou směs rozpouštědel bez freonů a aromatických uhlovodíků | m2 | 3335.887 |  | 0 |  |  |  | základní |  | 0 | 0 | 0 | 0 | 0 | 4 | K | 2 |  |  |  | ROZPOCET | 0 | 0 | 0 | 0 | 0 | 1 | 0 | 4 | 1662350914
| VV |  |  |  | 0 | [13 empty] | VV | 2 | 2 | True | 0 | ROZPOCET
| VV |  | "východní" (919,22-1,6*2,8*17+(2,8*2+1,6)*0,3*17-2,75*1,6*19+(2,75*2+1,6)*0,3*19-2,75*1,6*14+(2,75*2+1,6)*0,3*14-5*5+7,6*0,3+0,63*16,7*2)*1,05 |  | 843.352 | [13 empty] | VV | 2 | 2 | True | 0 | ROZPOCET
| VV |  | "sever" (503,15-1,6*2,8*9+(2,8*2+1,6)*0,3*9+1,65*2,7*20+(2,7*2+1,65)*0,3*20-1,35*2,7*2+(2,7*2+1,35)*0,3*2+1,26+0,32*15,15*2)*1,05 |  | 652.455 | [13 empty] | VV | 2 | 2 | True | 0 | ROZPOCET
| VV |  | "sever dvůr" (214,14-1,6*2,7*5+(2,7*2+1,6)*0,3*5-0,9*1,6*6+(0,9+1,6*2)*0,3*6-0,6*1,6*6+(1,6*2+0,6)*0,3*6+0,32*15,15)*1,05 |  | 218.093 | [13 empty] | VV | 2 | 2 | True | 0 | ROZPOCET
| VV |  | "západ" (905,23-1,6*2,8*8+(2,8*2+1,6)*0,3*8-1,6*2,7*22+(2,7*2+1,6)*0,3*22-3,71*6+6,05*0,3*6-1,55*1,55*4+(1,55*3)*0,3*4-0,6*1,2*12)*1,05 |  | 854.48 | [13 empty] | VV | 2 | 2 | True | 0 | ROZPOCET
| VV |  | ((1,2*2+0,6)*0,3*12-1,15*0,95*6+(0,95*2+1,15)*0,3*6)*1,05+0,63*16,7*2 |  | 31.264 | [13 empty] | VV | 2 | 2 | True | 0 | ROZPOCET
| VV |  | "jih" (503,18-1,6*2,8*9+(2,8*2+1,6)*0,3*9-2,7*1,6*18+(2,7*2+1,6)*0,3*18+1,26+0,32*15,15*2)*1,05 |  | 475.961 | [13 empty] | VV | 2 | 2 | True | 0 | ROZPOCET
| VV |  | "jih dvůr" (254,14-1,6*2,7*5+(2,7*2+1,6)*0,3*5+0,32*15,15)*1,05 |  | 260.282 | [13 empty] | VV | 2 | 2 | True | 0 | ROZPOCET
| VV |  | Mezisoučet |  | 3335.887 | [13 empty] | VV | 2 | 3 | True | 0 | ROZPOCET
| VV |  | Součet |  | 3335.887 | [13 empty] | VV | 2 | 4 | True | 1 | ROZPOCET
76 | K | 98512102 | sanace biologického napadení (parapety, římsy apod), speciální čistící prostředek na vodní bázi s mikrobiocidními účinky | m2 | 1668.47 |  | 0 | VLASTNÍ |  |  | základní |  | 0 | 0 | 0 | 0 | 0 | 4 | K | 2 |  |  |  | ROZPOCET | 0 | 0 | 0 | 0 | 0 | 1 | 0 | 4 | 1799181202
| VV |  |  |  | 0 | [13 empty] | VV | 2 | 2 | True | 0 | ROZPOCET
| VV |  | "východní" (919,22-1,6*2,8*17+(2,8*2+1,6)*0,3*17-2,75*1,6*19+(2,75*2+1,6)*0,3*19-2,75*1,6*14+(2,75*2+1,6)*0,3*14-5*5+7,6*0,3+0,63*16,7*2)*1,05*0,5 |  | 421.676 | [13 empty] | VV | 2 | 2 | True | 0 | ROZPOCET
| VV |  | "sever" (503,15-1,6*2,8*9+(2,8*2+1,6)*0,3*9+1,65*2,7*20+(2,7*2+1,65)*0,3*20-1,35*2,7*2+(2,7*2+1,35)*0,3*2+1,26+0,32*15,15*2)*1,05*0,5 |  | 326.228 | [13 empty] | VV | 2 | 2 | True | 0 | ROZPOCET
| VV |  | "sever dvůr" (214,14-1,6*2,7*5+(2,7*2+1,6)*0,3*5-0,9*1,6*6+(0,9+1,6*2)*0,3*6-0,6*1,6*6+(1,6*2+0,6)*0,3*6+0,32*15,15)*1,05*0,5 |  | 109.047 | [13 empty] | VV | 2 | 2 | True | 0 | ROZPOCET
| VV |  | "západ" (905,23-1,6*2,8*8+(2,8*2+1,6)*0,3*8-1,6*2,7*22+(2,7*2+1,6)*0,3*22-3,71*6+6,05*0,3*6-1,55*1,55*4+(1,55*3)*0,3*4-0,6*1,2*12)*1,05*0,5 |  | 427.24 | [13 empty] | VV | 2 | 2 | True | 0 | ROZPOCET
| VV |  | ((1,2*2+0,6)*0,3*12-1,15*0,95*6+(0,95*2+1,15)*0,3*6+0,63*16,7*2)*1,05*0,5 |  | 16.158 | [13 empty] | VV | 2 | 2 | True | 0 | ROZPOCET
| VV |  | "jih" (503,18-1,6*2,8*9+(2,8*2+1,6)*0,3*9-2,7*1,6*18+(2,7*2+1,6)*0,3*18+1,26+0,32*15,15*2)*1,05*0,5 |  | 237.98 | [13 empty] | VV | 2 | 2 | True | 0 | ROZPOCET
| VV |  | "jih dvůr" (254,14-1,6*2,7*5+(2,7*2+1,6)*0,3*5+0,32*15,15)*1,05*0,5 |  | 130.141 | [13 empty] | VV | 2 | 2 | True | 0 | ROZPOCET
| VV |  | Součet |  | 1668.47 | [13 empty] | VV | 2 | 4 | True | 1 | ROZPOCET
77 | K | 985131111 | Očištění ploch stěn, rubu kleneb a podlah tlakovou vodou | m2 | 9.726 |  | 0 | CS ÚRS 2016 01 |  |  | základní |  | 0 | 0 | 0 | 0 | 0 | 4 | K | 2 |  |  |  | ROZPOCET | 0 | 0 | 0 | 0 | 0 | 1 | 0 | 4 | 918825675
| PSC |  | Poznámka k souboru cen: 1. V cenách jsou započteny i náklady na dodání všech hmot. 2. V cenách očištění ploch pískem jsou započteny i náklady smetení písku dohromady nebo naložení na dopravní prostředek. 3. V cenách očištění ploch pískem nejsou započteny náklady na odvoz písku, které se oceňují cenami odvozu suti příslušného katalogu pro objekt, na kterém se práce provádí. | [15 empty] | PSC | 2
| VV |  | "schodiště dvůr sever" 1,05*2*0,7/2+1,05*1,3*0,2*2+0,2*0,4*2+1,46+1,4*0,2*3+1,3*0,3*2 |  | 4.521 | [13 empty] | VV | 2 | 2 | True | 0 | ROZPOCET
| VV |  | "schodiště dvůr jih" 1,05*0,7*2+1,05*0,7*2/2+0,2*1,05*2+0,7*0,2*2+1,46+1,4*0,2*3 |  | 5.205 | [13 empty] | VV | 2 | 2 | True | 0 | ROZPOCET
| VV |  | Součet |  | 9.726 | [13 empty] | VV | 2 | 4 | True | 1 | ROZPOCET
78 | K | 985131311 | Očištění ploch stěn, rubu kleneb a podlah ruční dočištění ocelovými kartáči | m2 | 3402.992 |  | 0 | CS ÚRS 2016 01 |  |  | základní |  | 0 | 0 | 0 | 0 | 0 | 4 | K | 2 |  |  |  | ROZPOCET | 0 | 0 | 0 | 0 | 0 | 1 | 0 | 4 | -1379440005
| PSC |  | Poznámka k souboru cen: 1. V cenách jsou započteny i náklady na dodání všech hmot. 2. V cenách očištění ploch pískem jsou započteny i náklady smetení písku dohromady nebo naložení na dopravní prostředek. 3. V cenách očištění ploch pískem nejsou započteny náklady na odvoz písku, které se oceňují cenami odvozu suti příslušného katalogu pro objekt, na kterém se práce provádí. | [15 empty] | PSC | 2
| VV |  | "schodiště dvůr sever" 1,05*2*0,7/2+1,05*1,3*0,2*2+0,2*0,4*2+1,46+1,4*0,2*3+1,3*0,3*2 |  | 4.521 | [13 empty] | VV | 2 | 2 | True | 0 | ROZPOCET
| VV |  | "schodiště dvůr jih" 1,05*0,7*2+1,05*0,7*2/2+0,2*1,05*2+0,7*0,2*2+1,46+1,4*0,2*3 |  | 5.205 | [13 empty] | VV | 2 | 2 | True | 0 | ROZPOCET
| VV |  | "východní" (849,22-1,6*2,8*17+(2,8*2+1,6)*0,3*17-2,75*1,6*19+(2,75*2+1,6)*0,3*19-2,75*1,6*14+(2,75*2+1,6)*0,3*14-5*5+7,6*0,3+0,63*16,7*2)*1,05 |  | 769.852 | [13 empty] | VV | 2 | 2 | True | 0 | ROZPOCET
| VV |  | "sever" (503,15-1,6*2,8*9+(2,8*2+1,6)*0,3*9+1,65*2,7*20+(2,7*2+1,65)*0,3*20-1,35*2,7*2+(2,7*2+1,35)*0,3*2+1,26+0,32*15,15*2)*1,05 |  | 652.455 | [13 empty] | VV | 2 | 2 | True | 0 | ROZPOCET
| VV |  | "sever dvůr" (214,14-1,6*2,7*5+(2,7*2+1,6)*0,3*5-0,9*1,6*6+(0,9+1,6*2)*0,3*6-0,6*1,6*6+(1,6*2+0,6)*0,3*6+0,32*15,15)*1,05 |  | 218.093 | [13 empty] | VV | 2 | 2 | True | 0 | ROZPOCET
| VV |  | "západ" (865,23-1,6*2,8*8+(2,8*2+1,6)*0,3*8-1,6*2,7*22+(2,7*2+1,6)*0,3*22-3,71*6+6,05*0,3*6-1,55*1,55*4+(1,55*3)*0,3*4-0,6*1,2*12)*1,05 |  | 812.48 | [13 empty] | VV | 2 | 2 | True | 0 | ROZPOCET
| VV |  | ((1,2*2+0,6)*0,3*12-1,15*0,95*6+(0,95*2+1,15)*0,3*6+0,63*16,7*2)*1,05 |  | 32.316 | [13 empty] | VV | 2 | 2 | True | 0 | ROZPOCET
| VV |  | "jih" (503,18-1,6*2,8*9+(2,8*2+1,6)*0,3*9-2,7*1,6*18+(2,7*2+1,6)*0,3*18+1,26+0,32*15,15*2)*1,05 |  | 475.961 | [13 empty] | VV | 2 | 2 | True | 0 | ROZPOCET
| VV |  | "jih dvůr" (214,14-1,6*2,7*5+(2,7*2+1,6)*0,3*5+0,32*15,15)*1,05 |  | 218.282 | [13 empty] | VV | 2 | 2 | True | 0 | ROZPOCET
| VV |  | "východ" (9,52+0,26+3,2+0,27+0,9+0,65+0,46+0,92+0,92+0,46+0,65+0,9+0,27+3,2+0,63+14,24+0,63+3,2+0,27+0,9+0,65+0,46+0,92+0,92+0,46+0,65+0,9+3,2)*1,15 |  | 58.202 | [13 empty] | VV | 2 | 2 | True | 0 | ROZPOCET
| VV |  | (0,27+9,64)*1,15 |  | 11.397 | [13 empty] | VV | 2 | 2 | True | 0 | ROZPOCET
| VV |  | "sever" (8,68+0,32+15,94+0,3+8,42)*1,1 |  | 37.026 | [13 empty] | VV | 2 | 2 | True | 0 | ROZPOCET
| VV |  | "sever dvůr" (4+0,62+0,33+8,34)*0,9 |  | 11.961 | [13 empty] | VV | 2 | 2 | True | 0 | ROZPOCET
| VV |  | "západ" (12,93+7,84+0,55+14,25+0,55+7,84+12,93-1,6-1,6)*0,9 |  | 48.321 | [13 empty] | VV | 2 | 2 | True | 0 | ROZPOCET
| VV |  | "jih" (11,72+0,3+9,62+0,31+11,73)*1 |  | 33.68 | [13 empty] | VV | 2 | 2 | True | 0 | ROZPOCET
| VV |  | "jih dvůr" (4+0,6+0,32+8,32)*1 |  | 13.24 | [13 empty] | VV | 2 | 2 | True | 0 | ROZPOCET
| VV |  | Součet |  | 3402.992 | [13 empty] | VV | 2 | 4 | True | 1 | ROZPOCET
79 | K | 985311312 | Reprofilace betonu sanačními maltami na cementové bázi ručně rubu kleneb a podlah, tloušťky přes 10 do 20 mm | m2 | 2.918 |  | 0 | CS ÚRS 2016 01 |  |  | základní |  | 0 | 0.0399 | 0.11643 | 0 | 0 | 4 | K | 2 |  |  |  | ROZPOCET | 0 | 0 | 0 | 0 | 0 | 1 | 0 | 4 | 1955435962
| PSC |  | Poznámka k souboru cen: 1. Ceny pro danou tloušťku jsou určeny pro nanášení sanačních malt v jakémkoliv počtu vrstev. 2. V cenách nejsou započteny náklady na: a) odstranění degradovaného betonu, které se oceňují cenami souborů cen 985 11-21 Odsekání degradovaného betonu a 985 12-1 Tryskání degradovaného betonu, b) očištění povrchu betonu, které se oceňují cenami souboru cen 985 13 Očištění ploch, c) ochranný nátěr povrchu reprofilovaného betonu, které se oceňují cenami souboru cen 985 32-4 Ochranný nátěr betonu, d) uzavírací stěrku; tyto náklady se oceňují cenami souboru cen 985 31-21 Stěrka k vyrovnání ploch reprofilovaného betonu, e) případné vyztužení reprofilovaných vrstev svařovanými sítěmi, které se oceňují cenami souboru cen 985 56-2 Výztuž stříkaného betonu ze svařovaných sítí. | [15 empty] | PSC | 2
| VV |  | "schodiště dvůr sever" (1,05*2*0,7/2+1,05*1,3*0,2*2+0,2*0,4*2+1,46+1,4*0,2*3+1,3*0,3*2)*0,3 |  | 1.356 | [13 empty] | VV | 2 | 2 | True | 0 | ROZPOCET
| VV |  | "schodiště dvůr jih" (1,05*0,7*2+1,05*0,7*2/2+0,2*1,05*2+0,7*0,2*2+1,46+1,4*0,2*3)*0,3 |  | 1.562 | [13 empty] | VV | 2 | 2 | True | 0 | ROZPOCET
| VV |  | Součet |  | 2.918 | [13 empty] | VV | 2 | 4 | True | 1 | ROZPOCET
80 | K | 985312131 | Stěrka k vyrovnání ploch reprofilovaného betonu rubu kleneb a podlah, tloušťky do 2 mm | m2 | 9.726 |  | 0 | CS ÚRS 2016 01 |  |  | základní |  | 0 | 0.00356 | 0.034625 | 0 | 0 | 4 | K | 2 |  |  |  | ROZPOCET | 0 | 0 | 0 | 0 | 0 | 1 | 0 | 4 | 1523049527
| PSC |  | Poznámka k souboru cen: 1. V cenách nejsou započteny náklady na ochranný nátěr, které se oceňují souborem cen 985 32-4 Ochranný nátěr betonu. | [15 empty] | PSC | 2
| VV |  | "schodiště dvůr sever" 1,05*2*0,7/2+1,05*1,3*0,2*2+0,2*0,4*2+1,46+1,4*0,2*3+1,3*0,3*2 |  | 4.521 | [13 empty] | VV | 2 | 2 | True | 0 | ROZPOCET
| VV |  | "schodiště dvůr jih" 1,05*0,7*2+1,05*0,7*2/2+0,2*1,05*2+0,7*0,2*2+1,46+1,4*0,2*3 |  | 5.205 | [13 empty] | VV | 2 | 2 | True | 0 | ROZPOCET
| VV |  | Součet |  | 9.726 | [13 empty] | VV | 2 | 4 | True | 1 | ROZPOCET
81 | K | 985324112 | Ochranný nátěr betonu na bázi silanu impregnační gelový dvojnásobný (OS-A) | m2 | 9.726 |  | 0 | CS ÚRS 2016 01 |  |  | základní |  | 0 | 0.0004 | 0.0038904 | 0 | 0 | 4 | K | 2 |  |  |  | ROZPOCET | 0 | 0 | 0 | 0 | 0 | 1 | 0 | 4 | -1397883551
| VV |  | "schodiště dvůr sever" 1,05*2*0,7/2+1,05*1,3*0,2*2+0,2*0,4*2+1,46+1,4*0,2*3+1,3*0,3*2 |  | 4.521 | [13 empty] | VV | 2 | 2 | True | 0 | ROZPOCET
| VV |  | "schodiště dvůr jih" 1,05*0,7*2+1,05*0,7*2/2+0,2*1,05*2+0,7*0,2*2+1,46+1,4*0,2*3 |  | 5.205 | [13 empty] | VV | 2 | 2 | True | 0 | ROZPOCET
| VV |  | Součet |  | 9.726 | [13 empty] | VV | 2 | 4 | True | 1 | ROZPOCET
82 | K | 985x1 | Odstranění nevyhovujících spár a správek mechanickým očištěním s vyškrabáním spár - sokl | m2 | 21.383 |  | 0 | VLASTNÍ |  |  | základní |  | 0 | 0.00276 | 0.059017 | 0 | 0 | 4 | K | 2 |  |  |  | ROZPOCET | 0 | 0 | 0 | 0 | 0 | 1 | 0 | 4 | 98435681
| VV |  | "východ" (9,52+0,26+3,2+0,27+0,9+0,65+0,46+0,92+0,92+0,46+0,65+0,9+0,27+3,2+0,63+14,24+0,63+3,2+0,27+0,9+0,65+0,46+0,92+0,92+0,46+0,65+0,9+3,2)*0,115 |  | 5.82 | [13 empty] | VV | 2 | 2 | True | 0 | ROZPOCET
| VV |  | (0,27+9,64)*1,15*0,1 |  | 1.14 | [13 empty] | VV | 2 | 2 | True | 0 | ROZPOCET
| VV |  | "sever" (8,68+0,32+15,94+0,3+8,42)*1,1*0,1 |  | 3.703 | [13 empty] | VV | 2 | 2 | True | 0 | ROZPOCET
| VV |  | "sever dvůr" (4+0,62+0,33+8,34)*0,9*0,1 |  | 1.196 | [13 empty] | VV | 2 | 2 | True | 0 | ROZPOCET
| VV |  | "západ" (12,93+7,84+0,55+14,25+0,55+7,84+12,93-1,6-1,6)*0,9*0,1 |  | 4.832 | [13 empty] | VV | 2 | 2 | True | 0 | ROZPOCET
| VV |  | "jih" (11,72+0,3+9,62+0,31+11,73)*1*0,1 |  | 3.368 | [13 empty] | VV | 2 | 2 | True | 0 | ROZPOCET
| VV |  | "jih dvůr" (4+0,6+0,32+8,32)*1*0,1 |  | 1.324 | [13 empty] | VV | 2 | 2 | True | 0 | ROZPOCET
| VV |  | Součet |  | 21.383 | [13 empty] | VV | 2 | 4 | True | 1 | ROZPOCET
83 | K | 985x2 | Konsolidace a zpevnění kamene - sokl | m2 | 245.327 |  | 0 | VLASTNÍ |  |  | základní |  | 0 | 0.00276 | 0.6771 | 0 | 0 | 4 | K | 2 |  |  |  | ROZPOCET | 0 | 0 | 0 | 0 | 0 | 1 | 0 | 4 | -1642760692
| VV |  | "východ" (19,52+0,26+3,2+0,27+0,9+0,65+0,46+0,92+0,92+0,46+0,65+0,9+0,27+3,2+0,63+14,24+0,63+3,2+0,27+0,9+0,65+0,46+0,92+0,92+0,46+0,65+0,9+3,2)*1,15 |  | 69.702 | [13 empty] | VV | 2 | 2 | True | 0 | ROZPOCET
| VV |  | (0,27+9,64)*1,15 |  | 11.397 | [13 empty] | VV | 2 | 2 | True | 0 | ROZPOCET
| VV |  | "sever" (8,68+0,32+25,94+0,3+8,42)*1,1 |  | 48.026 | [13 empty] | VV | 2 | 2 | True | 0 | ROZPOCET
| VV |  | "sever dvůr" (4+0,62+0,33+8,34)*0,9 |  | 11.961 | [13 empty] | VV | 2 | 2 | True | 0 | ROZPOCET
| VV |  | "západ" (12,93+17,84+0,55+14,25+0,55+7,84+12,93-1,6-1,6)*0,9 |  | 57.321 | [13 empty] | VV | 2 | 2 | True | 0 | ROZPOCET
| VV |  | "jih" (11,72+0,3+9,62+0,31+11,73)*1 |  | 33.68 | [13 empty] | VV | 2 | 2 | True | 0 | ROZPOCET
| VV |  | "jih dvůr" (4+0,6+0,32+8,32)*1 |  | 13.24 | [13 empty] | VV | 2 | 2 | True | 0 | ROZPOCET
| VV |  | Součet |  | 245.327 | [13 empty] | VV | 2 | 4 | True | 1 | ROZPOCET
84 | K | 985x3 | Dotmelení chybějících částí - sokl | m2 | 23.633 |  | 0 | VLASTNÍ |  |  | základní |  | 0 | 0.00276 | 0.065227 | 0 | 0 | 4 | K | 2 |  |  |  | ROZPOCET | 0 | 0 | 0 | 0 | 0 | 1 | 0 | 4 | -89976313
| VV |  | "východ" (19,52+0,26+3,2+0,27+0,9+0,65+0,46+0,92+0,92+0,46+0,65+0,9+0,27+3,2+0,63+14,24+0,63+3,2+0,27+0,9+0,65+0,46+0,92+0,92+0,46+0,65+0,9+3,2)*0,115 |  | 6.97 | [13 empty] | VV | 2 | 2 | True | 0 | ROZPOCET
| VV |  | (0,27+9,64)*1,15*0,1 |  | 1.14 | [13 empty] | VV | 2 | 2 | True | 0 | ROZPOCET
| VV |  | "sever" (8,68+0,32+25,94+0,3+8,42)*1,1*0,1 |  | 4.803 | [13 empty] | VV | 2 | 2 | True | 0 | ROZPOCET
| VV |  | "sever dvůr" (4+0,62+0,33+8,34)*0,9*0,1 |  | 1.196 | [13 empty] | VV | 2 | 2 | True | 0 | ROZPOCET
| VV |  | "západ" (12,93+7,84+0,55+14,25+0,55+7,84+12,93-1,6-1,6)*0,9*0,1 |  | 4.832 | [13 empty] | VV | 2 | 2 | True | 0 | ROZPOCET
| VV |  | "jih" (11,72+0,3+9,62+0,31+11,73)*1*0,1 |  | 3.368 | [13 empty] | VV | 2 | 2 | True | 0 | ROZPOCET
| VV |  | "jih dvůr" (4+0,6+0,32+8,32)*1*0,1 |  | 1.324 | [13 empty] | VV | 2 | 2 | True | 0 | ROZPOCET
| VV |  | Součet |  | 23.633 | [13 empty] | VV | 2 | 4 | True | 1 | ROZPOCET
85 | K | 985x4 | Přespárování kamenného zdiva - sokl | m2 | 236.327 |  | 0 | VLASTNÍ |  |  | základní |  | 0 | 0.00276 | 0.65226 | 0 | 0 | 4 | K | 2 |  |  |  | ROZPOCET | 0 | 0 | 0 | 0 | 0 | 1 | 0 | 4 | 1929350418
| VV |  | "sanace kamenného soklu" | [15 empty] | VV | 2 | 1 | True | 0 | ROZPOCET
| VV |  | 452*0,3 |  | 135.6 | [13 empty] | VV | 2 | 2 | True | 0 | ROZPOCET
| VV |  | 125*0,3 |  | 37.5 | [13 empty] | VV | 2 | 2 | True | 0 | ROZPOCET
| VV |  | Součet |  | 173.1 | [13 empty] | VV | 2 | 4 | True | 0 | ROZPOCET
| VV |  | "východ" (19,52+0,26+3,2+0,27+0,9+0,65+0,46+0,92+0,92+0,46+0,65+0,9+0,27+3,2+0,63+14,24+0,63+3,2+0,27+0,9+0,65+0,46+0,92+0,92+0,46+0,65+0,9+3,2)*1,15 |  | 69.702 | [13 empty] | VV | 2 | 2 | True | 0 | ROZPOCET
| VV |  | (0,27+9,64)*1,15 |  | 11.397 | [13 empty] | VV | 2 | 2 | True | 0 | ROZPOCET
| VV |  | "sever" (8,68+0,32+25,94+0,3+8,42)*1,1 |  | 48.026 | [13 empty] | VV | 2 | 2 | True | 0 | ROZPOCET
| VV |  | "sever dvůr" (4+0,62+0,33+8,34)*0,9 |  | 11.961 | [13 empty] | VV | 2 | 2 | True | 0 | ROZPOCET
| VV |  | "západ" (12,93+7,84+0,55+14,25+0,55+7,84+12,93-1,6-1,6)*0,9 |  | 48.321 | [13 empty] | VV | 2 | 2 | True | 0 | ROZPOCET
| VV |  | "jih" (11,72+0,3+9,62+0,31+11,73)*1 |  | 33.68 | [13 empty] | VV | 2 | 2 | True | 0 | ROZPOCET
| VV |  | "jih dvůr" (4+0,6+0,32+8,32)*1 |  | 13.24 | [13 empty] | VV | 2 | 2 | True | 0 | ROZPOCET
| VV |  | Součet |  | 236.327 | [13 empty] | VV | 2 | 4 | True | 1 | ROZPOCET
86 | K | 985x5 | Lokální barevná retuš kamene - sokl | m2 | 23.633 |  | 0 | VLASTNÍ |  |  | základní |  | 0 | 0.00276 | 0.065227 | 0 | 0 | 4 | K | 2 |  |  |  | ROZPOCET | 0 | 0 | 0 | 0 | 0 | 1 | 0 | 4 | 1761365297
| VV |  | "sanace kamenného soklu" | [15 empty] | VV | 2 | 1 | True | 0 | ROZPOCET
| VV |  | "východ" (19,52+0,26+3,2+0,27+0,9+0,65+0,46+0,92+0,92+0,46+0,65+0,9+0,27+3,2+0,63+14,24+0,63+3,2+0,27+0,9+0,65+0,46+0,92+0,92+0,46+0,65+0,9+3,2)*0,115 |  | 6.97 | [13 empty] | VV | 2 | 2 | True | 0 | ROZPOCET
| VV |  | (0,27+9,64)*1,15*0,1 |  | 1.14 | [13 empty] | VV | 2 | 2 | True | 0 | ROZPOCET
| VV |  | "sever" (8,68+0,32+25,94+0,3+8,42)*1,1*0,1 |  | 4.803 | [13 empty] | VV | 2 | 2 | True | 0 | ROZPOCET
| VV |  | "sever dvůr" (4+0,62+0,33+8,34)*0,9*0,1 |  | 1.196 | [13 empty] | VV | 2 | 2 | True | 0 | ROZPOCET
| VV |  | "západ" (12,93+7,84+0,55+14,25+0,55+7,84+12,93-1,6-1,6)*0,9*0,1 |  | 4.832 | [13 empty] | VV | 2 | 2 | True | 0 | ROZPOCET
| VV |  | "jih" (11,72+0,3+9,62+0,31+11,73)*1*0,1 |  | 3.368 | [13 empty] | VV | 2 | 2 | True | 0 | ROZPOCET
| VV |  | "jih dvůr" (4+0,6+0,32+8,32)*1*0,1 |  | 1.324 | [13 empty] | VV | 2 | 2 | True | 0 | ROZPOCET
| VV |  | Součet |  | 23.633 | [13 empty] | VV | 2 | 4 | True | 1 | ROZPOCET
87 | K | 985x6 | Hydrofobizační nátěr kamene - sokl | m2 | 236.327 |  | 0 | VLASTNÍ |  |  | základní |  | 0 | 0.00276 | 0.65226 | 0 | 0 | 4 | K | 2 |  |  |  | ROZPOCET | 0 | 0 | 0 | 0 | 0 | 1 | 0 | 4 | 1606646160
| VV |  | "východ" (19,52+0,26+3,2+0,27+0,9+0,65+0,46+0,92+0,92+0,46+0,65+0,9+0,27+3,2+0,63+14,24+0,63+3,2+0,27+0,9+0,65+0,46+0,92+0,92+0,46+0,65+0,9+3,2)*1,15 |  | 69.702 | [13 empty] | VV | 2 | 2 | True | 0 | ROZPOCET
| VV |  | (0,27+9,64)*1,15 |  | 11.397 | [13 empty] | VV | 2 | 2 | True | 0 | ROZPOCET
| VV |  | "sever" (8,68+0,32+25,94+0,3+8,42)*1,1 |  | 48.026 | [13 empty] | VV | 2 | 2 | True | 0 | ROZPOCET
| VV |  | "sever dvůr" (4+0,62+0,33+8,34)*0,9 |  | 11.961 | [13 empty] | VV | 2 | 2 | True | 0 | ROZPOCET
| VV |  | "západ" (12,93+7,84+0,55+14,25+0,55+7,84+12,93-1,6-1,6)*0,9 |  | 48.321 | [13 empty] | VV | 2 | 2 | True | 0 | ROZPOCET
| VV |  | "jih" (11,72+0,3+9,62+0,31+11,73)*1 |  | 33.68 | [13 empty] | VV | 2 | 2 | True | 0 | ROZPOCET
| VV |  | "jih dvůr" (4+0,6+0,32+8,32)*1 |  | 13.24 | [13 empty] | VV | 2 | 2 | True | 0 | ROZPOCET
| VV |  | Součet |  | 236.327 | [13 empty] | VV | 2 | 4 | True | 1 | ROZPOCET
| D | 997 | Přesun sutě |  |  |  | 0 | [5 empty] | 0 |  | 0 |  | 3 | 1 | D | 1 |  |  |  | ROZPOCET | [6 empty] | 0
88 | K | 997013012 | Vyklizení ulehlé suti na vzdálenost do 3 m od okraje vyklízeného prostoru nebo s naložením na dopravní prostředek z prostorů o půdorysné ploše přes 15 m2 z výšky (hloubky) do 10 m | m3 | 2 |  | 0 | CS ÚRS 2016 01 |  |  | základní |  | 0 | 0 | 0 | 1.5 | 3 | 4 | K | 2 |  |  |  | ROZPOCET | 0 | 0 | 0 | 0 | 0 | 1 | 0 | 4 | -1866545757
| PSC |  | Poznámka k souboru cen: 1. Ceny jsou určeny pro ulehlou suť. Za ulehlou suť se považuje suť uložená na místě déle než 6 měsíců o objemové hmotnosti min. 1,500 t/m3. 2. Ceny lze použít i pro vyklízení suti ručně na svahu, při jakémkoliv sklonu suťové vrstvy. 3. V cenách -3002 a -3012 jsou započteny i náklady svislou dopravu s využitím mechanizace (vrátek). 4. Množství měrných jednotek se určuje v m3 objemu ulehlé suti. | [15 empty] | PSC | 2
| VV |  | "vyklizení půdního prostoru" 2 |  | 2 | [13 empty] | VV | 2 | 2 | True | 1 | ROZPOCET
89 | K | 997013115 | Vnitrostaveništní doprava suti a vybouraných hmot vodorovně do 50 m svisle s použitím mechanizace pro budovy a haly výšky přes 15 do 18 m | t | 193.831 |  | 0 | CS ÚRS 2016 01 |  |  | základní |  | 0 | 0 | 0 | 0 | 0 | 4 | K | 2 |  |  |  | ROZPOCET | 0 | 0 | 0 | 0 | 0 | 1 | 0 | 4 | -929102221
| PSC |  | Poznámka k souboru cen: 1. V cenách -3111 až -3217 jsou započteny i náklady na: a) vodorovnou dopravu na uvedenou vzdálenost, b) svislou dopravu pro uvedenou výšku budovy, c) naložení na vodorovný dopravní prostředek pro odvoz na skládku nebo meziskládku, d) náklady na rozhrnutí a urovnání suti na dopravním prostředku. 2. Jestliže se pro svislý přesun použije shoz nebo zařízení investora (např. výtah v budově), užije se pro ocenění dopravy suti cena -3111 (pro nejmenší výšku, tj. 6 m). 3. Montáž, demontáž a pronájem shozu se ocení cenami souboru cen 997 01-33 Shoz suti. | [15 empty] | PSC | 2
90 | K | 997013501 | Odvoz suti a vybouraných hmot na skládku nebo meziskládku se složením, na vzdálenost do 1 km | t | 193.831 |  | 0 | CS ÚRS 2016 01 |  |  | základní |  | 0 | 0 | 0 | 0 | 0 | 4 | K | 2 |  |  |  | ROZPOCET | 0 | 0 | 0 | 0 | 0 | 1 | 0 | 4 | -285875181
| PSC |  | Poznámka k souboru cen: 1. Délka odvozu suti je vzdálenost od místa naložení suti na dopravní prostředek až po místo složení na určené skládce nebo meziskládce. 2. V ceně -3501 jsou započteny i náklady na složení suti na skládku nebo meziskládku. 3. Ceny jsou určeny pro odvoz suti na skládku nebo meziskládku jakýmkoliv způsobem silniční dopravy (i prostřednictvím kontejnerů). 4. Odvoz suti z meziskládky se oceňuje cenou 997 01-3511. | [15 empty] | PSC | 2
91 | K | 997013509 | Odvoz suti a vybouraných hmot na skládku nebo meziskládku se složením, na vzdálenost Příplatek k ceně za každý další i započatý 1 km přes 1 km | t | 5814.93 |  | 0 | CS ÚRS 2016 01 |  |  | základní |  | 0 | 0 | 0 | 0 | 0 | 4 | K | 2 |  |  |  | ROZPOCET | 0 | 0 | 0 | 0 | 0 | 1 | 0 | 4 | -1208879395
| PSC |  | Poznámka k souboru cen: 1. Délka odvozu suti je vzdálenost od místa naložení suti na dopravní prostředek až po místo složení na určené skládce nebo meziskládce. 2. V ceně -3501 jsou započteny i náklady na složení suti na skládku nebo meziskládku. 3. Ceny jsou určeny pro odvoz suti na skládku nebo meziskládku jakýmkoliv způsobem silniční dopravy (i prostřednictvím kontejnerů). 4. Odvoz suti z meziskládky se oceňuje cenou 997 01-3511. | [15 empty] | PSC | 2
| VV |  | 193,831*30 'Přepočtené koeficientem množství |  | 5814.93 | [13 empty] | VV | 2 | 2 | False | 1 | ROZPOCET
92 | K | 997013803 | Poplatek za uložení stavebního odpadu na skládce (skládkovné) z keramických materiálů | t | 154.96 |  | 0 | CS ÚRS 2016 01 |  |  | základní |  | 0 | 0 | 0 | 0 | 0 | 4 | K | 2 |  |  |  | ROZPOCET | 0 | 0 | 0 | 0 | 0 | 1 | 0 | 4 | -1722486981
| PSC |  | Poznámka k souboru cen: 1. Ceny uvedené v souboru lze po dohodě upravit podle místních podmínek. 2. Uložení odpadů neuvedených v souboru cen se oceňuje individuálně. 3. V cenách je započítán poplatek za ukládaní odpadu dle zákona 185/2001 Sb. 4. Případné drcení stavebního odpadu lze ocenit souborem cen 997 00-60 Drcení stavebního odpadu z katalogu 800-6 Demolice objektů. | [15 empty] | PSC | 2
93 | K | 997013804 | Poplatek za uložení stavebního odpadu na skládce (skládkovné) ze skla | t | 18.23 |  | 0 | CS ÚRS 2016 01 |  |  | základní |  | 0 | 0 | 0 | 0 | 0 | 4 | K | 2 |  |  |  | ROZPOCET | 0 | 0 | 0 | 0 | 0 | 1 | 0 | 4 | -1694480372
| PSC |  | Poznámka k souboru cen: 1. Ceny uvedené v souboru lze po dohodě upravit podle místních podmínek. 2. Uložení odpadů neuvedených v souboru cen se oceňuje individuálně. 3. V cenách je započítán poplatek za ukládaní odpadu dle zákona 185/2001 Sb. 4. Případné drcení stavebního odpadu lze ocenit souborem cen 997 00-60 Drcení stavebního odpadu z katalogu 800-6 Demolice objektů. | [15 empty] | PSC | 2
94 | K | 997013811 | Poplatek za uložení stavebního odpadu na skládce (skládkovné) dřevěného | t | 13.9 |  | 0 | CS ÚRS 2016 01 |  |  | základní |  | 0 | 0 | 0 | 0 | 0 | 4 | K | 2 |  |  |  | ROZPOCET | 0 | 0 | 0 | 0 | 0 | 1 | 0 | 4 | 225614735
| PSC |  | Poznámka k souboru cen: 1. Ceny uvedené v souboru lze po dohodě upravit podle místních podmínek. 2. Uložení odpadů neuvedených v souboru cen se oceňuje individuálně. 3. V cenách je započítán poplatek za ukládaní odpadu dle zákona 185/2001 Sb. 4. Případné drcení stavebního odpadu lze ocenit souborem cen 997 00-60 Drcení stavebního odpadu z katalogu 800-6 Demolice objektů. | [15 empty] | PSC | 2
95 | K | 997013831 | Poplatek za uložení stavebního odpadu na skládce (skládkovné) směsného | t | 6.74 |  | 0 | CS ÚRS 2016 01 |  |  | základní |  | 0 | 0 | 0 | 0 | 0 | 4 | K | 2 |  |  |  | ROZPOCET | 0 | 0 | 0 | 0 | 0 | 1 | 0 | 4 | 1445325057
| PSC |  | Poznámka k souboru cen: 1. Ceny uvedené v souboru lze po dohodě upravit podle místních podmínek. 2. Uložení odpadů neuvedených v souboru cen se oceňuje individuálně. 3. V cenách je započítán poplatek za ukládaní odpadu dle zákona 185/2001 Sb. 4. Případné drcení stavebního odpadu lze ocenit souborem cen 997 00-60 Drcení stavebního odpadu z katalogu 800-6 Demolice objektů. | [15 empty] | PSC | 2
| D | 998 | Přesun hmot |  |  |  | 0 | [5 empty] | 0 |  | 0 |  | 0 | 1 | D | 1 |  |  |  | ROZPOCET | [6 empty] | 0
96 | K | 998017003 | Přesun hmot pro budovy občanské výstavby, bydlení, výrobu a služby s omezením mechanizace vodorovná dopravní vzdálenost do 100 m pro budovy s jakoukoliv nosnou konstrukcí výšky přes 12 do 24 m | t | 257.209 |  | 0 | CS ÚRS 2016 01 |  |  | základní |  | 0 | 0 | 0 | 0 | 0 | 4 | K | 2 |  |  |  | ROZPOCET | 0 | 0 | 0 | 0 | 0 | 1 | 0 | 4 | 1997571191
| PSC |  | Poznámka k souboru cen: 1. Ceny -7001 až -7006 lze použít v případě, kdy dochází ke ztížení přesunu např. tím, že není možné instalovat jeřáb. 2. K cenám -7001 až -7006 lze použít příplatky za zvětšený přesun -1014 až -1019, -2034 až -2039 nebo -2114 až 2119. 3. Jestliže pro svislý přesun používá zařízení investora (např. výtah v budově), užijí se pro ocenění přesunu hmot ceny stanovené pro nejmenší výšku, tj. 6 m. | [15 empty] | PSC | 2
| D | PSV | Práce a dodávky PSV |  |  |  | 0 | [5 empty] | 0 |  | 36.1493 |  | 10.5575 | 2 | D | 0 |  |  |  | ROZPOCET | [6 empty] | 0
| D | 712 | Povlakové krytiny |  |  |  | 0 | [5 empty] | 0 |  | 0.0228 |  | 0 | 2 | D | 1 |  |  |  | ROZPOCET | [6 empty] | 0
97 | K | 712361701 | Provedení povlakové krytiny střech plochých do 10 st. fólií položenou volně s přilepením spojů | m2 | 120 |  | 0 | CS ÚRS 2016 01 |  |  | základní |  | 0 | 0.00019 | 0.0228 | 0 | 0 | 16 | K | 2 |  |  |  | ROZPOCET | 0 | 0 | 0 | 0 | 0 | 1 | 0 | 16 | -1153231601
| PSC |  | Poznámka k souboru cen: 1. Povlakové krytiny střech jednotlivě do 10 m2 se oceňují skladebně cenou příslušné izolace a cenou 712 39-9097 Příplatek za plochu do 10 m2. | [15 empty] | PSC | 2
| VV |  | "ST2" 120 |  | 120 | [13 empty] | VV | 2 | 2 | True | 1 | ROZPOCET
98 | M | 2610101155 | Šikmé střechy Fólie pro šikmé střechy Parotěsné fólie Parozábrana | m2 | 120 |  | 0 | VLASTNÍ |  |  | základní |  | 0 | 0 | 0 | 0 | 0 | 32 | M | 2 |  |  |  | ROZPOCET | 0 | 0 | 0 | 0 | 0 | 1 | 0 | 16 | -1781156705
99 | K | 998712103 | Přesun hmot pro povlakové krytiny stanovený z hmotnosti přesunovaného materiálu vodorovná dopravní vzdálenost do 50 m v objektech výšky přes 12 do 24 m | t | 0.023 |  | 0 | CS ÚRS 2016 01 |  |  | základní |  | 0 | 0 | 0 | 0 | 0 | 16 | K | 2 |  |  |  | ROZPOCET | 0 | 0 | 0 | 0 | 0 | 1 | 0 | 16 | -754932003
| PSC |  | Poznámka k souboru cen: 1. Ceny pro přesun hmot stanovený z hmotnosti přesunovaného materiálu se používají tehdy, pokud je možné určit hmotnost za celý stavební díl. Do této hmotnosti se započítává i hmotnost materiálů oceňovaných ve specifikaci. 2. Pokud nelze jednoznačně stanovit hmotnost přesunovaných materiálů, lze pro výpočet přesunu hmot použít orientačně procentní sazbu. Touto sazbou se vynásobí rozpočtové náklady za celý stavební díl včetně nákladů na materiál ve specifikacích. 3. Příplatek k cenám -2181 pro přesun prováděný bez použití mechanizace, tj. za ztížených podmínek, lze použít pouze pro hmotnost materiálu, která se tímto způsobem skutečně přemísťuje. | [15 empty] | PSC | 2
| D | 713 | Izolace tepelné |  |  |  | 0 | [5 empty] | 0 |  | 5.0503 |  | 2.36 | 2 | D | 1 |  |  |  | ROZPOCET | [6 empty] | 0
100 | K | 713111111 | Montáž tepelné izolace stropů rohožemi, pásy, dílci, deskami, bloky (izolační materiál ve specifikaci) vrchem bez překrytí lepenkou kladenými volně | m2 | 830 |  | 0 | CS ÚRS 2016 01 |  |  | základní |  | 0 | 0 | 0 | 0 | 0 | 16 | K | 2 |  |  |  | ROZPOCET | 0 | 0 | 0 | 0 | 0 | 1 | 0 | 16 | 1846700764
101 | M | 631507940 | Vlákna skleněná izolační la = 0,036 W/mK 5000 x 1200 tl.100 mm | m2 | 846.6 |  | 0 | CS ÚRS 2016 01 |  |  | základní |  | 0 | 0.0058 | 4.9103 | 0 | 0 | 32 | M | 2 |  |  |  | ROZPOCET | 0 | 0 | 0 | 0 | 0 | 1 | 0 | 16 | 1858269672
| VV |  | "ST3" 295*2 |  | 590 | [13 empty] | VV | 2 | 2 | True | 0 | ROZPOCET
| VV |  | "ST2" 120*2 |  | 240 | [13 empty] | VV | 2 | 2 | True | 0 | ROZPOCET
| VV |  | Součet |  | 830 | [13 empty] | VV | 2 | 4 | True | 1 | ROZPOCET
| VV |  | 830*1,02 'Přepočtené koeficientem množství |  | 846.6 | [13 empty] | VV | 2 | 2 | False | 1 | ROZPOCET
102 | K | 713131151 | Montáž tepelné izolace stěn rohožemi, pásy, deskami, dílci, bloky (izolační materiál ve specifikaci) vložením jednovrstvě | m2 | 24.5 |  | 0 | CS ÚRS 2016 01 |  |  | základní |  | 0 | 0 | 0 | 0 | 0 | 16 | K | 2 |  |  |  | ROZPOCET | 0 | 0 | 0 | 0 | 0 | 1 | 0 | 16 | 2131777973
| PSC |  | Poznámka k souboru cen: 1. Položky Montáž tepelných izolací stěn lze použít i pro ocenění montáže svislých tepelných izolací základových konstrukcí (základové pásy, desky apod.). 2. V cenách -1161 až -1167 nejsou započteny náklady na podkladní rošt a olištování zdí; tyto se oceňují pro kovový rošt cenami souboru 763 12-16 katalogu 763 - Konstrukce suché výstavby nebo pro dřevěný rošt cenami souboru 766 41-72 katalogu 766 – Konstrukce truhlářské. | [15 empty] | PSC | 2
103 | M | 631667690 | Vlákna skleněná izolační pás, la = 0,037 W/mK tl.160 mm | m2 | 24.99 |  | 0 | CS ÚRS 2016 01 |  |  | základní |  | 0 | 0.00288 | 0.071971 | 0 | 0 | 32 | M | 2 |  |  |  | ROZPOCET | 0 | 0 | 0 | 0 | 0 | 1 | 0 | 16 | 462711273
| VV |  | "Z3" 24,5 |  | 24.5 | [13 empty] | VV | 2 | 2 | True | 1 | ROZPOCET
| VV |  | 24,5*1,02 'Přepočtené koeficientem množství |  | 24.99 | [13 empty] | VV | 2 | 2 | False | 1 | ROZPOCET
104 | K | 713151813 | Odstranění tepelné izolace běžných stavebních konstrukcí z rohoží, pásů, dílců, desek, bloků střech šikmých nebo nadstřešních částí mezi krokve nebo pod krokve volně položených přes 100 mm z vláknitých materiálů, tloušťka izolace | m2 | 295 |  | 0 | CS ÚRS 2016 01 |  |  | základní |  | 0 | 0 | 0 | 0.008 | 2.36 | 16 | K | 2 |  |  |  | ROZPOCET | 0 | 0 | 0 | 0 | 0 | 1 | 0 | 16 | 1076794750
| PSC |  | Poznámka k souboru cen: 1. Ceny se používají pro odstraňování jednovrstvé a dvouvrstvé izolace, další vrstvy se oceňují individuálně. 2. U cen odstraňování polystyrenu připevněného lepením nerozlišujeme způsob nalepení. 3. V ceně nejsou započteny náklady na odstranění separačních vrstev. Tyto práce lze oceňovat příslušnými cenami katalogu 800–711 Izolace proti vodě, vlhkosti a plynům. | [15 empty] | PSC | 2
| VV |  | "ST3" 295 |  | 295 | [13 empty] | VV | 2 | 2 | True | 1 | ROZPOCET
105 | K | 713191133 | Montáž tepelné izolace stavebních konstrukcí - doplňky a konstrukční součásti podlah, stropů vrchem nebo střech překrytím fólií položenou volně s přelepením spojů | m2 | 415 |  | 0 | CS ÚRS 2016 01 |  |  | základní |  | 0 | 1e-05 | 0.00415 | 0 | 0 | 16 | K | 2 |  |  |  | ROZPOCET | 0 | 0 | 0 | 0 | 0 | 1 | 0 | 16 | -1105549107
| VV |  | "ST3" 295 |  | 295 | [13 empty] | VV | 2 | 2 | True | 0 | ROZPOCET
| VV |  | "ST2" 120 |  | 120 | [13 empty] | VV | 2 | 2 | True | 0 | ROZPOCET
| VV |  | Součet |  | 415 | [13 empty] | VV | 2 | 4 | True | 1 | ROZPOCET
106 | M | 283292520 | Fólie z plastů ostatních a speciálně upravené podstřešní a parotěsné folie podstřešní difúzní fólie - mikroperforované, hořlavé, rozměr role: 1,5 x 50 m 140 g/m2 | m2 | 456.5 |  | 0 | CS ÚRS 2016 01 |  |  | základní |  | 0 | 0.00014 | 0.06391 | 0 | 0 | 32 | M | 2 |  |  |  | ROZPOCET | 0 | 0 | 0 | 0 | 0 | 1 | 0 | 16 | -1100879369
| VV |  | 415*1,1 'Přepočtené koeficientem množství |  | 456.5 | [13 empty] | VV | 2 | 2 | False | 1 | ROZPOCET
107 | K | 998713103 | Přesun hmot pro izolace tepelné stanovený z hmotnosti přesunovaného materiálu vodorovná dopravní vzdálenost do 50 m v objektech výšky přes 12 m do 24 m | t | 5.05 |  | 0 | CS ÚRS 2016 01 |  |  | základní |  | 0 | 0 | 0 | 0 | 0 | 16 | K | 2 |  |  |  | ROZPOCET | 0 | 0 | 0 | 0 | 0 | 1 | 0 | 16 | -1004145652
| PSC |  | Poznámka k souboru cen: 1. Ceny pro přesun hmot stanovený z hmotnosti přesunovaného materiálu se používají tehdy, pokud je možné určit hmotnost za celý stavební díl. Do této hmotnosti se započítává i hmotnost materiálů oceňovaných ve specifikaci. 2. Pokud nelze jednoznačně stanovit hmotnost přesunovaných materiálů, lze pro výpočet přesunu hmot použít orientačně procentní sazbu. Touto sazbou se vynásobí rozpočtové náklady za celý stavební díl včetně nákladů na materiál ve specifikacích. 3. Příplatek k cenám -3181 pro přesun prováděný bez použití mechanizace, tj. za ztížených podmínek, lze použít pouze pro hmotnost materiálu, která se tímto způsobem skutečně přemísťuje. | [15 empty] | PSC | 2
| D | 721 | Zdravotechnika - vnitřní kanalizace |  |  |  | 0 | [5 empty] | 0 |  | 0.13578 |  | 0.4291 | 2 | D | 1 |  |  |  | ROZPOCET | [6 empty] | 0
108 | K | 721111111 | Potrubí z kameninových trub přechod PVC - kamenina DN 125 | kus | 4 |  | 0 | CS ÚRS 2016 01 |  |  | základní |  | 0 | 0.000394 | 0.001576 | 0 | 0 | 16 | K | 2 |  |  |  | ROZPOCET | 0 | 0 | 0 | 0 | 0 | 1 | 0 | 16 | 303064423
| VV |  | "úprava svodného dešťového potrubí" 4 |  | 4 | [13 empty] | VV | 2 | 2 | True | 1 | ROZPOCET
109 | K | 721140806 | Demontáž potrubí z litinových trub odpadních nebo dešťových přes 100 do DN 200 | m | 14 |  | 0 | CS ÚRS 2016 01 |  |  | základní |  | 0 | 0 | 0 | 0.03065 | 0.4291 | 16 | K | 2 |  |  |  | ROZPOCET | 0 | 0 | 0 | 0 | 0 | 1 | 0 | 16 | -1507452825
| VV |  | "úprava svodného dešťového potrubí" 3*4+2 |  | 14 | [13 empty] | VV | 2 | 2 | True | 1 | ROZPOCET
110 | K | 721173316 | Potrubí z plastových trub KG Systém (SN4) dešťové DN 125 | m | 12 |  | 0 | CS ÚRS 2016 01 |  |  | základní |  | 0 | 0.0022666 | 0.027199 | 0 | 0 | 16 | K | 2 |  |  |  | ROZPOCET | 0 | 0 | 0 | 0 | 0 | 1 | 0 | 16 | -606375488
| VV |  | "úprava svodného dešťového potrubí" 3*4 |  | 12 | [13 empty] | VV | 2 | 2 | True | 1 | ROZPOCET
111 | K | 721173317 | Potrubí z plastových trub KG Systém (SN4) dešťové DN 160 | m | 2 |  | 0 | CS ÚRS 2016 01 |  |  | základní |  | 0 | 0.0035 | 0.007 | 0 | 0 | 16 | K | 2 |  |  |  | ROZPOCET | 0 | 0 | 0 | 0 | 0 | 1 | 0 | 16 | 1995105342
| PSC |  | Poznámka k souboru cen: 1. Cenami -3315 až -3317 se oceňuje svislé potrubí od střešního vtoku po čisticí kus. 2. Ochrany odpadního a připojovacího potrubí z plastových trub se oceňují cenami souboru cen 722 18- . . Ochrana potrubí, části A 02. 3. V cenách potrubí z polyetylenových trub jsou započteny náklady na montáž kotevních prvků, jejich dodání se oceňuje ve specifikaci. | [15 empty] | PSC | 2
| VV |  | "úprava svodného dešťového potrubí" 2 |  | 2 | [13 empty] | VV | 2 | 2 | True | 1 | ROZPOCET
112 | K | 72124211x | Lapače střešních splavenin litinový DN 125 | kus | 4 |  | 0 | VLASTNÍ |  |  | základní |  | 0 | 0.025 | 0.1 | 0 | 0 | 16 | K | 2 |  |  |  | ROZPOCET | 0 | 0 | 0 | 0 | 0 | 1 | 0 | 16 | -1884397783
| VV |  | "úprava svodného dešťového potrubí" 4 |  | 4 | [13 empty] | VV | 2 | 2 | True | 1 | ROZPOCET
113 | K | 721300922 | Pročištění ležatých svodů do DN 300 | m | 20 |  | 0 | CS ÚRS 2016 01 |  |  | základní |  | 0 | 0 | 0 | 0 | 0 | 16 | K | 2 |  |  |  | ROZPOCET | 0 | 0 | 0 | 0 | 0 | 1 | 0 | 16 | -458148617
| VV |  | "pročitění ležaté kanalizace" 20 |  | 20 | [13 empty] | VV | 2 | 2 | True | 1 | ROZPOCET
114 | K | 998721103 | Přesun hmot pro vnitřní kanalizace stanovený z hmotnosti přesunovaného materiálu vodorovná dopravní vzdálenost do 50 m v objektech výšky přes 12 do 24 m | t | 0.136 |  | 0 | CS ÚRS 2016 01 |  |  | základní |  | 0 | 0 | 0 | 0 | 0 | 16 | K | 2 |  |  |  | ROZPOCET | 0 | 0 | 0 | 0 | 0 | 1 | 0 | 16 | -37529129
| PSC |  | Poznámka k souboru cen: 1. Ceny pro přesun hmot stanovený z hmotnosti přesunovaného materiálu se používají tehdy, pokud je možné určit hmotnost za celý stavební díl. Do této hmotnosti se započítává i hmotnost materiálů oceňovaných ve specifikaci. 2. Pokud nelze jednoznačně stanovit hmotnost přesunovaných materiálů, lze pro výpočet přesunu hmot použít orientačně procentní sazbu. Touto sazbou se vynásobí rozpočtové náklady za celý stavební díl včetně nákladů na materiál ve specifikacích. 3. Příplatek k cenám -1181 pro přesun prováděný bez použití mechanizace, tj. za ztížených podmínek, lze použít pouze pro hmotnost materiálu, která se tímto způsobem skutečně přemísťuje. | [15 empty] | PSC | 2
| D | 732 | Ústřední vytápění - strojovny |  |  |  | 0 | [5 empty] | 0 |  | 0 |  | 0 | 2 | D | 1 |  |  |  | ROZPOCET | [6 empty] | 0
115 | K | 7322919x1 | vyčištění rozodů, ohřívačů, výměníku a radiátorů v primárním systému ÚTl | soub | 1 |  | 0 | CS ÚRS 2016 01 |  |  | základní |  | 0 | 0 | 0 | 0 | 0 | 16 | K | 2 |  |  |  | ROZPOCET | 0 | 0 | 0 | 0 | 0 | 1 | 0 | 16 | 745799439
| PSC |  | Poznámka k souboru cen: 1. Cenou -1916 se oceňuje napuštění celých dalších 1000 l. Napuštění menšího množství než dalších 1000 l se určí podílem skutečně napouštěného dalšího množství a 1000 l. | [15 empty] | PSC | 2
| VV |  | "provedení rozboru topné vody" | [15 empty] | VV | 2 | 1 | True | 0 | ROZPOCET
| VV |  | "promytí rozvodů alkalickým činidlem - kalcinová soda" | [15 empty] | VV | 2 | 1 | True | 0 | ROZPOCET
| VV |  | "proplach systému včetně odkalení" | [15 empty] | VV | 2 | 1 | True | 0 | ROZPOCET
| VV |  | "napuštěné systému čistícím prostředkem" | [15 empty] | VV | 2 | 1 | True | 0 | ROZPOCET
| VV |  | "proplach, úprava pH na neutrální hodnotu pH 7" | [15 empty] | VV | 2 | 1 | True | 0 | ROZPOCET
| VV |  | "nanesení ochranného povlaku" | [15 empty] | VV | 2 | 1 | True | 0 | ROZPOCET
| VV |  | "monitoring systému termokamerou před provedením předmětu díla a po provedení předmětu díla" | [15 empty] | VV | 2 | 1 | True | 0 | ROZPOCET
| VV |  | 1 |  | 1 | [13 empty] | VV | 2 | 2 | True | 1 | ROZPOCET
| D | 762 | Konstrukce tesařské |  |  |  | 0 | [5 empty] | 0 |  | 4.0828 |  | 0.66912 | 2 | D | 1 |  |  |  | ROZPOCET | [6 empty] | 0
116 | K | 762331921 | Vázané konstrukce krovů vyřezání části střešní vazby průřezové plochy řeziva přes 120 do 224 cm2, délky vyřezané části krovového prvku do 3 m | m | 30 |  | 0 | CS ÚRS 2016 01 |  |  | základní |  | 0 | 0 | 0 | 0.01232 | 0.3696 | 16 | K | 2 |  |  |  | ROZPOCET | 0 | 0 | 0 | 0 | 0 | 1 | 0 | 16 | 467911351
| PSC |  | Poznámka k souboru cen: 1. U položek vyřezání střešní vazby -1911 až -1954 se množství měrných jednotek určuje v m délky prvků, bez čepů. 2. U položek doplnění části střešní vazby -2921 až -3915 se množství měrných jednotek určuje v m součtem délek jednotlivých prvků. 3. Ceny lze použít i pro ocenění oprav prostorových vázáných konstrukcí. | [15 empty] | PSC | 2
| VV |  | "výměna nevyhovujících částí krovu" 30 |  | 30 | [13 empty] | VV | 2 | 2 | True | 1 | ROZPOCET
117 | K | 762332922 | Vázané konstrukce krovů doplnění části střešní vazby z hranolů, nebo hranolků (materiál v ceně), průřezové plochy přes 120 do 224 cm2 | m | 30 |  | 0 | CS ÚRS 2016 01 |  |  | základní |  | 0 | 0.01363 | 0.4089 | 0 | 0 | 16 | K | 2 |  |  |  | ROZPOCET | 0 | 0 | 0 | 0 | 0 | 1 | 0 | 16 | 1647463269
| PSC |  | Poznámka k souboru cen: 1. U položek vyřezání střešní vazby -1911 až -1954 se množství měrných jednotek určuje v m délky prvků, bez čepů. 2. U položek doplnění části střešní vazby -2921 až -3915 se množství měrných jednotek určuje v m součtem délek jednotlivých prvků. 3. Ceny lze použít i pro ocenění oprav prostorových vázáných konstrukcí. | [15 empty] | PSC | 2
| VV |  | "výměna nevyhovujících částí krovu" 30 |  | 30 | [13 empty] | VV | 2 | 2 | True | 1 | ROZPOCET
118 | K | 762511216 | Podlahové konstrukce podkladové z dřevoštěpkových desek OSB jednovrstvých lepených na sraz, tloušťky desky 22 mm | m2 | 18.72 |  | 0 | CS ÚRS 2016 01 |  |  | základní |  | 0 | 0.0139 | 0.26021 | 0 | 0 | 16 | K | 2 |  |  |  | ROZPOCET | 0 | 0 | 0 | 0 | 0 | 1 | 0 | 16 | -2045493354
| PSC |  | Poznámka k souboru cen: 1. V cenách -1123 až -2225 podlahové konstrukce podkladové z desek OSB a CETRIS jsou započteny i náklady na dodávku spojovacích prostředků, na tyto položky se nevztahuje ocenění dodávky spojovacích prostředků položka 762 59-5001. | [15 empty] | PSC | 2
| VV |  | "úprava podlahy schodiště 3NP" 18,72 |  | 18.72 | [13 empty] | VV | 2 | 2 | True | 1 | ROZPOCET
119 | K | 762521811 | Demontáž podlah bez polštářů z prken tl. do 32 mm | m2 | 18.72 |  | 0 | CS ÚRS 2016 01 |  |  | základní |  | 0 | 0 | 0 | 0.016 | 0.29952 | 16 | K | 2 |  |  |  | ROZPOCET | 0 | 0 | 0 | 0 | 0 | 1 | 0 | 16 | -617253373
| VV |  | "úprava podlahy schodiště 3NP" 18,72 |  | 18.72 | [13 empty] | VV | 2 | 2 | True | 1 | ROZPOCET
120 | K | 762523104 | Položení podlah hoblovaných na sraz z prken | m2 | 138.72 |  | 0 | CS ÚRS 2016 01 |  |  | základní |  | 0 | 0 | 0 | 0 | 0 | 16 | K | 2 |  |  |  | ROZPOCET | 0 | 0 | 0 | 0 | 0 | 1 | 0 | 16 | 40794903
| PSC |  | Poznámka k souboru cen: 1. Cenu 762 52-1104, 762 52-1108 lze použít na provizorní zakrytí výkopu uvnitř budov. | [15 empty] | PSC | 2
| VV |  | "úprava podlahy schodiště 3NP" 18,72 |  | 18.72 | [13 empty] | VV | 2 | 2 | True | 0 | ROZPOCET
| VV |  | "ST2" 120 |  | 120 | [13 empty] | VV | 2 | 2 | True | 0 | ROZPOCET
| VV |  | Součet |  | 138.72 | [13 empty] | VV | 2 | 4 | True | 1 | ROZPOCET
121 | M | 611899900 | Podlahoviny dřevěné palubky podlahové - bez povrchové úpravy - délka 2,4 - 5 m dřevina smrk tl. x š (mm) jakost 28 x 146 A/B | m2 | 138.72 |  | 0 | CS ÚRS 2016 01 |  |  | základní |  | 0 | 0.01372 | 1.9032 | 0 | 0 | 32 | M | 2 |  |  |  | ROZPOCET | 0 | 0 | 0 | 0 | 0 | 1 | 0 | 16 | 639030352
122 | K | 762822110 | Montáž stropních trámů z hraněného a polohraněného řeziva s trámovými výměnami, průřezové plochy do 144 cm2 | m | 284.308 |  | 0 | CS ÚRS 2016 01 |  |  | základní |  | 0 | 0 | 0 | 0 | 0 | 16 | K | 2 |  |  |  | ROZPOCET | 0 | 0 | 0 | 0 | 0 | 1 | 0 | 16 | -1649092869
| VV |  | "ST2" 120/1,3+120/0,625 |  | 284.308 | [13 empty] | VV | 2 | 2 | True | 1 | ROZPOCET
123 | M | 605120010 | Řezivo jehličnaté hraněné, neopracované (hranolky, hranoly) jehličnaté - hranoly do 120 cm2 hranoly jakost I | m3 | 1.99 |  | 0 | CS ÚRS 2016 01 |  |  | základní |  | 0 | 0.55 | 1.0945 | 0 | 0 | 32 | M | 2 |  |  |  | ROZPOCET | 0 | 0 | 0 | 0 | 0 | 1 | 0 | 16 | 1690020483
| VV |  | 284,308*0,007 'Přepočtené koeficientem množství |  | 1.99 | [13 empty] | VV | 2 | 2 | False | 1 | ROZPOCET
124 | K | 762822120 | Montáž stropních trámů z hraněného a polohraněného řeziva s trámovými výměnami, průřezové plochy přes 144 do 288 cm2 | m | 32.25 |  | 0 | CS ÚRS 2016 01 |  |  | základní |  | 0 | 0 | 0 | 0 | 0 | 16 | K | 2 |  |  |  | ROZPOCET | 0 | 0 | 0 | 0 | 0 | 1 | 0 | 16 | 1639894124
| VV |  | "úprava podlahy schodiště 3NP" 3*(6,45/0,6) |  | 32.25 | [13 empty] | VV | 2 | 2 | True | 1 | ROZPOCET
125 | M | 605120110 | Řezivo jehličnaté hraněné, neopracované (hranolky, hranoly) jehličnaté - hranoly nad 120 cm2 hranoly jakost I | m3 | 0.742 |  | 0 | CS ÚRS 2016 01 |  |  | základní |  | 0 | 0.55 | 0.4081 | 0 | 0 | 32 | M | 2 |  |  |  | ROZPOCET | 0 | 0 | 0 | 0 | 0 | 1 | 0 | 16 | 1237932497
| VV |  | 32,25*0,023 'Přepočtené koeficientem množství |  | 0.742 | [13 empty] | VV | 2 | 2 | False | 1 | ROZPOCET
126 | K | 762895000 | Spojovací prostředky záklopu stropů, stropnic, podbíjení hřebíky, svory | m3 | 2.8 |  | 0 | CS ÚRS 2016 01 |  |  | základní |  | 0 | 0.00281 | 0.007868 | 0 | 0 | 16 | K | 2 |  |  |  | ROZPOCET | 0 | 0 | 0 | 0 | 0 | 1 | 0 | 16 | -1953006429
| PSC |  | Poznámka k souboru cen: 1. Cena je určena jen pro montážní ceny souborů cen: a) 762 81- Záklop stropů, ceny -1100 až -3125, b) 762 82- Montáž stropnic, c) 762 84- Montáž podbíjení. 2. Ochrana konstrukce se oceňuje samostatně, např. položkami 762 08-3 Impregnace řeziva tohoto katalogu nebo příslušnými položkami katalogu 800-783 Nátěry. | [15 empty] | PSC | 2
| VV |  | 0,8+2 |  | 2.8 | [13 empty] | VV | 2 | 2 | True | 1 | ROZPOCET
127 | K | 998762103 | Přesun hmot pro konstrukce tesařské stanovený z hmotnosti přesunovaného materiálu vodorovná dopravní vzdálenost do 50 m v objektech výšky přes 12 do 24 m | t | 4.083 |  | 0 | CS ÚRS 2016 01 |  |  | základní |  | 0 | 0 | 0 | 0 | 0 | 16 | K | 2 |  |  |  | ROZPOCET | 0 | 0 | 0 | 0 | 0 | 1 | 0 | 16 | 1533446922
| PSC |  | Poznámka k souboru cen: 1. Ceny pro přesun hmot stanovený z hmotnosti přesunovaného materiálu se používají tehdy, pokud je možné určit hmotnost za celý stavební díl. Do této hmotnosti se započítává i hmotnost materiálů oceňovaných ve specifikaci. 2. Pokud nelze jednoznačně stanovit hmotnost přesunovaných materiálů, lze pro výpočet přesunu hmot použít orientačně procentní sazbu. Touto sazbou se vynásobí rozpočtové náklady za celý stavební díl včetně nákladů na materiál ve specifikacích. 3. Příplatek k cenám -2181 pro přesun prováděný bez použití mechanizace, tj. za ztížených podmínek, lze použít pouze pro hmotnost materiálu, která se tímto způsobem skutečně přemísťuje. | [15 empty] | PSC | 2
| D | 763 | Konstrukce suché výstavby |  |  |  | 0 | [5 empty] | 0 |  | 1.3083 |  | 1.6463 | 2 | D | 1 |  |  |  | ROZPOCET | [6 empty] | 0
128 | K | 763111624 | Příčka ze sádrokartonových desek montáž desek tl. 2 x 12,5 mm | m2 | 12 |  | 0 | CS ÚRS 2016 01 |  |  | základní |  | 0 | 0.0013 | 0.0156 | 0 | 0 | 16 | K | 2 |  |  |  | ROZPOCET | 0 | 0 | 0 | 0 | 0 | 1 | 0 | 16 | 438077757
| PSC |  | Poznámka k souboru cen: 1. V cenách jsou započteny i náklady na tmelení a výztužnou pásku. 2. V cenách nejsou započteny náklady na základní penetrační nátěr; tyto se oceňují cenou cenou -1717. 3. Cenu -1524 lze použít i pro příčky s tepelnou izolací tl. 100 mm o objemové hmotnosti min. 16 kg/m3. 4. Cena -1611 Montáž nosné konstrukce je stanovena pro m2 plochy příčky. 5. Ceny -1621 až -1627 Montáž desek, -1717 Penetrační nátěr, -1718 Úprava spar separační páskou a -1771, -1772 Příplatek za rovinnost jsou stanoveny pro obě strany příčky. 6. V ceně -1611 nejsou započteny náklady na profily; tyto se oceňují ve specifikaci. Doporučené množství na 1 m2 příčky je 1,9 m profilu CW a 0,8 m profilu UW. 7. V cenách -1621 až -1627 nejsou započteny náklady na desky; tato dodávka se oceňuje ve specifikaci. | [15 empty] | PSC | 2
| VV |  | "úprava dveří ozn. 21" 2*3*2 |  | 12 | [13 empty] | VV | 2 | 2 | True | 1 | ROZPOCET
129 | M | 590305210 | deska stavební sdk "A" tl. 12,5 mm | m2 | 13.2 |  | 0 | CS ÚRS 2016 01 |  |  | základní |  | 0 | 0.009 | 0.1188 | 0 | 0 | 32 | M | 2 |  |  |  | ROZPOCET | 0 | 0 | 0 | 0 | 0 | 1 | 0 | 16 | 378720126
| VV |  | 12*1,1 'Přepočtené koeficientem množství |  | 13.2 | [13 empty] | VV | 2 | 2 | False | 1 | ROZPOCET
130 | K | 763112812 | Demontáž příček ze sádrokartonových desek desek, opláštění dvojité | m2 | 12 |  | 0 | CS ÚRS 2016 01 |  |  | základní |  | 0 | 0 | 0 | 0.0503 | 0.6036 | 16 | K | 2 |  |  |  | ROZPOCET | 0 | 0 | 0 | 0 | 0 | 1 | 0 | 16 | 1533585227
| PSC |  | Poznámka k souboru cen: 1. Ceny -1811 až -1821 jsou určeny pro kompletní demontáž příčky, tj. nosné konstrukce, desek i tepelné izolace. 2. Ceny demontáže desek -2811 až -2813 jsou určeny pro odstranění pouze desek z obou stran příčky. | [15 empty] | PSC | 2
| VV |  | "úprava dveří ozn. 21" 2*3*2 |  | 12 | [13 empty] | VV | 2 | 2 | True | 1 | ROZPOCET
131 | K | 763121421 | Stěna předsazená ze sádrokartonových desek s nosnou konstrukcí z ocelových profilů CW, UW jednoduše opláštěná deskou protipožární DF tl. 12,5 mm, TI tl. 40 mm, EI 30 stěna tl. 62,5 mm, profil 50 | m2 | 24.5 |  | 0 | CS ÚRS 2016 01 |  |  | základní |  | 0 | 0.01644 | 0.40278 | 0 | 0 | 16 | K | 2 |  |  |  | ROZPOCET | 0 | 0 | 0 | 0 | 0 | 1 | 0 | 16 | -6127342
| PSC |  | Poznámka k souboru cen: 1. V cenách jsou započteny i náklady na tmelení a výztužnou pásku. 2. V cenách nejsou započteny náklady na základní penetrační nátěr; tyto se oceňují cenou 763 12-1714. 3. Ceny pro předsazené stěny lepené celoplošně jsou určeny pro lepení na rovný podklad, lepené na bochánky jsou určeny pro podklad o nerovnosti do 20 mm a lepené na pásky jsou určeny pro podklad o nerovnosti přes 20 mm. 4. Ceny -1611 a -1612 Montáž nosné konstrukce je stanoveny pro m2 plochy předsazené stěny. 5. V ceně -1611 a -1612 nejsou započteny náklady na profily; tyto se oceňují ve specifikaci. Doporučené množství na 1 m2 stěny je: a) 1,9 m profilu CW a 0,8 m profilu UW u ceny. -1611, b) 1,9 m profilu CD a 0,5 m profilu UD u ceny -1612. 6. V cenách -1621 až -1641 Montáž desek nejsou započteny náklady na desky; tato dodávka se oceňuje ve specifikaci. 7. Ostatní konstrukce a práce a příplatky, neuvedené v tomto souboru cen, se oceňují cenami 763 11-17.. pro příčky ze sádrokartonových desek. | [15 empty] | PSC | 2
| VV |  | "Z3" 24,5 |  | 24.5 | [13 empty] | VV | 2 | 2 | True | 1 | ROZPOCET
132 | K | 7631313x1 | Podhled ze sádrokartonových desek jednoduše opláštěná deskou standardní A, tl. 12,5 mm, bez TI - provedení čílek, dotažení podledu k rámu nových stešních oken, zapravení rohů Al profilem s přestěrkováním a přebroušením | m2 | 58.32 |  | 0 | VLASTNÍ |  |  | základní |  | 0 | 0.01277 | 0.74475 | 0 | 0 | 16 | K | 2 |  |  |  | ROZPOCET | 0 | 0 | 0 | 0 | 0 | 1 | 0 | 16 | 488252758
| VV |  | "výměna střešních oken" | [15 empty] | VV | 2 | 1 | True | 0 | ROZPOCET
| VV |  | "zpětná pokládka krytiny okolo měněných střešních oken" (1,05*2+1,38*2)*0,5*24 |  | 58.32 | [13 empty] | VV | 2 | 2 | True | 1 | ROZPOCET
133 | K | 7631618x1 | Demontáž podkroví ze sádrokartonových desek včetně ocelového rastru v místě měněných střešních oken - demontáž čílek + úprava na rozměr nového střešního okna | m2 | 58.32 |  | 0 | VLASTNÍ |  |  | základní |  | 0 | 0 | 0 | 0.01759 | 1.0258 | 16 | K | 2 |  |  |  | ROZPOCET | 0 | 0 | 0 | 0 | 0 | 1 | 0 | 16 | -2097937264
| VV |  | "výměna střešních oken" | [15 empty] | VV | 2 | 1 | True | 0 | ROZPOCET
| VV |  | "zpětná pokládka krytiny okolo měněných střešních oken" (1,05*2+1,38*2)*0,5*24 |  | 58.32 | [13 empty] | VV | 2 | 2 | True | 1 | ROZPOCET
134 | K | 763181311 | Výplně otvorů konstrukcí ze sádrokartonových desek montáž zárubně kovové s příslušenstvím pro příčky výšky do 2,75 m nebo zátěže dveřního křídla do 25 kg, s profily CW a UW jednokřídlové | kus | 1 |  | 0 | CS ÚRS 2016 01 |  |  | základní |  | 0 | 0.00022 | 0.00022 | 0 | 0 | 16 | K | 2 |  |  |  | ROZPOCET | 0 | 0 | 0 | 0 | 0 | 1 | 0 | 16 | -1785689586
| PSC |  | Poznámka k souboru cen: 1. V cenách montáže zárubní -1311 až -1322 nejsou započteny náklady na dodávku zárubní, profilů a patek zárubní; tato dodávka se oceňuje ve specifikaci. Množství profilů se určí: a) pro příčku výšky do 2,75 m takto: - délka profilu CW = 2x konstrukční výška příčky - délka profilu UW = 2x konstrukční výška příčky + šířka dveří + 300 mm, b) pro příčku výšky přes 2,75 do 4,25 m takto: - délka profilu UW = šířka dveří + 300 mm, - délka profilu UA = 2x konstrukční výška příčky, - patka UA = 4 kusy. 2. Montáž zárubní dřevěných a obložkových lze oceňovat cenami katalogu 800-766 Konstrukce truhlářské. 3. V cenách -2313 a -2314 ostění oken jsou započteny i náklady na ochranné úhelníky. 4. V ceně -2411 opláštění střešního okna jsou započteny i náklady na UA profily. 5. Pro volbu ceny montáže stavebního pouzdra -3111 až -3222 je rozhodující čistá průchozí šířka dveřního otvoru resp. dveřních otvorů. 6. V cenách -3111 až -3222 jsou započteny i náklady na sestavení stavebního pouzdra. 7. V cenách -3111 až -3222 nejsou započteny náklady na opláštění stavebního pouzdra sádrokartonovými deskami a jejich povrchové úpravy. Tyto práce se oceňují příslušnými položkami souboru cen 763 11-1 Příčka ze sádrokartonových desek. | [15 empty] | PSC | 2
| VV |  | "úprava dveří ozn 21" 1 |  | 1 | [13 empty] | VV | 2 | 2 | True | 1 | ROZPOCET
135 | M | 5533154x1 | zárubeň ocelová pro sádrokarton S 150 900 L/P EW 30 včetně povrchové úpravy nátěrem v barvě RAL | kus | 1 |  | 0 | VLASTNÍ |  |  | základní |  | 0 | 0.02619 | 0.02619 | 0 | 0 | 32 | M | 2 |  |  |  | ROZPOCET | 0 | 0 | 0 | 0 | 0 | 1 | 0 | 16 | -646553671
136 | K | 763181811 | Demontáž kovových zárubní konstrukcí ze sádrokartonových příček výšky do 2,75 m jednokřídlových | kus | 1 |  | 0 | CS ÚRS 2016 01 |  |  | základní |  | 0 | 0 | 0 | 0.0169 | 0.0169 | 16 | K | 2 |  |  |  | ROZPOCET | 0 | 0 | 0 | 0 | 0 | 1 | 0 | 16 | -1457425762
| VV |  | "úprava dveří ozn 21" 1 |  | 1 | [13 empty] | VV | 2 | 2 | True | 1 | ROZPOCET
137 | K | 998763303 | Přesun hmot pro konstrukce montované z desek sádrokartonových, sádrovláknitých, cementovláknitých nebo cementových stanovený z hmotnosti přesunovaného materiálu vodorovná dopravní vzdálenost do 50 m v objektech výšky přes 12 do 24 m | t | 1.308 |  | 0 | CS ÚRS 2016 01 |  |  | základní |  | 0 | 0 | 0 | 0 | 0 | 16 | K | 2 |  |  |  | ROZPOCET | 0 | 0 | 0 | 0 | 0 | 1 | 0 | 16 | -538359553
| PSC |  | Poznámka k souboru cen: 1. Ceny pro přesun hmot stanovený z hmotnosti přesunovaného materiálu se použijí tehdy, pokud je možné určit hmotnost za celý stavební díl. Do této hmotnosti se započítává i hmotnost materiálů oceňovaných ve specifikaci. 2. Pokud nelze jednoznačně stanovit hmotnost přesunovaných materiálů, lze pro výpočet přesunu hmot použít orientačně procentní sazbu. Touto sazbou se vynásobí rozpočtové náklady za celý stavební díl včetně nákladů na materiál ve specifikacích. 3. Příplatek k cenám -3381 pro přesun prováděný bez použití mechanizace, tj. za ztížených podmínek, lze použít pouze pro hmotnost materiálu, která se tímto způsobem skutečně přemísťuje. U přesunu stanoveného procentní sazbou se ztížení přesunu ocení individuálně. | [15 empty] | PSC | 2
| D | 764 | Konstrukce klempířské |  |  |  | 0 | [5 empty] | 0 |  | 0.50542 |  | 0.51748 | 2 | D | 1 |  |  |  | ROZPOCET | [6 empty] | 0
138 | K | 764001901 | Napojení na stávající klempířské konstrukce délky spoje do 0,5 m | kus | 60 |  | 0 | CS ÚRS 2016 01 |  |  | základní |  | 0 | 0 | 0 | 0 | 0 | 16 | K | 2 |  |  |  | ROZPOCET | 0 | 0 | 0 | 0 | 0 | 1 | 0 | 16 | 1431582300
| VV |  | "odhad" 60 |  | 60 | [13 empty] | VV | 2 | 2 | True | 1 | ROZPOCET
139 | K | 764002851 | Demontáž klempířských konstrukcí oplechování parapetů do suti | m | 5.22 |  | 0 | CS ÚRS 2016 01 |  |  | základní |  | 0 | 0 | 0 | 0.00167 | 0.0087174 | 16 | K | 2 |  |  |  | ROZPOCET | 0 | 0 | 0 | 0 | 0 | 1 | 0 | 16 | 50211789
| VV |  | "K/9,K/12,K/14,K/16" (17,6+10,8+6,4)*0,15 |  | 5.22 | [13 empty] | VV | 2 | 2 | True | 1 | ROZPOCET
140 | K | 764002861 | Demontáž klempířských konstrukcí oplechování říms do suti | m | 175.14 |  | 0 | CS ÚRS 2016 01 |  |  | základní |  | 0 | 0 | 0 | 0.00223 | 0.39056 | 16 | K | 2 |  |  |  | ROZPOCET | 0 | 0 | 0 | 0 | 0 | 1 | 0 | 16 | 601371964
| VV |  | "K/3-K/8" (227,4+209,6+207,2+198,4+124,6+123,9)*0,15 |  | 163.665 | [13 empty] | VV | 2 | 2 | True | 0 | ROZPOCET
| VV |  | "K/10-11" (8+15)*0,15 |  | 3.45 | [13 empty] | VV | 2 | 2 | True | 0 | ROZPOCET
| VV |  | "K/13,K/15,K/17,K/18" (15+15+13,5+10)*0,15 |  | 8.025 | [13 empty] | VV | 2 | 2 | True | 0 | ROZPOCET
| VV |  | Součet |  | 175.14 | [13 empty] | VV | 2 | 4 | True | 1 | ROZPOCET
141 | K | 764004861 | Demontáž klempířských konstrukcí svodu do suti | m | 30 |  | 0 | CS ÚRS 2016 01 |  |  | základní |  | 0 | 0 | 0 | 0.00394 | 0.1182 | 16 | K | 2 |  |  |  | ROZPOCET | 0 | 0 | 0 | 0 | 0 | 1 | 0 | 16 | 538430519
| VV |  | "K/20" 30 |  | 30 | [13 empty] | VV | 2 | 2 | True | 1 | ROZPOCET
142 | K | 764111411 | Krytina ze svitků nebo tabulí z pozinkovaného plechu s úpravou u okapů, prostupů a výčnělků střechy rovné drážkováním ze svitků rš 670 mm, sklon střechy do 30 st. | m2 | 2.1 |  | 0 | CS ÚRS 2016 01 |  |  | základní |  | 0 | 0.00596 | 0.012516 | 0 | 0 | 16 | K | 2 |  |  |  | ROZPOCET | 0 | 0 | 0 | 0 | 0 | 1 | 0 | 16 | 571800698
| VV |  | "K/22" 2*1,05 |  | 2.1 | [13 empty] | VV | 2 | 2 | True | 1 | ROZPOCET
143 | K | 764216404 | Oplechování parapetů z pozinkovaného plechu rovných mechanicky kotvené, bez rohů rš 330 mm | m | 5.22 |  | 0 | CS ÚRS 2016 01 |  |  | základní |  | 0 | 0.00167 | 0.0087174 | 0 | 0 | 16 | K | 2 |  |  |  | ROZPOCET | 0 | 0 | 0 | 0 | 0 | 1 | 0 | 16 | 1366913328
| VV |  | "K/9,K/12,K/14,K/16" (17,6+10,8+6,4)*0,15 |  | 5.22 | [13 empty] | VV | 2 | 2 | True | 1 | ROZPOCET
144 | K | 764218404 | Oplechování říms a ozdobných prvků z pozinkovaného plechu rovných, bez rohů mechanicky kotvené rš 330 mm | m | 110.58 |  | 0 | CS ÚRS 2016 01 |  |  | základní |  | 0 | 0.00184 | 0.20347 | 0 | 0 | 16 | K | 2 |  |  |  | ROZPOCET | 0 | 0 | 0 | 0 | 0 | 1 | 0 | 16 | -1224395243
| PSC |  | Poznámka k souboru cen: 1. Ceny lze použít pro ocenění oplechování římsy pod nadřímsovým žlabem. | [15 empty] | PSC | 2
| VV |  | "K/3-K/8" (227,4+207,2+124,6+123,9)*0,15 |  | 102.465 | [13 empty] | VV | 2 | 2 | True | 0 | ROZPOCET
| VV |  | "K/10-11" (8+15)*0,15 |  | 3.45 | [13 empty] | VV | 2 | 2 | True | 0 | ROZPOCET
| VV |  | "K/12,K/17" (17,6+13,5)*0,15 |  | 4.665 | [13 empty] | VV | 2 | 2 | True | 0 | ROZPOCET
| VV |  | Součet |  | 110.58 | [13 empty] | VV | 2 | 4 | True | 1 | ROZPOCET
145 | K | 764218406 | Oplechování říms a ozdobných prvků z pozinkovaného plechu rovných, bez rohů mechanicky kotvené rš 500 mm | m | 65.7 |  | 0 | CS ÚRS 2016 01 |  |  | základní |  | 0 | 0.00276 | 0.18133 | 0 | 0 | 16 | K | 2 |  |  |  | ROZPOCET | 0 | 0 | 0 | 0 | 0 | 1 | 0 | 16 | -655426197
| PSC |  | Poznámka k souboru cen: 1. Ceny lze použít pro ocenění oplechování římsy pod nadřímsovým žlabem. | [15 empty] | PSC | 2
| VV |  | "K/3-K/8" (209,6+198,4)*0,15 |  | 61.2 | [13 empty] | VV | 2 | 2 | True | 0 | ROZPOCET
| VV |  | "K/13,K/15,K/17" (15+15)*0,15 |  | 4.5 | [13 empty] | VV | 2 | 2 | True | 0 | ROZPOCET
| VV |  | Součet |  | 65.7 | [13 empty] | VV | 2 | 4 | True | 1 | ROZPOCET
146 | K | 764218427 | Oplechování říms a ozdobných prvků z pozinkovaného plechu rovných, bez rohů celoplošně lepené rš 670 mm | m | 1.5 |  | 0 | CS ÚRS 2016 01 |  |  | základní |  | 0 | 0.00427 | 0.006405 | 0 | 0 | 16 | K | 2 |  |  |  | ROZPOCET | 0 | 0 | 0 | 0 | 0 | 1 | 0 | 16 | -1193684653
| PSC |  | Poznámka k souboru cen: 1. Ceny lze použít pro ocenění oplechování římsy pod nadřímsovým žlabem. | [15 empty] | PSC | 2
| VV |  | "K/18" 10*0,15 |  | 1.5 | [13 empty] | VV | 2 | 2 | True | 1 | ROZPOCET
147 | K | 764311414 | Lemování zdí z pozinkovaného plechu boční nebo horní rovné, střech s krytinou skládanou mimo prejzovou rš 330 mm | m | 4.62 |  | 0 | CS ÚRS 2016 01 |  |  | základní |  | 0 | 0.00175 | 0.008085 | 0 | 0 | 16 | K | 2 |  |  |  | ROZPOCET | 0 | 0 | 0 | 0 | 0 | 1 | 0 | 16 | -1198559126
| VV |  | "K/19" (1,5*2+0,6*2)*1,1 |  | 4.62 | [13 empty] | VV | 2 | 2 | True | 1 | ROZPOCET
148 | K | 764518422 | Svod z pozinkovaného plechu včetně objímek, kolen a odskoků kruhový, průměru 100 mm | m | 30 |  | 0 | CS ÚRS 2016 01 |  |  | základní |  | 0 | 0.00283 | 0.0849 | 0 | 0 | 16 | K | 2 |  |  |  | ROZPOCET | 0 | 0 | 0 | 0 | 0 | 1 | 0 | 16 | -932027364
| VV |  | "K/20" 30 |  | 30 | [13 empty] | VV | 2 | 2 | True | 1 | ROZPOCET
149 | K | 998764103 | Přesun hmot pro konstrukce klempířské stanovený z hmotnosti přesunovaného materiálu vodorovná dopravní vzdálenost do 50 m v objektech výšky přes 12 do 24 m | t | 0.505 |  | 0 | CS ÚRS 2016 01 |  |  | základní |  | 0 | 0 | 0 | 0 | 0 | 16 | K | 2 |  |  |  | ROZPOCET | 0 | 0 | 0 | 0 | 0 | 1 | 0 | 16 | 1412043662
| PSC |  | Poznámka k souboru cen: 1. Ceny pro přesun hmot stanovený z hmotnosti přesunovaného materiálu se používají tehdy, pokud je možné určit hmotnost za celý stavební díl. Do této hmotnosti se započítává i hmotnost materiálů oceňovaných ve specifikaci. 2. Pokud nelze jednoznačně stanovit hmotnost přesunovaných materiálů, lze pro výpočet přesunu hmot použít orientačně procentní sazbu. Touto sazbou se vynásobí rozpočtové náklady za celý stavební díl včetně nákladů na materiál ve specifikacích. 3. Příplatek k cenám -4181 pro přesun prováděný bez použití mechanizace, tj. za ztížených podmínek, lze použít pouze pro hmotnost materiálu, která se tímto způsobem skutečně přemísťuje. | [15 empty] | PSC | 2
| D | 765 | Krytina skládaná |  |  |  | 0 | [5 empty] | 0 |  | 1.5885 |  | 2.801 | 2 | D | 1 |  |  |  | ROZPOCET | [6 empty] | 0
150 | K | 765131001 | Montáž vláknocementové krytiny skládané sklonu střechy do 30 st. jednoduché krytí z pravoúhlých formátů, počet desek do 10 ks/m2 | m2 | 72.72 |  | 0 | CS ÚRS 2016 01 |  |  | základní |  | 0 | 0.00018 | 0.01309 | 0 | 0 | 16 | K | 2 |  |  |  | ROZPOCET | 0 | 0 | 0 | 0 | 0 | 1 | 0 | 16 | 1127202840
| PSC |  | Poznámka k souboru cen: 1. V cenách jsou započteny i náklady na přiřezání desek. 2. V cenách nejsou započteny náklady na klempířské konstrukce, tyto se oceňují cenami katalogu 800-764 Konstrukce klempířské. 3. Montáž střešních doplňků (větracích, prostupových apod.) se oceňuje cenami části A02. | [15 empty] | PSC | 2
| VV |  | "zpětná pokládka krytiny okolo měněných střešních oken" (1,05*2+1,38*2)*0,5*24+(0,6*4)*0,5*12 |  | 72.72 | [13 empty] | VV | 2 | 2 | True | 1 | ROZPOCET
151 | K | 765131291 | Montáž vláknocementové krytiny skládané Příplatek k cenám za sklon přes 30 st. na bednění | m2 | 72.72 |  | 0 | CS ÚRS 2016 01 |  |  | základní |  | 0 | 0 | 0 | 0 | 0 | 16 | K | 2 |  |  |  | ROZPOCET | 0 | 0 | 0 | 0 | 0 | 1 | 0 | 16 | -1096861760
| PSC |  | Poznámka k souboru cen: 1. V cenách jsou započteny i náklady na přiřezání desek. 2. V cenách nejsou započteny náklady na klempířské konstrukce, tyto se oceňují cenami katalogu 800-764 Konstrukce klempířské. 3. Montáž střešních doplňků (větracích, prostupových apod.) se oceňuje cenami části A02. | [15 empty] | PSC | 2
| VV |  | "zpětná pokládka krytiny okolo měněných střešních oken" (1,05*2+1,38*2)*0,5*24+(0,6*4)*0,5*12 |  | 72.72 | [13 empty] | VV | 2 | 2 | True | 1 | ROZPOCET
152 | K | 765131811 | Demontáž vláknocementové krytiny skládané sklonu do 30 st. k dalšímu použití | m2 | 72.72 |  | 0 | CS ÚRS 2016 01 |  |  | základní |  | 0 | 0 | 0 | 0.01778 | 1.293 | 16 | K | 2 |  |  |  | ROZPOCET | 0 | 0 | 0 | 0 | 0 | 1 | 0 | 16 | 308271608
| PSC |  | Poznámka k souboru cen: 1. Ceny nelze použít pro demontáž azbestocementové krytiny. | [15 empty] | PSC | 2
| VV |  | "rozebrání krytiny okolo měněných střešních oken" (1,05*2+1,38*2)*0,5*24+(0,6*4)*0,5*12 |  | 72.72 | [13 empty] | VV | 2 | 2 | True | 1 | ROZPOCET
153 | K | 765131841 | Demontáž vláknocementové krytiny skládané Příplatek k cenám za sklon přes 30 st. demontáže krytiny | m2 | 72.72 |  | 0 | CS ÚRS 2016 01 |  |  | základní |  | 0 | 0 | 0 | 0 | 0 | 16 | K | 2 |  |  |  | ROZPOCET | 0 | 0 | 0 | 0 | 0 | 1 | 0 | 16 | -1817580113
| PSC |  | Poznámka k souboru cen: 1. Ceny nelze použít pro demontáž azbestocementové krytiny. | [15 empty] | PSC | 2
| VV |  | "rozebrání krytiny okolo měněných střešních oken" (1,05*2+1,38*2)*0,5*24+(0,6*4)*0,5*12 |  | 72.72 | [13 empty] | VV | 2 | 2 | True | 1 | ROZPOCET
154 | K | 765131903 | Vyspravení vláknocementové krytiny skládané sklonu do 30 st., počet desek do 10 ks/m2, v rozsahu opravované plochy přes 2 do 5% | m2 | 2153.71 |  | 0 | CS ÚRS 2016 01 |  |  | základní |  | 0 | 0 | 0 | 0.00068 | 1.4645 | 16 | K | 2 |  |  |  | ROZPOCET | 0 | 0 | 0 | 0 | 0 | 1 | 0 | 16 | -413465846
| VV |  | "lokální vyspravení skládané střešní krytíny ze šablon, předpoklad do 5% z celkové plochy" 1656,7*1,3 |  | 2153.71 | [13 empty] | VV | 2 | 2 | True | 1 | ROZPOCET
155 | M | 591602150 | Krytina vláknocementová rovinná lisovaná krytina Česká šablona spotřeba 10,1 ks/m2 (hladká) klimatická oblast I. a II. 400/400/4 mm šedá | kus | 1184.541 |  | 0 | CS ÚRS 2016 01 |  |  | základní |  | 0 | 0.00133 | 1.5754 | 0 | 0 | 32 | M | 2 |  |  |  | ROZPOCET | 0 | 0 | 0 | 0 | 0 | 1 | 0 | 16 | -1191607465
| P |  | Poznámka k položce: Spotřeba: 10,1 ks/m2 | [15 empty] | P | 2
| VV |  | 2153,71*0,55 'Přepočtené koeficientem množství |  | 1184.541 | [13 empty] | VV | 2 | 2 | False | 1 | ROZPOCET
156 | K | 765191901 | Demontáž pojistné hydroizolační fólie kladené ve sklonu do 30 st. | m2 | 335 |  | 0 | CS ÚRS 2016 01 |  |  | základní |  | 0 | 0 | 0 | 0.00013 | 0.04355 | 16 | K | 2 |  |  |  | ROZPOCET | 0 | 0 | 0 | 0 | 0 | 1 | 0 | 16 | 821332718
| VV |  | "ST3" 335 |  | 335 | [13 empty] | VV | 2 | 2 | True | 1 | ROZPOCET
157 | K | 998765103 | Přesun hmot pro krytiny skládané stanovený z hmotnosti přesunovaného materiálu vodorovná dopravní vzdálenost do 50 m na objektech výšky přes 12 do 24 m | t | 1.589 |  | 0 | CS ÚRS 2016 01 |  |  | základní |  | 0 | 0 | 0 | 0 | 0 | 16 | K | 2 |  |  |  | ROZPOCET | 0 | 0 | 0 | 0 | 0 | 1 | 0 | 16 | 1143728298
| PSC |  | Poznámka k souboru cen: 1. Ceny pro přesun hmot stanovený z hmotnosti přesunovaného materiálu se používají tehdy, pokud je možné určit hmotnost za celý stavební díl. Do této hmotnosti se započítává i hmotnost materiálů oceňovaných ve specifikaci. 2. Pokud nelze jednoznačně stanovit hmotnost přesunovaných materiálů, lze pro výpočet přesunu hmot použít orientačně procentní sazbu. Touto sazbou se vynásobí rozpočtové náklady za celý stavební díl včetně nákladů na materiál ve specifikacích. 3. Příplatek k cenám -5181 pro přesun prováděný bez použití mechanizace, tj. za ztížených podmínek, lze použít pouze pro hmotnost materiálu, která se tímto způsobem skutečně přemísťuje. | [15 empty] | PSC | 2
| D | 766 | Konstrukce truhlářské |  |  |  | 0 | [5 empty] | 0 |  | 21.6154 |  | 1.5112 | 2 | D | 1 |  |  |  | ROZPOCET | [6 empty] | 0
158 | K | 766621 O01a | Dodávka a montáž špaletového okna, profilace a detaily dle PD | kus | 43 |  | 0 | VLASTNÍ |  |  | základní |  | 0 | 0.1 | 4.3 | 0 | 0 | 16 | K | 2 |  |  |  | ROZPOCET | 0 | 0 | 0 | 0 | 0 | 1 | 0 | 16 | 574157253
| VV |  | "okno dle specifikace tab. PSV ozn. 1a, bez žaluzií" 43 |  | 43 | [13 empty] | VV | 2 | 2 | True | 1 | ROZPOCET
159 | K | 766621 O01b | Dodávka a montáž špaletového okna včetně parapetu, profilace a detaily dle PD | kus | 8 |  | 0 | VLASTNÍ |  |  | základní |  | 0 | 0.1 | 0.8 | 0 | 0 | 16 | K | 2 |  |  |  | ROZPOCET | 0 | 0 | 0 | 0 | 0 | 1 | 0 | 16 | 648992571
| VV |  | "okno dle specifikace tab. PSV ozn. 1b, bez žaluzií" 8 |  | 8 | [13 empty] | VV | 2 | 2 | True | 1 | ROZPOCET
160 | K | 766621 O01c | Dodávka a montáž špaletového okna včetně parapetu, profilace a detaily dle PD | kus | 5 |  | 0 | VLASTNÍ |  |  | základní |  | 0 | 0.1 | 0.5 | 0 | 0 | 16 | K | 2 |  |  |  | ROZPOCET | 0 | 0 | 0 | 0 | 0 | 1 | 0 | 16 | 441266175
| VV |  | "okno dle specifikace tab. PSV ozn. 1c, bez žaluzií" 5 |  | 5 | [13 empty] | VV | 2 | 2 | True | 1 | ROZPOCET
161 | K | 766621 O01d | Dodávka a montáž špaletového okna, profilace a detaily dle PD | kus | 17 |  | 0 | VLASTNÍ |  |  | základní |  | 0 | 0.1 | 1.7 | 0 | 0 | 16 | K | 2 |  |  |  | ROZPOCET | 0 | 0 | 0 | 0 | 0 | 1 | 0 | 16 | -128861397
| VV |  | "okno dle specifikace tab. PSV ozn. 1d, bez žaluzií" 17 |  | 17 | [13 empty] | VV | 2 | 2 | True | 1 | ROZPOCET
162 | K | 766621 O02 | Dodávka a montáž špaletového okna, profilace a detaily dle PD | kus | 24 |  | 0 | VLASTNÍ |  |  | základní |  | 0 | 0.095 | 2.28 | 0 | 0 | 16 | K | 2 |  |  |  | ROZPOCET | 0 | 0 | 0 | 0 | 0 | 1 | 0 | 16 | 1886910663
| VV |  | "okno dle specifikace tab. PSV ozn. 2, bez žaluzií" 24 |  | 24 | [13 empty] | VV | 2 | 2 | True | 1 | ROZPOCET
163 | K | 766621 O02a | Dodávka a montáž špaletového okna, profilace a detaily dle PD | kus | 14 |  | 0 | VLASTNÍ |  |  | základní |  | 0 | 0.095 | 1.33 | 0 | 0 | 16 | K | 2 |  |  |  | ROZPOCET | 0 | 0 | 0 | 0 | 0 | 1 | 0 | 16 | -1725650742
| VV |  | "okno dle specifikace tab. PSV ozn. 2a, bez žaluzií" 14 |  | 14 | [13 empty] | VV | 2 | 2 | True | 1 | ROZPOCET
164 | K | 766621 O03 | Dodávka a montáž špaletového okna, profilace a detaily dle PD | kus | 2 |  | 0 | VLASTNÍ |  |  | základní |  | 0 | 0.095 | 0.19 | 0 | 0 | 16 | K | 2 |  |  |  | ROZPOCET | 0 | 0 | 0 | 0 | 0 | 1 | 0 | 16 | 1027213461
| VV |  | "okno dle specifikace tab. PSV ozn. 3, bez žaluzií" 2 |  | 2 | [13 empty] | VV | 2 | 2 | True | 1 | ROZPOCET
165 | K | 766621 O04 | Dodávka a montáž špaletového okna, profilace a detaily dle PD | kus | 5 |  | 0 | VLASTNÍ |  |  | základní |  | 0 | 0.095 | 0.475 | 0 | 0 | 16 | K | 2 |  |  |  | ROZPOCET | 0 | 0 | 0 | 0 | 0 | 1 | 0 | 16 | 2099669455
| VV |  | "okno dle specifikace tab. PSV ozn. 4, bez žaluzií" 5 |  | 5 | [13 empty] | VV | 2 | 2 | True | 1 | ROZPOCET
166 | K | 766621 O04a | Dodávka a montáž špaletového okna, profilace a detaily dle PD | kus | 2 |  | 0 | VLASTNÍ |  |  | základní |  | 0 | 0.095 | 0.19 | 0 | 0 | 16 | K | 2 |  |  |  | ROZPOCET | 0 | 0 | 0 | 0 | 0 | 1 | 0 | 16 | 1018132189
| VV |  | "okno dle specifikace tab. PSV ozn. 4a, bez žaluzií" 2 |  | 2 | [13 empty] | VV | 2 | 2 | True | 1 | ROZPOCET
167 | K | 766621 O05 | Dodávka a montáž špaletového okna, profilace a detaily dle PD | kus | 6 |  | 0 | VLASTNÍ |  |  | základní |  | 0 | 0.095 | 0.57 | 0 | 0 | 16 | K | 2 |  |  |  | ROZPOCET | 0 | 0 | 0 | 0 | 0 | 1 | 0 | 16 | 1184215238
| VV |  | "okno dle specifikace tab. PSV ozn. 5, bez žaluzií" 6 |  | 6 | [13 empty] | VV | 2 | 2 | True | 1 | ROZPOCET
168 | K | 766621 O06 | Dodávka a montáž špaletového okna, profilace a detaily dle PD | kus | 6 |  | 0 | VLASTNÍ |  |  | základní |  | 0 | 0.095 | 0.57 | 0 | 0 | 16 | K | 2 |  |  |  | ROZPOCET | 0 | 0 | 0 | 0 | 0 | 1 | 0 | 16 | 1980993908
| VV |  | "okno dle specifikace tab. PSV ozn. 6, bez žaluzií" 6 |  | 6 | [13 empty] | VV | 2 | 2 | True | 1 | ROZPOCET
169 | K | 766621 O07 | Dodávka a montáž špaletového okna, profilace a detaily dle PD | kus | 5 |  | 0 | VLASTNÍ |  |  | základní |  | 0 | 0.095 | 0.475 | 0 | 0 | 16 | K | 2 |  |  |  | ROZPOCET | 0 | 0 | 0 | 0 | 0 | 1 | 0 | 16 | 2040391463
| VV |  | "okno dle specifikace tab. PSV ozn. 7, bez žaluzií" 5 |  | 5 | [13 empty] | VV | 2 | 2 | True | 1 | ROZPOCET
170 | K | 766621 O08 | Dodávka a montáž špaletového okna, profilace a detaily dle PD | kus | 2 |  | 0 |  |  |  | základní |  | 0 | 0.08 | 0.16 | 0 | 0 | 16 | K | 2 |  |  |  | ROZPOCET | 0 | 0 | 0 | 0 | 0 | 1 | 0 | 16 | -1308052121
| VV |  | "okno dle specifikace tab. PSV ozn. 8, bez žaluzií" 2 |  | 2 | [13 empty] | VV | 2 | 2 | True | 1 | ROZPOCET
171 | K | 766621 O08a | Dodávka a montáž špaletového okna, profilace a detaily dle PD | kus | 1 |  | 0 | VLASTNÍ |  |  | základní |  | 0 | 0.08 | 0.08 | 0 | 0 | 16 | K | 2 |  |  |  | ROZPOCET | 0 | 0 | 0 | 0 | 0 | 1 | 0 | 16 | -625066542
| VV |  | "okno dle specifikace tab. PSV ozn. 8a, bez žaluzií" 1 |  | 1 | [13 empty] | VV | 2 | 2 | True | 1 | ROZPOCET
172 | K | 766621 O08b | Dodávka a montáž špaletového okna, profilace a detaily dle PD | kus | 1 |  | 0 | VLASTNÍ |  |  | základní |  | 0 | 0.08 | 0.08 | 0 | 0 | 16 | K | 2 |  |  |  | ROZPOCET | 0 | 0 | 0 | 0 | 0 | 1 | 0 | 16 | 1126748112
| VV |  | "okno dle specifikace tab. PSV ozn. 8b, bez žaluzií" 1 |  | 1 | [13 empty] | VV | 2 | 2 | True | 1 | ROZPOCET
173 | K | 766621 O09 | Dodávka a montáž zdvojeného okna, profilace a detaily dle PD | kus | 4 |  | 0 | VLASTNÍ |  |  | základní |  | 0 | 0.08 | 0.32 | 0 | 0 | 16 | K | 2 |  |  |  | ROZPOCET | 0 | 0 | 0 | 0 | 0 | 1 | 0 | 16 | 223458794
| VV |  | "okno dle specifikace tab. PSV ozn. 9, bez žaluzií" 4 |  | 4 | [13 empty] | VV | 2 | 2 | True | 1 | ROZPOCET
174 | K | 766621 O09a | Dodávka a montáž zdvojeného okna, profilace a detaily dle PD | kus | 2 |  | 0 | VLASTNÍ |  |  | základní |  | 0 | 0.08 | 0.16 | 0 | 0 | 16 | K | 2 |  |  |  | ROZPOCET | 0 | 0 | 0 | 0 | 0 | 1 | 0 | 16 | 1524515247
| VV |  | "okno dle specifikace tab. PSV ozn. 9a, bez žaluzií" 2 |  | 2 | [13 empty] | VV | 2 | 2 | True | 1 | ROZPOCET
175 | K | 766621 O10 | Dodávka a montáž špaletového okna, profilace a detaily dle PD | kus | 4 |  | 0 | VLASTNÍ |  |  | základní |  | 0 | 0.1 | 0.4 | 0 | 0 | 16 | K | 2 |  |  |  | ROZPOCET | 0 | 0 | 0 | 0 | 0 | 1 | 0 | 16 | -272894069
| VV |  | "okno dle specifikace tab. PSV ozn. 10, bez žaluzií" 4 |  | 4 | [13 empty] | VV | 2 | 2 | True | 1 | ROZPOCET
176 | K | 766621 O11 | Dodávka a montáž jednoduchého okna, profilace a detaily dle PD | kus | 12 |  | 0 | VLASTNÍ |  |  | základní |  | 0 | 0.03 | 0.36 | 0 | 0 | 16 | K | 2 |  |  |  | ROZPOCET | 0 | 0 | 0 | 0 | 0 | 1 | 0 | 16 | 862063424
| VV |  | "okno dle specifikace tab. PSV ozn. 11, neprůhledné zasklení" 12 |  | 12 | [13 empty] | VV | 2 | 2 | True | 1 | ROZPOCET
177 | K | 766621 O12 | Dodávka a montáž zdvojeného okna, profilace a detaily dle PD | kus | 1 |  | 0 | VLASTNÍ |  |  | základní |  | 0 | 0.1 | 0.1 | 0 | 0 | 16 | K | 2 |  |  |  | ROZPOCET | 0 | 0 | 0 | 0 | 0 | 1 | 0 | 16 | -1794092229
| VV |  | "okno dle specifikace tab. PSV ozn. 12, bez žaluzií" 1 |  | 1 | [13 empty] | VV | 2 | 2 | True | 1 | ROZPOCET
178 | K | 766621 O12a | Dodávka a montáž zdvojeného okna, profilace a detaily dle PD | kus | 1 |  | 0 | VLASTNÍ |  |  | základní |  | 0 | 0.1 | 0.1 | 0 | 0 | 16 | K | 2 |  |  |  | ROZPOCET | 0 | 0 | 0 | 0 | 0 | 1 | 0 | 16 | -1847379613
| VV |  | "okno dle specifikace tab. PSV ozn. 12a, bez žaluzií" 1 |  | 1 | [13 empty] | VV | 2 | 2 | True | 1 | ROZPOCET
179 | K | 766621 O13 | Dodávka a montáž jednoduchého okna, profilace a detaily dle PD | kus | 2 |  | 0 | VLASTNÍ |  |  | základní |  | 0 | 0.6 | 1.2 | 0 | 0 | 16 | K | 2 |  |  |  | ROZPOCET | 0 | 0 | 0 | 0 | 0 | 1 | 0 | 16 | -1237528949
| VV |  | "okno dle specifikace tab. PSV ozn. 13" 2 |  | 2 | [13 empty] | VV | 2 | 2 | True | 1 | ROZPOCET
180 | K | 766621 O14 | Dodávka a montáž jednoduchého okna, profilace a detaily dle PD | kus | 4 |  | 0 | VLASTNÍ |  |  | základní |  | 0 | 0.06 | 0.24 | 0 | 0 | 16 | K | 2 |  |  |  | ROZPOCET | 0 | 0 | 0 | 0 | 0 | 1 | 0 | 16 | -713439509
| VV |  | "okno dle specifikace tab. PSV ozn. 14" 4 |  | 4 | [13 empty] | VV | 2 | 2 | True | 1 | ROZPOCET
181 | K | 766621 O15 | Dodávka a montáž zdvojeného okna, profilace a detaily dle PD | kus | 2 |  | 0 |  |  |  | základní |  | 0 | 0.03 | 0.06 | 0 | 0 | 16 | K | 2 |  |  |  | ROZPOCET | 0 | 0 | 0 | 0 | 0 | 1 | 0 | 16 | -1192898458
| VV |  | "okno dle specifikace tab. PSV ozn. 15, bez žaluzií" 2 |  | 2 | [13 empty] | VV | 2 | 2 | True | 1 | ROZPOCET
182 | K | 766621 O15a | Dodávka a montáž zdvojeného okna, profilace a detaily dle PD | kus | 1 |  | 0 | VLASTNÍ |  |  | základní |  | 0 | 0.03 | 0.03 | 0 | 0 | 16 | K | 2 |  |  |  | ROZPOCET | 0 | 0 | 0 | 0 | 0 | 1 | 0 | 16 | 861456194
| VV |  | "okno dle specifikace tab. PSV ozn. 15a, bez žaluzií" 1 |  | 1 | [13 empty] | VV | 2 | 2 | True | 1 | ROZPOCET
183 | K | 766621 O15b | Dodávka a montáž zdvojeného okna, profilace a detaily dle PD | kus | 1 |  | 0 | VLASTNÍ |  |  | základní |  | 0 | 0.03 | 0.03 | 0 | 0 | 16 | K | 2 |  |  |  | ROZPOCET | 0 | 0 | 0 | 0 | 0 | 1 | 0 | 16 | -1346471244
| VV |  | "okno dle specifikace tab. PSV ozn. 15b, bez žaluzií" 1 |  | 1 | [13 empty] | VV | 2 | 2 | True | 1 | ROZPOCET
184 | K | 766621 O15n | Dodávka a montáž zdvojeného okna, profilace a detaily dle PD | kus | 2 |  | 0 | VLASTNÍ |  |  | základní |  | 0 | 0.03 | 0.06 | 0 | 0 | 16 | K | 2 |  |  |  | ROZPOCET | 0 | 0 | 0 | 0 | 0 | 1 | 0 | 16 | 158696638
| VV |  | "okno dle specifikace tab. PSV ozn. 15n, neprůhledné zasklení" 2 |  | 2 | [13 empty] | VV | 2 | 2 | True | 1 | ROZPOCET
185 | K | 766621 O16 | Dodávka a montáž zdvojeného okna, profilace a detaily dle PD | kus | 2 |  | 0 | VLASTNÍ |  |  | základní |  | 0 | 0.04 | 0.08 | 0 | 0 | 16 | K | 2 |  |  |  | ROZPOCET | 0 | 0 | 0 | 0 | 0 | 1 | 0 | 16 | -2037222983
| VV |  | "okno dle specifikace tab. PSV ozn. 16, bez žaluzií" 2 |  | 2 | [13 empty] | VV | 2 | 2 | True | 1 | ROZPOCET
186 | K | 766621 O16n | Dodávka a montáž zdvojeného okna, profilace a detaily dle PD | kus | 1 |  | 0 | VLASTNÍ |  |  | základní |  | 0 | 0.04 | 0.04 | 0 | 0 | 16 | K | 2 |  |  |  | ROZPOCET | 0 | 0 | 0 | 0 | 0 | 1 | 0 | 16 | -1160677230
| VV |  | "okno dle specifikace tab. PSV ozn. 16n, neprůhledné zasklení" 1 |  | 1 | [13 empty] | VV | 2 | 2 | True | 1 | ROZPOCET
187 | K | 766621 O17 | Dodávka a montáž zdvojeného okna, profilace a detaily dle PD | kus | 2 |  | 0 | VLASTNÍ |  |  | základní |  | 0 | 0.04 | 0.08 | 0 | 0 | 16 | K | 2 |  |  |  | ROZPOCET | 0 | 0 | 0 | 0 | 0 | 1 | 0 | 16 | 803390914
| VV |  | "okno dle specifikace tab. PSV ozn. 17" 2 |  | 2 | [13 empty] | VV | 2 | 2 | True | 1 | ROZPOCET
188 | K | 766621 O17n | Dodávka a montáž zdvojeného okna, profilace a detaily dle PD | kus | 1 |  | 0 | VLASTNÍ |  |  | základní |  | 0 | 0.04 | 0.04 | 0 | 0 | 16 | K | 2 |  |  |  | ROZPOCET | 0 | 0 | 0 | 0 | 0 | 1 | 0 | 16 | -80431809
| VV |  | "okno dle specifikace tab. PSV ozn. 17n, neprůhledné zasklení" 1 |  | 1 | [13 empty] | VV | 2 | 2 | True | 1 | ROZPOCET
189 | K | 766621 O18 | Dodávka a montáž zdvojeného okna, profilace a detaily dle PD | kus | 3 |  | 0 | VLASTNÍ |  |  | základní |  | 0 | 0.06 | 0.18 | 0 | 0 | 16 | K | 2 |  |  |  | ROZPOCET | 0 | 0 | 0 | 0 | 0 | 1 | 0 | 16 | 217908293
| VV |  | "okno dle specifikace tab. PSV ozn. 18" 3 |  | 3 | [13 empty] | VV | 2 | 2 | True | 1 | ROZPOCET
190 | K | 766621 O30 | Dodávka a montáž jednoduchého okna, profilace a detaily dle PD | kus | 6 |  | 0 | VLASTNÍ |  |  | základní |  | 0 | 0.02 | 0.12 | 0 | 0 | 16 | K | 2 |  |  |  | ROZPOCET | 0 | 0 | 0 | 0 | 0 | 1 | 0 | 16 | -1138077636
| VV |  | "okno dle specifikace tab. PSV ozn. 30" 6 |  | 6 | [13 empty] | VV | 2 | 2 | True | 1 | ROZPOCET
191 | K | 766621 O31 | Dodávka a montáž jednoduchého okna, profilace a detaily dle PD | kus | 2 |  | 0 | VLASTNÍ |  |  | základní |  | 0 | 0.02 | 0.04 | 0 | 0 | 16 | K | 2 |  |  |  | ROZPOCET | 0 | 0 | 0 | 0 | 0 | 1 | 0 | 16 | -2064274015
| VV |  | "okno dle specifikace tab. PSV ozn. 31" 2 |  | 2 | [13 empty] | VV | 2 | 2 | True | 1 | ROZPOCET
192 | K | 766621 O32 | Dodávka a montáž jednoduchého okna, profilace a detaily dle PD | kus | 1 |  | 0 | VLASTNÍ |  |  | základní |  | 0 | 0.02 | 0.02 | 0 | 0 | 16 | K | 2 |  |  |  | ROZPOCET | 0 | 0 | 0 | 0 | 0 | 1 | 0 | 16 | -968150319
| VV |  | "okno dle specifikace tab. PSV ozn. 32" 1 |  | 1 | [13 empty] | VV | 2 | 2 | True | 1 | ROZPOCET
193 | K | 7666600D21 | Dodávka a montáž dveřního křídla zatepleného, včetně kování, zámku a příslušenství EW30 DP3 (C2) | kus | 1 |  | 0 | VLASTNÍ |  |  | základní |  | 0 | 0.02 | 0.02 | 0 | 0 | 16 | K | 2 |  |  |  | ROZPOCET | 0 | 0 | 0 | 0 | 0 | 1 | 0 | 16 | 1113044170
| VV |  | "dodávka a montáž dveří dle výpisu PSV ozn. 21" 1 |  | 1 | [13 empty] | VV | 2 | 2 | True | 1 | ROZPOCET
194 | K | 7666600D22 | Dodávka a montáž dveřního křídla zatepleného, včetně kování, zámku a příslušenství EW30 DP3 (C2) | kus | 1 |  | 0 | VLASTNÍ |  |  | základní |  | 0 | 0.02 | 0.02 | 0 | 0 | 16 | K | 2 |  |  |  | ROZPOCET | 0 | 0 | 0 | 0 | 0 | 1 | 0 | 16 | -97415399
| VV |  | "dodávka a montáž dveří dle výpisu PSV ozn. 22" 1 |  | 1 | [13 empty] | VV | 2 | 2 | True | 1 | ROZPOCET
195 | K | 7666600D25 | Provedení kompletní repase vchodových dveří, osazení nového historického kování, stávající zasklení nahrazeno novým dvojsklem | kus | 2 |  | 0 | VLASTNÍ |  |  | základní |  | 0 | 0 | 0 | 0 | 0 | 16 | K | 2 |  |  |  | ROZPOCET | 0 | 0 | 0 | 0 | 0 | 1 | 0 | 16 | -1754451662
| VV |  | "repase vchodových dveří dle výpisu PSV ozn. 25" 2 |  | 2 | [13 empty] | VV | 2 | 2 | True | 1 | ROZPOCET
196 | K | 7666600D26 | Provedení kompletní repase vchodových dveří, osazení nového historického kování, stávající zasklení nahrazeno novým dvojsklem | kus | 2 |  | 0 | VLASTNÍ |  |  | základní |  | 0 | 0 | 0 | 0 | 0 | 16 | K | 2 |  |  |  | ROZPOCET | 0 | 0 | 0 | 0 | 0 | 1 | 0 | 16 | -116872374
| VV |  | "repase vchodových dveří dle výpisu PSV ozn. 26" 2 |  | 2 | [13 empty] | VV | 2 | 2 | True | 1 | ROZPOCET
197 | K | 7666600D27 | Provedení kompletní repase dveřního nadsvětlíku, osazení nového historického kování, stávající zasklení nahrazeno novým dvojsklem | kus | 2 |  | 0 | VLASTNÍ |  |  | základní |  | 0 | 0 | 0 | 0 | 0 | 16 | K | 2 |  |  |  | ROZPOCET | 0 | 0 | 0 | 0 | 0 | 1 | 0 | 16 | 2022269809
| VV |  | "repase nadsvětlíku dle výpisu PSV ozn. 27" 2 |  | 2 | [13 empty] | VV | 2 | 2 | True | 1 | ROZPOCET
198 | K | 7666600D28 | Provedení kompletní repase vchodových dveří, osazení nového historického kování, stávající zasklení nahrazeno novým dvojsklem | kus | 2 |  | 0 | VLASTNÍ |  |  | základní |  | 0 | 0 | 0 | 0 | 0 | 16 | K | 2 |  |  |  | ROZPOCET | 0 | 0 | 0 | 0 | 0 | 1 | 0 | 16 | -1023302695
| VV |  | "repase vchodových dveří dle výpisu PSV ozn. 28" 2 |  | 2 | [13 empty] | VV | 2 | 2 | True | 1 | ROZPOCET
199 | K | 766671O19 | Střešní okno s horním otvíráním a ventilační klapkou, včetně vnitřní a vnější rolety, dálkového solárního ovládání a zateplovací sady. | kus | 24 |  | 0 | VLASTNÍ |  |  | základní |  | 0 | 0.07 | 1.68 | 0 | 0 | 16 | K | 2 |  |  |  | ROZPOCET | 0 | 0 | 0 | 0 | 0 | 1 | 0 | 16 | 495930478
| VV |  | "dodávka a montáž střešního okna dle výpisu PSV, ozn. 19" 24 |  | 24 | [13 empty] | VV | 2 | 2 | True | 1 | ROZPOCET
200 | K | 766671O20 | Střešní okno - výlez na střechu prosklený, zasklený drátosklem | kus | 12 |  | 0 | VLASTNÍ |  |  | základní |  | 0 | 0.05878 | 0.70536 | 0 | 0 | 16 | K | 2 |  |  |  | ROZPOCET | 0 | 0 | 0 | 0 | 0 | 1 | 0 | 16 | -1518557651
| VV |  | "dodávka a montáž střešního okna dle výpisu PSV, ozn. 20" 12 |  | 12 | [13 empty] | VV | 2 | 2 | True | 1 | ROZPOCET
201 | K | 766674811 | Demontáž střešních oken na krytině hladké a drážkové, sklonu přes 30 do 45 st. | kus | 36 |  | 0 | CS ÚRS 2016 01 |  |  | základní |  | 0 | 0 | 0 | 0.0417 | 1.5012 | 16 | K | 2 |  |  |  | ROZPOCET | 0 | 0 | 0 | 0 | 0 | 1 | 0 | 16 | -333589305
| VV |  | "O19" 24 |  | 24 | [13 empty] | VV | 2 | 2 | True | 0 | ROZPOCET
| VV |  | "O20" 12 |  | 12 | [13 empty] | VV | 2 | 2 | True | 0 | ROZPOCET
| VV |  | Součet |  | 36 | [13 empty] | VV | 2 | 4 | True | 1 | ROZPOCET
202 | K | 7666941P1 | Dodávka a montáž vnitřního parapetu včetně kotvení, provedení profilace a nátěru dle PD | kus | 17 |  | 0 | VLASTNÍ |  |  | základní |  | 0 | 0.01 | 0.17 | 0 | 0 | 16 | K | 2 |  |  |  | ROZPOCET | 0 | 0 | 0 | 0 | 0 | 1 | 0 | 16 | 1879866404
| VV |  | "parapet vnitřní dřevěný dle výpisu PSV ozn. P1" 17 |  | 17 | [13 empty] | VV | 2 | 2 | True | 1 | ROZPOCET
203 | K | 7666941P10 | Dodávka a montáž vnitřního parapetu včetně kotvení, provedení profilace a nátěru dle PD | kus | 4 |  | 0 | VLASTNÍ |  |  | základní |  | 0 | 0.01 | 0.04 | 0 | 0 | 16 | K | 2 |  |  |  | ROZPOCET | 0 | 0 | 0 | 0 | 0 | 1 | 0 | 16 | -573442805
| VV |  | "parapet vnitřní dřevěný dle výpisu PSV ozn. P10" 4 |  | 4 | [13 empty] | VV | 2 | 2 | True | 1 | ROZPOCET
204 | K | 7666941P2 | Dodávka a montáž vnitřního parapetu včetně kotvení, provedení profilace a nátěru dle PD | kus | 45 |  | 0 | VLASTNÍ |  |  | základní |  | 0 | 0.01 | 0.45 | 0 | 0 | 16 | K | 2 |  |  |  | ROZPOCET | 0 | 0 | 0 | 0 | 0 | 1 | 0 | 16 | -1836918490
| VV |  | "parapet vnitřní dřevěný dle výpisu PSV ozn. P2" 45 |  | 45 | [13 empty] | VV | 2 | 2 | True | 1 | ROZPOCET
205 | K | 7666941P3 | Dodávka a montáž vnitřního parapetu včetně kotvení, provedení profilace a nátěru dle PD | kus | 3 |  | 0 | VLASTNÍ |  |  | základní |  | 0 | 0.01 | 0.03 | 0 | 0 | 16 | K | 2 |  |  |  | ROZPOCET | 0 | 0 | 0 | 0 | 0 | 1 | 0 | 16 | 304616052
| VV |  | "parapet vnitřní dřevěný dle výpisu PSV ozn. P3" 3 |  | 3 | [13 empty] | VV | 2 | 2 | True | 1 | ROZPOCET
206 | K | 7666941P4 | Dodávka a montáž vnitřního parapetu včetně kotvení, provedení profilace a nátěru dle PD | kus | 5 |  | 0 | VLASTNÍ |  |  | základní |  | 0 | 0.01 | 0.05 | 0 | 0 | 16 | K | 2 |  |  |  | ROZPOCET | 0 | 0 | 0 | 0 | 0 | 1 | 0 | 16 | 1791858292
| VV |  | "parapet vnitřní dřevěný dle výpisu PSV ozn. P4" 5 |  | 5 | [13 empty] | VV | 2 | 2 | True | 1 | ROZPOCET
207 | K | 7666941P5 | Dodávka a montáž vnitřního parapetu včetně kotvení, provedení profilace a nátěru dle PD | kus | 55 |  | 0 | VLASTNÍ |  |  | základní |  | 0 | 0.01 | 0.55 | 0 | 0 | 16 | K | 2 |  |  |  | ROZPOCET | 0 | 0 | 0 | 0 | 0 | 1 | 0 | 16 | -885518001
| VV |  | "parapet vnitřní dřevěný dle výpisu PSV ozn. P5" 55 |  | 55 | [13 empty] | VV | 2 | 2 | True | 1 | ROZPOCET
208 | K | 7666941P6 | Dodávka a montáž vnitřního parapetu včetně kotvení, provedení profilace a nátěru dle PD | kus | 2 |  | 0 | VLASTNÍ |  |  | základní |  | 0 | 0.01 | 0.02 | 0 | 0 | 16 | K | 2 |  |  |  | ROZPOCET | 0 | 0 | 0 | 0 | 0 | 1 | 0 | 16 | -1362766748
| VV |  | "parapet vnitřní dřevěný dle výpisu PSV ozn. P6" 2 |  | 2 | [13 empty] | VV | 2 | 2 | True | 1 | ROZPOCET
209 | K | 7666941P7 | Dodávka a montáž vnitřního parapetu včetně kotvení, provedení profilace a nátěru dle PD | kus | 4 |  | 0 | VLASTNÍ |  |  | základní |  | 0 | 0.01 | 0.04 | 0 | 0 | 16 | K | 2 |  |  |  | ROZPOCET | 0 | 0 | 0 | 0 | 0 | 1 | 0 | 16 | 2145768416
| VV |  | "parapet vnitřní dřevěný dle výpisu PSV ozn. P7" 4 |  | 4 | [13 empty] | VV | 2 | 2 | True | 1 | ROZPOCET
210 | K | 7666941P8 | Dodávka a montáž vnitřního parapetu včetně kotvení, provedení profilace a nátěru dle PD | kus | 4 |  | 0 | VLASTNÍ |  |  | základní |  | 0 | 0.1 | 0.4 | 0 | 0 | 16 | K | 2 |  |  |  | ROZPOCET | 0 | 0 | 0 | 0 | 0 | 1 | 0 | 16 | -249917254
| VV |  | "parapet vnitřní dřevěný dle výpisu PSV ozn. P8" 4 |  | 4 | [13 empty] | VV | 2 | 2 | True | 1 | ROZPOCET
211 | K | 7666941P9 | Dodávka a montáž vnitřního parapetu včetně kotvení, provedení profilace a nátěru dle PD | kus | 3 |  | 0 | VLASTNÍ |  |  | základní |  | 0 | 0.01 | 0.03 | 0 | 0 | 16 | K | 2 |  |  |  | ROZPOCET | 0 | 0 | 0 | 0 | 0 | 1 | 0 | 16 | -1173665238
| VV |  | "parapet vnitřní dřevěný dle výpisu PSV ozn. P9" 3 |  | 3 | [13 empty] | VV | 2 | 2 | True | 1 | ROZPOCET
212 | K | 7666941S1a | Repase horní části stávajícího zakrytí radiátorů v tělocvičně - obroušení nátěru, vyspravení a nový nátěr, včetně demontáže a zpětné montáže | kus | 4 |  | 0 | VLASTNÍ |  |  | základní |  | 0 | 0 | 0 | 0 | 0 | 16 | K | 2 |  |  |  | ROZPOCET | 0 | 0 | 0 | 0 | 0 | 1 | 0 | 16 | -255210021
| VV |  | "demontáž, přebroušení, nátěr a zpětná montáž dle pozn. výkres 1D.1.1.3" 4 |  | 4 | [13 empty] | VV | 2 | 2 | True | 1 | ROZPOCET
213 | K | 7666941S1b | Výměna stávajícího horního zakrytí radiátorů - demontáž a likvidace stávajícího a výroba nového včetně nátěru a ukotvení | kus | 8 |  | 0 | VLASTNÍ |  |  | základní |  | 0 | 0 | 0 | 0 | 0 | 16 | K | 2 |  |  |  | ROZPOCET | 0 | 0 | 0 | 0 | 0 | 1 | 0 | 16 | 1320991374
| VV |  | "demontáž a výroba nového zakrytí radiátorů dle pozn. výkres 1D.1.1.3" 8 |  | 8 | [13 empty] | VV | 2 | 2 | True | 1 | ROZPOCET
214 | K | 7666941x1 | Sestava 3ks prken 160x25 mm dl 1,6 m včetně povrchové úpravy kotvené do zdi pomocí závitové tyče na chemickou kotvu a přitažené uzavřenou matkou. | kus | 4 |  | 0 | VLASTNÍ |  |  | základní |  | 0 | 0.01 | 0.04 | 0 | 0 | 16 | K | 2 |  |  |  | ROZPOCET | 0 | 0 | 0 | 0 | 0 | 1 | 0 | 16 | 763900217
| VV |  | "dodávka a montáž zábradlí dle poznámky na výkrese 1D.1.1.3 a 5" 4 |  | 4 | [13 empty] | VV | 2 | 2 | True | 1 | ROZPOCET
215 | K | 7666941x2 | Sestava 2ks prken 160x25 mm dl 1,6 m včetně povrchové úpravy kotvené do zdi pomocí závitové tyče na chemickou kotvu a přitažené uzavřenou matkou. | kus | 1 |  | 0 | VLASTNÍ |  |  | základní |  | 0 | 0.01 | 0.01 | 0.01 | 0.01 | 16 | K | 2 |  |  |  | ROZPOCET | 0 | 0 | 0 | 0 | 0 | 1 | 0 | 16 | 694141769
| VV |  | "demontáž stávajícího a dodávka a montáž zábradlí dle poznámky na výkrese 1D.1.1.5" 1 |  | 1 | [13 empty] | VV | 2 | 2 | True | 1 | ROZPOCET
216 | K | 7666941x3 | Demontáž, přebroušení, nový nátěr a zpětná montáž včetně úpravy vyvolané výměnou oken a parapetů | kus | 1 |  | 0 | VLASTNÍ |  |  | základní |  | 0 | 0 | 0 | 0 | 0 | 16 | K | 2 |  |  |  | ROZPOCET | 0 | 0 | 0 | 0 | 0 | 1 | 0 | 16 | -996326081
| VV |  | "repase dřevěného obkladu dle poznámky na výkrese 1D.1.1.4" 1 |  | 1 | [13 empty] | VV | 2 | 2 | True | 1 | ROZPOCET
217 | K | 998766103 | Přesun hmot pro konstrukce truhlářské stanovený z hmotnosti přesunovaného materiálu vodorovná dopravní vzdálenost do 50 m v objektech výšky přes 12 do 24 m | t | 21.615 |  | 0 | CS ÚRS 2016 01 |  |  | základní |  | 0 | 0 | 0 | 0 | 0 | 16 | K | 2 |  |  |  | ROZPOCET | 0 | 0 | 0 | 0 | 0 | 1 | 0 | 16 | 190633134
| PSC |  | Poznámka k souboru cen: 1. Ceny pro přesun hmot stanovený z hmotnosti přesunovaného materiálu se používají tehdy, pokud je možné určit hmotnost za celý stavební díl. Do této hmotnosti se započítává i hmotnost materiálů oceňovaných ve specifikaci. 2. Pokud nelze jednoznačně stanovit hmotnost přesunovaných materiálů, lze pro výpočet přesunu hmot použít orientačně procentní sazbu. Touto sazbou se vynásobí rozpočtové náklady za celý stavební díl včetně nákladů na materiál ve specifikacích. 3. Příplatek k cenám -6181 pro přesun prováděný bez použití mechanizace, tj. za ztížených podmínek, lze použít pouze pro hmotnost materiálu, která se tímto způsobem skutečně přemísťuje. | [15 empty] | PSC | 2
| D | 767 | Konstrukce zámečnické |  |  |  | 0 | [5 empty] | 0 |  | 0.45611 |  | 0.57638 | 2 | D | 1 |  |  |  | ROZPOCET | [6 empty] | 0
218 | K | 7671228x1 | Demontáž větracích mřížek z fasády včetně kotvení | m2 | 5.975 |  | 0 | VLASTNÍ |  |  | základní |  | 0 | 0 | 0 | 0.017 | 0.10157 | 16 | K | 2 |  |  |  | ROZPOCET | 0 | 0 | 0 | 0 | 0 | 1 | 0 | 16 | -150076312
| VV |  | "demontáž větracích mřížek" 0,3*0,1*13+0,15*0,15*10+0,3*3,14*5+0,26*0,26+0,18*0,18*5+0,3*0,3+0,35*0,35+0,15*0,3+0,35*0,35+0,2*0,2 |  | 5.975 | [13 empty] | VV | 2 | 2 | True | 1 | ROZPOCET
219 | K | 7671228x2 | Demontáž okenních bezpečnostních mříží dle výpisu PSV ozn. 18 | m2 | 4.64 |  | 0 | VLASTNÍ |  |  | základní |  | 0 | 0 | 0 | 0.07 | 0.3248 | 16 | K | 2 |  |  |  | ROZPOCET | 0 | 0 | 0 | 0 | 0 | 1 | 0 | 16 | -550688272
| VV |  | "demontáž okenních mříží z oken ozn. 18" 1*2,32*2 |  | 4.64 | [13 empty] | VV | 2 | 2 | True | 1 | ROZPOCET
220 | K | 7672201xR | zábradlí bude kompletně přebroušeno a nově natřeno, doplňeno cca 5 ks ozdobných sloupků, přidání výztuh, výměna madla | kpl | 1 |  | 0 | VLASTNÍ |  |  | základní |  | 0 | 0.11 | 0.11 | 0.1 | 0.1 | 16 | K | 2 |  |  |  | ROZPOCET | 0 | 0 | 0 | 0 | 0 | 1 | 0 | 16 | 241638923
| VV |  | "repase zábradlí ze 4 NP do půdního prostoru dle výpisu PSV str. 30" 1 |  | 1 | [13 empty] | VV | 2 | 2 | True | 1 | ROZPOCET
221 | K | 767640D/1 | Repase stávajících dvířek, přebroušení, oprava kování, nový nátěr | kus | 1 |  | 0 | VLASTNÍ |  |  | základní |  | 0 | 0 | 0 | 0 | 0 | 16 | K | 2 |  |  |  | ROZPOCET | 0 | 0 | 0 | 0 | 0 | 1 | 0 | 16 | 1952870706
| VV |  | "repase ocelových dvířek dle výpisu PSV ozn. D/1" 1 |  | 1 | [13 empty] | VV | 2 | 2 | True | 1 | ROZPOCET
222 | K | 767640D/2 | Repase stávajících dvířek, přebroušení, oprava kování, nový nátěr | kus | 1 |  | 0 | VLASTNÍ |  |  | základní |  | 0 | 0 | 0 | 0 | 0 | 16 | K | 2 |  |  |  | ROZPOCET | 0 | 0 | 0 | 0 | 0 | 1 | 0 | 16 | 2114665474
| VV |  | "repase ocelových dvířek dle výpisu PSV ozn. D/2" 1 |  | 1 | [13 empty] | VV | 2 | 2 | True | 1 | ROZPOCET
223 | K | 767640D/3 | Repase stávajících dvířek, přebroušení, oprava kování, nový nátěr | kus | 1 |  | 0 | VLASTNÍ |  |  | základní |  | 0 | 0 | 0 | 0 | 0 | 16 | K | 2 |  |  |  | ROZPOCET | 0 | 0 | 0 | 0 | 0 | 1 | 0 | 16 | -384354166
| VV |  | "repase ocelových dvířek dle výpisu PSV ozn. D/3" 1 |  | 1 | [13 empty] | VV | 2 | 2 | True | 1 | ROZPOCET
224 | K | 767640D/4 | Repase stávajících dvířek, přebroušení, oprava kování, nový nátěr | kus | 1 |  | 0 | VLASTNÍ |  |  | základní |  | 0 | 0 | 0 | 0 | 0 | 16 | K | 2 |  |  |  | ROZPOCET | 0 | 0 | 0 | 0 | 0 | 1 | 0 | 16 | -1332547289
| VV |  | "repase ocelových dvířek dle výpisu PSV ozn. D/4" 1 |  | 1 | [13 empty] | VV | 2 | 2 | True | 1 | ROZPOCET
225 | K | 767640D/5 | Repase stávajících dvířek, přebroušení, oprava kování, nový nátěr | kus | 1 |  | 0 | VLASTNÍ |  |  | základní |  | 0 | 0 | 0 | 0 | 0 | 16 | K | 2 |  |  |  | ROZPOCET | 0 | 0 | 0 | 0 | 0 | 1 | 0 | 16 | 713173600
| VV |  | "repase ocelových dvířek dle výpisu PSV ozn. D/5" 1 |  | 1 | [13 empty] | VV | 2 | 2 | True | 1 | ROZPOCET
226 | K | 767640D/6 | Repase stávajících dvířek, přebroušení, oprava kování, nový nátěr | kus | 5 |  | 0 | VLASTNÍ |  |  | základní |  | 0 | 0 | 0 | 0 | 0 | 16 | K | 2 |  |  |  | ROZPOCET | 0 | 0 | 0 | 0 | 0 | 1 | 0 | 16 | 1414164543
| VV |  | "repase ocelových dvířek dle výpisu PSV ozn. D/6" 5 |  | 5 | [13 empty] | VV | 2 | 2 | True | 1 | ROZPOCET
227 | K | 767640D23 | Dodávka a montáž dveřního křídla, včetně kování, zámku a příslušenství EW30 DP1 | kus | 1 |  | 0 | VLASTNÍ |  |  | základní |  | 0 | 0 | 0 | 0.05 | 0.05 | 16 | K | 2 |  |  |  | ROZPOCET | 0 | 0 | 0 | 0 | 0 | 1 | 0 | 16 | -49182397
| VV |  | "dodávka a montáž dveří dle výpisu PSV ozn. 23" 1 |  | 1 | [13 empty] | VV | 2 | 2 | True | 1 | ROZPOCET
228 | K | 767640D40 | Dodávka a montáž samozavírače na stávající dveře | kus | 1 |  | 0 | VLASTNÍ |  |  | základní |  | 0 | 0.005 | 0.005 | 0 | 0 | 16 | K | 2 |  |  |  | ROZPOCET | 0 | 0 | 0 | 0 | 0 | 1 | 0 | 16 | 994542342
| VV |  | "dodávka a montáž samozavírače dveří dle výpisu PSV ozn. 40" 1 |  | 1 | [13 empty] | VV | 2 | 2 | True | 1 | ROZPOCET
229 | K | 767640D41 | Dodávka a montáž dveřního křídla, včetně kování, zámku a příslušenství EW30 DP1 (C2) | kus | 1 |  | 0 | VLASTNÍ |  |  | základní |  | 0 | 0.05 | 0.05 | 0 | 0 | 16 | K | 2 |  |  |  | ROZPOCET | 0 | 0 | 0 | 0 | 0 | 1 | 0 | 16 | 560470792
| VV |  | "dodávka a montáž dveří dle výpisu PSV ozn. 41" 1 |  | 1 | [13 empty] | VV | 2 | 2 | True | 1 | ROZPOCET
230 | K | 767640D42 | Dodávka a montáž dveřního křídla, včetně kování, zámku a příslušenství EW30 DP1 (C2) | kus | 1 |  | 0 | VLASTNÍ |  |  | základní |  | 0 | 0.05 | 0.05 | 0 | 0 | 16 | K | 2 |  |  |  | ROZPOCET | 0 | 0 | 0 | 0 | 0 | 1 | 0 | 16 | -187130573
| VV |  | "dodávka a montáž dveří dle výpisu PSV ozn. 42" 1 |  | 1 | [13 empty] | VV | 2 | 2 | True | 1 | ROZPOCET
231 | K | 767662M/1 | ocelová větrací mřížka se sítí proti hmyzu, včetně kotvení a povrchové úpravy nátěrem hnědé barvy | kus | 13 |  | 0 | VLASTNÍ |  |  | základní |  | 0 | 0.001 | 0.013 | 0 | 0 | 16 | K | 2 |  |  |  | ROZPOCET | 0 | 0 | 0 | 0 | 0 | 1 | 0 | 16 | 1315335759
| VV |  | "větrací mřížka dle výpisu PSV ozn. M/1" 13 |  | 13 | [13 empty] | VV | 2 | 2 | True | 1 | ROZPOCET
232 | K | 767662M/10 | ocelová větrací mřížka se sítí proti hmyzu, včetně kotvení a povrchové úpravy nátěrem hnědé barvy | kus | 5 |  | 0 | VLASTNÍ |  |  | základní |  | 0 | 0.001 | 0.005 | 0 | 0 | 16 | K | 2 |  |  |  | ROZPOCET | 0 | 0 | 0 | 0 | 0 | 1 | 0 | 16 | 393836643
| VV |  | "větrací mřížka dle výpisu PSV ozn. M/10" 5 |  | 5 | [13 empty] | VV | 2 | 2 | True | 1 | ROZPOCET
233 | K | 767662M/11 | ocelová větrací mřížka - přebroušení a natření nátěrem hnědé barvy | kus | 4 |  | 0 | VLASTNÍ |  |  | základní |  | 0 | 1e-05 | 4e-05 | 0 | 0 | 16 | K | 2 |  |  |  | ROZPOCET | 0 | 0 | 0 | 0 | 0 | 1 | 0 | 16 | -1560732252
| VV |  | "větrací mřížka dle výpisu PSV ozn. M/11" 4 |  | 4 | [13 empty] | VV | 2 | 2 | True | 1 | ROZPOCET
234 | K | 767662M/12 | ocelová větrací mřížka - přebroušení a natření nátěrem hnědé barvy | kus | 1 |  | 0 | VLASTNÍ |  |  | základní |  | 0 | 1e-05 | 1e-05 | 0 | 0 | 16 | K | 2 |  |  |  | ROZPOCET | 0 | 0 | 0 | 0 | 0 | 1 | 0 | 16 | -1582233959
| VV |  | "větrací mřížka dle výpisu PSV ozn. M/12" 1 |  | 1 | [13 empty] | VV | 2 | 2 | True | 1 | ROZPOCET
235 | K | 767662M/13 | ocelová větrací mřížka se sítí proti hmyzu, včetně kotvení a povrchové úpravy nátěrem hnědé barvy | kus | 1 |  | 0 | VLASTNÍ |  |  | základní |  | 0 | 0.001 | 0.001 | 0 | 0 | 16 | K | 2 |  |  |  | ROZPOCET | 0 | 0 | 0 | 0 | 0 | 1 | 0 | 16 | -52112719
| VV |  | "větrací mřížka dle výpisu PSV ozn. M/13" 1 |  | 1 | [13 empty] | VV | 2 | 2 | True | 1 | ROZPOCET
236 | K | 767662M/14 | ocelová větrací mřížka se sítí proti hmyzu, včetně kotvení a povrchové úpravy nátěrem hnědé barvy | kus | 1 |  | 0 | VLASTNÍ |  |  | základní |  | 0 | 0.001 | 0.001 | 0 | 0 | 16 | K | 2 |  |  |  | ROZPOCET | 0 | 0 | 0 | 0 | 0 | 1 | 0 | 16 | -657588323
| VV |  | "větrací mřížka dle výpisu PSV ozn. M/14" 1 |  | 1 | [13 empty] | VV | 2 | 2 | True | 1 | ROZPOCET
237 | K | 767662M/15 | ocelová větrací mřížka se sítí proti hmyzu, včetně kotvení a povrchové úpravy nátěrem hnědé barvy | kus | 1 |  | 0 | VLASTNÍ |  |  | základní |  | 0 | 0.005 | 0.005 | 0 | 0 | 16 | K | 2 |  |  |  | ROZPOCET | 0 | 0 | 0 | 0 | 0 | 1 | 0 | 16 | 2034624892
| VV |  | "větrací mřížka dle výpisu PSV ozn. M/15" 1 |  | 1 | [13 empty] | VV | 2 | 2 | True | 1 | ROZPOCET
238 | K | 767662M/16 | ocelová větrací mřížka se sítí proti hmyzu, včetně kotvení a povrchové úpravy nátěrem hnědé barvy | kus | 1 |  | 0 | VLASTNÍ |  |  | základní |  | 0 | 0.005 | 0.005 | 0 | 0 | 16 | K | 2 |  |  |  | ROZPOCET | 0 | 0 | 0 | 0 | 0 | 1 | 0 | 16 | -1653179507
| VV |  | "větrací mřížka dle výpisu PSV ozn. M/16" 1 |  | 1 | [13 empty] | VV | 2 | 2 | True | 1 | ROZPOCET
239 | K | 767662M/17 | ocelová větrací mřížka se sítí proti hmyzu, včetně kotvení a povrchové úpravy nátěrem hnědé barvy | kus | 1 |  | 0 | VLASTNÍ |  |  | základní |  | 0 | 0.005 | 0.005 | 0 | 0 | 16 | K | 2 |  |  |  | ROZPOCET | 0 | 0 | 0 | 0 | 0 | 1 | 0 | 16 | 1094712230
| VV |  | "větrací mřížka dle výpisu PSV ozn. M/17" 1 |  | 1 | [13 empty] | VV | 2 | 2 | True | 1 | ROZPOCET
240 | K | 767662M/2 | ocelová větrací mřížka se sítí proti hmyzu, včetně kotvení a povrchové úpravy nátěrem hnědé barvy | kus | 10 |  | 0 | VLASTNÍ |  |  | základní |  | 0 | 0.005 | 0.05 | 0 | 0 | 16 | K | 2 |  |  |  | ROZPOCET | 0 | 0 | 0 | 0 | 0 | 1 | 0 | 16 | -1285679373
| VV |  | "větrací mřížka dle výpisu PSV ozn. M/2" 10 |  | 10 | [13 empty] | VV | 2 | 2 | True | 1 | ROZPOCET
241 | K | 767662M/3 | ocelová větrací mřížka se sítí proti hmyzu, včetně kotvení a povrchové úpravy nátěrem hnědé barvy | kus | 5 |  | 0 | VLASTNÍ |  |  | základní |  | 0 | 0.005 | 0.025 | 0 | 0 | 16 | K | 2 |  |  |  | ROZPOCET | 0 | 0 | 0 | 0 | 0 | 1 | 0 | 16 | 152756671
| VV |  | "větrací mřížka dle výpisu PSV ozn. M/3" 5 |  | 5 | [13 empty] | VV | 2 | 2 | True | 1 | ROZPOCET
242 | K | 767662M/4 | ocelová větrací mřížka se sítí proti hmyzu, včetně kotvení a povrchové úpravy nátěrem hnědé barvy | kus | 1 |  | 0 | VLASTNÍ |  |  | základní |  | 0 | 0.005 | 0.005 | 0 | 0 | 16 | K | 2 |  |  |  | ROZPOCET | 0 | 0 | 0 | 0 | 0 | 1 | 0 | 16 | -616166983
| VV |  | "větrací mřížka dle výpisu PSV ozn. M/4" 1 |  | 1 | [13 empty] | VV | 2 | 2 | True | 1 | ROZPOCET
243 | K | 767662M/5 | ocelová větrací mřížka se sítí proti hmyzu, včetně kotvení a povrchové úpravy nátěrem hnědé barvy | kus | 1 |  | 0 | VLASTNÍ |  |  | základní |  | 0 | 0.005 | 0.005 | 0 | 0 | 16 | K | 2 |  |  |  | ROZPOCET | 0 | 0 | 0 | 0 | 0 | 1 | 0 | 16 | 1024950853
| VV |  | "větrací mřížka dle výpisu PSV ozn. M/5" 1 |  | 1 | [13 empty] | VV | 2 | 2 | True | 1 | ROZPOCET
244 | K | 767662M/6 | ocelová větrací mřížka - přebroušení a natření nátěrem hnědé barvy | kus | 1 |  | 0 | VLASTNÍ |  |  | základní |  | 0 | 1e-05 | 1e-05 | 0 | 0 | 16 | K | 2 |  |  |  | ROZPOCET | 0 | 0 | 0 | 0 | 0 | 1 | 0 | 16 | 1208461880
| VV |  | "větrací mřížka dle výpisu PSV ozn. M/6" 1 |  | 1 | [13 empty] | VV | 2 | 2 | True | 1 | ROZPOCET
245 | K | 767662M/7 | ocelová větrací mřížka - přebroušení a natření nátěrem hnědé barvy | kus | 3 |  | 0 | VLASTNÍ |  |  | základní |  | 0 | 1e-05 | 3e-05 | 0 | 0 | 16 | K | 2 |  |  |  | ROZPOCET | 0 | 0 | 0 | 0 | 0 | 1 | 0 | 16 | 61444773
| VV |  | "větrací mřížka dle výpisu PSV ozn. M/7" 3 |  | 3 | [13 empty] | VV | 2 | 2 | True | 1 | ROZPOCET
246 | K | 767662M/7a | ocelová větrací mřížka se sítí proti hmyzu, včetně kotvení a povrchové úpravy nátěrem hnědé barvy | kus | 1 |  | 0 | VLASTNÍ |  |  | základní |  | 0 | 0.001 | 0.001 | 0 | 0 | 16 | K | 2 |  |  |  | ROZPOCET | 0 | 0 | 0 | 0 | 0 | 1 | 0 | 16 | -1965420698
| VV |  | "větrací mřížka dle výpisu PSV ozn. M/7a" 1 |  | 1 | [13 empty] | VV | 2 | 2 | True | 1 | ROZPOCET
247 | K | 767662M/8 | ocelová větrací mřížka - přebroušení a natření nátěrem hnědé barvy | kus | 1 |  | 0 | VLASTNÍ |  |  | základní |  | 0 | 1e-05 | 1e-05 | 0 | 0 | 16 | K | 2 |  |  |  | ROZPOCET | 0 | 0 | 0 | 0 | 0 | 1 | 0 | 16 | 111534901
| VV |  | "větrací mřížka dle výpisu PSV ozn. M/8" 1 |  | 1 | [13 empty] | VV | 2 | 2 | True | 1 | ROZPOCET
248 | K | 767662M/9 | ocelová větrací mřížka - přebroušení a natření nátěrem hnědé barvy | kus | 1 |  | 0 | VLASTNÍ |  |  | základní |  | 0 | 1e-05 | 1e-05 | 0 | 0 | 16 | K | 2 |  |  |  | ROZPOCET | 0 | 0 | 0 | 0 | 0 | 1 | 0 | 16 | -1784429175
| VV |  | "větrací mřížka dle výpisu PSV ozn. M/9" 1 |  | 1 | [13 empty] | VV | 2 | 2 | True | 1 | ROZPOCET
249 | K | 767662S1 | rám a křídla vyroben z profilu 25x2, výplet sítí PA 40x4 uchycen k rámu přes lanko pr. 4 mm | kus | 12 |  | 0 | VLASTNÍ |  |  | základní |  | 0 | 0.01 | 0.12 | 0 | 0 | 16 | K | 2 |  |  |  | ROZPOCET | 0 | 0 | 0 | 0 | 0 | 1 | 0 | 16 | -359598136
| VV |  | "ochranná síť dle výpisu PSV ozn. S1" 12 |  | 12 | [13 empty] | VV | 2 | 2 | True | 1 | ROZPOCET
250 | K | 998767103 | Přesun hmot pro zámečnické konstrukce stanovený z hmotnosti přesunovaného materiálu vodorovná dopravní vzdálenost do 50 m v objektech výšky přes 12 do 24 m | t | 0.456 |  | 0 | CS ÚRS 2016 01 |  |  | základní |  | 0 | 0 | 0 | 0 | 0 | 16 | K | 2 |  |  |  | ROZPOCET | 0 | 0 | 0 | 0 | 0 | 1 | 0 | 16 | -1473450602
| PSC |  | Poznámka k souboru cen: 1. Ceny pro přesun hmot stanovený z hmotnosti přesunovaného materiálu se používají tehdy, pokud je možné určit hmotnost za celý stavební díl. Do této hmotnosti se započítává i hmotnost materiálů oceňovaných ve specifikaci. 2. Pokud nelze jednoznačně stanovit hmotnost přesunovaných materiálů, lze pro výpočet přesunu hmot použít orientačně procentní sazbu. Touto sazbou se vynásobí rozpočtové náklady za celý stavební díl včetně nákladů na materiál ve specifikacích. 3. Příplatek k cenám -7181 pro přesun prováděný bez použití mechanizace, tj. za ztížených podmínek, lze použít pouze pro hmotnost materiálu, která se tímto způsobem skutečně přemísťuje. | [15 empty] | PSC | 2
| D | 776 | Podlahy povlakové |  |  |  | 0 | [5 empty] | 0 |  | 0.065434 |  | 0.0468 | 2 | D | 1 |  |  |  | ROZPOCET | [6 empty] | 0
251 | K | 776201811 | Demontáž povlakových podlahovin lepených ručně bez podložky | m2 | 18.72 |  | 0 | CS ÚRS 2016 01 |  |  | základní |  | 0 | 0 | 0 | 0.0025 | 0.0468 | 16 | K | 2 |  |  |  | ROZPOCET | 0 | 0 | 0 | 0 | 0 | 1 | 0 | 16 | -540463068
| VV |  | "úprava podlahy schodiště 3NP" 18,72 |  | 18.72 | [13 empty] | VV | 2 | 2 | True | 1 | ROZPOCET
252 | K | 776221111 | Montáž podlahovin z PVC lepením standardním lepidlem z pásů standardních | m2 | 18.72 |  | 0 | CS ÚRS 2016 01 |  |  | základní |  | 0 | 0.0003 | 0.005616 | 0 | 0 | 16 | K | 2 |  |  |  | ROZPOCET | 0 | 0 | 0 | 0 | 0 | 1 | 0 | 16 | -568051046
| VV |  | "úprava podlahy schodiště 3NP" 18,72 |  | 18.72 | [13 empty] | VV | 2 | 2 | True | 1 | ROZPOCET
253 | M | 284122450 | Podlahoviny z polyvinylchloridu bez podkladu heterogenní podlahová krytina šířka 1500 mm, tl. 2 mm | m2 | 20.592 |  | 0 | CS ÚRS 2016 01 |  |  | základní |  | 0 | 0.00264 | 0.054363 | 0 | 0 | 32 | M | 2 |  |  |  | ROZPOCET | 0 | 0 | 0 | 0 | 0 | 1 | 0 | 16 | -1303898261
| VV |  | 18,72*1,1 'Přepočtené koeficientem množství |  | 20.592 | [13 empty] | VV | 2 | 2 | False | 1 | ROZPOCET
254 | K | 776411111 | Montáž soklíků lepením obvodových, výšky do 80 mm | m | 17.85 |  | 0 | CS ÚRS 2016 01 |  |  | základní |  | 0 | 2e-05 | 0.000357 | 0 | 0 | 16 | K | 2 |  |  |  | ROZPOCET | 0 | 0 | 0 | 0 | 0 | 1 | 0 | 16 | -1959655847
| VV |  | "úprava podlahy schodiště 3NP" 19,4-1,55 |  | 17.85 | [13 empty] | VV | 2 | 2 | True | 1 | ROZPOCET
255 | M | 284110070 | Podlahoviny z polyvinylchloridu bez podkladu speciální soklové lišty - lišty z měkkého PVC 15 x 50 mm role 50 m | m | 18.207 |  | 0 | CS ÚRS 2016 01 |  |  | základní |  | 0 | 0.00028 | 0.005098 | 0 | 0 | 32 | M | 2 |  |  |  | ROZPOCET | 0 | 0 | 0 | 0 | 0 | 1 | 0 | 16 | 2036198695
| VV |  | 17,85*1,02 'Přepočtené koeficientem množství |  | 18.207 | [13 empty] | VV | 2 | 2 | False | 1 | ROZPOCET
256 | K | 998776103 | Přesun hmot pro podlahy povlakové stanovený z hmotnosti přesunovaného materiálu vodorovná dopravní vzdálenost do 50 m v objektech výšky přes 12 do 24 m | t | 0.065 |  | 0 | CS ÚRS 2016 01 |  |  | základní |  | 0 | 0 | 0 | 0 | 0 | 16 | K | 2 |  |  |  | ROZPOCET | 0 | 0 | 0 | 0 | 0 | 1 | 0 | 16 | 752872090
| PSC |  | Poznámka k souboru cen: 1. Ceny pro přesun hmot stanovený z hmotnosti přesunovaného materiálu se používají tehdy, pokud je možné určit hmotnost za celý stavební díl. Do této hmotnosti se započítává i hmotnost materiálů oceňovaných ve specifikaci. 2. Pokud nelze jednoznačně stanovit hmotnost přesunovaných materiálů, lze pro výpočet přesunu hmot použít orientačně procentní sazbu. Touto sazbou se vynásobí rozpočtové náklady za celý stavební díl včetně nákladů na materiál ve specifikacích. 3. Příplatek k cenám -6181 pro přesun prováděný bez použití mechanizace, tj. za ztížených podmínek, lze použít pouze pro hmotnost materiálu, která se tímto způsobem skutečně přemísťuje. | [15 empty] | PSC | 2
| D | 783 | Dokončovací práce - nátěry |  |  |  | 0 | [5 empty] | 0 |  | 0.39574 |  | 0 | 2 | D | 1 |  |  |  | ROZPOCET | [6 empty] | 0
257 | K | 783106807 | Odstranění nátěrů z truhlářských konstrukcí odstraňovačem nátěrů s obroušením | m2 | 18 |  | 0 | CS ÚRS 2016 01 |  |  | základní |  | 0 | 0.00011 | 0.00198 | 0 | 0 | 16 | K | 2 |  |  |  | ROZPOCET | 0 | 0 | 0 | 0 | 0 | 1 | 0 | 16 | -1790087396
| VV |  | "oprava nátěr schodišťového madla" 60*0,3 |  | 18 | [13 empty] | VV | 2 | 2 | True | 1 | ROZPOCET
258 | K | 783113101 | Napouštěcí nátěr truhlářských konstrukcí jednonásobný syntetický | m2 | 18 |  | 0 | CS ÚRS 2016 01 |  |  | základní |  | 0 | 0.00017 | 0.00306 | 0 | 0 | 16 | K | 2 |  |  |  | ROZPOCET | 0 | 0 | 0 | 0 | 0 | 1 | 0 | 16 | 489238452
| VV |  | "oprava nátěr schodišťového madla" 60*0,3 |  | 18 | [13 empty] | VV | 2 | 2 | True | 1 | ROZPOCET
259 | K | 783118211 | Lakovací nátěr truhlářských konstrukcí dvojnásobný s mezibroušením syntetický | m2 | 18 |  | 0 | CS ÚRS 2016 01 |  |  | základní |  | 0 | 0.00024 | 0.00432 | 0 | 0 | 16 | K | 2 |  |  |  | ROZPOCET | 0 | 0 | 0 | 0 | 0 | 1 | 0 | 16 | 1502082346
| VV |  | "oprava nátěr schodišťového madla" 60*0,3 |  | 18 | [13 empty] | VV | 2 | 2 | True | 1 | ROZPOCET
260 | K | 783132111 | Tmelení truhlářských konstrukcí lokální, včetně přebroušení tmelených míst rozsahu přes 10 do 30% plochy, tmelem epoxidovým | m2 | 18 |  | 0 | CS ÚRS 2016 01 |  |  | základní |  | 0 | 0.00015 | 0.0027 | 0 | 0 | 16 | K | 2 |  |  |  | ROZPOCET | 0 | 0 | 0 | 0 | 0 | 1 | 0 | 16 | -865875814
| VV |  | "oprava nátěr schodišťového madla" 60*0,3 |  | 18 | [13 empty] | VV | 2 | 2 | True | 1 | ROZPOCET
261 | K | 783213111 | Napouštěcí nátěr tesařských konstrukcí jednonásobný fungicidní syntetický | m2 | 125.836 |  | 0 | CS ÚRS 2016 01 |  |  | základní |  | 0 | 0.00014 | 0.017617 | 0 | 0 | 16 | K | 2 |  |  |  | ROZPOCET | 0 | 0 | 0 | 0 | 0 | 1 | 0 | 16 | -584195483
| VV |  | "nátěr nových tesařských prvků proti škůdcům a dřevokazným houbám" 30*(0,12*2+0,16*2)+284,3*(0,06*2+0,1*2)+32,25*(0,12*2+0,16*2) |  | 125.836 | [13 empty] | VV | 2 | 2 | True | 1 | ROZPOCET
262 | K | 783301303 | Příprava podkladu zámečnických konstrukcí před provedením nátěru odrezivění odrezovačem bezoplachovým | m2 | 7.24 |  | 0 | CS ÚRS 2016 01 |  |  | základní |  | 0 | 7e-05 | 0.0005068 | 0 | 0 | 16 | K | 2 |  |  |  | ROZPOCET | 0 | 0 | 0 | 0 | 0 | 1 | 0 | 16 | -577580552
| VV |  | "nátěr dvířek HUP" 1,6*1 |  | 1.6 | [13 empty] | VV | 2 | 2 | True | 0 | ROZPOCET
| VV |  | "nátěr ozdobných prvků u vchodu" 0,3*1,2*4 |  | 1.44 | [13 empty] | VV | 2 | 2 | True | 0 | ROZPOCET
| VV |  | "vyspravení dveří ozn 22" 2*1*2*1,05 |  | 4.2 | [13 empty] | VV | 2 | 2 | True | 0 | ROZPOCET
| VV |  | Součet |  | 7.24 | [13 empty] | VV | 2 | 4 | True | 1 | ROZPOCET
263 | K | 783306801 | Odstranění nátěrů ze zámečnických konstrukcí obroušením | m2 | 7.24 |  | 0 | CS ÚRS 2016 01 |  |  | základní |  | 0 | 6e-05 | 0.0004344 | 0 | 0 | 16 | K | 2 |  |  |  | ROZPOCET | 0 | 0 | 0 | 0 | 0 | 1 | 0 | 16 | -1984784329
| VV |  | "nátěr dvířek HUP" 1,6*1 |  | 1.6 | [13 empty] | VV | 2 | 2 | True | 0 | ROZPOCET
| VV |  | "nátěr ozdobných prvků u vchodu" 0,3*1,2*4 |  | 1.44 | [13 empty] | VV | 2 | 2 | True | 0 | ROZPOCET
| VV |  | "vyspravení dveří ozn 22" 2*1*2*1,05 |  | 4.2 | [13 empty] | VV | 2 | 2 | True | 0 | ROZPOCET
| VV |  | Součet |  | 7.24 | [13 empty] | VV | 2 | 4 | True | 1 | ROZPOCET
264 | K | 783314101 | Základní nátěr zámečnických konstrukcí jednonásobný syntetický | m2 | 7.24 |  | 0 | CS ÚRS 2016 01 |  |  | základní |  | 0 | 0.00017 | 0.0012308 | 0 | 0 | 16 | K | 2 |  |  |  | ROZPOCET | 0 | 0 | 0 | 0 | 0 | 1 | 0 | 16 | -1704644308
| VV |  | "nátěr dvířek HUP" 1,6*1 |  | 1.6 | [13 empty] | VV | 2 | 2 | True | 0 | ROZPOCET
| VV |  | "nátěr ozdobných prvků u vchodu" 0,3*1,2*4 |  | 1.44 | [13 empty] | VV | 2 | 2 | True | 0 | ROZPOCET
| VV |  | "vyspravení dveří ozn 22" 2*1*2*1,05 |  | 4.2 | [13 empty] | VV | 2 | 2 | True | 0 | ROZPOCET
| VV |  | Součet |  | 7.24 | [13 empty] | VV | 2 | 4 | True | 1 | ROZPOCET
265 | K | 783317101 | Krycí nátěr (email) zámečnických konstrukcí jednonásobný syntetický standardní | m2 | 7.24 |  | 0 | CS ÚRS 2016 01 |  |  | základní |  | 0 | 0.00012 | 0.0008688 | 0 | 0 | 16 | K | 2 |  |  |  | ROZPOCET | 0 | 0 | 0 | 0 | 0 | 1 | 0 | 16 | -66390755
| VV |  | "nátěr dvířek HUP" 1,6*1 |  | 1.6 | [13 empty] | VV | 2 | 2 | True | 0 | ROZPOCET
| VV |  | "nátěr ozdobných prvků u vchodu" 0,3*1,2*4 |  | 1.44 | [13 empty] | VV | 2 | 2 | True | 0 | ROZPOCET
| VV |  | "vyspravení dveří ozn 22" 2*1*2*1,05 |  | 4.2 | [13 empty] | VV | 2 | 2 | True | 0 | ROZPOCET
| VV |  | Součet |  | 7.24 | [13 empty] | VV | 2 | 4 | True | 1 | ROZPOCET
266 | K | 783401303 | Příprava podkladu klempířských konstrukcí před provedením nátěru odrezivěním odrezovačem bezoplachovým | m2 | 593.554 |  | 0 | CS ÚRS 2016 01 |  |  | základní |  | 0 | 7e-05 | 0.041549 | 0 | 0 | 16 | K | 2 |  |  |  | ROZPOCET | 0 | 0 | 0 | 0 | 0 | 1 | 0 | 16 | -1869197755
| VV |  | "K/2" 0,33*130*1,1 |  | 47.19 | [13 empty] | VV | 2 | 2 | True | 0 | ROZPOCET
| VV |  | "K/3" 0,33*227,4*1,1 |  | 82.546 | [13 empty] | VV | 2 | 2 | True | 0 | ROZPOCET
| VV |  | "K/4" 0,5*209,6*1,1 |  | 115.28 | [13 empty] | VV | 2 | 2 | True | 0 | ROZPOCET
| VV |  | "K/5" 0,33*207,2*1,1 |  | 75.214 | [13 empty] | VV | 2 | 2 | True | 0 | ROZPOCET
| VV |  | "K/6" 0,5*198,4*1,1 |  | 109.12 | [13 empty] | VV | 2 | 2 | True | 0 | ROZPOCET
| VV |  | "K/7" 0,25*124,6*1,1 |  | 34.265 | [13 empty] | VV | 2 | 2 | True | 0 | ROZPOCET
| VV |  | "K/8" 0,25*123,9*1,1 |  | 34.073 | [13 empty] | VV | 2 | 2 | True | 0 | ROZPOCET
| VV |  | "K/9" 0,33*95*1,1 |  | 34.485 | [13 empty] | VV | 2 | 2 | True | 0 | ROZPOCET
| VV |  | "K/10" 0,2*8*1,1 |  | 1.76 | [13 empty] | VV | 2 | 2 | True | 0 | ROZPOCET
| VV |  | "K/11" 0,33*15*1,1 |  | 5.445 | [13 empty] | VV | 2 | 2 | True | 0 | ROZPOCET
| VV |  | "K/12" 0,2*17,6*1,1 |  | 3.872 | [13 empty] | VV | 2 | 2 | True | 0 | ROZPOCET
| VV |  | "K/13" 0,5*15*1,1 |  | 8.25 | [13 empty] | VV | 2 | 2 | True | 0 | ROZPOCET
| VV |  | "K/14" 0,33*10,8*1,1 |  | 3.92 | [13 empty] | VV | 2 | 2 | True | 0 | ROZPOCET
| VV |  | "K/15" 0,5*15*1,1 |  | 8.25 | [13 empty] | VV | 2 | 2 | True | 0 | ROZPOCET
| VV |  | "K/16" 0,33*6,4*1,1 |  | 2.323 | [13 empty] | VV | 2 | 2 | True | 0 | ROZPOCET
| VV |  | "K/17" 0,33*13,5*1,1 |  | 4.901 | [13 empty] | VV | 2 | 2 | True | 0 | ROZPOCET
| VV |  | "K/18" 0,65*10*1,1 |  | 7.15 | [13 empty] | VV | 2 | 2 | True | 0 | ROZPOCET
| VV |  | "K/19" (1,5*2+0,6*2)*1,1 |  | 4.62 | [13 empty] | VV | 2 | 2 | True | 0 | ROZPOCET
| VV |  | "K/20" 0,33*30*1,1 |  | 10.89 | [13 empty] | VV | 2 | 2 | True | 0 | ROZPOCET
| VV |  | Součet |  | 593.554 | [13 empty] | VV | 2 | 4 | True | 1 | ROZPOCET
267 | K | 783406801 | Odstranění nátěrů z klempířských konstrukcí obroušením | m2 | 498.416 |  | 0 | CS ÚRS 2016 01 |  |  | základní |  | 0 | 6e-05 | 0.029905 | 0 | 0 | 16 | K | 2 |  |  |  | ROZPOCET | 0 | 0 | 0 | 0 | 0 | 1 | 0 | 16 | -1354582978
| VV |  | "K/2" 0,33*130*1,1 |  | 47.19 | [13 empty] | VV | 2 | 2 | True | 0 | ROZPOCET
| VV |  | "K/3" 0,33*227,4*1,1*0,85 |  | 70.164 | [13 empty] | VV | 2 | 2 | True | 0 | ROZPOCET
| VV |  | "K/4" 0,5*209,6*1,1*0,85 |  | 97.988 | [13 empty] | VV | 2 | 2 | True | 0 | ROZPOCET
| VV |  | "K/5" 0,33*207,2*1,1*0,85 |  | 63.932 | [13 empty] | VV | 2 | 2 | True | 0 | ROZPOCET
| VV |  | "K/6" 0,5*198,4*1,1*0,85 |  | 92.752 | [13 empty] | VV | 2 | 2 | True | 0 | ROZPOCET
| VV |  | "K/7" 0,25*124,6*1,1*0,85 |  | 29.125 | [13 empty] | VV | 2 | 2 | True | 0 | ROZPOCET
| VV |  | "K/8" 0,25*123,9*1,1*0,85 |  | 28.962 | [13 empty] | VV | 2 | 2 | True | 0 | ROZPOCET
| VV |  | "K/9" 0,33*95*1,1*0,85 |  | 29.312 | [13 empty] | VV | 2 | 2 | True | 0 | ROZPOCET
| VV |  | "K/10" 0,2*8*1,1*0,85 |  | 1.496 | [13 empty] | VV | 2 | 2 | True | 0 | ROZPOCET
| VV |  | "K/11" 0,33*15*1,1*0,85 |  | 4.628 | [13 empty] | VV | 2 | 2 | True | 0 | ROZPOCET
| VV |  | "K/12" 0,2*17,6*1,1*0,85 |  | 3.291 | [13 empty] | VV | 2 | 2 | True | 0 | ROZPOCET
| VV |  | "K/13" 0,5*15*1,1*0,85 |  | 7.013 | [13 empty] | VV | 2 | 2 | True | 0 | ROZPOCET
| VV |  | "K/14" 0,33*10,8*1,1*0,85 |  | 3.332 | [13 empty] | VV | 2 | 2 | True | 0 | ROZPOCET
| VV |  | "K/15" 0,5*15*1,1*0,85 |  | 7.013 | [13 empty] | VV | 2 | 2 | True | 0 | ROZPOCET
| VV |  | "K/16" 0,33*6,4*1,1*0,85 |  | 1.975 | [13 empty] | VV | 2 | 2 | True | 0 | ROZPOCET
| VV |  | "K/17" 0,33*13,5*1,1*0,85 |  | 4.165 | [13 empty] | VV | 2 | 2 | True | 0 | ROZPOCET
| VV |  | "K/18" 0,65*10*1,1*0,85 |  | 6.078 | [13 empty] | VV | 2 | 2 | True | 0 | ROZPOCET
| VV |  | "K/20" 0,33*30*1,1*0 |  | 0 | [13 empty] | VV | 2 | 2 | True | 0 | ROZPOCET
| VV |  | Součet |  | 498.416 | [13 empty] | VV | 2 | 4 | True | 1 | ROZPOCET
268 | K | 783414101 | Základní nátěr klempířských konstrukcí jednonásobný syntetický | m2 | 593.554 |  | 0 | CS ÚRS 2016 01 |  |  | základní |  | 0 | 0.00014 | 0.083098 | 0 | 0 | 16 | K | 2 |  |  |  | ROZPOCET | 0 | 0 | 0 | 0 | 0 | 1 | 0 | 16 | -2136002813
| VV |  | "K/2" 0,33*130*1,1 |  | 47.19 | [13 empty] | VV | 2 | 2 | True | 0 | ROZPOCET
| VV |  | "K/3" 0,33*227,4*1,1 |  | 82.546 | [13 empty] | VV | 2 | 2 | True | 0 | ROZPOCET
| VV |  | "K/4" 0,5*209,6*1,1 |  | 115.28 | [13 empty] | VV | 2 | 2 | True | 0 | ROZPOCET
| VV |  | "K/5" 0,33*207,2*1,1 |  | 75.214 | [13 empty] | VV | 2 | 2 | True | 0 | ROZPOCET
| VV |  | "K/6" 0,5*198,4*1,1 |  | 109.12 | [13 empty] | VV | 2 | 2 | True | 0 | ROZPOCET
| VV |  | "K/7" 0,25*124,6*1,1 |  | 34.265 | [13 empty] | VV | 2 | 2 | True | 0 | ROZPOCET
| VV |  | "K/8" 0,25*123,9*1,1 |  | 34.073 | [13 empty] | VV | 2 | 2 | True | 0 | ROZPOCET
| VV |  | "K/9" 0,33*95*1,1 |  | 34.485 | [13 empty] | VV | 2 | 2 | True | 0 | ROZPOCET
| VV |  | "K/10" 0,2*8*1,1 |  | 1.76 | [13 empty] | VV | 2 | 2 | True | 0 | ROZPOCET
| VV |  | "K/11" 0,33*15*1,1 |  | 5.445 | [13 empty] | VV | 2 | 2 | True | 0 | ROZPOCET
| VV |  | "K/12" 0,2*17,6*1,1 |  | 3.872 | [13 empty] | VV | 2 | 2 | True | 0 | ROZPOCET
| VV |  | "K/13" 0,5*15*1,1 |  | 8.25 | [13 empty] | VV | 2 | 2 | True | 0 | ROZPOCET
| VV |  | "K/14" 0,33*10,8*1,1 |  | 3.92 | [13 empty] | VV | 2 | 2 | True | 0 | ROZPOCET
| VV |  | "K/15" 0,5*15*1,1 |  | 8.25 | [13 empty] | VV | 2 | 2 | True | 0 | ROZPOCET
| VV |  | "K/16" 0,33*6,4*1,1 |  | 2.323 | [13 empty] | VV | 2 | 2 | True | 0 | ROZPOCET
| VV |  | "K/17" 0,33*13,5*1,1 |  | 4.901 | [13 empty] | VV | 2 | 2 | True | 0 | ROZPOCET
| VV |  | "K/18" 0,65*10*1,1 |  | 7.15 | [13 empty] | VV | 2 | 2 | True | 0 | ROZPOCET
| VV |  | "K/19" (1,5*2+0,6*2)*1,1 |  | 4.62 | [13 empty] | VV | 2 | 2 | True | 0 | ROZPOCET
| VV |  | "K/20" 0,33*30*1,1 |  | 10.89 | [13 empty] | VV | 2 | 2 | True | 0 | ROZPOCET
| VV |  | Součet |  | 593.554 | [13 empty] | VV | 2 | 4 | True | 1 | ROZPOCET
269 | K | 783417101 | Krycí nátěr (email) klempířských konstrukcí jednonásobný syntetický standardní | m2 | 593.554 |  | 0 | CS ÚRS 2016 01 |  |  | základní |  | 0 | 0.00013 | 0.077162 | 0 | 0 | 16 | K | 2 |  |  |  | ROZPOCET | 0 | 0 | 0 | 0 | 0 | 1 | 0 | 16 | -2021512097
| VV |  | "K/2" 0,33*130*1,1 |  | 47.19 | [13 empty] | VV | 2 | 2 | True | 0 | ROZPOCET
| VV |  | "K/3" 0,33*227,4*1,1 |  | 82.546 | [13 empty] | VV | 2 | 2 | True | 0 | ROZPOCET
| VV |  | "K/4" 0,5*209,6*1,1 |  | 115.28 | [13 empty] | VV | 2 | 2 | True | 0 | ROZPOCET
| VV |  | "K/5" 0,33*207,2*1,1 |  | 75.214 | [13 empty] | VV | 2 | 2 | True | 0 | ROZPOCET
| VV |  | "K/6" 0,5*198,4*1,1 |  | 109.12 | [13 empty] | VV | 2 | 2 | True | 0 | ROZPOCET
| VV |  | "K/7" 0,25*124,6*1,1 |  | 34.265 | [13 empty] | VV | 2 | 2 | True | 0 | ROZPOCET
| VV |  | "K/8" 0,25*123,9*1,1 |  | 34.073 | [13 empty] | VV | 2 | 2 | True | 0 | ROZPOCET
| VV |  | "K/9" 0,33*95*1,1 |  | 34.485 | [13 empty] | VV | 2 | 2 | True | 0 | ROZPOCET
| VV |  | "K/10" 0,2*8*1,1 |  | 1.76 | [13 empty] | VV | 2 | 2 | True | 0 | ROZPOCET
| VV |  | "K/11" 0,33*15*1,1 |  | 5.445 | [13 empty] | VV | 2 | 2 | True | 0 | ROZPOCET
| VV |  | "K/12" 0,2*17,6*1,1 |  | 3.872 | [13 empty] | VV | 2 | 2 | True | 0 | ROZPOCET
| VV |  | "K/13" 0,5*15*1,1 |  | 8.25 | [13 empty] | VV | 2 | 2 | True | 0 | ROZPOCET
| VV |  | "K/14" 0,33*10,8*1,1 |  | 3.92 | [13 empty] | VV | 2 | 2 | True | 0 | ROZPOCET
| VV |  | "K/15" 0,5*15*1,1 |  | 8.25 | [13 empty] | VV | 2 | 2 | True | 0 | ROZPOCET
| VV |  | "K/16" 0,33*6,4*1,1 |  | 2.323 | [13 empty] | VV | 2 | 2 | True | 0 | ROZPOCET
| VV |  | "K/17" 0,33*13,5*1,1 |  | 4.901 | [13 empty] | VV | 2 | 2 | True | 0 | ROZPOCET
| VV |  | "K/18" 0,65*10*1,1 |  | 7.15 | [13 empty] | VV | 2 | 2 | True | 0 | ROZPOCET
| VV |  | "K/19" (1,5*2+0,6*2)*1,1 |  | 4.62 | [13 empty] | VV | 2 | 2 | True | 0 | ROZPOCET
| VV |  | "K/20" 0,33*30*1,1 |  | 10.89 | [13 empty] | VV | 2 | 2 | True | 0 | ROZPOCET
| VV |  | Součet |  | 593.554 | [13 empty] | VV | 2 | 4 | True | 1 | ROZPOCET
270 | K | 783501311 | Příprava podkladu krytiny před provedením nátěru sklonu přes 10 do 30 st. odrezivěním | m2 | 152.9 |  | 0 | CS ÚRS 2016 01 |  |  | základní |  | 0 | 7e-05 | 0.010703 | 0 | 0 | 16 | K | 2 |  |  |  | ROZPOCET | 0 | 0 | 0 | 0 | 0 | 1 | 0 | 16 | 2044099110
| VV |  | "K/1" 125*1,1 |  | 137.5 | [13 empty] | VV | 2 | 2 | True | 0 | ROZPOCET
| VV |  | "K/21+22" (12+2)*1,1 |  | 15.4 | [13 empty] | VV | 2 | 2 | True | 0 | ROZPOCET
| VV |  | Součet |  | 152.9 | [13 empty] | VV | 2 | 4 | True | 1 | ROZPOCET
271 | K | 783506811 | Odstranění nátěrů z krytiny sklonu přes 10 do 30 st. obroušením | m2 | 152.9 |  | 0 | CS ÚRS 2016 01 |  |  | základní |  | 0 | 6e-05 | 0.009174 | 0 | 0 | 16 | K | 2 |  |  |  | ROZPOCET | 0 | 0 | 0 | 0 | 0 | 1 | 0 | 16 | -271794286
| VV |  | "K/1" 125*1,1 |  | 137.5 | [13 empty] | VV | 2 | 2 | True | 0 | ROZPOCET
| VV |  | "K/21+22" (12+2)*1,1 |  | 15.4 | [13 empty] | VV | 2 | 2 | True | 0 | ROZPOCET
| VV |  | Součet |  | 152.9 | [13 empty] | VV | 2 | 4 | True | 1 | ROZPOCET
272 | K | 783513001 | Základní (napouštěcí ) nátěr krytiny krytiny plechové sklonu střechy do 10 st. jednonásobný syntetický standardní | m2 | 152.9 |  | 0 | CS ÚRS 2016 01 |  |  | základní |  | 0 | 0.00014 | 0.021406 | 0 | 0 | 16 | K | 2 |  |  |  | ROZPOCET | 0 | 0 | 0 | 0 | 0 | 1 | 0 | 16 | 252085436
| VV |  | "K/1" 125*1,1 |  | 137.5 | [13 empty] | VV | 2 | 2 | True | 0 | ROZPOCET
| VV |  | "K/21+22" (12+2)*1,1 |  | 15.4 | [13 empty] | VV | 2 | 2 | True | 0 | ROZPOCET
| VV |  | Součet |  | 152.9 | [13 empty] | VV | 2 | 4 | True | 1 | ROZPOCET
273 | K | 783517001 | Krycí nátěr (email) krytiny krytiny plechové sklonu střechy do 10 st. jednonásobný syntetický standardní | m2 | 152.9 |  | 0 | CS ÚRS 2016 01 |  |  | základní |  | 0 | 0.00013 | 0.019877 | 0 | 0 | 16 | K | 2 |  |  |  | ROZPOCET | 0 | 0 | 0 | 0 | 0 | 1 | 0 | 16 | -1001907768
| VV |  | "K/1" 125*1,1 |  | 137.5 | [13 empty] | VV | 2 | 2 | True | 0 | ROZPOCET
| VV |  | "K/21+22" (12+2)*1,1 |  | 15.4 | [13 empty] | VV | 2 | 2 | True | 0 | ROZPOCET
| VV |  | Součet |  | 152.9 | [13 empty] | VV | 2 | 4 | True | 1 | ROZPOCET
274 | K | 783591111 | Příplatek k ceně nátěru krytiny dvojnásobného, za provedení ve sklonu střechy přes 10 do 30 st. | m2 | 152.9 |  | 0 | CS ÚRS 2016 01 |  |  | základní |  | 0 | 0 | 0 | 0 | 0 | 16 | K | 2 |  |  |  | ROZPOCET | 0 | 0 | 0 | 0 | 0 | 1 | 0 | 16 | 7901186
| VV |  | "K/1" 125*1,1 |  | 137.5 | [13 empty] | VV | 2 | 2 | True | 0 | ROZPOCET
| VV |  | "K/21+22" (12+2)*1,1 |  | 15.4 | [13 empty] | VV | 2 | 2 | True | 0 | ROZPOCET
| VV |  | Součet |  | 152.9 | [13 empty] | VV | 2 | 4 | True | 1 | ROZPOCET
275 | K | 783822213 | Vyrovnání omítek před provedením nátěru celoplošné, tloušťky do 3 mm, stěrkou modifikovanou cementovou | m2 | 12.645 |  | 0 | CS ÚRS 2016 01 |  |  | základní |  | 0 | 0.00472 | 0.059684 | 0 | 0 | 16 | K | 2 |  |  |  | ROZPOCET | 0 | 0 | 0 | 0 | 0 | 1 | 0 | 16 | 2126100415
| PSC |  | Poznámka k souboru cen: 1. Vyrovnání podkladu větší tloušťky lze ocenit příslušnými cenami katalogu 801-4 Budovy a haly-opravy a údržba. | [15 empty] | PSC | 2
| VV |  | "vyspravení šikmých parapetů 1PP" (0,9+1,11+1,11+1,11+0,9+1,05+0,81+0,81+0,63)*1,5 |  | 12.645 | [13 empty] | VV | 2 | 2 | True | 0 | ROZPOCET
| VV |  | Součet |  | 12.645 | [13 empty] | VV | 2 | 4 | True | 1 | ROZPOCET
276 | K | 783823135 | Penetrační nátěr omítek hladkých omítek hladkých, zrnitých tenkovrstvých nebo štukových silikonový | m2 | 4.5 |  | 0 | CS ÚRS 2016 01 |  |  | základní |  | 0 | 0.00014 | 0.00063 | 0 | 0 | 16 | K | 2 |  |  |  | ROZPOCET | 0 | 0 | 0 | 0 | 0 | 1 | 0 | 16 | 291403793
| VV |  | "Z1" 4,5 |  | 4.5 | [13 empty] | VV | 2 | 2 | True | 1 | ROZPOCET
277 | K | 783826203 | Termoizolační nátěr omítek hladkých silikonový | m2 | 4.5 |  | 0 | CS ÚRS 2016 01 |  |  | základní |  | 0 | 0.0005 | 0.00225 | 0 | 0 | 16 | K | 2 |  |  |  | ROZPOCET | 0 | 0 | 0 | 0 | 0 | 1 | 0 | 16 | -684207303
| VV |  | "Z1" 4,5 |  | 4.5 | [13 empty] | VV | 2 | 2 | True | 1 | ROZPOCET
278 | K | 783826301 | Nátěr omítek se schopností překlenutí trhlin elastický (trvale pružný) akrylátový | m2 | 12.645 |  | 0 | CS ÚRS 2016 01 |  |  | základní |  | 0 | 0.0006 | 0.007587 | 0 | 0 | 16 | K | 2 |  |  |  | ROZPOCET | 0 | 0 | 0 | 0 | 0 | 1 | 0 | 16 | 1820054526
| VV |  | "vyspravení šikmých parapetů 1PP" (0,9+1,11+1,11+1,11+0,9+1,05+0,81+0,81+0,63)*1,5 |  | 12.645 | [13 empty] | VV | 2 | 2 | True | 0 | ROZPOCET
| VV |  | Součet |  | 12.645 | [13 empty] | VV | 2 | 4 | True | 1 | ROZPOCET
| D | 784 | Dokončovací práce - malby a tapety |  |  |  | 0 | [5 empty] | 0 |  | 0.92263 |  | 0 | 2 | D | 1 |  |  |  | ROZPOCET | [6 empty] | 0
279 | K | 784181111 | Penetrace podkladu jednonásobná základní silikátová v místnostech výšky do 3,80 m | m2 | 1845.253 |  | 0 | CS ÚRS 2016 01 |  |  | základní |  | 0 | 0.00021 | 0.3875 | 0 | 0 | 16 | K | 2 |  |  |  | ROZPOCET | 0 | 0 | 0 | 0 | 0 | 1 | 0 | 16 | 1128777635
| VV |  | "sanační omítky" | [15 empty] | VV | 2 | 1 | True | 0 | ROZPOCET
| VV |  | "chodba" 42,66*3,75 |  | 159.975 | [13 empty] | VV | 2 | 2 | True | 0 | ROZPOCET
| VV |  | "chodba" (25,76-1,88-2,19)*3,75+(6,8*2)*1,8+(3,1*2+2,19)*3,5 |  | 135.183 | [13 empty] | VV | 2 | 2 | True | 0 | ROZPOCET
| VV |  | "šatna" 40,3*3,75 |  | 151.125 | [13 empty] | VV | 2 | 2 | True | 0 | ROZPOCET
| VV |  | "šatna" 18,76*3,75 |  | 70.35 | [13 empty] | VV | 2 | 2 | True | 0 | ROZPOCET
| VV |  | "šatna" 19,6*3,75 |  | 73.5 | [13 empty] | VV | 2 | 2 | True | 0 | ROZPOCET
| VV |  | "šatna" 18,4*3,75 |  | 69 | [13 empty] | VV | 2 | 2 | True | 0 | ROZPOCET
| VV |  | "hlavní uz. vody" 69,8*3 |  | 209.4 | [13 empty] | VV | 2 | 2 | True | 0 | ROZPOCET
| VV |  | "pod schody" 33,2*2,5 |  | 83 | [13 empty] | VV | 2 | 2 | True | 0 | ROZPOCET
| VV |  | "rozvodna" 18,6*3,75 |  | 69.75 | [13 empty] | VV | 2 | 2 | True | 0 | ROZPOCET
| VV |  | "příruční sklad údržby" 17,5*3,75 |  | 65.625 | [13 empty] | VV | 2 | 2 | True | 0 | ROZPOCET
| VV |  | "strojovna" 13,9*3,75 |  | 52.125 | [13 empty] | VV | 2 | 2 | True | 0 | ROZPOCET
| VV |  | "M+R" 10*3,55 |  | 35.5 | [13 empty] | VV | 2 | 2 | True | 0 | ROZPOCET
| VV |  | "sklad" 17,32*3,5 |  | 60.62 | [13 empty] | VV | 2 | 2 | True | 0 | ROZPOCET
| VV |  | "sklad" 63,5*3 |  | 190.5 | [13 empty] | VV | 2 | 2 | True | 0 | ROZPOCET
| VV |  | Mezisoučet |  | 1425.653 | [13 empty] | VV | 2 | 3 | True | 0 | ROZPOCET
| VV |  | "zednické zapravení špalet po výměně oken" | [15 empty] | VV | 2 | 1 | True | 0 | ROZPOCET
| VV |  | (1,4+2,58*2)*0,3*43+(1,39+2,58*2)*0,3*8+(1,38+2,58*2)*0,3*5+(1,37+2,58*2)*0,3*17 |  | 143.457 | [13 empty] | VV | 2 | 2 | True | 0 | ROZPOCET
| VV |  | (1,32+2,5*2)*0,3*24+(1,32+2,5*2)*0,3*14 |  | 72.048 | [13 empty] | VV | 2 | 2 | True | 0 | ROZPOCET
| VV |  | (1,31+2,4*2)*0,3*2+(1,35+2,5*2)*0,3*5+(1,35+2,5*2)*0,3*2 |  | 17.001 | [13 empty] | VV | 2 | 2 | True | 0 | ROZPOCET
| VV |  | (1,38+2,55*2)*0,3*6+(1,02+2,33*2)*0,3*6+(1,37+2,59*2)*0,3*5+(1,34+1,9*2)*0,3*2 |  | 34.797 | [13 empty] | VV | 2 | 2 | True | 0 | ROZPOCET
| VV |  | (1,44+1,16*2)*0,3*4+(1,47+1,1*2)*0,3*2+(1,47+2,54*2)*0,3*4+(0,5+1,2*2)*0,3*12+(1,46+2,54*2)*0,3*2 |  | 28.938 | [13 empty] | VV | 2 | 2 | True | 0 | ROZPOCET
| VV |  | (1,3+2,4*2)*0,3*2+(1,37+2,42*2)*0,3*4+(0,55+1,67*2)*0,3+(0,58+1,67*2)*0,3*1+(0,53+1,67*2)*0,3*2 |  | 15.777 | [13 empty] | VV | 2 | 2 | True | 0 | ROZPOCET
| VV |  | (0,93+1,67*2)*0,3*3+(0,92+1,67*2)*0,3*3+(1,05+2,3*2)*0,3*3 |  | 12.762 | [13 empty] | VV | 2 | 2 | True | 0 | ROZPOCET
| VV |  | Mezisoučet |  | 324.78 | [13 empty] | VV | 2 | 3 | True | 0 | ROZPOCET
| VV |  | "úprava dveří ozn. 21" 2*3*2 |  | 12 | [13 empty] | VV | 2 | 2 | True | 0 | ROZPOCET
| VV |  | "Z3" 24,5 |  | 24.5 | [13 empty] | VV | 2 | 2 | True | 0 | ROZPOCET
| VV |  | "zpětná pokládka krytiny okolo měněných střešních oken" (1,05*2+1,38*2)*0,5*24 |  | 58.32 | [13 empty] | VV | 2 | 2 | True | 0 | ROZPOCET
| VV |  | Mezisoučet |  | 94.82 | [13 empty] | VV | 2 | 3 | True | 0 | ROZPOCET
| VV |  | Součet |  | 1845.253 | [13 empty] | VV | 2 | 4 | True | 1 | ROZPOCET
280 | K | 784221101 | Malby z malířských směsí otěruvzdorných za sucha dvojnásobné, bílé za sucha otěruvzdorné dobře v místnostech výšky do 3,80 m | m2 | 1845.253 |  | 0 | CS ÚRS 2016 01 |  |  | základní |  | 0 | 0.00029 | 0.53512 | 0 | 0 | 16 | K | 2 |  |  |  | ROZPOCET | 0 | 0 | 0 | 0 | 0 | 1 | 0 | 16 | -122660479
| VV |  | "sanační omítky" | [15 empty] | VV | 2 | 1 | True | 0 | ROZPOCET
| VV |  | "chodba" 42,66*3,75 |  | 159.975 | [13 empty] | VV | 2 | 2 | True | 0 | ROZPOCET
| VV |  | "chodba" (25,76-1,88-2,19)*3,75+(6,8*2)*1,8+(3,1*2+2,19)*3,5 |  | 135.183 | [13 empty] | VV | 2 | 2 | True | 0 | ROZPOCET
| VV |  | "šatna" 40,3*3,75 |  | 151.125 | [13 empty] | VV | 2 | 2 | True | 0 | ROZPOCET
| VV |  | "šatna" 18,76*3,75 |  | 70.35 | [13 empty] | VV | 2 | 2 | True | 0 | ROZPOCET
| VV |  | "šatna" 19,6*3,75 |  | 73.5 | [13 empty] | VV | 2 | 2 | True | 0 | ROZPOCET
| VV |  | "šatna" 18,4*3,75 |  | 69 | [13 empty] | VV | 2 | 2 | True | 0 | ROZPOCET
| VV |  | "hlavní uz. vody" 69,8*3 |  | 209.4 | [13 empty] | VV | 2 | 2 | True | 0 | ROZPOCET
| VV |  | "pod schody" 33,2*2,5 |  | 83 | [13 empty] | VV | 2 | 2 | True | 0 | ROZPOCET
| VV |  | "rozvodna" 18,6*3,75 |  | 69.75 | [13 empty] | VV | 2 | 2 | True | 0 | ROZPOCET
| VV |  | "příruční sklad údržby" 17,5*3,75 |  | 65.625 | [13 empty] | VV | 2 | 2 | True | 0 | ROZPOCET
| VV |  | "strojovna" 13,9*3,75 |  | 52.125 | [13 empty] | VV | 2 | 2 | True | 0 | ROZPOCET
| VV |  | "M+R" 10*3,55 |  | 35.5 | [13 empty] | VV | 2 | 2 | True | 0 | ROZPOCET
| VV |  | "sklad" 17,32*3,5 |  | 60.62 | [13 empty] | VV | 2 | 2 | True | 0 | ROZPOCET
| VV |  | "sklad" 63,5*3 |  | 190.5 | [13 empty] | VV | 2 | 2 | True | 0 | ROZPOCET
| VV |  | Mezisoučet |  | 1425.653 | [13 empty] | VV | 2 | 3 | True | 0 | ROZPOCET
| VV |  | "zednické zapravení špalet po výměně oken" | [15 empty] | VV | 2 | 1 | True | 0 | ROZPOCET
| VV |  | (1,4+2,58*2)*0,3*43+(1,39+2,58*2)*0,3*8+(1,38+2,58*2)*0,3*5+(1,37+2,58*2)*0,3*17 |  | 143.457 | [13 empty] | VV | 2 | 2 | True | 0 | ROZPOCET
| VV |  | (1,32+2,5*2)*0,3*24+(1,32+2,5*2)*0,3*14 |  | 72.048 | [13 empty] | VV | 2 | 2 | True | 0 | ROZPOCET
| VV |  | (1,31+2,4*2)*0,3*2+(1,35+2,5*2)*0,3*5+(1,35+2,5*2)*0,3*2 |  | 17.001 | [13 empty] | VV | 2 | 2 | True | 0 | ROZPOCET
| VV |  | (1,38+2,55*2)*0,3*6+(1,02+2,33*2)*0,3*6+(1,37+2,59*2)*0,3*5+(1,34+1,9*2)*0,3*2 |  | 34.797 | [13 empty] | VV | 2 | 2 | True | 0 | ROZPOCET
| VV |  | (1,44+1,16*2)*0,3*4+(1,47+1,1*2)*0,3*2+(1,47+2,54*2)*0,3*4+(0,5+1,2*2)*0,3*12+(1,46+2,54*2)*0,3*2 |  | 28.938 | [13 empty] | VV | 2 | 2 | True | 0 | ROZPOCET
| VV |  | (1,3+2,4*2)*0,3*2+(1,37+2,42*2)*0,3*4+(0,55+1,67*2)*0,3+(0,58+1,67*2)*0,3*1+(0,53+1,67*2)*0,3*2 |  | 15.777 | [13 empty] | VV | 2 | 2 | True | 0 | ROZPOCET
| VV |  | (0,93+1,67*2)*0,3*3+(0,92+1,67*2)*0,3*3+(1,05+2,3*2)*0,3*3 |  | 12.762 | [13 empty] | VV | 2 | 2 | True | 0 | ROZPOCET
| VV |  | Mezisoučet |  | 324.78 | [13 empty] | VV | 2 | 3 | True | 0 | ROZPOCET
| VV |  | "úprava dveří ozn. 21" 2*3*2 |  | 12 | [13 empty] | VV | 2 | 2 | True | 0 | ROZPOCET
| VV |  | "Z3" 24,5 |  | 24.5 | [13 empty] | VV | 2 | 2 | True | 0 | ROZPOCET
| VV |  | "zpětná pokládka krytiny okolo měněných střešních oken" (1,05*2+1,38*2)*0,5*24 |  | 58.32 | [13 empty] | VV | 2 | 2 | True | 0 | ROZPOCET
| VV |  | Mezisoučet |  | 94.82 | [13 empty] | VV | 2 | 3 | True | 0 | ROZPOCET
| VV |  | Součet |  | 1845.253 | [13 empty] | VV | 2 | 4 | True | 1 | ROZPOCET
| D | 786 | Dokončovací práce - čalounické úpravy |  |  |  | 0 | [5 empty] | 0 |  | 0 |  | 0 | 2 | D | 1 |  |  |  | ROZPOCET | [6 empty] | 0
281 | K | 7866252R1 | dodávka a montáž rolety, el ovládání, včetně zapojení, přívodního kabelu a zednického zapravení | ks | 7 |  | 0 | VLASTNÍ |  |  | základní |  | 0 | 0 | 0 | 0 | 0 | 16 | K | 2 |  |  |  | ROZPOCET | 0 | 0 | 0 | 0 | 0 | 1 | 0 | 16 | 1745916939
| VV |  | "el žaluzie včetně napojení na el. dle výpisu PSV, ozn. R1" 7 |  | 7 | [13 empty] | VV | 2 | 2 | True | 1 | ROZPOCET
282 | K | 7866252R2 | demontáž, uschování po dobu výměny oken a zpětná montáž včetně případného zapravení | ks | 4 |  | 0 | VLASTNÍ |  |  | základní |  | 0 | 0 | 0 | 0 | 0 | 16 | K | 2 |  |  |  | ROZPOCET | 0 | 0 | 0 | 0 | 0 | 1 | 0 | 16 | -606151892
| VV |  | "demontáž, úschova a zpětná montáž rolet dle výpisu PSV, ozn. R2" 4 |  | 4 | [13 empty] | VV | 2 | 2 | True | 1 | ROZPOCET
283 | K | 7866252R3 | dodávka a montáž rolety, el ovládání, včetně zapojení, přívodního kabelu a zednického zapravení | ks | 5 |  | 0 | VLASTNÍ |  |  | základní |  | 0 | 0 | 0 | 0 | 0 | 16 | K | 2 |  |  |  | ROZPOCET | 0 | 0 | 0 | 0 | 0 | 1 | 0 | 16 | -1512877126
| VV |  | "el žaluzie včetně napojení na el. dle výpisu PSV, ozn. R3" 5 |  | 5 | [13 empty] | VV | 2 | 2 | True | 1 | ROZPOCET
284 | K | 7866252x1 | Montáž zastiňujících žaluzií lamelových do oken zdvojených kyvných nebo otočných dřevěných | m2 | 375.713 |  | 0 | VLASTNÍ |  |  | základní |  | 0 | 0 | 0 | 0 | 0 | 16 | K | 2 |  |  |  | ROZPOCET | 0 | 0 | 0 | 0 | 0 | 1 | 0 | 16 | 1550779872
| VV |  | 1,4*2,58*43 |  | 155.316 | [13 empty] | VV | 2 | 2 | True | 0 | ROZPOCET
| VV |  | 1,39*2,58*8 |  | 28.69 | [13 empty] | VV | 2 | 2 | True | 0 | ROZPOCET
| VV |  | 1,38*2,58*5 |  | 17.802 | [13 empty] | VV | 2 | 2 | True | 0 | ROZPOCET
| VV |  | 1,37*2,58*17 |  | 60.088 | [13 empty] | VV | 2 | 2 | True | 0 | ROZPOCET
| VV |  | 1,32*2,5*24 |  | 79.2 | [13 empty] | VV | 2 | 2 | True | 0 | ROZPOCET
| VV |  | 1,35*2,5*5 |  | 16.875 | [13 empty] | VV | 2 | 2 | True | 0 | ROZPOCET
| VV |  | 1,37*2,59*5 |  | 17.742 | [13 empty] | VV | 2 | 2 | True | 0 | ROZPOCET
| VV |  | Součet |  | 375.713 | [13 empty] | VV | 2 | 4 | True | 1 | ROZPOCET
| D | M | Práce a dodávky M |  |  |  | 0 | [5 empty] | 0 |  | 0 |  | 0 | 3 | D | 0 |  |  |  | ROZPOCET | [6 empty] | 0
| D | 46-M | Zemní práce při extr.mont.pracích |  |  |  | 0 | [5 empty] | 0 |  | 0 |  | 0 | 3 | D | 1 |  |  |  | ROZPOCET | [6 empty] | 0
285 | K | 460650176 | Vozovky a chodníky očištění vybouraných kostek nebo dlaždic od spojovacího materiálu s původní výplní spár kamenivem, s odklizením a uložením očištěného materiálu na vzdálenost 3 m z dlaždic betonových tvarovaných nebo zámkových | m2 | 16 |  | 0 | CS ÚRS 2016 01 |  |  | základní |  | 0 | 0 | 0 | 0 | 0 | 64 | K | 2 |  |  |  | ROZPOCET | 0 | 0 | 0 | 0 | 0 | 1 | 0 | 64 | -1863019751
| PSC |  | Poznámka k souboru cen: 1. V cenách -0031 až -0035 nejsou započteny náklady na získání sypaniny a její přemístění k místu zabudování. 2. V ceně -0141 nejsou započteny náklady na dodání silničních panelů. Tato dodávka se oceňuje ve specifikaci. 3. V cenách -0151 až -0153 nejsou započteny náklady na dodávku kostek. Tato dodávka se oceňuje ve specifikaci. 4. V cenách -0161 až -0162 nejsou započteny náklady na dodávku dlaždic. Tato dodávka se oceňuje ve specifikaci. 5. V cenách -0901 až -0932 nejsou započteny náklady na dodávku kameniva, kostek a dlaždic.Tato dodávka se oceňuje ve specifikaci | [15 empty] | PSC | 2
| VV |  | "úprava svodného dešťového potrubí" 4*2*2 |  | 16 | [13 empty] | VV | 2 | 2 | True | 1 | ROZPOCET

## 02 - Elektroinstalace
| List obsahuje: |  | 1) Krycí list soupisu | 2) Rekapitulace |  |  | 3) Soupis prací | Zpět na list: | Rekapitulace stavby
{c25494ab-546f-458f-a8d4-71005b45f28e}
2
| KRYCÍ LIST SOUPISU | [8 empty] | v --- níže se nacházejí doplnkové a pomocné údaje k sestavám --- v | [8 empty] | False
Stavba:
Realizace úspor energie - Gymnázimum Vysoké Mýto
Objekt:
SO01 - Budova
Soupis:
02 - Elektroinstalace
| KSO: |  |  |  |  | CC-CZ:
| Místo: |  | Vysoké Mýto |  |  | Datum: | 01.09.2017
| Zadavatel: |  |  |  |  | IČ:
|  | Pardubický Kraj |  |  |  | DIČ:
| Uchazeč: |  |  |  |  | IČ:
DIČ:
| Projektant: |  |  |  |  | IČ:
|  | KIP spol. s r.o. Litomyšl |  |  |  | DIČ:
Poznámka:
| Cena bez DPH | [5 empty] | 0
|  |  | Základ daně |  |  | Sazba daně | Výše daně
| DPH | základní | 0 |  |  | 21% | 0
|  | snížená | 0 |  |  | 15% | 0
|  | zákl. přenesená | 0 |  |  | 21% | 0
|  | sníž. přenesená | 0 |  |  | 15% | 0
|  | nulová | 0 |  |  | 0% | 0
| Cena s DPH |  |  | v | CZK |  | 0
REKAPITULACE ČLENĚNÍ SOUPISU PRACÍ
Stavba:
Realizace úspor energie - Gymnázimum Vysoké Mýto
Objekt:
SO01 - Budova
Soupis:
02 - Elektroinstalace
Místo: |  |  | Vysoké Mýto |  |  | Datum: | 01.09.2017
Zadavatel: |  |  | Pardubický Kraj |  |  | Projektant: | KIP spol. s r.o. Litomyšl
Uchazeč:
Kód dílu - Popis | [6 empty] | Cena celkem [CZK]
Náklady soupisu celkem | [6 empty] | 0 | [12 empty] | -1
| D1 - SO01- BUDOVA - ROLETY - MONTÁŽ | [5 empty] | 0
| D2 - SO01- BUDOVA - ROLETY - STAVEBNÍ PRÁCE | [5 empty] | 0
| D3 - SO01- BUDOVA - ROLETY - MAERIÁL | [5 empty] | 0
| D4 - SO01- BUDOVA - ČIDLA CO2 - MONTÁŽ | [5 empty] | 0
| D5 - SO01- BUDOVA - ČIDLA CO2 - STAVEBNÍ PRÁCE | [5 empty] | 0
| D6 - SO01- BUDOVA - ČIDLA CO2 - MATERIÁL | [5 empty] | 0
SOUPIS PRACÍ
Stavba:
Realizace úspor energie - Gymnázimum Vysoké Mýto
Objekt:
SO01 - Budova
Soupis:
02 - Elektroinstalace
Místo: |  |  | Vysoké Mýto |  |  | Datum: | 01.09.2017
Zadavatel: |  |  | Pardubický Kraj |  |  | Projektant: | KIP spol. s r.o. Litomyšl
Uchazeč:
PČ | Typ | Kód | Popis | MJ | Množství | J.cena [CZK] | Cena celkem [CZK] | Cenová soustava |  | Poznámka | DPH | J. Nh [h] | Nh celkem [h] | J. hmotnost [t] | Hmotnost celkem [t] | J. suť [t] | Suť Celkem [t]
Náklady soupisu celkem | [6 empty] | 0 | [5 empty] | 0 |  | 0 |  | 0 |  | D | -1 | [7 empty] | 0
| D | D1 | SO01- BUDOVA - ROLETY - MONTÁŽ |  |  |  | 0 | [5 empty] | 0 |  | 0 |  | 0 | 2 | D | 0 | ROZPOCET | [6 empty] | 0
1 | K | 1 | krabice přístrojová, kruhová 68mm, do duté a cih.stěny IP20 | ks | 12 |  | 0 | A |  |  | základní |  | 0 | 0 | 0 | 0 | 0 | 16 | K | 1 | ROZPOCET | 0 | 0 | 0 | 0 | 0 | 1 | 0 | 16 | 1
2 | K | 2 | krabice odbočná, kruhová, 68mm, do duté a cih.stěny IP20 | ks | 12 |  | 0 | A |  |  | základní |  | 0 | 0 | 0 | 0 | 0 | 16 | K | 1 | ROZPOCET | 0 | 0 | 0 | 0 | 0 | 1 | 0 | 16 | 2
3 | K | 3 | dvoutlačítkový, kolébk., žaluziový spínač řaz.1/0+1/0 s blokováním IP20 | ks | 12 |  | 0 | A |  |  | základní |  | 0 | 0 | 0 | 0 | 0 | 16 | K | 1 | ROZPOCET | 0 | 0 | 0 | 0 | 0 | 1 | 0 | 16 | 3
4 | K | 4 | svorka pružinová 5x2,5mm2 | ks | 60 |  | 0 | A |  |  | základní |  | 0 | 0 | 0 | 0 | 0 | 16 | K | 1 | ROZPOCET | 0 | 0 | 0 | 0 | 0 | 1 | 0 | 16 | 4
5 | K | 5 | kabel CYKY 3Jx2,5 PO | m | 75 |  | 0 | A |  |  | základní |  | 0 | 0 | 0 | 0 | 0 | 16 | K | 1 | ROZPOCET | 0 | 0 | 0 | 0 | 0 | 1 | 0 | 16 | 5
6 | K | 6 | kabel CYKY 5Jx1,5 PO | m | 72 |  | 0 | A |  |  | základní |  | 0 | 0 | 0 | 0 | 0 | 16 | K | 1 | ROZPOCET | 0 | 0 | 0 | 0 | 0 | 1 | 0 | 16 | 6
| D | D2 | SO01- BUDOVA - ROLETY - STAVEBNÍ PRÁCE |  |  |  | 0 | [5 empty] | 0 |  | 0 |  | 0 | 2 | D | 0 | ROZPOCET | [6 empty] | 0
7 | K | 7 | vyřezání otvoru pro krabice 68mm | ks | 24 |  | 0 | A |  |  | základní |  | 0 | 0 | 0 | 0 | 0 | 16 | K | 1 | ROZPOCET | 0 | 0 | 0 | 0 | 0 | 1 | 0 | 16 | 7
8 | K | 8 | vyřezání spáry ve zdi cihla/tvár.do hl.30mm š.do 30mm | m | 75 |  | 0 | A |  |  | základní |  | 0 | 0 | 0 | 0 | 0 | 16 | K | 1 | ROZPOCET | 0 | 0 | 0 | 0 | 0 | 1 | 0 | 16 | 8
9 | K | 9 | zapravení maltou spáry ve zdi cihla/tvár.do hl.30mm š.do 30mm | m | 75 |  | 0 | A |  |  | základní |  | 0 | 0 | 0 | 0 | 0 | 16 | K | 1 | ROZPOCET | 0 | 0 | 0 | 0 | 0 | 1 | 0 | 16 | 9
| D | D3 | SO01- BUDOVA - ROLETY - MAERIÁL |  |  |  | 0 | [5 empty] | 0 |  | 0 |  | 0 | 2 | D | 0 | ROZPOCET | [6 empty] | 0
10 | K | 10 | krabice přístrojová, kruhová 68mm, do duté a cih.stěny IP20 | ks | 12 |  | 0 | B |  |  | základní |  | 0 | 0 | 0 | 0 | 0 | 16 | K | 1 | ROZPOCET | 0 | 0 | 0 | 0 | 0 | 1 | 0 | 16 | 10
11 | K | 11 | krabice odbočná, kruhová, 68mm, do duté a cih.stěny IP20 | ks | 12 |  | 0 | B |  |  | základní |  | 0 | 0 | 0 | 0 | 0 | 16 | K | 1 | ROZPOCET | 0 | 0 | 0 | 0 | 0 | 1 | 0 | 16 | 11
12 | K | 12 | dvoutlačítkový, kolébk., žaluziový spínač řaz.1/0+1/0 s blokováním IP20 | ks | 12 |  | 0 | B |  |  | základní |  | 0 | 0 | 0 | 0 | 0 | 16 | K | 1 | ROZPOCET | 0 | 0 | 0 | 0 | 0 | 1 | 0 | 16 | 12
13 | K | 13 | svorka pružinová 5x2,5mm2 | ks | 60 |  | 0 | B |  |  | základní |  | 0 | 0 | 0 | 0 | 0 | 16 | K | 1 | ROZPOCET | 0 | 0 | 0 | 0 | 0 | 1 | 0 | 16 | 13
14 | K | 14 | kabel CYKY 3Jx2,5 | m | 75 |  | 0 | B |  |  | základní |  | 0 | 0 | 0 | 0 | 0 | 16 | K | 1 | ROZPOCET | 0 | 0 | 0 | 0 | 0 | 1 | 0 | 16 | 14
15 | K | 15 | kabel CYKY 5Jx1,5 PO | m | 72 |  | 0 | B |  |  | základní |  | 0 | 0 | 0 | 0 | 0 | 16 | K | 1 | ROZPOCET | 0 | 0 | 0 | 0 | 0 | 1 | 0 | 16 | 15
| D | D4 | SO01- BUDOVA - ČIDLA CO2 - MONTÁŽ |  |  |  | 0 | [5 empty] | 0 |  | 0 |  | 0 | 2 | D | 0 | ROZPOCET | [6 empty] | 0
16 | K | 16 | krabice přístrojová, kruhová 68mm, do duté a cih.stěny IP20 | ks | 25 |  | 0 | A |  |  | základní |  | 0 | 0 | 0 | 0 | 0 | 16 | K | 1 | ROZPOCET | 0 | 0 | 0 | 0 | 0 | 1 | 0 | 16 | 16
17 | K | 17 | zásuvka poloz. 10/16A/250V 2P+Z bílá IP20 PO | ks | 25 |  | 0 | A |  |  | základní |  | 0 | 0 | 0 | 0 | 0 | 16 | K | 1 | ROZPOCET | 0 | 0 | 0 | 0 | 0 | 1 | 0 | 16 | 17
18 | K | 18 | kabel CYKY 3Jx2,5 PO | m | 125 |  | 0 | A |  |  | základní |  | 0 | 0 | 0 | 0 | 0 | 16 | K | 1 | ROZPOCET | 0 | 0 | 0 | 0 | 0 | 1 | 0 | 16 | 18
19 | K | 18.1 | kabel CYKY 3Jx2,5 PO | ks | 25 |  | 0 |  |  |  | základní |  | 0 | 0 | 0 | 0 | 0 | 16 | K | 1 | ROZPOCET | 0 | 0 | 0 | 0 | 0 | 1 | 0 | 16 | -1283935584
| D | D5 | SO01- BUDOVA - ČIDLA CO2 - STAVEBNÍ PRÁCE |  |  |  | 0 | [5 empty] | 0 |  | 0 |  | 0 | 2 | D | 0 | ROZPOCET | [6 empty] | 0
20 | K | 19 | vyřezání otvoru pro krabice 68mm | ks | 25 |  | 0 | A |  |  | základní |  | 0 | 0 | 0 | 0 | 0 | 16 | K | 1 | ROZPOCET | 0 | 0 | 0 | 0 | 0 | 1 | 0 | 16 | 19
21 | K | 20 | vyřezání spáry ve zdi cihla/tvár.do hl.30mm š.do 30mm | m | 125 |  | 0 | A |  |  | základní |  | 0 | 0 | 0 | 0 | 0 | 16 | K | 1 | ROZPOCET | 0 | 0 | 0 | 0 | 0 | 1 | 0 | 16 | 20
22 | K | 21 | zapravení maltou spáry ve zdi cihla/tvár.do hl.30mm š.do 30mm | m | 125 |  | 0 | A |  |  | základní |  | 0 | 0 | 0 | 0 | 0 | 16 | K | 1 | ROZPOCET | 0 | 0 | 0 | 0 | 0 | 1 | 0 | 16 | 21
| D | D6 | SO01- BUDOVA - ČIDLA CO2 - MATERIÁL |  |  |  | 0 | [5 empty] | 0 |  | 0 |  | 0 | 2 | D | 0 | ROZPOCET | [6 empty] | 0
23 | K | 22 | krabice přístrojová, kruhová 68mm, do duté a cih.stěny IP20 | ks | 25 |  | 0 | B |  |  | základní |  | 0 | 0 | 0 | 0 | 0 | 16 | K | 1 | ROZPOCET | 0 | 0 | 0 | 0 | 0 | 1 | 0 | 16 | 22
24 | K | 23 | zásuvka poloz. 10/16A/250V 2P+Z bílá IP20 | ks | 25 |  | 0 | B |  |  | základní |  | 0 | 0 | 0 | 0 | 0 | 16 | K | 1 | ROZPOCET | 0 | 0 | 0 | 0 | 0 | 1 | 0 | 16 | 23
25 | K | 24 | kabel CYKY 3Jx2,5 | m | 125 |  | 0 | B |  |  | základní |  | 0 | 0 | 0 | 0 | 0 | 16 | K | 1 | ROZPOCET | 0 | 0 | 0 | 0 | 0 | 1 | 0 | 16 | 24
26 | K | 24.1 | kabel CYKY 3Jx2,5 | ks | 25 |  | 0 |  |  |  | základní |  | 0 | 0 | 0 | 0 | 0 | 16 | K | 1 | ROZPOCET | 0 | 0 | 0 | 0 | 0 | 1 | 0 | 16 | 1617445411

## 01 - Stavební část_01
| List obsahuje: |  | 1) Krycí list soupisu | 2) Rekapitulace |  |  | 3) Soupis prací | Zpět na list: | Rekapitulace stavby
{616fe9b1-3327-411c-b138-2f2f67e467fe}
2
| KRYCÍ LIST SOUPISU | [8 empty] | v --- níže se nacházejí doplnkové a pomocné údaje k sestavám --- v | [8 empty] | False
Stavba:
Realizace úspor energie - Gymnázimum Vysoké Mýto
Objekt:
SO02 - Rekonstrukce zdroje tepla podkroví (4NP) + úprava rozvodů ÚT
Soupis:
01 - Stavební část
| KSO: |  |  |  |  | CC-CZ:
| Místo: |  | Vysoké Mýto |  |  | Datum: | 01.09.2017
| Zadavatel: |  |  |  |  | IČ:
|  | Pardubický Kraj |  |  |  | DIČ:
| Uchazeč: |  |  |  |  | IČ:
DIČ:
| Projektant: |  |  |  |  | IČ:
|  | KIP spol. s r.o. Litomyšl |  |  |  | DIČ:
Poznámka:
| Cena bez DPH | [5 empty] | 0
|  |  | Základ daně |  |  | Sazba daně | Výše daně
| DPH | základní | 0 |  |  | 21% | 0
|  | snížená | 0 |  |  | 15% | 0
|  | zákl. přenesená | 0 |  |  | 21% | 0
|  | sníž. přenesená | 0 |  |  | 15% | 0
|  | nulová | 0 |  |  | 0% | 0
| Cena s DPH |  |  | v | CZK |  | 0
REKAPITULACE ČLENĚNÍ SOUPISU PRACÍ
Stavba:
Realizace úspor energie - Gymnázimum Vysoké Mýto
Objekt:
SO02 - Rekonstrukce zdroje tepla podkroví (4NP) + úprava rozvodů ÚT
Soupis:
01 - Stavební část
Místo: |  |  | Vysoké Mýto |  |  | Datum: | 01.09.2017
Zadavatel: |  |  | Pardubický Kraj |  |  | Projektant: | KIP spol. s r.o. Litomyšl
Uchazeč:
Kód dílu - Popis | [6 empty] | Cena celkem [CZK]
Náklady soupisu celkem | [6 empty] | 0 | [12 empty] | -1
| HSV - Práce a dodávky HSV | [5 empty] | 0
| 6 - Úpravy povrchů, podlahy a osazování výplní | [5 empty] | 0
| 9 - Ostatní konstrukce a práce, bourání | [5 empty] | 0
| 997 - Přesun sutě | [5 empty] | 0
| PSV - Práce a dodávky PSV | [5 empty] | 0
| 763 - Konstrukce suché výstavby | [5 empty] | 0
| 766 - Konstrukce truhlářské | [5 empty] | 0
| 767 - Konstrukce zámečnické | [5 empty] | 0
| 771 - Podlahy z dlaždic | [5 empty] | 0
| 784 - Dokončovací práce - malby a tapety | [5 empty] | 0
SOUPIS PRACÍ
Stavba:
Realizace úspor energie - Gymnázimum Vysoké Mýto
Objekt:
SO02 - Rekonstrukce zdroje tepla podkroví (4NP) + úprava rozvodů ÚT
Soupis:
01 - Stavební část
Místo: |  |  | Vysoké Mýto |  |  | Datum: | 01.09.2017
Zadavatel: |  |  | Pardubický Kraj |  |  | Projektant: | KIP spol. s r.o. Litomyšl
Uchazeč:
PČ | Typ | Kód | Popis | MJ | Množství | J.cena [CZK] | Cena celkem [CZK] | Cenová soustava |  | Poznámka | DPH | J. Nh [h] | Nh celkem [h] | J. hmotnost [t] | Hmotnost celkem [t] | J. suť [t] | Suť Celkem [t]
Náklady soupisu celkem | [6 empty] | 0 | [5 empty] | 0 |  | 0.82061 |  | 1.3118 |  | D | -1 | [10 empty] | 0
| D | HSV | Práce a dodávky HSV |  |  |  | 0 | [5 empty] | 0 |  | 0.0033075 |  | 0 | 1 | D | 0 |  |  |  | ROZPOCET | [6 empty] | 0
| D | 6 | Úpravy povrchů, podlahy a osazování výplní |  |  |  | 0 | [5 empty] | 0 |  | 0.000945 |  | 0 | 1 | D | 1 |  |  |  | ROZPOCET | [6 empty] | 0
12 | K | 632681111 | Vyspravení betonových podlah rychletuhnoucím polymerem (BG QUICK) s možností okamžitého zatížení průměr vysprávky do 50 mm a tl. do 20 mm | kus | 10.5 |  | 0 | CS ÚRS 2016 01 |  |  | základní |  | 0 | 9e-05 | 0.000945 | 0 | 0 | 4 | K | 2 |  |  |  | ROZPOCET | 0 | 0 | 0 | 0 | 0 | 1 | 0 | 4 | 764587898
| PSC |  | Poznámka k souboru cen: 1. Ceny jsou určeny pouze pro jednotlivě prováděné vyspravení betonových podlah. 2. Ceny jsou určeny pro ocenění jedné vrstvy pokládané směsi. Vysprávky větších tlouštěk se provádí ve více vrstvách. 3. V cenách jsou započteny i náklady na vyčistění povrchů před vyspravením. | [15 empty] | PSC | 2
| VV |  | "úprava podlahy okolo příčky" 5,25*2 |  | 10.5 | [13 empty] | VV | 2 | 2 | True | 1 | ROZPOCET
| D | 9 | Ostatní konstrukce a práce, bourání |  |  |  | 0 | [5 empty] | 0 |  | 0.0023625 |  | 0 | 1 | D | 1 |  |  |  | ROZPOCET | [6 empty] | 0
25 | K | 949101111 | Lešení pomocné pracovní pro objekty pozemních staveb pro zatížení do 150 kg/m2, o výšce lešeňové podlahy do 1,9 m | m2 | 15.75 |  | 0 | CS ÚRS 2016 01 |  |  | základní |  | 0 | 0.00013 | 0.0020475 | 0 | 0 | 4 | K | 2 |  |  |  | ROZPOCET | 0 | 0 | 0 | 0 | 0 | 1 | 0 | 4 | 649052553
| PSC |  | Poznámka k souboru cen: 1. V ceně jsou započteny i náklady na montáž, opotřebení a demontáž lešení. 2. V ceně nejsou započteny náklady na manipulaci s lešením; tyto jsou již zahrnuty v cenách příslušných stavebních prací. 3. Množství měrných jednotek se určuje m2 podlahové plochy, na které se práce provádí. | [15 empty] | PSC | 2
| VV |  | 5,25*3 |  | 15.75 | [13 empty] | VV | 2 | 2 | True | 1 | ROZPOCET
26 | K | 952901131 | Čištění budov při provádění oprav a udržovacích prací konstrukcí nebo prvků omytím | m2 | 15.75 |  | 0 | CS ÚRS 2016 01 |  |  | základní |  | 0 | 2e-05 | 0.000315 | 0 | 0 | 4 | K | 2 |  |  |  | ROZPOCET | 0 | 0 | 0 | 0 | 0 | 1 | 0 | 4 | -836398311
| PSC |  | Poznámka k souboru cen: 1. Ceny jsou určeny pro oceňování konečného čištění po ukončení oprav a udržovacích prací před předáním do užívání. Do výměry ploch se započítávají i plochy místností, schodišť a chodeb, kterými se přepravuje materiál pro stavební práce. 2. Čištění vnějších ploch tlakovou vodou a tryskáním:pískem se oceňuje cenami souboru cen 629 99 -51 tohoto katalogu. 3. Množství jednotek čištěných ploch: a) se určuje v m2 ploch místností a chodeb nebo jejich částí, kterými se dopravuje materiál nebo jsou používány pro stavební práce b) schodiště se určuje v m2 rozvinuté plochy schodišťových stupňů, c) podest se určuje v m2 půdorysné plochy, d) oken, dveří a vrat v m2 plochy, e) konstrukcí a prvků se určuje v m2 pohledové plochy. 4. Povrch hladký je rovný, nezdrsněný, nezvrásněný (např. linoleum, teraco, hladké dlažby, parkety apod. ). Povrch drsný je nerovný, zdrsněný, zvrásněný (např. betonový potěr, mozaiková dlažba, palubky apod.). 5. V cenách očištění schodišť jsou započteny náklady na očištění schodišťových stupňů a schodišťového zábradlí. Plocha podest se započítává do plochy podlah. 6. V cenách čištění oken a balkonových dveří jsou započteny náklady na očištění rámu, parapetu, prahu a kování a očištění a vyleštění skleněné výplně. 7. V cenách čištění dveří a vrat jsou započteny náklady na očištění rámu, výplně, prahu a kování. 8. Čištění říms (odstraňování smetí, prachu, náletů apod.) se oceňuje individuálně. 9. Odvoz odpadu se ocení položkami odvozu suti ceníku 801-3, hmotnost se stanoví individuálně. | [15 empty] | PSC | 2
| VV |  | 5,25*3 |  | 15.75 | [13 empty] | VV | 2 | 2 | True | 1 | ROZPOCET
13 | K | 965046111 | Broušení stávajících betonových podlah úběr do 3 mm | m2 | 10.5 |  | 0 | CS ÚRS 2016 01 |  |  | základní |  | 0 | 0 | 0 | 0 | 0 | 4 | K | 2 |  |  |  | ROZPOCET | 0 | 0 | 0 | 0 | 0 | 1 | 0 | 4 | -425493451
| PSC |  | Poznámka k souboru cen: 1. Ceny jsou určeny pro zbroušení podlah před pokládkou zpevňovacích nátěrů, odfrézování zaolejovaných vrstev, odstranění starých nátěrů, lepidel dlažby, vyrovnání povrchu – odstranění nerovností, zarovnání nerovností v okolí dilatačních spar. | [15 empty] | PSC | 2
| VV |  | "úprava podlahy okolo příčky" 5,25*2 |  | 10.5 | [13 empty] | VV | 2 | 2 | True | 1 | ROZPOCET
| D | 997 | Přesun sutě |  |  |  | 0 | [5 empty] | 0 |  | 0 |  | 0 | 1 | D | 1 |  |  |  | ROZPOCET | [6 empty] | 0
17 | K | 997013115 | Vnitrostaveništní doprava suti a vybouraných hmot vodorovně do 50 m svisle s použitím mechanizace pro budovy a haly výšky přes 15 do 18 m | t | 1.312 |  | 0 | CS ÚRS 2016 01 |  |  | základní |  | 0 | 0 | 0 | 0 | 0 | 4 | K | 2 |  |  |  | ROZPOCET | 0 | 0 | 0 | 0 | 0 | 1 | 0 | 4 | 423246382
| PSC |  | Poznámka k souboru cen: 1. V cenách -3111 až -3217 jsou započteny i náklady na: a) vodorovnou dopravu na uvedenou vzdálenost, b) svislou dopravu pro uvedenou výšku budovy, c) naložení na vodorovný dopravní prostředek pro odvoz na skládku nebo meziskládku, d) náklady na rozhrnutí a urovnání suti na dopravním prostředku. 2. Jestliže se pro svislý přesun použije shoz nebo zařízení investora (např. výtah v budově), užije se pro ocenění dopravy suti cena -3111 (pro nejmenší výšku, tj. 6 m). 3. Montáž, demontáž a pronájem shozu se ocení cenami souboru cen 997 01-33 Shoz suti. | [15 empty] | PSC | 2
18 | K | 997013501 | Odvoz suti a vybouraných hmot na skládku nebo meziskládku se složením, na vzdálenost do 1 km | t | 1.312 |  | 0 | CS ÚRS 2016 01 |  |  | základní |  | 0 | 0 | 0 | 0 | 0 | 4 | K | 2 |  |  |  | ROZPOCET | 0 | 0 | 0 | 0 | 0 | 1 | 0 | 4 | 1108321066
| PSC |  | Poznámka k souboru cen: 1. Délka odvozu suti je vzdálenost od místa naložení suti na dopravní prostředek až po místo složení na určené skládce nebo meziskládce. 2. V ceně -3501 jsou započteny i náklady na složení suti na skládku nebo meziskládku. 3. Ceny jsou určeny pro odvoz suti na skládku nebo meziskládku jakýmkoliv způsobem silniční dopravy (i prostřednictvím kontejnerů). 4. Odvoz suti z meziskládky se oceňuje cenou 997 01-3511. | [15 empty] | PSC | 2
19 | K | 997013509 | Odvoz suti a vybouraných hmot na skládku nebo meziskládku se složením, na vzdálenost Příplatek k ceně za každý další i započatý 1 km přes 1 km | t | 39.36 |  | 0 | CS ÚRS 2016 01 |  |  | základní |  | 0 | 0 | 0 | 0 | 0 | 4 | K | 2 |  |  |  | ROZPOCET | 0 | 0 | 0 | 0 | 0 | 1 | 0 | 4 | 82916587
| PSC |  | Poznámka k souboru cen: 1. Délka odvozu suti je vzdálenost od místa naložení suti na dopravní prostředek až po místo složení na určené skládce nebo meziskládce. 2. V ceně -3501 jsou započteny i náklady na složení suti na skládku nebo meziskládku. 3. Ceny jsou určeny pro odvoz suti na skládku nebo meziskládku jakýmkoliv způsobem silniční dopravy (i prostřednictvím kontejnerů). 4. Odvoz suti z meziskládky se oceňuje cenou 997 01-3511. | [15 empty] | PSC | 2
| VV |  | 1,312*30 'Přepočtené koeficientem množství |  | 39.36 | [13 empty] | VV | 2 | 2 | False | 1 | ROZPOCET
20 | K | 997013803 | Poplatek za uložení stavebního odpadu na skládce (skládkovné) z keramických materiálů | t | 1.312 |  | 0 | CS ÚRS 2016 01 |  |  | základní |  | 0 | 0 | 0 | 0 | 0 | 4 | K | 2 |  |  |  | ROZPOCET | 0 | 0 | 0 | 0 | 0 | 1 | 0 | 4 | 1511731003
| PSC |  | Poznámka k souboru cen: 1. Ceny uvedené v souboru lze po dohodě upravit podle místních podmínek. 2. Uložení odpadů neuvedených v souboru cen se oceňuje individuálně. 3. V cenách je započítán poplatek za ukládaní odpadu dle zákona 185/2001 Sb. 4. Případné drcení stavebního odpadu lze ocenit souborem cen 997 00-60 Drcení stavebního odpadu z katalogu 800-6 Demolice objektů. | [15 empty] | PSC | 2
| D | PSV | Práce a dodávky PSV |  |  |  | 0 | [5 empty] | 0 |  | 0.8173 |  | 1.3118 | 2 | D | 0 |  |  |  | ROZPOCET | [6 empty] | 0
| D | 763 | Konstrukce suché výstavby |  |  |  | 0 | [5 empty] | 0 |  | 0.53517 |  | 0.95196 | 2 | D | 1 |  |  |  | ROZPOCET | [6 empty] | 0
7 | K | 763111323 | Příčka ze sádrokartonových desek s nosnou konstrukcí z jednoduchých ocelových profilů UW, CW jednoduše opláštěná deskou protipožární DF tl. 12,5 mm, EI 45, příčka tl. 100 mm, profil 75 TI tl. 60 mm, Rw 45 dB | m2 | 16.585 |  | 0 | CS ÚRS 2016 01 |  |  | základní |  | 0 | 0.02819 | 0.46753 | 0 | 0 | 16 | K | 2 |  |  |  | ROZPOCET | 0 | 0 | 0 | 0 | 0 | 1 | 0 | 16 | 2059350516
| PSC |  | Poznámka k souboru cen: 1. V cenách jsou započteny i náklady na tmelení a výztužnou pásku. 2. V cenách nejsou započteny náklady na základní penetrační nátěr; tyto se oceňují cenou cenou -1717. 3. Cenu -1524 lze použít i pro příčky s tepelnou izolací tl. 100 mm o objemové hmotnosti min. 16 kg/m3. 4. Cena -1611 Montáž nosné konstrukce je stanovena pro m2 plochy příčky. 5. Ceny -1621 až -1627 Montáž desek, -1717 Penetrační nátěr, -1718 Úprava spar separační páskou a -1771, -1772 Příplatek za rovinnost jsou stanoveny pro obě strany příčky. 6. V ceně -1611 nejsou započteny náklady na profily; tyto se oceňují ve specifikaci. Doporučené množství na 1 m2 příčky je 1,9 m profilu CW a 0,8 m profilu UW. 7. V cenách -1621 až -1627 nejsou započteny náklady na desky; tato dodávka se oceňuje ve specifikaci. | [15 empty] | PSC | 2
| VV |  | "výměna SDK příčky" 5,35*3,1 |  | 16.585 | [13 empty] | VV | 2 | 2 | True | 1 | ROZPOCET
6 | K | 763111812 | Demontáž příček ze sádrokartonových desek s nosnou konstrukcí z ocelových profilů jednoduchých, opláštění dvojité | m2 | 16.585 |  | 0 | CS ÚRS 2016 01 |  |  | základní |  | 0 | 0 | 0 | 0.05638 | 0.93506 | 16 | K | 2 |  |  |  | ROZPOCET | 0 | 0 | 0 | 0 | 0 | 1 | 0 | 16 | -1956757049
| PSC |  | Poznámka k souboru cen: 1. Ceny -1811 až -1821 jsou určeny pro kompletní demontáž příčky, tj. nosné konstrukce, desek i tepelné izolace. 2. Ceny demontáže desek -2811 až -2813 jsou určeny pro odstranění pouze desek z obou stran příčky. | [15 empty] | PSC | 2
| VV |  | "výměna SDK příčky" 5,35*3,1 |  | 16.585 | [13 empty] | VV | 2 | 2 | True | 1 | ROZPOCET
9 | K | 763113611 | Příčka instalační ze sádrokartonových desek s nosnou konstrukcí ze zdvojených ocelových profilů UW, CW s mezerou, CW profily navzájem spojeny páskem sádry dvojitě opláštěná deskami montáž nosné konstrukce | m2 | 6.2 |  | 0 | CS ÚRS 2016 01 |  |  | základní |  | 0 | 8e-05 | 0.000496 | 0 | 0 | 16 | K | 2 |  |  |  | ROZPOCET | 0 | 0 | 0 | 0 | 0 | 1 | 0 | 16 | 2008998040
| PSC |  | Poznámka k souboru cen: 1. V cenách jsou započteny i náklady na tmelení a výztužnou pásku. 2. V cenách nejsou započteny náklady na základní penetrační nátěr; tyto se oceňují cenou 763 11-1717. 3. Ceny -3321 a -3323 lze použít i pro příčky s tepelnou izolací tl. 40 mm o objemové hmotnosti 100 kg/m3. 4. Cena -3611 Montáž nosné konstrukce je stanovena pro m2 plochy instalační příčky. 5. Cena -3621 Montáž desek je stanovena pro obě strany instalační příčky. 6. V ceně -3611 nejsou započteny náklady na profily; tyto se oceňují ve specifikaci. Doporučené množství na 1 m2 příčky je 3,8 m profilu CW a 1,6 m profilu UW. 7. V ceně -3621 nejsou započteny náklady na desky; tato dodávka se oceňuje ve specifikaci. 8. Ostatní konstrukce a práce a příplatky u instalačních příček se oceňují cenami 763 11-17.. pro příčky ze sádrokartonových desek. | [15 empty] | PSC | 2
| VV |  | "zesílení SDK pro zavěšení kotlů" 2*3,1 |  | 6.2 | [13 empty] | VV | 2 | 2 | True | 1 | ROZPOCET
10 | M | 590306180 | Systémy sádrokartonové, sádrovláknité a cementovláknité systémy RIGIPS konstrukční profily pro sdk systém výztužné profil UA 75, 40/75/40 mm | m | 18.6 |  | 0 | CS ÚRS 2016 01 |  |  | základní |  | 0 | 0.00219 | 0.040734 | 0 | 0 | 32 | M | 2 |  |  |  | ROZPOCET | 0 | 0 | 0 | 0 | 0 | 1 | 0 | 16 | -527323070
| VV |  | 6,2*3 'Přepočtené koeficientem množství |  | 18.6 | [13 empty] | VV | 2 | 2 | False | 1 | ROZPOCET
1 | K | 763181311 | Výplně otvorů konstrukcí ze sádrokartonových desek montáž zárubně kovové s příslušenstvím pro příčky výšky do 2,75 m nebo zátěže dveřního křídla do 25 kg, s profily CW a UW jednokřídlové | kus | 1 |  | 0 | CS ÚRS 2016 01 |  |  | základní |  | 0 | 0.00022 | 0.00022 | 0 | 0 | 16 | K | 2 |  |  |  | ROZPOCET | 0 | 0 | 0 | 0 | 0 | 1 | 0 | 16 | -1678403387
| PSC |  | Poznámka k souboru cen: 1. V cenách montáže zárubní -1311 až -1322 nejsou započteny náklady na dodávku zárubní, profilů a patek zárubní; tato dodávka se oceňuje ve specifikaci. Množství profilů se určí: a) pro příčku výšky do 2,75 m takto: - délka profilu CW = 2x konstrukční výška příčky - délka profilu UW = 2x konstrukční výška příčky + šířka dveří + 300 mm, b) pro příčku výšky přes 2,75 do 4,25 m takto: - délka profilu UW = šířka dveří + 300 mm, - délka profilu UA = 2x konstrukční výška příčky, - patka UA = 4 kusy. 2. Montáž zárubní dřevěných a obložkových lze oceňovat cenami katalogu 800-766 Konstrukce truhlářské. 3. V cenách -2313 a -2314 ostění oken jsou započteny i náklady na ochranné úhelníky. 4. V ceně -2411 opláštění střešního okna jsou započteny i náklady na UA profily. 5. Pro volbu ceny montáže stavebního pouzdra -3111 až -3222 je rozhodující čistá průchozí šířka dveřního otvoru resp. dveřních otvorů. 6. V cenách -3111 až -3222 jsou započteny i náklady na sestavení stavebního pouzdra. 7. V cenách -3111 až -3222 nejsou započteny náklady na opláštění stavebního pouzdra sádrokartonovými deskami a jejich povrchové úpravy. Tyto práce se oceňují příslušnými položkami souboru cen 763 11-1 Příčka ze sádrokartonových desek. | [15 empty] | PSC | 2
| VV |  | "dveře do kotelny" 1 |  | 1 | [13 empty] | VV | 2 | 2 | True | 1 | ROZPOCET
2 | M | 5533154x1 | Zárubně kovové zárubně ocelové pro sádrokarton S 150 900 L/P | kus | 1 |  | 0 | VLASTNÍ |  |  | základní |  | 0 | 0.02619 | 0.02619 | 0 | 0 | 32 | M | 2 |  |  |  | ROZPOCET | 0 | 0 | 0 | 0 | 0 | 1 | 0 | 16 | -1977520756
3 | K | 763181811 | Demontáž kovových zárubní konstrukcí ze sádrokartonových příček výšky do 2,75 m jednokřídlových | kus | 1 |  | 0 | CS ÚRS 2016 01 |  |  | základní |  | 0 | 0 | 0 | 0.0169 | 0.0169 | 16 | K | 2 |  |  |  | ROZPOCET | 0 | 0 | 0 | 0 | 0 | 1 | 0 | 16 | 1478627747
| VV |  | "dveře do kotelny" 1 |  | 1 | [13 empty] | VV | 2 | 2 | True | 1 | ROZPOCET
21 | K | 998763303 | Přesun hmot pro konstrukce montované z desek sádrokartonových, sádrovláknitých, cementovláknitých nebo cementových stanovený z hmotnosti přesunovaného materiálu vodorovná dopravní vzdálenost do 50 m v objektech výšky přes 12 do 24 m | t | 0.535 |  | 0 | CS ÚRS 2016 01 |  |  | základní |  | 0 | 0 | 0 | 0 | 0 | 16 | K | 2 |  |  |  | ROZPOCET | 0 | 0 | 0 | 0 | 0 | 1 | 0 | 16 | -1031869850
| PSC |  | Poznámka k souboru cen: 1. Ceny pro přesun hmot stanovený z hmotnosti přesunovaného materiálu se použijí tehdy, pokud je možné určit hmotnost za celý stavební díl. Do této hmotnosti se započítává i hmotnost materiálů oceňovaných ve specifikaci. 2. Pokud nelze jednoznačně stanovit hmotnost přesunovaných materiálů, lze pro výpočet přesunu hmot použít orientačně procentní sazbu. Touto sazbou se vynásobí rozpočtové náklady za celý stavební díl včetně nákladů na materiál ve specifikacích. 3. Příplatek k cenám -3381 pro přesun prováděný bez použití mechanizace, tj. za ztížených podmínek, lze použít pouze pro hmotnost materiálu, která se tímto způsobem skutečně přemísťuje. U přesunu stanoveného procentní sazbou se ztížení přesunu ocení individuálně. | [15 empty] | PSC | 2
| D | 766 | Konstrukce truhlářské |  |  |  | 0 | [5 empty] | 0 |  | 0 |  | 0.024 | 2 | D | 1 |  |  |  | ROZPOCET | [6 empty] | 0
4 | K | 766691914 | Ostatní práce vyvěšení nebo zavěšení křídel s případným uložením a opětovným zavěšením po provedení stavebních změn dřevěných dveřních, plochy do 2 m2 | kus | 1 |  | 0 | CS ÚRS 2016 01 |  |  | základní |  | 0 | 0 | 0 | 0.024 | 0.024 | 16 | K | 2 |  |  |  | ROZPOCET | 0 | 0 | 0 | 0 | 0 | 1 | 0 | 16 | 1804508373
| PSC |  | Poznámka k souboru cen: 1. Ceny -1931 a -1932 lze užít jen pro křídlo mající současně obě jmenované funkce. | [15 empty] | PSC | 2
| VV |  | "dveře do kotelny" 1 |  | 1 | [13 empty] | VV | 2 | 2 | True | 1 | ROZPOCET
| D | 767 | Konstrukce zámečnické |  |  |  | 0 | [5 empty] | 0 |  | 0 |  | 0.05 | 2 | D | 1 |  |  |  | ROZPOCET | [6 empty] | 0
5 | K | 767640D23 | Dodávka a montáž dveřního křídla, včetně kování, zámku a příslušenství EI 30 DP1 | kus | 1 |  | 0 | VLASTNÍ |  |  | základní |  | 0 | 0 | 0 | 0.05 | 0.05 | 16 | K | 2 |  |  |  | ROZPOCET | 0 | 0 | 0 | 0 | 0 | 1 | 0 | 16 | -144511464
| VV |  | "dodávka a montáž dveří kotelny" 1 |  | 1 | [13 empty] | VV | 2 | 2 | True | 1 | ROZPOCET
| D | 771 | Podlahy z dlaždic |  |  |  | 0 | [5 empty] | 0 |  | 0.26554 |  | 0.28581 | 2 | D | 1 |  |  |  | ROZPOCET | [6 empty] | 0
15 | K | 771573113 | Montáž podlah z dlaždic keramických lepených standardním lepidlem režných nebo glazovaných hladkých přes 9 do 12 ks/ m2 | m2 | 10.5 |  | 0 | CS ÚRS 2016 01 |  |  | základní |  | 0 | 0.00417 | 0.043785 | 0 | 0 | 16 | K | 2 |  |  |  | ROZPOCET | 0 | 0 | 0 | 0 | 0 | 1 | 0 | 16 | 110678535
| VV |  | "úprava podlahy okolo příčky" 5,25*2 |  | 10.5 | [13 empty] | VV | 2 | 2 | True | 1 | ROZPOCET
16 | M | 597614080 | Obkládačky a dlaždice keramické dlaždice keramické vysoce slinuté neglazované mrazuvzdorné S-hladké 29,8 x 29,8 x 0,9(cen.skup. 78) | m2 | 11.55 |  | 0 | CS ÚRS 2016 01 |  |  | základní |  | 0 | 0.0192 | 0.22176 | 0 | 0 | 32 | M | 2 |  |  |  | ROZPOCET | 0 | 0 | 0 | 0 | 0 | 1 | 0 | 16 | 1837557175
| VV |  | 10,5*1,1 'Přepočtené koeficientem množství |  | 11.55 | [13 empty] | VV | 2 | 2 | False | 1 | ROZPOCET
11 | K | 771573810 | Demontáž podlah z dlaždic keramických lepených | m2 | 10.5 |  | 0 | CS ÚRS 2016 01 |  |  | základní |  | 0 | 0 | 0 | 0.02722 | 0.28581 | 16 | K | 2 |  |  |  | ROZPOCET | 0 | 0 | 0 | 0 | 0 | 1 | 0 | 16 | 380116303
| VV |  | "úprava podlahy okolo příčky" 5,25*2 |  | 10.5 | [13 empty] | VV | 2 | 2 | True | 1 | ROZPOCET
22 | K | 998771103 | Přesun hmot pro podlahy z dlaždic stanovený z hmotnosti přesunovaného materiálu vodorovná dopravní vzdálenost do 50 m v objektech výšky přes 12 do 24 m | t | 0.266 |  | 0 | CS ÚRS 2016 01 |  |  | základní |  | 0 | 0 | 0 | 0 | 0 | 16 | K | 2 |  |  |  | ROZPOCET | 0 | 0 | 0 | 0 | 0 | 1 | 0 | 16 | -434727308
| PSC |  | Poznámka k souboru cen: 1. Ceny pro přesun hmot stanovený z hmotnosti přesunovaného materiálu se používají tehdy, pokud je možné určit hmotnost za celý stavební díl. Do této hmotnosti se započítává i hmotnost materiálů oceňovaných ve specifikaci. 2. Pokud nelze jednoznačně stanovit hmotnost přesunovaných materiálů, lze pro výpočet přesunu hmot použít orientačně procentní sazbu. Touto sazbou se vynásobí rozpočtové náklady za celý stavební díl včetně nákladů na materiál ve specifikacích. 3. Příplatek k cenám -1181 pro přesun prováděný bez použití mechanizace, tj. za ztížených podmínek, lze použít pouze pro hmotnost materiálu, která se tímto způsobem skutečně přemísťuje. | [15 empty] | PSC | 2
| D | 784 | Dokončovací práce - malby a tapety |  |  |  | 0 | [5 empty] | 0 |  | 0.016585 |  | 0 | 2 | D | 1 |  |  |  | ROZPOCET | [6 empty] | 0
23 | K | 784181111 | Penetrace podkladu jednonásobná základní silikátová v místnostech výšky do 3,80 m | m2 | 33.17 |  | 0 | CS ÚRS 2016 01 |  |  | základní |  | 0 | 0.00021 | 0.0069657 | 0 | 0 | 16 | K | 2 |  |  |  | ROZPOCET | 0 | 0 | 0 | 0 | 0 | 1 | 0 | 16 | -1464959323
| VV |  | "výměna SDK příčky" 5,35*3,1*2 |  | 33.17 | [13 empty] | VV | 2 | 2 | True | 1 | ROZPOCET
24 | K | 784221101 | Malby z malířských směsí otěruvzdorných za sucha dvojnásobné, bílé za sucha otěruvzdorné dobře v místnostech výšky do 3,80 m | m2 | 33.17 |  | 0 | CS ÚRS 2016 01 |  |  | základní |  | 0 | 0.00029 | 0.0096193 | 0 | 0 | 16 | K | 2 |  |  |  | ROZPOCET | 0 | 0 | 0 | 0 | 0 | 1 | 0 | 16 | 1556675038
| VV |  | "výměna SDK příčky" 5,35*3,1*2 |  | 33.17 | [13 empty] | VV | 2 | 2 | True | 1 | ROZPOCET

## 02 - Ústřední vypátění
| List obsahuje: |  | 1) Krycí list soupisu | 2) Rekapitulace |  |  | 3) Soupis prací | Zpět na list: | Rekapitulace stavby
{4afe974b-ad52-40f5-b8d2-435539e7228d}
2
| KRYCÍ LIST SOUPISU | [8 empty] | v --- níže se nacházejí doplnkové a pomocné údaje k sestavám --- v | [8 empty] | False
Stavba:
Realizace úspor energie - Gymnázimum Vysoké Mýto
Objekt:
SO02 - Rekonstrukce zdroje tepla podkroví (4NP) + úprava rozvodů ÚT
Soupis:
02 - Ústřední vypátění
| KSO: |  | 801 32 |  |  | CC-CZ:
| Místo: |  | Vysoké Mýto |  |  | Datum: | 01.09.2017
| Zadavatel: |  |  |  |  | IČ:
|  | Pardubický Kraj |  |  |  | DIČ:
| Uchazeč: |  |  |  |  | IČ:
DIČ:
| Projektant: |  |  |  |  | IČ:
|  | KIP spol. s r.o. Litomyšl |  |  |  | DIČ:
Poznámka:
| Cena bez DPH | [5 empty] | 0
|  |  | Základ daně |  |  | Sazba daně | Výše daně
| DPH | základní | 0 |  |  | 21% | 0
|  | snížená | 0 |  |  | 15% | 0
|  | zákl. přenesená | 0 |  |  | 21% | 0
|  | sníž. přenesená | 0 |  |  | 15% | 0
|  | nulová | 0 |  |  | 0% | 0
| Cena s DPH |  |  | v | CZK |  | 0
REKAPITULACE ČLENĚNÍ SOUPISU PRACÍ
Stavba:
Realizace úspor energie - Gymnázimum Vysoké Mýto
Objekt:
SO02 - Rekonstrukce zdroje tepla podkroví (4NP) + úprava rozvodů ÚT
Soupis:
02 - Ústřední vypátění
Místo: |  |  | Vysoké Mýto |  |  | Datum: | 01.09.2017
Zadavatel: |  |  | Pardubický Kraj |  |  | Projektant: | KIP spol. s r.o. Litomyšl
Uchazeč:
Kód dílu - Popis | [6 empty] | Cena celkem [CZK]
Náklady soupisu celkem | [6 empty] | 0 | [12 empty] | -1
| HSV - Práce a dodávky HSV | [5 empty] | 0
| 6 - Úpravy povrchů, podlahy a osazování výplní | [5 empty] | 0
| PSV - Práce a dodávky PSV | [5 empty] | 0
| 713 - Izolace tepelné | [5 empty] | 0
| 721 - Zdravotechnika - vnitřní kanalizace | [5 empty] | 0
| 722 - Zdravotechnika - vnitřní vodovod | [5 empty] | 0
| 731 - Ústřední vytápění - kotelny | [5 empty] | 0
| 732 - Ústřední vytápění - strojovny | [5 empty] | 0
| 733 - Ústřední vytápění - rozvodné potrubí | [5 empty] | 0
| 734 - Ústřední vytápění - armatury | [5 empty] | 0
| 783 - Dokončovací práce - nátěry | [5 empty] | 0
SOUPIS PRACÍ
Stavba:
Realizace úspor energie - Gymnázimum Vysoké Mýto
Objekt:
SO02 - Rekonstrukce zdroje tepla podkroví (4NP) + úprava rozvodů ÚT
Soupis:
02 - Ústřední vypátění
Místo: |  |  | Vysoké Mýto |  |  | Datum: | 01.09.2017
Zadavatel: |  |  | Pardubický Kraj |  |  | Projektant: | KIP spol. s r.o. Litomyšl
Uchazeč:
PČ | Typ | Kód | Popis | MJ | Množství | J.cena [CZK] | Cena celkem [CZK] | Cenová soustava |  | Poznámka | DPH | J. Nh [h] | Nh celkem [h] | J. hmotnost [t] | Hmotnost celkem [t] | J. suť [t] | Suť Celkem [t]
Náklady soupisu celkem | [6 empty] | 0 | [5 empty] | 0 |  | 0.99217 |  | 0.24935 |  | D | -1 | [7 empty] | 0
| D | HSV | Práce a dodávky HSV |  |  |  | 0 | [5 empty] | 0 |  | 0 |  | 0 | 1 | D | 0 | ROZPOCET | [6 empty] | 0
| D | 6 | Úpravy povrchů, podlahy a osazování výplní |  |  |  | 0 | [5 empty] | 0 |  | 0 |  | 0 | 1 | D | 1 | ROZPOCET | [6 empty] | 0
1 | K | 61100X01 | Zapravení prostupu po osazení potrubí ve stropě | kus | 2 |  | 0 | VLASTNÍ |  |  | základní |  | 0 | 0 | 0 | 0 | 0 | 4 | K | 2 | ROZPOCET | 0 | 0 | 0 | 0 | 0 | 1 | 0 | 4 | 1232242806
2 | K | 61200X02 | Zapravení prostupu po osazení potrubí ve stěně tl.450 až 800 mm | kus | 6 |  | 0 | VLASTNÍ |  |  | základní |  | 0 | 0 | 0 | 0 | 0 | 4 | K | 2 | ROZPOCET | 0 | 0 | 0 | 0 | 0 | 1 | 0 | 4 | -706107312
| D | PSV | Práce a dodávky PSV |  |  |  | 0 | [5 empty] | 0 |  | 0.99217 |  | 0.24935 | 2 | D | 0 | ROZPOCET | [6 empty] | 0
| D | 713 | Izolace tepelné |  |  |  | 0 | [5 empty] | 0 |  | 0.14905 |  | 0 | 2 | D | 1 | ROZPOCET | [6 empty] | 0
3 | K | 713463523X13 | Montáž tepelné izolace průměr 22 mm nasunutím s přelepením spojů | m | 8 |  | 0 | VLASTNÍ |  |  | základní |  | 0 | 0 | 0 | 0 | 0 | 16 | K | 2 | ROZPOCET | 0 | 0 | 0 | 0 | 0 | 1 | 0 | 16 | 1088675382
4 | M | 63177763X01 | Návleková tepelně izolační trubka z polyetylenu tl.10 mm prům. 22 mm viz.položka 122a TSV | m | 8 |  | 0 | VLASTNÍ |  |  | základní |  | 0 | 0.0008 | 0.0064 | 0 | 0 | 32 | M | 2 | ROZPOCET | 0 | 0 | 0 | 0 | 0 | 1 | 0 | 16 | 641791985
5 | K | 713463524X14 | Montáž tepelné izolace průměr 28 mm nasunutím s přelepením spojů | m | 5 |  | 0 | VLASTNÍ |  |  | základní |  | 0 | 0 | 0 | 0 | 0 | 16 | K | 2 | ROZPOCET | 0 | 0 | 0 | 0 | 0 | 1 | 0 | 16 | 817521347
6 | M | 63177764X02 | Návleková tepelně izolační trubka z polyetylenu tl.10 mm prům. 28 mm viz.položka 122b TSV | m | 5 |  | 0 | VLASTNÍ |  |  | základní |  | 0 | 0.0009 | 0.0045 | 0 | 0 | 32 | M | 2 | ROZPOCET | 0 | 0 | 0 | 0 | 0 | 1 | 0 | 16 | 1080256593
7 | K | 713463524X14 | Montáž tepelné izolace průměr 28 mm nasunutím s přelepením spojů | m | 31 |  | 0 | VLASTNÍ |  |  | základní |  | 0 | 0 | 0 | 0 | 0 | 16 | K | 2 | ROZPOCET | 0 | 0 | 0 | 0 | 0 | 1 | 0 | 16 | -1966671171
8 | M | 63177764X03 | Potrubní izolační pouzdro z minerálních vláken s Al fólií tl 30 mm (OH 65 až100kg/m3, MST 250°C/100°C) prům. 28 mm viz.položka 128 TSV | m | 31 |  | 0 | VLASTNÍ |  |  | základní |  | 0 | 0.0008 | 0.0248 | 0 | 0 | 32 | M | 2 | ROZPOCET | 0 | 0 | 0 | 0 | 0 | 1 | 0 | 16 | -1703621872
9 | K | 713463525X15 | Montáž tepelné izolace průměr 35 mm nasunutím s přelepením spojů | m | 85 |  | 0 | VLASTNÍ |  |  | základní |  | 0 | 0 | 0 | 0 | 0 | 16 | K | 2 | ROZPOCET | 0 | 0 | 0 | 0 | 0 | 1 | 0 | 16 | -1128829184
10 | M | 63177765X04 | Potrubní izolační pouzdro z minerálních vláken s Al fólií tl 30 mm (OH 65 až 100kg/m3, MST 250°C/100°C) prům. 35 mm viz.položka 130 TSV | m | 85 |  | 0 | VLASTNÍ |  |  | základní |  | 0 | 0.001 | 0.085 | 0 | 0 | 32 | M | 2 | ROZPOCET | 0 | 0 | 0 | 0 | 0 | 1 | 0 | 16 | -873776569
11 | K | 713463527X17 | Montáž tepelné izolace průměr 42 mm nasunutím s přelepením spojů | m | 16 |  | 0 | VLASTNÍ |  |  | základní |  | 0 | 0 | 0 | 0 | 0 | 16 | K | 2 | ROZPOCET | 0 | 0 | 0 | 0 | 0 | 1 | 0 | 16 | -1641951625
12 | M | 63177766X05 | Potrubní izolační pouzdro z minerálních vláken s Al fólií tl 30 mm (OH 65 až 100kg/m3, MST 250°C/100°C) prům. 42 mm viz.položka 132 TSV | m | 12 |  | 0 | VLASTNÍ |  |  | základní |  | 0 | 0.0015 | 0.018 | 0 | 0 | 32 | M | 2 | ROZPOCET | 0 | 0 | 0 | 0 | 0 | 1 | 0 | 16 | 613829288
13 | K | 713463528X18 | Montáž tepelné izolace průměr 54 mm nasunutím s přelepením spojů | m | 3 |  | 0 | VLASTNÍ |  |  | základní |  | 0 | 0 | 0 | 0 | 0 | 16 | K | 2 | ROZPOCET | 0 | 0 | 0 | 0 | 0 | 1 | 0 | 16 | 1619810595
14 | M | 63177766X06 | Potrubní izolační pouzdro z minerálních vláken s Al fólií tl 50 mm (OH 65 až 100kg/m3, MST 250°C/100°C) prům. 54 mm viz.položka 134 TSV | m | 3 |  | 0 | VLASTNÍ |  |  | základní |  | 0 | 0.002 | 0.006 | 0 | 0 | 32 | M | 2 | ROZPOCET | 0 | 0 | 0 | 0 | 0 | 1 | 0 | 16 | -1751362232
15 | K | 713322X11 | Montáž tepelné izolace těles s přelepením spojů - HVDTS | m2 | 1.5 |  | 0 | VLASTNÍ |  |  | základní |  | 0 | 0 | 0 | 0 | 0 | 16 | K | 2 | ROZPOCET | 0 | 0 | 0 | 0 | 0 | 1 | 0 | 16 | -365137269
16 | M | 6312682X015 | Tepelně izolační lamelový skružovaný pás z minerálních vláken s Al fólií tl.40 mm (-OH 65 až 80kg/m3, MST 250°C/100°C) | m2 | 1.5 |  | 0 | VLASTNÍ |  |  | základní |  | 0 | 0.0027 | 0.00405 | 0 | 0 | 32 | M | 2 | ROZPOCET | 0 | 0 | 0 | 0 | 0 | 1 | 0 | 16 | -2106306258
17 | K | 71353X112 | Protipožární utěsnění prostupů potrubí požárně dělící konstrukcí (pro dvojici trubek) DN 20 mm včetně montáže | dvojice | 2 |  | 0 | VLASTNÍ |  |  | základní |  | 0 | 0.0001 | 0.0002 | 0 | 0 | 16 | K | 2 | ROZPOCET | 0 | 0 | 0 | 0 | 0 | 1 | 0 | 16 | -732231090
18 | K | 71353X113 | Protipožární utěsnění prostupů potrubí požárně dělící konstrukcí (pro dvojici trubek) DN 25 mm včetně montáže | dvojice | 1 |  | 0 | VLASTNÍ |  |  | základní |  | 0 | 0.0001 | 0.0001 | 0 | 0 | 16 | K | 2 | ROZPOCET | 0 | 0 | 0 | 0 | 0 | 1 | 0 | 16 | 120980364
19 | K | 998713103 | Přesun hmot pro izolace tepelné stanovený z hmotnosti přesunovaného materiálu vodorovná dopravní vzdálenost do 50 m v objektech výšky přes 12 m do 24 m | t | 0.149 |  | 0 | CS ÚRS 2016 02 |  |  | základní |  | 0 | 0 | 0 | 0 | 0 | 16 | K | 2 | ROZPOCET | 0 | 0 | 0 | 0 | 0 | 1 | 0 | 16 | 1818264908
20 | K | 998713192 | Přesun hmot pro izolace tepelné stanovený z hmotnosti přesunovaného materiálu Příplatek k cenám za zvětšený přesun přes vymezenou největší dopravní vzdálenost do 100 m | t | 0.149 |  | 0 | CS ÚRS 2016 02 |  |  | základní |  | 0 | 0 | 0 | 0 | 0 | 16 | K | 2 | ROZPOCET | 0 | 0 | 0 | 0 | 0 | 1 | 0 | 16 | 800212403
| D | 721 | Zdravotechnika - vnitřní kanalizace |  |  |  | 0 | [5 empty] | 0 |  | 0.00486 |  | 0 | 2 | D | 1 | ROZPOCET | [6 empty] | 0
21 | K | 721174041X01 | Potrubí z plastových trub polypropylenové připojovací DN 32 mm | m | 14 |  | 0 | VLASTNÍ |  |  | základní |  | 0 | 0.00029 | 0.00406 | 0 | 0 | 16 | K | 2 | ROZPOCET | 0 | 0 | 0 | 0 | 0 | 1 | 0 | 16 | -1711589209
22 | K | 721274131X02 | Plastový kalich včetně montáže viz. pozice 109; 110 TSV | kus | 2 |  | 0 | CS ÚRS 2016 02 |  |  | základní |  | 0 | 0.0002 | 0.0004 | 0 | 0 | 16 | K | 2 | ROZPOCET | 0 | 0 | 0 | 0 | 0 | 1 | 0 | 16 | -534580771
23 | K | 721281111X02 | Napojení na neutralizační box | kus | 2 |  | 0 | VLASTNÍ |  |  | základní |  | 0 | 0.0002 | 0.0004 | 0 | 0 | 16 | K | 2 | ROZPOCET | 0 | 0 | 0 | 0 | 0 | 1 | 0 | 16 | -995947697
24 | K | 721290111 | Zkouška těsnosti kanalizace v objektech vodou do DN 125 | m | 14 |  | 0 | CS ÚRS 2016 02 |  |  | základní |  | 0 | 0 | 0 | 0 | 0 | 16 | K | 2 | ROZPOCET | 0 | 0 | 0 | 0 | 0 | 1 | 0 | 16 | 608837839
25 | K | 998721103 | Přesun hmot pro vnitřní kanalizace stanovený z hmotnosti přesunovaného materiálu vodorovná dopravní vzdálenost do 50 m v objektech výšky přes 12 do 24 m | t | 0.005 |  | 0 | CS ÚRS 2016 02 |  |  | základní |  | 0 | 0 | 0 | 0 | 0 | 16 | K | 2 | ROZPOCET | 0 | 0 | 0 | 0 | 0 | 1 | 0 | 16 | 1266467856
26 | K | 998721193 | Přesun hmot pro vnitřní kanalizace stanovený z hmotnosti přesunovaného materiálu Příplatek k ceně za zvětšený přesun přes vymezenou největší dopravní vzdálenost do 500 m | t | 0.005 |  | 0 | CS ÚRS 2016 02 |  |  | základní |  | 0 | 0 | 0 | 0 | 0 | 16 | K | 2 | ROZPOCET | 0 | 0 | 0 | 0 | 0 | 1 | 0 | 16 | 1703586353
| D | 722 | Zdravotechnika - vnitřní vodovod |  |  |  | 0 | [5 empty] | 0 |  | 0.00627 |  | 0 | 2 | D | 1 | ROZPOCET | [6 empty] | 0
27 | K | 722173913 | Spoje rozvodů vody z plastů svary polyfuzí D přes 20 do 25 mm | kus | 1 |  | 0 | CS ÚRS 2016 02 |  |  | základní |  | 0 | 0 | 0 | 0 | 0 | 16 | K | 2 | ROZPOCET | 0 | 0 | 0 | 0 | 0 | 1 | 0 | 16 | 1219867587
28 | K | 722174023 | Potrubí z plastových trubek z polypropylenu (PPR) svařovaných polyfuzně PN 20 (SDR 6) D 25 x 4,2 | m | 5 |  | 0 | CS ÚRS 2016 02 |  |  | základní |  | 0 | 0.00096 | 0.0048 | 0 | 0 | 16 | K | 2 | ROZPOCET | 0 | 0 | 0 | 0 | 0 | 1 | 0 | 16 | 1676559514
29 | K | 722190901 | Opravy ostatní uzavření nebo otevření vodovodního potrubí při opravách včetně vypuštění a napuštění | kus | 1 |  | 0 | CS ÚRS 2016 02 |  |  | základní |  | 0 | 0 | 0 | 0 | 0 | 16 | K | 2 | ROZPOCET | 0 | 0 | 0 | 0 | 0 | 1 | 0 | 16 | 1872855993
30 | K | 722239102 | Armatury se dvěma závity montáž vodovodních armatur se dvěma závity ostatních typů G 3/4 | kus | 1 |  | 0 | CS ÚRS 2016 02 |  |  | základní |  | 0 | 2e-05 | 2e-05 | 0 | 0 | 16 | K | 2 | ROZPOCET | 0 | 0 | 0 | 0 | 0 | 1 | 0 | 16 | -434146127
31 | M | 551142761 | kulový kohout, vnější x vnitřní závit, vrtulka, PN 42, T185°C 3/4" červený | kus | 1 |  | 0 | CS ÚRS 2016 02 |  |  | základní |  | 0 | 0.0005 | 0.0005 | 0 | 0 | 32 | M | 2 | ROZPOCET | 0 | 0 | 0 | 0 | 0 | 1 | 0 | 16 | -1702791685
32 | K | 722290226 | Zkoušky, proplach a desinfekce vodovodního potrubí zkoušky těsnosti vodovodního potrubí závitového do DN 50 | m | 5 |  | 0 | CS ÚRS 2016 02 |  |  | základní |  | 0 | 0.00019 | 0.00095 | 0 | 0 | 16 | K | 2 | ROZPOCET | 0 | 0 | 0 | 0 | 0 | 1 | 0 | 16 | 1439045724
33 | K | 998722103 | Přesun hmot pro vnitřní vodovod stanovený z hmotnosti přesunovaného materiálu vodorovná dopravní vzdálenost do 50 m v objektech výšky přes 12 do 24 m | t | 0.006 |  | 0 | CS ÚRS 2016 02 |  |  | základní |  | 0 | 0 | 0 | 0 | 0 | 16 | K | 2 | ROZPOCET | 0 | 0 | 0 | 0 | 0 | 1 | 0 | 16 | -506391874
34 | K | 998722192 | Přesun hmot pro vnitřní vodovod stanovený z hmotnosti přesunovaného materiálu Příplatek k ceně za zvětšený přesun přes vymezenou největší dopravní vzdálenost do 100 m | t | 0.006 |  | 0 | CS ÚRS 2016 02 |  |  | základní |  | 0 | 0 | 0 | 0 | 0 | 16 | K | 2 | ROZPOCET | 0 | 0 | 0 | 0 | 0 | 1 | 0 | 16 | -1371459199
| D | 731 | Ústřední vytápění - kotelny |  |  |  | 0 | [5 empty] | 0 |  | 0.14822 |  | 0.21165 | 2 | D | 1 | ROZPOCET | [6 empty] | 0
35 | K | 731244494 | Kotle ocelové teplovodní plynové závěsné kondenzační montáž kotlů kondenzačních ostatních typů o výkonu přes 28 do 45 kW | soubor | 2 |  | 0 | CS ÚRS 2016 02 |  |  | základní |  | 0 | 0.00255 | 0.0051 | 0 | 0 | 16 | K | 2 | ROZPOCET | 0 | 0 | 0 | 0 | 0 | 1 | 0 | 16 | -1383283403
36 | M | 484174651X01 | Plynový kondenzační závěsný kotel, výkon 7,1 až 37,1 kW, prac.přetlak max.0,3 MPa (palivo ZP) kotel včetně připojovacího příslušenství, které obsahuje pojistný ventil otev.přetlak 0,3 MPa, kotel s tlakovou expanzní nádobou s membránou o objemu 10 litrů | kus | 2 |  | 0 | VLASTNÍ |  |  | základní |  | 0 | 0.05 | 0.1 | 0 | 0 | 32 | M | 2 | ROZPOCET | 0 | 0 | 0 | 0 | 0 | 1 | 0 | 16 | -336420890
37 | K | 73124X905 | Montáž a připojení doplňkového modulu provede profese elektro,M+R | kus | 2 |  | 0 | VLASTNÍ |  |  | základní |  | 0 | 0 | 0 | 0 | 0 | 16 | K | 2 | ROZPOCET | 0 | 0 | 0 | 0 | 0 | 1 | 0 | 16 | -1782303164
38 | M | 4842822X02 | Multifunkční doplňkový elektrický „2 ze 7 funkcí“ viz.položka 7; 8 TSV | kus | 2 |  | 0 | VLASTNÍ |  |  | základní |  | 0 | 0.0002 | 0.0004 | 0 | 0 | 32 | M | 2 | ROZPOCET | 0 | 0 | 0 | 0 | 0 | 1 | 0 | 16 | -714861165
39 | K | 73124X906 | Montáž a připojení komunikačního rozhrání provede profese elektro,M+R | kus | 2 |  | 0 | VLASTNÍ |  |  | základní |  | 0 | 0 | 0 | 0 | 0 | 16 | K | 2 | ROZPOCET | 0 | 0 | 0 | 0 | 0 | 1 | 0 | 16 | 1951824838
40 | M | 4842822X03 | Komunikační rozhraní (0-10V) pro připojení cizí nadřazené regulace viz.položka 9;10 TSV | kus | 2 |  | 0 | VLASTNÍ |  |  | základní |  | 0 | 0.0002 | 0.0004 | 0 | 0 | 32 | M | 2 | ROZPOCET | 0 | 0 | 0 | 0 | 0 | 1 | 0 | 16 | 1296748497
41 | K | 73124X901 | Uvedení kotle do provozu oprávněnou osobou | kus | 2 |  | 0 | VLASTNÍ |  |  | základní |  | 0 | 0 | 0 | 0 | 0 | 16 | K | 2 | ROZPOCET | 0 | 0 | 0 | 0 | 0 | 1 | 0 | 16 | 1998369367
42 | K | 73181X501 | Montáž koaxiálního odkouření prům.60/100mm pro kondenzační kotle (vč.montážního materiálu) | m | 6 |  | 0 | VLASTNÍ |  |  | základní |  | 0 | 0.003 | 0.018 | 0 | 0 | 16 | K | 2 | ROZPOCET | 0 | 0 | 0 | 0 | 0 | 1 | 0 | 16 | 1333075046
43 | M | 4842822X04 | Typový vnitřní koaxiální odvod spalin a přívod spal.vzduchu prům. 100/60 mm pro odvod spalin od kondenzačního kotle, (materiál-odvod spalin trubka PP, vnější trubka ocel/hliník) zatřídění odkouření dvouvrstvé ČSN EN 14471 T 120 H 1 O W 2 O00 IDL0 Oddělov | kus | 2 |  | 0 | VLASTNÍ |  |  | základní |  | 0 | 0.0009 | 0.0018 | 0 | 0 | 32 | M | 2 | ROZPOCET | 0 | 0 | 0 | 0 | 0 | 1 | 0 | 16 | 229935707
44 | M | 4842822X05 | Typový vnitřní koaxiální odvod spalin a přívod spal.vzduchu prům. 100/60 mm pro odvod spalin od kondenzačního kotle, (materiál-odvod spalin trubka PP, vnější trubka ocel/hliník) zatřídění odkouření dvouvrstvé ČSN EN 14471 T 120 H 1 O W 2 O00 IDL0 Revizní | kus | 2 |  | 0 | VLASTNÍ |  |  | základní |  | 0 | 0.001 | 0.002 | 0 | 0 | 32 | M | 2 | ROZPOCET | 0 | 0 | 0 | 0 | 0 | 1 | 0 | 16 | -1370064518
45 | M | 4842822X008 | Typový vnitřní koaxiální odvod spalin a přívod spal.vzduchu prům. 100/60 mm pro odvod spalin od kondenzačního kotle, (materiál-odvod spalin trubka PP, vnější trubka ocel/hliník) zatřídění odkouření dvouvrstvé ČSN EN 14471 T 120 H 1 O W 2 O00 IDL0 Koaxiál | kus | 2 |  | 0 | VLASTNÍ |  |  | základní |  | 0 | 0.0012 | 0.0024 | 0 | 0 | 32 | M | 2 | ROZPOCET | 0 | 0 | 0 | 0 | 0 | 1 | 0 | 16 | 293884528
46 | M | 4842822X009 | Typový vnitřní koaxiální odvod spalin a přívod spal.vzduchu prům. 100/60 mm pro odvod spalin od kondenzačního kotle, (materiál-odvod spalin trubka PP, vnější trubka ocel/hliník) zatřídění odkouření dvouvrstvé ČSN EN 14471 T 120 H 1 O W 2 O00 IDL0 Koaxiál | kus | 2 |  | 0 | VLASTNÍ |  |  | základní |  | 0 | 0.006 | 0.012 | 0 | 0 | 32 | M | 2 | ROZPOCET | 0 | 0 | 0 | 0 | 0 | 1 | 0 | 16 | -1691482924
47 | M | 4842822X010 | Typový vnitřní koaxiální odvod spalin a přívod spal.vzduchu prům. 100/60 mm pro odvod spalin od kondenzačního kotle, (materiál-odvod spalin trubka PP, vnější trubka ocel/hliník) zatřídění odkouření dvouvrstvé ČSN EN 14471 T 120 H 1 O W 2 O00 IDL0Univerzá | kus | 2 |  | 0 | VLASTNÍ |  |  | základní |  | 0 | 0.0015 | 0.003 | 0 | 0 | 32 | M | 2 | ROZPOCET | 0 | 0 | 0 | 0 | 0 | 1 | 0 | 16 | -495807176
48 | M | 4842822X011 | Typový vnitřní koaxiální odvod spalin a přívod spal.vzduchu prům. 100/60 mm pro odvod spalin od kondenzačního kotle, (materiál-odvod spalin trubka PP, vnější trubka ocel/hliník) zatřídění odkouření dvouvrstvé ČSN EN 14471 T 120 H 1 O W 2 O00 IDL0 Trubkov | kus | 4 |  | 0 | VLASTNÍ |  |  | základní |  | 0 | 0.0005 | 0.002 | 0 | 0 | 32 | M | 2 | ROZPOCET | 0 | 0 | 0 | 0 | 0 | 1 | 0 | 16 | 954124624
49 | M | 4842822X012 | plechová chránička (PZ plech) prostupu potrubí stropem prům.120 mm dl.400 mm | kus | 2 |  | 0 | VLASTNÍ |  |  | základní |  | 0 | 0.0005 | 0.001 | 0 | 0 | 32 | M | 2 | ROZPOCET | 0 | 0 | 0 | 0 | 0 | 1 | 0 | 16 | -27619228
50 | K | 998731102 | Přesun hmot pro kotelny stanovený z hmotnosti přesunovaného materiálu vodorovná dopravní vzdálenost do 50 m v objektech výšky přes 6 do 12 m | t | 0.148 |  | 0 | CS ÚRS 2016 02 |  |  | základní |  | 0 | 0 | 0 | 0 | 0 | 16 | K | 2 | ROZPOCET | 0 | 0 | 0 | 0 | 0 | 1 | 0 | 16 | -2126670079
51 | K | 998731186X015 | Přesun hmot pro kotelny stanovený z hmotnosti přesunovaného materiálu Příplatek k cenám za přesun prováděný v objektech výšky nad 12 m | t | 0.148 |  | 0 | VLASTNÍ |  |  | základní |  | 0 | 0 | 0 | 0 | 0 | 16 | K | 2 | ROZPOCET | 0 | 0 | 0 | 0 | 0 | 1 | 0 | 16 | -1454040197
52 | K | 998731193 | Přesun hmot pro kotelny stanovený z hmotnosti přesunovaného materiálu Příplatek k cenám za zvětšený přesun přes vymezenou největší dopravní vzdálenost do 500 m | t | 0.148 |  | 0 | CS ÚRS 2016 02 |  |  | základní |  | 0 | 0 | 0 | 0 | 0 | 16 | K | 2 | ROZPOCET | 0 | 0 | 0 | 0 | 0 | 1 | 0 | 16 | -884768620
53 | K | 731200831 | Demontáž kotlů ocelových rychlovyhřívacích závěsných (agregáty) bez přípravy TUV | kus | 3 |  | 0 | CS ÚRS 2016 02 |  |  | základní |  | 0 | 4e-05 | 0.00012 | 0.06055 | 0.18165 | 16 | K | 2 | ROZPOCET | 0 | 0 | 0 | 0 | 0 | 1 | 0 | 16 | -1361415477
54 | K | 731810811X013 | Demontáž koaxiálního vertikálního trubního odkouření 60/100 mm dl. do 3 m | kus | 3 |  | 0 | VLASTNÍ |  |  | základní |  | 0 | 0 | 0 | 0.01 | 0.03 | 16 | K | 2 | ROZPOCET | 0 | 0 | 0 | 0 | 0 | 1 | 0 | 16 | 1562437460
55 | K | 731391831X014 | Vypuštění stávajícího systému vytápění podkroví před demontáží kotlů | soubor | 1 |  | 0 | VLASTNÍ |  |  | základní |  | 0 | 0 | 0 | 0 | 0 | 16 | K | 2 | ROZPOCET | 0 | 0 | 0 | 0 | 0 | 1 | 0 | 16 | 1110841325
56 | K | 731890801 | Vnitrostaveništní přemístění vybouraných (demontovaných) hmot kotelen vodorovně do 100 m umístěných ve výšce (hloubce) do 6 m | t | 0.212 |  | 0 | CS ÚRS 2016 02 |  |  | základní |  | 0 | 0 | 0 | 0 | 0 | 16 | K | 2 | ROZPOCET | 0 | 0 | 0 | 0 | 0 | 1 | 0 | 16 | -238028199
57 | K | 997013501 | Odvoz suti a vybouraných hmot na skládku nebo meziskládku se složením, na vzdálenost do 1 km | t | 0.249 |  | 0 | CS ÚRS 2016 02 |  |  | základní |  | 0 | 0 | 0 | 0 | 0 | 16 | K | 2 | ROZPOCET | 0 | 0 | 0 | 0 | 0 | 1 | 0 | 16 | 1844617924
58 | K | 997013509 | Odvoz suti a vybouraných hmot na skládku nebo meziskládku se složením, na vzdálenost Příplatek k ceně za každý další i započatý 1 km přes 1 km | t | 0.636 |  | 0 | CS ÚRS 2016 02 |  |  | základní |  | 0 | 0 | 0 | 0 | 0 | 16 | K | 2 | ROZPOCET | 0 | 0 | 0 | 0 | 0 | 1 | 0 | 16 | -1470238745
59 | K | 997013599X016 | Poplatek za uložení vybouraných hmot na skládku | t | 0.212 |  | 0 | VLASTNÍ |  |  | základní |  | 0 | 0 | 0 | 0 | 0 | 16 | K | 2 | ROZPOCET | 0 | 0 | 0 | 0 | 0 | 1 | 0 | 16 | 1727953423
60 | K | 7319999X1 | Topná zkouška , doregulování systému, nastavení | hodina | 24 |  | 0 | VLASTNÍ |  |  | základní |  | 0 | 0 | 0 | 0 | 0 | 16 | K | 2 | ROZPOCET | 0 | 0 | 0 | 0 | 0 | 1 | 0 | 16 | 663514409
| D | 732 | Ústřední vytápění - strojovny |  |  |  | 0 | [5 empty] | 0 |  | 0.04176 |  | 0.0145 | 2 | D | 1 | ROZPOCET | [6 empty] | 0
61 | K | 732199100 | Montáž štítků orientačních | soubor | 1 |  | 0 | CS ÚRS 2016 02 |  |  | základní |  | 0 | 0.00113 | 0.00113 | 0 | 0 | 16 | K | 2 | ROZPOCET | 0 | 0 | 0 | 0 | 0 | 1 | 0 | 16 | -1368762366
62 | M | 2835321X12 | orientační štítky | soubor | 1 |  | 0 | VLASTNÍ |  |  | základní |  | 0 | 0.0002 | 0.0002 | 0 | 0 | 32 | M | 2 | ROZPOCET | 0 | 0 | 0 | 0 | 0 | 1 | 0 | 16 | -935857070
63 | K | 732331X81 | Montáž tlakové expanzní nádoby s membránou o objemu 12 litrů | kus | 1 |  | 0 | VLASTNÍ |  |  | základní |  | 0 | 0 | 0 | 0 | 0 | 16 | K | 2 | ROZPOCET | 0 | 0 | 0 | 0 | 0 | 1 | 0 | 16 | -914386636
64 | M | 4842822X13 | Tlaková expanzní nádoba s membránou objem 12 litrů (PN=0,6 MPa) viz.položka 16 TSV | kus | 1 |  | 0 | VLASTNÍ |  |  | základní |  | 0 | 0.0024 | 0.0024 | 0 | 0 | 32 | M | 2 | ROZPOCET | 0 | 0 | 0 | 0 | 0 | 1 | 0 | 16 | -852667956
65 | K | 732359X21 | Montáž hydraulického vyrovnávače dynamických tlaků | kus | 1 |  | 0 | VLASTNÍ |  |  | základní |  | 0 | 0 | 0 | 0 | 0 | 16 | K | 2 | ROZPOCET | 0 | 0 | 0 | 0 | 0 | 1 | 0 | 16 | 1733186096
66 | M | 4842822X14 | Hydraulický vyrovnávač dynamických tlaků HVDT-S I DN 100 mm s odplyněním průtok max. 4 m3/hod, PN 6/120°C, závitové připojení –hrdla G 2“ viz.položka 18 TSV | kus | 1 |  | 0 | VLASTNÍ |  |  | základní |  | 0 | 0.01 | 0.01 | 0 | 0 | 32 | M | 2 | ROZPOCET | 0 | 0 | 0 | 0 | 0 | 1 | 0 | 16 | 1257591062
67 | K | 732359X31 | Montáž kabinetního změkčovače vody | soubor | 1 |  | 0 | VLASTNÍ |  |  | základní |  | 0 | 0 | 0 | 0 | 0 | 16 | K | 2 | ROZPOCET | 0 | 0 | 0 | 0 | 0 | 1 | 0 | 16 | 775939264
68 | M | 4842822X020 | Kabinetní automatický změkčovač vody viz.položka 20 TSV | soubor | 1 |  | 0 | VLASTNÍ |  |  | základní |  | 0 | 0.008 | 0.008 | 0 | 0 | 32 | M | 2 | ROZPOCET | 0 | 0 | 0 | 0 | 0 | 1 | 0 | 16 | -121570150
69 | K | 732359X41 | Montáž doplňovací soupravy | soubor | 1 |  | 0 | VLASTNÍ |  |  | základní |  | 0 | 0 | 0 | 0 | 0 | 16 | K | 2 | ROZPOCET | 0 | 0 | 0 | 0 | 0 | 1 | 0 | 16 | -277111401
70 | M | 4842822X021 | Teplovodní doplňovací souprava viz.položka 22 TSV | soubor | 1 |  | 0 | VLASTNÍ |  |  | základní |  | 0 | 0.006 | 0.006 | 0 | 0 | 32 | M | 2 | ROZPOCET | 0 | 0 | 0 | 0 | 0 | 1 | 0 | 16 | -1619718917
71 | K | 732429215 | Čerpadla teplovodní montáž čerpadel (do potrubí) ostatních typů mokroběžných závitových DN 32 | soubor | 1 |  | 0 | CS ÚRS 2016 02 |  |  | základní |  | 0 | 0.0012 | 0.0012 | 0 | 0 | 16 | K | 2 | ROZPOCET | 0 | 0 | 0 | 0 | 0 | 1 | 0 | 16 | 1898900190
72 | M | 4262822X022 | Oběhové čerpadlo elektronicky regulovatelné závitové G 5/4"závitové 230V/50Hz (PN 10, 230V/50Hz) Q=1,0 m3/hod., H=5,1 m (PP3) z toho 1ks na sklad viz. položka 24 TSV | kus | 2 |  | 0 | VLASTNÍ |  |  | základní |  | 0 | 0.006 | 0.012 | 0 | 0 | 32 | M | 2 | ROZPOCET | 0 | 0 | 0 | 0 | 0 | 1 | 0 | 16 | 1288178213
73 | K | 732429212 | Čerpadla teplovodní montáž čerpadel (do potrubí) ostatních typů mokroběžných závitových DN 25 | soubor | 1 |  | 0 | CS ÚRS 2016 02 |  |  | základní |  | 0 | 0.00069 | 0.00069 | 0 | 0 | 16 | K | 2 | ROZPOCET | 0 | 0 | 0 | 0 | 0 | 1 | 0 | 16 | 373805150
74 | K | 998732102 | Přesun hmot pro strojovny stanovený z hmotnosti přesunovaného materiálu vodorovná dopravní vzdálenost do 50 m v objektech výšky přes 6 do 12 m | t | 0.042 |  | 0 | CS ÚRS 2016 02 |  |  | základní |  | 0 | 0 | 0 | 0 | 0 | 16 | K | 2 | ROZPOCET | 0 | 0 | 0 | 0 | 0 | 1 | 0 | 16 | 2043591139
75 | K | 998732186X023 | Přesun hmot pro strojovny stanovený z hmotnosti přesunovaného materiálu Příplatek k cenám za přesun prováděný v objektech výšky nad 12 m | t | 0.148 |  | 0 | VLASTNÍ |  |  | základní |  | 0 | 0 | 0 | 0 | 0 | 16 | K | 2 | ROZPOCET | 0 | 0 | 0 | 0 | 0 | 1 | 0 | 16 | -8354314
76 | K | 998732193 | Přesun hmot pro strojovny stanovený z hmotnosti přesunovaného materiálu Příplatek k cenám za zvětšený přesun přes vymezenou největší dopravní vzdálenost do 500 m | t | 0.042 |  | 0 | CS ÚRS 2016 02 |  |  | základní |  | 0 | 0 | 0 | 0 | 0 | 16 | K | 2 | ROZPOCET | 0 | 0 | 0 | 0 | 0 | 1 | 0 | 16 | 1658651927
77 | K | 732420811 | Demontáž čerpadel oběhových spirálních (do potrubí) DN 25 | kus | 1 |  | 0 | CS ÚRS 2016 02 |  |  | základní |  | 0 | 7e-05 | 7e-05 | 0.0045 | 0.0045 | 16 | K | 2 | ROZPOCET | 0 | 0 | 0 | 0 | 0 | 1 | 0 | 16 | -784617924
78 | K | 732493910X023 | Demontáž hydraulického vyrovnávače tlaků do DN 80 mm | kus | 1 |  | 0 | VLASTNÍ |  |  | základní |  | 0 | 7e-05 | 7e-05 | 0.01 | 0.01 | 16 | K | 2 | ROZPOCET | 0 | 0 | 0 | 0 | 0 | 1 | 0 | 16 | -632040127
79 | K | 732890801 | Vnitrostaveništní přemístění vybouraných (demontovaných) hmot strojoven vodorovně do 100 m v objektech výšky do 6 m | t | 0.015 |  | 0 | CS ÚRS 2016 02 |  |  | základní |  | 0 | 0 | 0 | 0 | 0 | 16 | K | 2 | ROZPOCET | 0 | 0 | 0 | 0 | 0 | 1 | 0 | 16 | -1321191143
80 | K | 997013501 | Odvoz suti a vybouraných hmot na skládku nebo meziskládku se složením, na vzdálenost do 1 km | t | 0.01 |  | 0 | CS ÚRS 2016 02 |  |  | základní |  | 0 | 0 | 0 | 0 | 0 | 16 | K | 2 | ROZPOCET | 0 | 0 | 0 | 0 | 0 | 1 | 0 | 16 | -1651044065
81 | K | 997013509 | Odvoz suti a vybouraných hmot na skládku nebo meziskládku se složením, na vzdálenost Příplatek k ceně za každý další i započatý 1 km přes 1 km | t | 0.03 |  | 0 | CS ÚRS 2016 02 |  |  | základní |  | 0 | 0 | 0 | 0 | 0 | 16 | K | 2 | ROZPOCET | 0 | 0 | 0 | 0 | 0 | 1 | 0 | 16 | 1284254005
82 | K | 997013599X016 | Poplatek za uložení vybouraných hmot na skládku | t | 0.01 |  | 0 | VLASTNÍ |  |  | základní |  | 0 | 0 | 0 | 0 | 0 | 16 | K | 2 | ROZPOCET | 0 | 0 | 0 | 0 | 0 | 1 | 0 | 16 | -1591019872
| D | 733 | Ústřední vytápění - rozvodné potrubí |  |  |  | 0 | [5 empty] | 0 |  | 0.55429 |  | 0.0232 | 2 | D | 1 | ROZPOCET | [6 empty] | 0
83 | K | 733111103 | Potrubí z trubek ocelových závitových bezešvých běžných nízkotlakých DN 15 | m | 13 |  | 0 | CS ÚRS 2016 02 |  |  | základní |  | 0 | 0.00148 | 0.01924 | 0 | 0 | 16 | K | 2 | ROZPOCET | 0 | 0 | 0 | 0 | 0 | 1 | 0 | 16 | 2030895958
84 | K | 733111104 | Potrubí z trubek ocelových závitových bezešvých běžných nízkotlakých DN 20 | m | 85 |  | 0 | CS ÚRS 2016 02 |  |  | základní |  | 0 | 0.00189 | 0.16065 | 0 | 0 | 16 | K | 2 | ROZPOCET | 0 | 0 | 0 | 0 | 0 | 1 | 0 | 16 | -492684397
85 | K | 733111105 | Potrubí z trubek ocelových závitových bezešvých běžných nízkotlakých DN 25 | m | 98 |  | 0 | CS ÚRS 2016 02 |  |  | základní |  | 0 | 0.00284 | 0.27832 | 0 | 0 | 16 | K | 2 | ROZPOCET | 0 | 0 | 0 | 0 | 0 | 1 | 0 | 16 | -1266576958
86 | K | 733111106 | Potrubí z trubek ocelových závitových bezešvých běžných nízkotlakých DN 32 | m | 14 |  | 0 | CS ÚRS 2016 02 |  |  | základní |  | 0 | 0.00367 | 0.05138 | 0 | 0 | 16 | K | 2 | ROZPOCET | 0 | 0 | 0 | 0 | 0 | 1 | 0 | 16 | -1229905330
87 | K | 733114119X01 | Mezikus-přechod z ocelových trubek DN 100 mm (příruba)/DN 32 mm volný konec dl. 150 mm PN 6/120°C | kus | 2 |  | 0 | CS ÚRS 2016 02 |  |  | základní |  | 0 | 0.005 | 0.01 | 0 | 0 | 16 | K | 2 | ROZPOCET | 0 | 0 | 0 | 0 | 0 | 1 | 0 | 16 | 803294698
88 | K | 733190107 | Zkoušky těsnosti potrubí, manžety prostupové z trubek ocelových zkoušky těsnosti potrubí (za provozu) z trubek ocelových závitových DN do 40 | m | 210 |  | 0 | CS ÚRS 2016 02 |  |  | základní |  | 0 | 0 | 0 | 0 | 0 | 16 | K | 2 | ROZPOCET | 0 | 0 | 0 | 0 | 0 | 1 | 0 | 16 | -799814230
89 | K | 733222104 | Potrubí z trubek měděných polotvrdých spojovaných měkkým pájením D 22/1,0 | m | 8 |  | 0 | CS ÚRS 2016 02 |  |  | základní |  | 0 | 0.00069 | 0.00552 | 0 | 0 | 16 | K | 2 | ROZPOCET | 0 | 0 | 0 | 0 | 0 | 1 | 0 | 16 | -1807098189
90 | K | 733223105 | Potrubí z trubek měděných tvrdých spojovaných měkkým pájením D 28/1,5 | m | 1 |  | 0 | CS ÚRS 2016 02 |  |  | základní |  | 0 | 0.00126 | 0.00126 | 0 | 0 | 16 | K | 2 | ROZPOCET | 0 | 0 | 0 | 0 | 0 | 1 | 0 | 16 | -980376071
91 | K | 733223106 | Potrubí z trubek měděných tvrdých spojovaných měkkým pájením D 35/1,5 | m | 5 |  | 0 | CS ÚRS 2016 02 |  |  | základní |  | 0 | 0.00159 | 0.00795 | 0 | 0 | 16 | K | 2 | ROZPOCET | 0 | 0 | 0 | 0 | 0 | 1 | 0 | 16 | -1853447875
92 | K | 733223107 | Potrubí z trubek měděných tvrdých spojovaných měkkým pájením D 42/1,5 | m | 2 |  | 0 | CS ÚRS 2016 02 |  |  | základní |  | 0 | 0.00194 | 0.00388 | 0 | 0 | 16 | K | 2 | ROZPOCET | 0 | 0 | 0 | 0 | 0 | 1 | 0 | 16 | -762957218
93 | K | 733223108 | Potrubí z trubek měděných tvrdých spojovaných měkkým pájením D 54/2 | m | 3 |  | 0 | CS ÚRS 2016 02 |  |  | základní |  | 0 | 0.00336 | 0.01008 | 0 | 0 | 16 | K | 2 | ROZPOCET | 0 | 0 | 0 | 0 | 0 | 1 | 0 | 16 | -1339636331
94 | K | 733224204 | Potrubí z trubek měděných Příplatek k cenám za potrubí vedené v kotelnách a strojovnách D 22/1,5 | m | 8 |  | 0 | CS ÚRS 2016 02 |  |  | základní |  | 0 | 3e-05 | 0.00024 | 0 | 0 | 16 | K | 2 | ROZPOCET | 0 | 0 | 0 | 0 | 0 | 1 | 0 | 16 | 2136257659
95 | K | 733224205 | Potrubí z trubek měděných Příplatek k cenám za potrubí vedené v kotelnách a strojovnách D 28/1,5 |  | 1 |  | 0 | VLASTNÍ |  |  | základní |  | 0 | 5e-05 | 5e-05 | 0 | 0 | 16 | K | 2 | ROZPOCET | 0 | 0 | 0 | 0 | 0 | 1 | 0 | 16 | 1562713102
96 | K | 733224206 | Potrubí z trubek měděných Příplatek k cenám za potrubí vedené v kotelnách a strojovnách D 35/1,5 | m | 5 |  | 0 | CS ÚRS 2016 02 |  |  | základní |  | 0 | 6e-05 | 0.0003 | 0 | 0 | 16 | K | 2 | ROZPOCET | 0 | 0 | 0 | 0 | 0 | 1 | 0 | 16 | -1271157235
97 | K | 733224207 | Potrubí z trubek měděných Příplatek k cenám za potrubí vedené v kotelnách a strojovnách D 42/1,5 | m | 2 |  | 0 | CS ÚRS 2016 02 |  |  | základní |  | 0 | 0.0001 | 0.0002 | 0 | 0 | 16 | K | 2 | ROZPOCET | 0 | 0 | 0 | 0 | 0 | 1 | 0 | 16 | -960687638
98 | K | 733224208 | Potrubí z trubek měděných Příplatek k cenám za potrubí vedené v kotelnách a strojovnách D 54/2 | m | 3 |  | 0 | CS ÚRS 2016 02 |  |  | základní |  | 0 | 0.00024 | 0.00072 | 0 | 0 | 16 | K | 2 | ROZPOCET | 0 | 0 | 0 | 0 | 0 | 1 | 0 | 16 | 774802310
99 | K | 733224224 | Potrubí z trubek měděných Příplatek k cenám za zhotovení přípojky z trubek měděných D 22/1 | kus | 2 |  | 0 | CS ÚRS 2016 02 |  |  | základní |  | 0 | 3e-05 | 6e-05 | 0 | 0 | 16 | K | 2 | ROZPOCET | 0 | 0 | 0 | 0 | 0 | 1 | 0 | 16 | 273441290
100 | K | 733224225 | Potrubí z trubek měděných Příplatek k cenám za zhotovení přípojky z trubek měděných D 28/1,5 | kus | 4 |  | 0 | CS ÚRS 2016 02 |  |  | základní |  | 0 | 5e-05 | 0.0002 | 0 | 0 | 16 | K | 2 | ROZPOCET | 0 | 0 | 0 | 0 | 0 | 1 | 0 | 16 | -848328847
101 | K | 733224227 | Potrubí z trubek měděných Příplatek k cenám za zhotovení přípojky z trubek měděných D 42/1,5 | kus | 4 |  | 0 | CS ÚRS 2016 02 |  |  | základní |  | 0 | 0.0001 | 0.0004 | 0 | 0 | 16 | K | 2 | ROZPOCET | 0 | 0 | 0 | 0 | 0 | 1 | 0 | 16 | -2098183755
102 | K | 733291101 | Zkoušky těsnosti potrubí z trubek měděných D do 35/1,5 | m | 19 |  | 0 | CS ÚRS 2016 02 |  |  | základní |  | 0 | 0 | 0 | 0 | 0 | 16 | K | 2 | ROZPOCET | 0 | 0 | 0 | 0 | 0 | 1 | 0 | 16 | 1302325539
103 | K | 733399901X02 | Vypuštění a zpětné napuštění větve pro napojení otopných těles, včetně odvzdušnění otop.těles (větev č.3 a 6 otopné soustavy centrální kotelny) | soubor | 2 |  | 0 | VLASTNÍ |  |  | základní |  | 0 | 0 | 0 | 0 | 0 | 16 | K | 2 | ROZPOCET | 0 | 0 | 0 | 0 | 0 | 1 | 0 | 16 | 710241881
104 | K | 733399902X03 | Napojení na stáv.rozvod G 1/2“ | kus | 10 |  | 0 | VLASTNÍ |  |  | základní |  | 0 | 0 | 0 | 0 | 0 | 16 | K | 2 | ROZPOCET | 0 | 0 | 0 | 0 | 0 | 1 | 0 | 16 | -667491564
105 | K | 733399903X04 | Napojení na stáv.rozvod G 3/4“ | kus | 2 |  | 0 | VLASTNÍ |  |  | základní |  | 0 | 0 | 0 | 0 | 0 | 16 | K | 2 | ROZPOCET | 0 | 0 | 0 | 0 | 0 | 1 | 0 | 16 | 1384969477
106 | K | 733399904X05 | Napojení na stáv.rozvod G 6/4“ (přechod ocel/měď) | kus | 2 |  | 0 | VLASTNÍ |  |  | základní |  | 0 | 0 | 0 | 0 | 0 | 16 | K | 2 | ROZPOCET | 0 | 0 | 0 | 0 | 0 | 1 | 0 | 16 | -63096540
107 | K | 733191913 | Opravy rozvodů potrubí z trubek ocelových závitových normálních i zesílených zaslepení skováním a zavařením DN 15 | kus | 10 |  | 0 | CS ÚRS 2016 02 |  |  | základní |  | 0 | 0.0003 | 0.003 | 0 | 0 | 16 | K | 2 | ROZPOCET | 0 | 0 | 0 | 0 | 0 | 1 | 0 | 16 | 1908624861
108 | K | 733191914 | Opravy rozvodů potrubí z trubek ocelových závitových normálních i zesílených zaslepení skováním a zavařením DN 20 | kus | 2 |  | 0 | CS ÚRS 2016 02 |  |  | základní |  | 0 | 0.00032 | 0.00064 | 0 | 0 | 16 | K | 2 | ROZPOCET | 0 | 0 | 0 | 0 | 0 | 1 | 0 | 16 | 1477492189
109 | K | 998733103 | Přesun hmot pro rozvody potrubí stanovený z hmotnosti přesunovaného materiálu vodorovná dopravní vzdálenost do 50 m v objektech výšky přes 12 do 24 m | t | 0.554 |  | 0 | CS ÚRS 2016 02 |  |  | základní |  | 0 | 0 | 0 | 0 | 0 | 16 | K | 2 | ROZPOCET | 0 | 0 | 0 | 0 | 0 | 1 | 0 | 16 | 1246843102
110 | K | 998733193 | Přesun hmot pro rozvody potrubí stanovený z hmotnosti přesunovaného materiálu Příplatek k cenám za zvětšený přesun přes vymezenou největší dopravní vzdálenost do 500 m | t | 0.554 |  | 0 | CS ÚRS 2016 02 |  |  | základní |  | 0 | 0 | 0 | 0 | 0 | 16 | K | 2 | ROZPOCET | 0 | 0 | 0 | 0 | 0 | 1 | 0 | 16 | -1101687278
111 | K | 733110803 | Demontáž potrubí z trubek ocelových závitových DN do 15 | m | 4 |  | 0 | CS ÚRS 2016 02 |  |  | základní |  | 0 | 2e-05 | 8e-05 | 0.001 | 0.004 | 16 | K | 2 | ROZPOCET | 0 | 0 | 0 | 0 | 0 | 1 | 0 | 16 | -1657482323
112 | K | 733110806 | Demontáž potrubí z trubek ocelových závitových DN přes 15 do 32 | m | 6 |  | 0 | CS ÚRS 2016 02 |  |  | základní |  | 0 | 2e-05 | 0.00012 | 0.0032 | 0.0192 | 16 | K | 2 | ROZPOCET | 0 | 0 | 0 | 0 | 0 | 1 | 0 | 16 | -1816432080
113 | K | 733890801 | Vnitrostaveništní přemístění vybouraných (demontovaných) hmot rozvodů potrubí vodorovně do 100 m v objektech výšky do 6 m | t | 0.023 |  | 0 | CS ÚRS 2016 02 |  |  | základní |  | 0 | 0 | 0 | 0 | 0 | 16 | K | 2 | ROZPOCET | 0 | 0 | 0 | 0 | 0 | 1 | 0 | 16 | -376985374
114 | K | 997013501 | Odvoz suti a vybouraných hmot na skládku nebo meziskládku se složením, na vzdálenost do 1 km | t | 0.023 |  | 0 | CS ÚRS 2016 02 |  |  | základní |  | 0 | 0 | 0 | 0 | 0 | 16 | K | 2 | ROZPOCET | 0 | 0 | 0 | 0 | 0 | 1 | 0 | 16 | -88477127
115 | K | 997013509 | Odvoz suti a vybouraných hmot na skládku nebo meziskládku se složením, na vzdálenost Příplatek k ceně za každý další i započatý 1 km přes 1 km | t | 0.069 |  | 0 | CS ÚRS 2016 02 |  |  | základní |  | 0 | 0 | 0 | 0 | 0 | 16 | K | 2 | ROZPOCET | 0 | 0 | 0 | 0 | 0 | 1 | 0 | 16 | -2099604998
116 | K | 997013599X016 | Poplatek za uložení vybouraných hmot na skládku | t | 0.023 |  | 0 | VLASTNÍ |  |  | základní |  | 0 | 0 | 0 | 0 | 0 | 16 | K | 2 | ROZPOCET | 0 | 0 | 0 | 0 | 0 | 1 | 0 | 16 | -59680387
| D | 734 | Ústřední vytápění - armatury |  |  |  | 0 | [5 empty] | 0 |  | 0.05646 |  | 0 | 2 | D | 1 | ROZPOCET | [6 empty] | 0
117 | K | 734209103 | Montáž závitových armatur s 1 závitem G 1/2 (DN 15) | kus | 6 |  | 0 | CS ÚRS 2016 02 |  |  | základní |  | 0 | 3e-05 | 0.00018 | 0 | 0 | 16 | K | 2 | ROZPOCET | 0 | 0 | 0 | 0 | 0 | 1 | 0 | 16 | -327732759
118 | M | 5512913X025 | Přímý automatický odvzdušňovací ventil PN 12/100°C G 1/2" viz.položka 100 TSV | kus | 6 |  | 0 | VLASTNÍ |  |  | základní |  | 0 | 0.0003 | 0.0018 | 0 | 0 | 32 | M | 2 | ROZPOCET | 0 | 0 | 0 | 0 | 0 | 1 | 0 | 16 | -1290183407
119 | K | 734209113 | Montáž závitových armatur se 2 závity G 1/2 (DN 15) | kus | 1 |  | 0 | CS ÚRS 2016 02 |  |  | základní |  | 0 | 8e-05 | 8e-05 | 0 | 0 | 16 | K | 2 | ROZPOCET | 0 | 0 | 0 | 0 | 0 | 1 | 0 | 16 | -1094424633
120 | M | 5512913X030 | Potrubní oddělovač systémů studená vody/vytápění bez vodoměru PN 10 G 1/2" viz.položka 88 TSV | kus | 1 |  | 0 | VLASTNÍ |  |  | základní |  | 0 | 0.0012 | 0.0012 | 0 | 0 | 32 | M | 2 | ROZPOCET | 0 | 0 | 0 | 0 | 0 | 1 | 0 | 16 | 1410687378
121 | K | 734209114 | Montáž závitových armatur se 2 závity G 3/4 (DN 20) | kus | 2 |  | 0 | CS ÚRS 2016 02 |  |  | základní |  | 0 | 0.00011 | 0.00022 | 0 | 0 | 16 | K | 2 | ROZPOCET | 0 | 0 | 0 | 0 | 0 | 1 | 0 | 16 | -1400414711
122 | M | 5512913X031 | Kulový kohout pro ÚT závitový s rovnou páčkou PN 20/115°C G 3/4" viz.položka 62 TSV | kus | 2 |  | 0 | VLASTNÍ |  |  | základní |  | 0 | 0.0007 | 0.0014 | 0 | 0 | 32 | M | 2 | ROZPOCET | 0 | 0 | 0 | 0 | 0 | 1 | 0 | 16 | -274366611
123 | K | 734209114 | Montáž závitových armatur se 2 závity G 3/4 (DN 20) | kus | 1 |  | 0 | CS ÚRS 2016 02 |  |  | základní |  | 0 | 0.00011 | 0.00011 | 0 | 0 | 16 | K | 2 | ROZPOCET | 0 | 0 | 0 | 0 | 0 | 1 | 0 | 16 | 828787097
124 | M | 551273771X06 | Pojistný ventil membránový pro ústřední vytápění G 3/4” x G 1“ otevírací přetlak 0,30 MPa, aw=0,565 viz.položka 58 TSV | kus | 1 |  | 0 | VLASTNÍ |  |  | základní |  | 0 | 0.0004 | 0.0004 | 0 | 0 | 32 | M | 2 | ROZPOCET | 0 | 0 | 0 | 0 | 0 | 1 | 0 | 16 | 1404692440
125 | K | 734209114 | Montáž závitových armatur se 2 závity G 3/4 (DN 20) | kus | 1 |  | 0 | CS ÚRS 2016 02 |  |  | základní |  | 0 | 0.00011 | 0.00011 | 0 | 0 | 16 | K | 2 | ROZPOCET | 0 | 0 | 0 | 0 | 0 | 1 | 0 | 16 | -1617644369
126 | M | 551273791X07 | Speciální armatura kulový kohout se zajištěním, speciální pro tlakové expanzní nádoby bezpečnostní uzávěr pro údržbu a demontáž) PN 16/120°C G 3/4“ viz. položka 90 TSV | kus | 1 |  | 0 | VLASTNÍ |  |  | základní |  | 0 | 0.0012 | 0.0012 | 0 | 0 | 32 | M | 2 | ROZPOCET | 0 | 0 | 0 | 0 | 0 | 1 | 0 | 16 | -579746099
127 | K | 734209114 | Montáž závitových armatur se 2 závity G 3/4 (DN 20) | kus | 1 |  | 0 | CS ÚRS 2016 02 |  |  | základní |  | 0 | 0.00011 | 0.00011 | 0 | 0 | 16 | K | 2 | ROZPOCET | 0 | 0 | 0 | 0 | 0 | 1 | 0 | 16 | 2114576963
128 | M | 551273791X08 | Vyvažovací statický ventil pro měření průtoku, regulaci a uzavírání závitový PN 20/120°C G 3/4" (kvs =5,70) viz.položka 82 TSV | kus | 1 |  | 0 | VLASTNÍ |  |  | základní |  | 0 | 0.0005 | 0.0005 | 0 | 0 | 32 | M | 2 | ROZPOCET | 0 | 0 | 0 | 0 | 0 | 1 | 0 | 16 | -926528086
129 | K | 734209124 | Montáž závitových armatur se 3 závity G 3/4 (DN 20) | kus | 1 |  | 0 | CS ÚRS 2016 02 |  |  | základní |  | 0 | 0.00016 | 0.00016 | 0 | 0 | 16 | K | 2 | ROZPOCET | 0 | 0 | 0 | 0 | 0 | 1 | 0 | 16 | 1561309118
130 | M | 551273791X09 | Trojcestný otočný směšovací ventil PN 10/110°C, kvs= 4,0 m3/h G 3/4“ (DN20 mm) viz. položka 86 TSV | kus | 1 |  | 0 | VLASTNÍ |  |  | základní |  | 0 | 0.003 | 0.003 | 0 | 0 | 32 | M | 2 | ROZPOCET | 0 | 0 | 0 | 0 | 0 | 1 | 0 | 16 | -2074924086
131 | K | 734299120X10 | Montáž servopohonu na trojcestný závitový směšovač | kus | 1 |  | 0 | VLASTNÍ |  |  | základní |  | 0 | 0 | 0 | 0 | 0 | 16 | K | 2 | ROZPOCET | 0 | 0 | 0 | 0 | 0 | 1 | 0 | 16 | -110436854
132 | M | 551273791X11 | Servomotor 24V, řídící signál 0…10V pro závitový směšovač včetně montážní sady kroutící moment 6Nm viz. položka 86 TSV | kus | 1 |  | 0 | VLASTNÍ |  |  | základní |  | 0 | 0.0004 | 0.0004 | 0 | 0 | 32 | M | 2 | ROZPOCET | 0 | 0 | 0 | 0 | 0 | 1 | 0 | 16 | -1593532487
133 | K | 734209115 | Montáž závitových armatur se 2 závity G 1 (DN 25) | kus | 2 |  | 0 | CS ÚRS 2016 02 |  |  | základní |  | 0 | 0.00015 | 0.0003 | 0 | 0 | 16 | K | 2 | ROZPOCET | 0 | 0 | 0 | 0 | 0 | 1 | 0 | 16 | -2042962359
134 | M | 551273791X12 | Kulový kohout pro ÚT závitový PN 20/115°C G 1“ s rovnou páčkou viz. položka 64 TSV | kus | 2 |  | 0 | VLASTNÍ |  |  | základní |  | 0 | 0.001 | 0.002 | 0 | 0 | 32 | M | 2 | ROZPOCET | 0 | 0 | 0 | 0 | 0 | 1 | 0 | 16 | -416303471
135 | K | 734209115 | Montáž závitových armatur se 2 závity G 1 (DN 25) | kus | 1 |  | 0 | CS ÚRS 2016 02 |  |  | základní |  | 0 | 0.00015 | 0.00015 | 0 | 0 | 16 | K | 2 | ROZPOCET | 0 | 0 | 0 | 0 | 0 | 1 | 0 | 16 | -437894
136 | M | 5512913X13 | Vyvažovací statický ventil pro měření průtoku, regulaci a uzavírání závitový PN 20/120°C G 1" (kvs =8,70) viz. položka 84 TSV | kus | 1 |  | 0 | VLASTNÍ |  |  | základní |  | 0 | 0.0007 | 0.0007 | 0 | 0 | 32 | M | 2 | ROZPOCET | 0 | 0 | 0 | 0 | 0 | 1 | 0 | 16 | 1203736920
137 | K | 734209116 | Montáž závitových armatur se 2 závity G 5/4 (DN 32) | kus | 8 |  | 0 | CS ÚRS 2016 02 |  |  | základní |  | 0 | 0.00022 | 0.00176 | 0 | 0 | 16 | K | 2 | ROZPOCET | 0 | 0 | 0 | 0 | 0 | 1 | 0 | 16 | -1931832072
138 | M | 551273791X14 | Kulový kohout pro ÚT závitový PN 20/115°C G 5/4“ s rovnou páčkou viz. položka 66 TSV | kus | 8 |  | 0 | VLASTNÍ |  |  | základní |  | 0 | 0.0016 | 0.0128 | 0 | 0 | 32 | M | 2 | ROZPOCET | 0 | 0 | 0 | 0 | 0 | 1 | 0 | 16 | -638822777
139 | K | 734209116 | Montáž závitových armatur se 2 závity G 5/4 (DN 32) | kus | 3 |  | 0 | CS ÚRS 2016 02 |  |  | základní |  | 0 | 0.00022 | 0.00066 | 0 | 0 | 16 | K | 2 | ROZPOCET | 0 | 0 | 0 | 0 | 0 | 1 | 0 | 16 | 247119581
140 | M | 551273791X15 | Filtr závitový pro ÚT PN 16/100°C G 5/4“ viz.položka 78 TSV | kus | 3 |  | 0 | VLASTNÍ |  |  | základní |  | 0 | 0.0012 | 0.0036 | 0 | 0 | 32 | M | 2 | ROZPOCET | 0 | 0 | 0 | 0 | 0 | 1 | 0 | 16 | 696810433
141 | K | 734209116 | Montáž závitových armatur se 2 závity G 5/4 (DN 32) | kus | 3 |  | 0 | CS ÚRS 2016 02 |  |  | základní |  | 0 | 0.00022 | 0.00066 | 0 | 0 | 16 | K | 2 | ROZPOCET | 0 | 0 | 0 | 0 | 0 | 1 | 0 | 16 | 1112254332
142 | M | 551273791X16 | Zpětná klapka závitová pro ÚT PN 16/100°C G 5/4“ viz.položka 74 TSV | kus | 3 |  | 0 | VLASTNÍ |  |  | základní |  | 0 | 0.0003 | 0.0009 | 0 | 0 | 32 | M | 2 | ROZPOCET | 0 | 0 | 0 | 0 | 0 | 1 | 0 | 16 | 350566790
143 | K | 734209117 | Montáž závitových armatur se 2 závity G 6/4 (DN 40) | kus | 3 |  | 0 | CS ÚRS 2016 02 |  |  | základní |  | 0 | 0.00025 | 0.00075 | 0 | 0 | 16 | K | 2 | ROZPOCET | 0 | 0 | 0 | 0 | 0 | 1 | 0 | 16 | -1096287739
144 | M | 551273791X17 | Kulový kohout pro ÚT závitový PN 20/115°C G 6/4“ s rovnou páčkou viz. položka 68 TSV | kus | 3 |  | 0 | VLASTNÍ |  |  | základní |  | 0 | 0.0018 | 0.0054 | 0 | 0 | 32 | M | 2 | ROZPOCET | 0 | 0 | 0 | 0 | 0 | 1 | 0 | 16 | 343988886
145 | K | 734209117 | Montáž závitových armatur se 2 závity G 6/4 (DN 40) | kus | 1 |  | 0 | CS ÚRS 2016 02 |  |  | základní |  | 0 | 0.00025 | 0.00025 | 0 | 0 | 16 | K | 2 | ROZPOCET | 0 | 0 | 0 | 0 | 0 | 1 | 0 | 16 | 939982711
146 | M | 551273791X18 | Filtr závitový pro ÚT PN 16/100°C G 6/4“ viz.položka 80 TSV | kus | 1 |  | 0 | VLASTNÍ |  |  | základní |  | 0 | 0.0014 | 0.0014 | 0 | 0 | 32 | M | 2 | ROZPOCET | 0 | 0 | 0 | 0 | 0 | 1 | 0 | 16 | 752290834
147 | K | 734209118 | Montáž závitových armatur se 2 závity G 2 (DN 50) | kus | 2 |  | 0 | CS ÚRS 2016 02 |  |  | základní |  | 0 | 0.00035 | 0.0007 | 0 | 0 | 16 | K | 2 | ROZPOCET | 0 | 0 | 0 | 0 | 0 | 1 | 0 | 16 | 638960698
148 | M | 551273791X19 | Kulový kohout pro ÚT závitový PN 20/115°C G 2“ s rovnou páčkou viz. položka 70 TSV | kus | 2 |  | 0 | VLASTNÍ |  |  | základní |  | 0 | 0.002 | 0.004 | 0 | 0 | 32 | M | 2 | ROZPOCET | 0 | 0 | 0 | 0 | 0 | 1 | 0 | 16 | -991922020
149 | K | 734291123 | Ostatní armatury kohouty plnicí a vypouštěcí PN 10 do 110 st.C G 1/2" | kus | 7 |  | 0 | CS ÚRS 2016 02 |  |  | základní |  | 0 | 0.00022 | 0.00154 | 0 | 0 | 16 | K | 2 | ROZPOCET | 0 | 0 | 0 | 0 | 0 | 1 | 0 | 16 | -1657402556
150 | K | 734411117 | Teploměry technické s pevným stonkem a jímkou zadní připojení (axiální) průměr 80 mm délka stonku 100 mm (0 až 120°C) | kus | 6 |  | 0 | CS ÚRS 2016 02 |  |  | základní |  | 0 | 0.00053 | 0.00318 | 0 | 0 | 16 | K | 2 | ROZPOCET | 0 | 0 | 0 | 0 | 0 | 1 | 0 | 16 | -958791402
151 | K | 734421102 | Tlakoměry s pevným stonkem a zpětnou klapkou spodní připojení (radiální) tlaku 0–16 bar průměru 63 mm (0 až) 0,4 MPa) | kus | 1 |  | 0 | CS ÚRS 2016 02 |  |  | základní |  | 0 | 0.00147 | 0.00147 | 0 | 0 | 16 | K | 2 | ROZPOCET | 0 | 0 | 0 | 0 | 0 | 1 | 0 | 16 | 495861406
152 | K | 7344242X201 | Trojcestný zkušební kohout k manometru PN 16/100°C | kus | 1 |  | 0 | VLASTNÍ |  |  | základní |  | 0 | 0.0001 | 0.0001 | 0 | 0 | 16 | K | 2 | ROZPOCET | 0 | 0 | 0 | 0 | 0 | 1 | 0 | 16 | -1577307115
153 | K | 734494213 | Měřicí armatury návarky s trubkovým závitem G 1/2 | kus | 7 |  | 0 | CS ÚRS 2016 02 |  |  | základní |  | 0 | 0.00024 | 0.00168 | 0 | 0 | 16 | K | 2 | ROZPOCET | 0 | 0 | 0 | 0 | 0 | 1 | 0 | 16 | -860627419
154 | K | 734499211 | Měřicí armatury montáž návarků M 20 x 1,5 | kus | 7 |  | 0 | CS ÚRS 2016 02 |  |  | základní |  | 0 | 0.00015 | 0.00105 | 0 | 0 | 16 | K | 2 | ROZPOCET | 0 | 0 | 0 | 0 | 0 | 1 | 0 | 16 | -326465051
155 | K | 734499212 | Měřicí armatury montáž návarků M 27 x 2 | kus | 3 |  | 0 | CS ÚRS 2016 02 |  |  | základní |  | 0 | 0.00018 | 0.00054 | 0 | 0 | 16 | K | 2 | ROZPOCET | 0 | 0 | 0 | 0 | 0 | 1 | 0 | 16 | 531974664
156 | K | 998734103 | Přesun hmot pro armatury stanovený z hmotnosti přesunovaného materiálu vodorovná dopravní vzdálenost do 50 m v objektech výšky přes 12 do 24 m | t | 0.056 |  | 0 | CS ÚRS 2016 02 |  |  | základní |  | 0 | 0 | 0 | 0 | 0 | 16 | K | 2 | ROZPOCET | 0 | 0 | 0 | 0 | 0 | 1 | 0 | 16 | 1727415558
157 | K | 998734193 | Přesun hmot pro armatury stanovený z hmotnosti přesunovaného materiálu Příplatek k cenám za zvětšený přesun přes vymezenou největší dopravní vzdálenost do 500 m | t | 0.056 |  | 0 | CS ÚRS 2016 02 |  |  | základní |  | 0 | 0 | 0 | 0 | 0 | 16 | K | 2 | ROZPOCET | 0 | 0 | 0 | 0 | 0 | 1 | 0 | 16 | -1799165352
| D | 783 | Dokončovací práce - nátěry |  |  |  | 0 | [5 empty] | 0 |  | 0.031264 |  | 0 | 2 | D | 1 | ROZPOCET | [6 empty] | 0
158 | K | 783314201 | Základní antikorozní nátěr zámečnických konstrukcí jednonásobný syntetický standardní | m2 | 0.4 |  | 0 | VLASTNÍ |  |  | základní |  | 0 | 0.00017 | 6.8e-05 | 0 | 0 | 16 | K | 2 | ROZPOCET | 0 | 0 | 0 | 0 | 0 | 1 | 0 | 16 | 359318317
159 | K | 783315101 | Mezinátěr zámečnických konstrukcí jednonásobný syntetický standardní | m2 | 0.8 |  | 0 | VLASTNÍ |  |  | základní |  | 0 | 0.00012 | 9.6e-05 | 0 | 0 | 16 | K | 2 | ROZPOCET | 0 | 0 | 0 | 0 | 0 | 1 | 0 | 16 | -1466037122
160 | K | 783614651 | Základní antikorozní nátěr armatur a kovových potrubí jednonásobný potrubí do DN 50 mm syntetický standardní | m | 210 |  | 0 | VLASTNÍ |  |  | základní |  | 0 | 2e-05 | 0.0042 | 0 | 0 | 16 | K | 2 | ROZPOCET | 0 | 0 | 0 | 0 | 0 | 1 | 0 | 16 | -1534598688
161 | K | 783615551 | Mezinátěr armatur a kovových potrubí potrubí do DN 50 mm syntetický standardní | m | 420 |  | 0 | VLASTNÍ |  |  | základní |  | 0 | 6e-05 | 0.0252 | 0 | 0 | 16 | K | 2 | ROZPOCET | 0 | 0 | 0 | 0 | 0 | 1 | 0 | 16 | 602418338
162 | K | 783617601 | Krycí nátěr (email) armatur a kovových potrubí potrubí do DN 50 mm jednonásobný syntetický standardní | m | 85 |  | 0 | VLASTNÍ |  |  | základní |  | 0 | 2e-05 | 0.0017 | 0 | 0 | 16 | K | 2 | ROZPOCET | 0 | 0 | 0 | 0 | 0 | 1 | 0 | 16 | 904031743

## 03 - Plyn
| List obsahuje: |  | 1) Krycí list soupisu | 2) Rekapitulace |  |  | 3) Soupis prací | Zpět na list: | Rekapitulace stavby
{266dcb0a-6e05-4ae6-82d5-b0649d5c351f}
2
| KRYCÍ LIST SOUPISU | [8 empty] | v --- níže se nacházejí doplnkové a pomocné údaje k sestavám --- v | [8 empty] | False
Stavba:
Realizace úspor energie - Gymnázimum Vysoké Mýto
Objekt:
SO02 - Rekonstrukce zdroje tepla podkroví (4NP) + úprava rozvodů ÚT
Soupis:
03 - Plyn
| KSO: |  | 801 32 |  |  | CC-CZ:
| Místo: |  | Vysoké Mýto |  |  | Datum: | 01.09.2017
| Zadavatel: |  |  |  |  | IČ:
|  | Pardubický Kraj |  |  |  | DIČ:
| Uchazeč: |  |  |  |  | IČ:
DIČ:
| Projektant: |  |  |  |  | IČ:
|  | KIP spol. s r.o. Litomyšl |  |  |  | DIČ:
Poznámka:
| Cena bez DPH | [5 empty] | 0
|  |  | Základ daně |  |  | Sazba daně | Výše daně
| DPH | základní | 0 |  |  | 21% | 0
|  | snížená | 0 |  |  | 15% | 0
|  | zákl. přenesená | 0 |  |  | 21% | 0
|  | sníž. přenesená | 0 |  |  | 15% | 0
|  | nulová | 0 |  |  | 0% | 0
| Cena s DPH |  |  | v | CZK |  | 0
REKAPITULACE ČLENĚNÍ SOUPISU PRACÍ
Stavba:
Realizace úspor energie - Gymnázimum Vysoké Mýto
Objekt:
SO02 - Rekonstrukce zdroje tepla podkroví (4NP) + úprava rozvodů ÚT
Soupis:
03 - Plyn
Místo: |  |  | Vysoké Mýto |  |  | Datum: | 01.09.2017
Zadavatel: |  |  | Pardubický Kraj |  |  | Projektant: | KIP spol. s r.o. Litomyšl
Uchazeč:
Kód dílu - Popis | [6 empty] | Cena celkem [CZK]
Náklady soupisu celkem | [6 empty] | 0 | [12 empty] | -1
| HSV - Práce a dodávky HSV | [5 empty] | 0
| 9 - Ostatní konstrukce a práce-bourání | [5 empty] | 0
| PSV - Práce a dodávky PSV | [5 empty] | 0
| 723 - Zdravotechnika - vnitřní plynovod | [5 empty] | 0
| 783 - Dokončovací práce - nátěry | [5 empty] | 0
SOUPIS PRACÍ
Stavba:
Realizace úspor energie - Gymnázimum Vysoké Mýto
Objekt:
SO02 - Rekonstrukce zdroje tepla podkroví (4NP) + úprava rozvodů ÚT
Soupis:
03 - Plyn
Místo: |  |  | Vysoké Mýto |  |  | Datum: | 01.09.2017
Zadavatel: |  |  | Pardubický Kraj |  |  | Projektant: | KIP spol. s r.o. Litomyšl
Uchazeč:
PČ | Typ | Kód | Popis | MJ | Množství | J.cena [CZK] | Cena celkem [CZK] | Cenová soustava |  | Poznámka | DPH | J. Nh [h] | Nh celkem [h] | J. hmotnost [t] | Hmotnost celkem [t] | J. suť [t] | Suť Celkem [t]
Náklady soupisu celkem | [6 empty] | 0 | [5 empty] | 0 |  | 0.03356 |  | 0 |  | D | -1 | [7 empty] | 0
| D | HSV | Práce a dodávky HSV |  |  |  | 0 | [5 empty] | 0 |  | 0 |  | 0 | 1 | D | 0 | ROZPOCET | [6 empty] | 0
| D | 9 | Ostatní konstrukce a práce-bourání |  |  |  | 0 | [5 empty] | 0 |  | 0 |  | 0 | 1 | D | 1 | ROZPOCET | [6 empty] | 0
1 | K | 9000000X1 | Zednické vícepráce | soubor | 1 |  | 0 | VLASTNÍ |  |  | základní |  | 0 | 0 | 0 | 0 | 0 | 4 | K | 2 | ROZPOCET | 0 | 0 | 0 | 0 | 0 | 1 | 0 | 4 | 1136693775
| D | PSV | Práce a dodávky PSV |  |  |  | 0 | [5 empty] | 0 |  | 0.03356 |  | 0 | 2 | D | 0 | ROZPOCET | [6 empty] | 0
| D | 723 | Zdravotechnika - vnitřní plynovod |  |  |  | 0 | [5 empty] | 0 |  | 0.03316 |  | 0 | 2 | D | 1 | ROZPOCET | [6 empty] | 0
2 | K | 723111204 | Potrubí z ocelových trubek závitových černých spojovaných svařováním, bezešvých běžných DN 25 | m | 8 |  | 0 | CS ÚRS 2016 02 |  |  | základní |  | 0 | 0.0027 | 0.0216 | 0 | 0 | 16 | K | 2 | ROZPOCET | 0 | 0 | 0 | 0 | 0 | 1 | 0 | 16 | -1296459679
3 | K | 723190203 | Přípojky plynovodní ke strojům a zařízením z trubek ocelových závitových černých spojovaných na závit, bezešvých, běžných DN 20 | soubor | 2 |  | 0 | CS ÚRS 2016 02 |  |  | základní |  | 0 | 0.00428 | 0.00856 | 0 | 0 | 16 | K | 2 | ROZPOCET | 0 | 0 | 0 | 0 | 0 | 1 | 0 | 16 | -465248171
4 | K | 723239103 | Armatury se dvěma závity montáž armatur se dvěma závity ostatních typů G 1 | kus | 2 |  | 0 | CS ÚRS 2016 02 |  |  | základní |  | 0 | 0 | 0 | 0 | 0 | 16 | K | 2 | ROZPOCET | 0 | 0 | 0 | 0 | 0 | 1 | 0 | 16 | -1403990602
5 | M | 5512913X001 | Kulový kohout s ovládací vrtulkou DN 1" | kus | 2 |  | 0 | VLASTNÍ |  |  | základní |  | 0 | 0.001 | 0.002 | 0 | 0 | 32 | M | 2 | ROZPOCET | 0 | 0 | 0 | 0 | 0 | 1 | 0 | 16 | -2014165810
6 | K | 723240X02 | Napojení stávajícího odvzdušňovacího potrubí na nové rozvodné potrubí | soubor | 1 |  | 0 | VLASTNÍ |  |  | základní |  | 0 | 0.001 | 0.001 | 0 | 0 | 64 | K | 2 | ROZPOCET | 0 | 0 | 0 | 0 | 0 | 1 | 0 | 64 | -304153254
7 | K | 723241X03 | Demontáž nepotřebného stávajícího plynového zařízení | soubor | 1 |  | 0 | VLASTNÍ |  |  | základní |  | 0 | 0 | 0 | 0 | 0 | 16 | K | 2 | ROZPOCET | 0 | 0 | 0 | 0 | 0 | 1 | 0 | 16 | -1840478081
8 | K | 998723192 | Přesun hmot pro vnitřní plynovod stanovený z hmotnosti přesunovaného materiálu Příplatek k ceně za zvětšený přesun přes vymezenou největší dopravní vzdálenost do 100 m | t | 0.032 |  | 0 | CS ÚRS 2016 02 |  |  | základní |  | 0 | 0 | 0 | 0 | 0 | 16 | K | 2 | ROZPOCET | 0 | 0 | 0 | 0 | 0 | 1 | 0 | 16 | -1368563147
9 | K | 998723102 | Přesun hmot pro vnitřní plynovod stanovený z hmotnosti přesunovaného materiálu vodorovná dopravní vzdálenost do 50 m v objektech výšky přes 6 do 12 m | t | 0.032 |  | 0 | CS ÚRS 2016 02 |  |  | základní |  | 0 | 0 | 0 | 0 | 0 | 16 | K | 2 | ROZPOCET | 0 | 0 | 0 | 0 | 0 | 1 | 0 | 16 | -1491600839
10 | K | 723991X12 | Revize | soubor | 1 |  | 0 | VLASTNÍ |  |  | základní |  | 0 | 0 | 0 | 0 | 0 | 16 | K | 2 | ROZPOCET | 0 | 0 | 0 | 0 | 0 | 1 | 0 | 16 | -151575349
| D | 783 | Dokončovací práce - nátěry |  |  |  | 0 | [5 empty] | 0 |  | 0.0004 |  | 0 | 2 | D | 1 | ROZPOCET | [6 empty] | 0
11 | K | 783614651 | Základní antikorozní nátěr armatur a kovových potrubí jednonásobný potrubí do DN 50 mm syntetický standardní | m | 8 |  | 0 | CS ÚRS 2016 02 |  |  | základní |  | 0 | 2e-05 | 0.00016 | 0 | 0 | 16 | K | 2 | ROZPOCET | 0 | 0 | 0 | 0 | 0 | 1 | 0 | 16 | 514315653
12 | K | 783617611 | Krycí nátěr (email) armatur a kovových potrubí potrubí do DN 50 mm dvojnásobný syntetický standardní | m | 8 |  | 0 | CS ÚRS 2016 02 |  |  | základní |  | 0 | 3e-05 | 0.00024 | 0 | 0 | 16 | K | 2 | ROZPOCET | 0 | 0 | 0 | 0 | 0 | 1 | 0 | 16 | 1919004008

## 04 - Elektroinstalace
| List obsahuje: |  | 1) Krycí list soupisu | 2) Rekapitulace |  |  | 3) Soupis prací | Zpět na list: | Rekapitulace stavby
{a1b7457d-f874-48f3-b081-c71d67ce6ee5}
2
| KRYCÍ LIST SOUPISU | [8 empty] | v --- níže se nacházejí doplnkové a pomocné údaje k sestavám --- v | [8 empty] | False
Stavba:
Realizace úspor energie - Gymnázimum Vysoké Mýto
Objekt:
SO02 - Rekonstrukce zdroje tepla podkroví (4NP) + úprava rozvodů ÚT
Soupis:
04 - Elektroinstalace
| KSO: |  |  |  |  | CC-CZ:
| Místo: |  | Vysoké Mýto |  |  | Datum: | 01.09.2017
| Zadavatel: |  |  |  |  | IČ:
|  | Pardubický Kraj |  |  |  | DIČ:
| Uchazeč: |  |  |  |  | IČ:
DIČ:
| Projektant: |  |  |  |  | IČ:
|  | KIP spol. s r.o. Litomyšl |  |  |  | DIČ:
Poznámka:
| Cena bez DPH | [5 empty] | 0
|  |  | Základ daně |  |  | Sazba daně | Výše daně
| DPH | základní | 0 |  |  | 21% | 0
|  | snížená | 0 |  |  | 15% | 0
|  | zákl. přenesená | 0 |  |  | 21% | 0
|  | sníž. přenesená | 0 |  |  | 15% | 0
|  | nulová | 0 |  |  | 0% | 0
| Cena s DPH |  |  | v | CZK |  | 0
REKAPITULACE ČLENĚNÍ SOUPISU PRACÍ
Stavba:
Realizace úspor energie - Gymnázimum Vysoké Mýto
Objekt:
SO02 - Rekonstrukce zdroje tepla podkroví (4NP) + úprava rozvodů ÚT
Soupis:
04 - Elektroinstalace
Místo: |  |  | Vysoké Mýto |  |  | Datum: | 01.09.2017
Zadavatel: |  |  | Pardubický Kraj |  |  | Projektant: | KIP spol. s r.o. Litomyšl
Uchazeč:
Kód dílu - Popis | [6 empty] | Cena celkem [CZK]
Náklady soupisu celkem | [6 empty] | 0 | [12 empty] | -1
| PSV - Práce a dodávky PSV | [5 empty] | 0
| 742 - Elektroinstalace | [5 empty] | 0
SOUPIS PRACÍ
Stavba:
Realizace úspor energie - Gymnázimum Vysoké Mýto
Objekt:
SO02 - Rekonstrukce zdroje tepla podkroví (4NP) + úprava rozvodů ÚT
Soupis:
04 - Elektroinstalace
Místo: |  |  | Vysoké Mýto |  |  | Datum: | 01.09.2017
Zadavatel: |  |  | Pardubický Kraj |  |  | Projektant: | KIP spol. s r.o. Litomyšl
Uchazeč:
PČ | Typ | Kód | Popis | MJ | Množství | J.cena [CZK] | Cena celkem [CZK] | Cenová soustava |  | Poznámka | DPH | J. Nh [h] | Nh celkem [h] | J. hmotnost [t] | Hmotnost celkem [t] | J. suť [t] | Suť Celkem [t]
Náklady soupisu celkem | [6 empty] | 0 | [5 empty] | 0 |  | 0 |  | 0 |  | D | -1 | [7 empty] | 0
| D | PSV | Práce a dodávky PSV |  |  |  | 0 | [5 empty] | 0 |  | 0 |  | 0 | 2 | D | 0 | ROZPOCET | [6 empty] | 0
| D | 742 | Elektroinstalace |  |  |  | 0 | [5 empty] | 0 |  | 0 |  | 0 | 2 | D | 1 | ROZPOCET | [6 empty] | 0
1 | K | 742 | Montáž rozvodnic oceloplechových nebo plastových bez zapojení vodičů běžných, hmotnosti do 20 kg | kpl | 1 |  | 0 |  |  |  | základní |  | 0 | 0 | 0 | 0 | 0 | 16 | K | 2 | ROZPOCET | 0 | 0 | 0 | 0 | 0 | 1 | 0 | 16 | 1103184931

## 01 - Stavební část_02
| List obsahuje: |  | 1) Krycí list soupisu | 2) Rekapitulace |  |  | 3) Soupis prací | Zpět na list: | Rekapitulace stavby
{8bff2b2e-8931-43a1-8a9c-bff0aabb5384}
2
| KRYCÍ LIST SOUPISU | [8 empty] | v --- níže se nacházejí doplnkové a pomocné údaje k sestavám --- v | [8 empty] | False
Stavba:
Realizace úspor energie - Gymnázimum Vysoké Mýto
Objekt:
SO03 - Chlazení počítačové učebny (4NP)
Soupis:
01 - Stavební část
| KSO: |  |  |  |  | CC-CZ:
| Místo: |  | Vysoké Mýto |  |  | Datum: | 01.09.2017
| Zadavatel: |  |  |  |  | IČ:
|  | Pardubický Kraj |  |  |  | DIČ:
| Uchazeč: |  |  |  |  | IČ:
DIČ:
| Projektant: |  |  |  |  | IČ:
|  | KIP spol. s r.o. Litomyšl |  |  |  | DIČ:
Poznámka:
| Cena bez DPH | [5 empty] | 0
|  |  | Základ daně |  |  | Sazba daně | Výše daně
| DPH | základní | 0 |  |  | 21% | 0
|  | snížená | 0 |  |  | 15% | 0
|  | zákl. přenesená | 0 |  |  | 21% | 0
|  | sníž. přenesená | 0 |  |  | 15% | 0
|  | nulová | 0 |  |  | 0% | 0
| Cena s DPH |  |  | v | CZK |  | 0
REKAPITULACE ČLENĚNÍ SOUPISU PRACÍ
Stavba:
Realizace úspor energie - Gymnázimum Vysoké Mýto
Objekt:
SO03 - Chlazení počítačové učebny (4NP)
Soupis:
01 - Stavební část
Místo: |  |  | Vysoké Mýto |  |  | Datum: | 01.09.2017
Zadavatel: |  |  | Pardubický Kraj |  |  | Projektant: | KIP spol. s r.o. Litomyšl
Uchazeč:
Kód dílu - Popis | [6 empty] | Cena celkem [CZK]
Náklady soupisu celkem | [6 empty] | 0 | [12 empty] | -1
| HSV - Práce a dodávky HSV | [5 empty] | 0
| 3 - Svislé a kompletní konstrukce | [5 empty] | 0
| 6 - Úpravy povrchů, podlahy a osazování výplní | [5 empty] | 0
| 9 - Ostatní konstrukce a práce, bourání | [5 empty] | 0
| 997 - Přesun sutě | [5 empty] | 0
| 998 - Přesun hmot | [5 empty] | 0
| PSV - Práce a dodávky PSV | [5 empty] | 0
| 712 - Povlakové krytiny | [5 empty] | 0
| 713 - Izolace tepelné | [5 empty] | 0
| 721 - Zdravotechnika - vnitřní kanalizace | [5 empty] | 0
| 743 - Elektromontáže - hrubá montáž | [5 empty] | 0
| 762 - Konstrukce tesařské | [5 empty] | 0
| 763 - Konstrukce suché výstavby | [5 empty] | 0
| 764 - Konstrukce klempířské | [5 empty] | 0
| 765 - Krytina skládaná | [5 empty] | 0
| 766 - Konstrukce truhlářské | [5 empty] | 0
| 767 - Konstrukce zámečnické | [5 empty] | 0
| 784 - Dokončovací práce - malby a tapety | [5 empty] | 0
SOUPIS PRACÍ
Stavba:
Realizace úspor energie - Gymnázimum Vysoké Mýto
Objekt:
SO03 - Chlazení počítačové učebny (4NP)
Soupis:
01 - Stavební část
Místo: |  |  | Vysoké Mýto |  |  | Datum: | 01.09.2017
Zadavatel: |  |  | Pardubický Kraj |  |  | Projektant: | KIP spol. s r.o. Litomyšl
Uchazeč:
PČ | Typ | Kód | Popis | MJ | Množství | J.cena [CZK] | Cena celkem [CZK] | Cenová soustava |  | Poznámka | DPH | J. Nh [h] | Nh celkem [h] | J. hmotnost [t] | Hmotnost celkem [t] | J. suť [t] | Suť Celkem [t]
Náklady soupisu celkem | [6 empty] | 0 | [5 empty] | 0 |  | 2.5019 |  | 1.8248 |  | D | -1 | [10 empty] | 0
| D | HSV | Práce a dodávky HSV |  |  |  | 0 | [5 empty] | 0 |  | 2.0259 |  | 1.5875 | 1 | D | 0 |  |  |  | ROZPOCET | [6 empty] | 0
| D | 3 | Svislé a kompletní konstrukce |  |  |  | 0 | [5 empty] | 0 |  | 1.7242 |  | 0 | 1 | D | 1 |  |  |  | ROZPOCET | [6 empty] | 0
1 | K | 314231521 | Zdivo komínových nebo ventilačních těles dosavadních objektů volně stojících nad střešní rovinou na maltu cementovou včetně spárování, o průřezu průduchu do 150x150 mm z cihel lícových Klinker, pevnosti P 60 dl. 290 mm | m3 | 0.81 |  | 0 | CS ÚRS 2016 01 |  |  | základní |  | 0 | 2.1286 | 1.7242 | 0 | 0 | 4 | K | 2 |  |  |  | ROZPOCET | 0 | 0 | 0 | 0 | 0 | 1 | 0 | 4 | 1313382716
| PSC |  | Poznámka k souboru cen: 1. Množství měrných jednotek se určuje v m3 objemu vyzdívky z cihel nastojato nebo naležato, objem průduchu se odečítá. | [15 empty] | PSC | 2
| VV |  | 0,54*1,5 |  | 0.81 | [13 empty] | VV | 2 | 2 | True | 1 | ROZPOCET
| D | 6 | Úpravy povrchů, podlahy a osazování výplní |  |  |  | 0 | [5 empty] | 0 |  | 0.29902 |  | 0 | 1 | D | 1 |  |  |  | ROZPOCET | [6 empty] | 0
2 | K | 611325121 | Vápenocementová nebo vápenná omítka rýh štuková ve stropech, šířky rýhy do 150 mm | m2 | 7.2 |  | 0 | CS ÚRS 2016 01 |  |  | základní |  | 0 | 0.04153 | 0.29902 | 0 | 0 | 4 | K | 2 |  |  |  | ROZPOCET | 0 | 0 | 0 | 0 | 0 | 1 | 0 | 4 | -1482070019
| VV |  | "odvod kondenzátu" 18*0,4 |  | 7.2 | [13 empty] | VV | 2 | 2 | True | 1 | ROZPOCET
| D | 9 | Ostatní konstrukce a práce, bourání |  |  |  | 0 | [5 empty] | 0 |  | 0.00276 |  | 1.5875 | 1 | D | 1 |  |  |  | ROZPOCET | [6 empty] | 0
3 | K | 962032641 | Bourání zdiva nadzákladového z cihel nebo tvárnic komínového z cihel pálených, šamotových nebo vápenopískových nad střechou na maltu cementovou | m3 | 0.81 |  | 0 | CS ÚRS 2016 01 |  |  | základní |  | 0 | 0 | 0 | 1.671 | 1.3535 | 4 | K | 2 |  |  |  | ROZPOCET | 0 | 0 | 0 | 0 | 0 | 1 | 0 | 4 | 2076672832
| PSC |  | Poznámka k souboru cen: 1. Bourání pilířů o průřezu přes 0,36 m2 se oceňuje příslušnými cenami -2230, -2231, -2240, -2241,-2253 a -2254 jako bourání zdiva nadzákladového cihelného. | [15 empty] | PSC | 2
| VV |  | 0,54*1,5 |  | 0.81 | [13 empty] | VV | 2 | 2 | True | 1 | ROZPOCET
4 | K | 974031143 | Vysekání rýh ve zdivu cihelném na maltu vápennou nebo vápenocementovou do hl. 70 mm a šířky do 100 mm | m | 18 |  | 0 | CS ÚRS 2016 01 |  |  | základní |  | 0 | 0 | 0 | 0.013 | 0.234 | 4 | K | 2 |  |  |  | ROZPOCET | 0 | 0 | 0 | 0 | 0 | 1 | 0 | 4 | 92659910
| VV |  | "odvod kondenzátu" 18 |  | 18 | [13 empty] | VV | 2 | 2 | True | 1 | ROZPOCET
5 | K | 985 | Ochranný nátěr betonu akrylátový dvojnásobný se stěrkou (OS-C) | kpl | 1 |  | 0 | VLASTNÍ |  |  | základní |  | 0 | 0.00276 | 0.00276 | 0 | 0 | 4 | K | 2 |  |  |  | ROZPOCET | 0 | 0 | 0 | 0 | 0 | 1 | 0 | 4 | -678005711
| D | 997 | Přesun sutě |  |  |  | 0 | [5 empty] | 0 |  | 0 |  | 0 | 1 | D | 1 |  |  |  | ROZPOCET | [6 empty] | 0
6 | K | 997013115 | Vnitrostaveništní doprava suti a vybouraných hmot vodorovně do 50 m svisle s použitím mechanizace pro budovy a haly výšky přes 15 do 18 m | t | 1.825 |  | 0 | CS ÚRS 2016 01 |  |  | základní |  | 0 | 0 | 0 | 0 | 0 | 4 | K | 2 |  |  |  | ROZPOCET | 0 | 0 | 0 | 0 | 0 | 1 | 0 | 4 | -1497071878
| PSC |  | Poznámka k souboru cen: 1. V cenách -3111 až -3217 jsou započteny i náklady na: a) vodorovnou dopravu na uvedenou vzdálenost, b) svislou dopravu pro uvedenou výšku budovy, c) naložení na vodorovný dopravní prostředek pro odvoz na skládku nebo meziskládku, d) náklady na rozhrnutí a urovnání suti na dopravním prostředku. 2. Jestliže se pro svislý přesun použije shoz nebo zařízení investora (např. výtah v budově), užije se pro ocenění dopravy suti cena -3111 (pro nejmenší výšku, tj. 6 m). 3. Montáž, demontáž a pronájem shozu se ocení cenami souboru cen 997 01-33 Shoz suti. | [15 empty] | PSC | 2
7 | K | 997013501 | Odvoz suti a vybouraných hmot na skládku nebo meziskládku se složením, na vzdálenost do 1 km | t | 1.825 |  | 0 | CS ÚRS 2016 01 |  |  | základní |  | 0 | 0 | 0 | 0 | 0 | 4 | K | 2 |  |  |  | ROZPOCET | 0 | 0 | 0 | 0 | 0 | 1 | 0 | 4 | 1900498126
| PSC |  | Poznámka k souboru cen: 1. Délka odvozu suti je vzdálenost od místa naložení suti na dopravní prostředek až po místo složení na určené skládce nebo meziskládce. 2. V ceně -3501 jsou započteny i náklady na složení suti na skládku nebo meziskládku. 3. Ceny jsou určeny pro odvoz suti na skládku nebo meziskládku jakýmkoliv způsobem silniční dopravy (i prostřednictvím kontejnerů). 4. Odvoz suti z meziskládky se oceňuje cenou 997 01-3511. | [15 empty] | PSC | 2
8 | K | 997013509 | Odvoz suti a vybouraných hmot na skládku nebo meziskládku se složením, na vzdálenost Příplatek k ceně za každý další i započatý 1 km přes 1 km | t | 54.75 |  | 0 | CS ÚRS 2016 01 |  |  | základní |  | 0 | 0 | 0 | 0 | 0 | 4 | K | 2 |  |  |  | ROZPOCET | 0 | 0 | 0 | 0 | 0 | 1 | 0 | 4 | -2056060308
| PSC |  | Poznámka k souboru cen: 1. Délka odvozu suti je vzdálenost od místa naložení suti na dopravní prostředek až po místo složení na určené skládce nebo meziskládce. 2. V ceně -3501 jsou započteny i náklady na složení suti na skládku nebo meziskládku. 3. Ceny jsou určeny pro odvoz suti na skládku nebo meziskládku jakýmkoliv způsobem silniční dopravy (i prostřednictvím kontejnerů). 4. Odvoz suti z meziskládky se oceňuje cenou 997 01-3511. | [15 empty] | PSC | 2
| VV |  | 1,825*30 'Přepočtené koeficientem množství |  | 54.75 | [13 empty] | VV | 2 | 2 | False | 1 | ROZPOCET
9 | K | 997013831 | Poplatek za uložení stavebního odpadu na skládce (skládkovné) směsného | t | 1.825 |  | 0 | CS ÚRS 2016 01 |  |  | základní |  | 0 | 0 | 0 | 0 | 0 | 4 | K | 2 |  |  |  | ROZPOCET | 0 | 0 | 0 | 0 | 0 | 1 | 0 | 4 | 399683512
| PSC |  | Poznámka k souboru cen: 1. Ceny uvedené v souboru lze po dohodě upravit podle místních podmínek. 2. Uložení odpadů neuvedených v souboru cen se oceňuje individuálně. 3. V cenách je započítán poplatek za ukládaní odpadu dle zákona 185/2001 Sb. 4. Případné drcení stavebního odpadu lze ocenit souborem cen 997 00-60 Drcení stavebního odpadu z katalogu 800-6 Demolice objektů. | [15 empty] | PSC | 2
| D | 998 | Přesun hmot |  |  |  | 0 | [5 empty] | 0 |  | 0 |  | 0 | 1 | D | 1 |  |  |  | ROZPOCET | [6 empty] | 0
10 | K | 998017003 | Přesun hmot pro budovy občanské výstavby, bydlení, výrobu a služby s omezením mechanizace vodorovná dopravní vzdálenost do 100 m pro budovy s jakoukoliv nosnou konstrukcí výšky přes 12 do 24 m | t | 2.026 |  | 0 | CS ÚRS 2016 01 |  |  | základní |  | 0 | 0 | 0 | 0 | 0 | 4 | K | 2 |  |  |  | ROZPOCET | 0 | 0 | 0 | 0 | 0 | 1 | 0 | 4 | -1448087495
| PSC |  | Poznámka k souboru cen: 1. Ceny -7001 až -7006 lze použít v případě, kdy dochází ke ztížení přesunu např. tím, že není možné instalovat jeřáb. 2. K cenám -7001 až -7006 lze použít příplatky za zvětšený přesun -1014 až -1019, -2034 až -2039 nebo -2114 až 2119. 3. Jestliže pro svislý přesun používá zařízení investora (např. výtah v budově), užijí se pro ocenění přesunu hmot ceny stanovené pro nejmenší výšku, tj. 6 m. | [15 empty] | PSC | 2
| D | PSV | Práce a dodávky PSV |  |  |  | 0 | [5 empty] | 0 |  | 0.47597 |  | 0.23732 | 2 | D | 0 |  |  |  | ROZPOCET | [6 empty] | 0
| D | 712 | Povlakové krytiny |  |  |  | 0 | [5 empty] | 0 |  | 0.0019399 |  | 0 | 2 | D | 1 |  |  |  | ROZPOCET | [6 empty] | 0
11 | K | 712361701 | Provedení povlakové krytiny střech plochých do 10 st. fólií položenou volně s přilepením spojů | m2 | 10.21 |  | 0 | CS ÚRS 2016 01 |  |  | základní |  | 0 | 0.00019 | 0.0019399 | 0 | 0 | 16 | K | 2 |  |  |  | ROZPOCET | 0 | 0 | 0 | 0 | 0 | 1 | 0 | 16 | 970901216
| PSC |  | Poznámka k souboru cen: 1. Povlakové krytiny střech jednotlivě do 10 m2 se oceňují skladebně cenou příslušné izolace a cenou 712 39-9097 Příplatek za plochu do 10 m2. | [15 empty] | PSC | 2
| VV |  | "S1" 10,21 |  | 10.21 | [13 empty] | VV | 2 | 2 | True | 0 | ROZPOCET
| VV |  | Součet |  | 10.21 | [13 empty] | VV | 2 | 4 | True | 1 | ROZPOCET
12 | M | 2610101155 | Šikmé střechy Fólie pro šikmé střechy Parotěsné fólie Parozábrana (75m2/bal.) | m2 | 10.21 |  | 0 | VLASTNÍ |  |  | základní |  | 0 | 0 | 0 | 0 | 0 | 32 | M | 2 |  |  |  | ROZPOCET | 0 | 0 | 0 | 0 | 0 | 1 | 0 | 16 | 147998446
| D | 713 | Izolace tepelné |  |  |  | 0 | [5 empty] | 0 |  | 0.0015315 |  | 0.16336 | 2 | D | 1 |  |  |  | ROZPOCET | [6 empty] | 0
13 | K | 713111111 | Montáž tepelné izolace stropů rohožemi, pásy, dílci, deskami, bloky (izolační materiál ve specifikaci) vrchem bez překrytí lepenkou kladenými volně | m2 | 20.42 |  | 0 | CS ÚRS 2016 01 |  |  | základní |  | 0 | 0 | 0 | 0 | 0 | 16 | K | 2 |  |  |  | ROZPOCET | 0 | 0 | 0 | 0 | 0 | 1 | 0 | 16 | -293125829
| VV |  | "S1" 10,21*2 |  | 20.42 | [13 empty] | VV | 2 | 2 | True | 1 | ROZPOCET
14 | K | 713151813 | Odstranění tepelné izolace běžných stavebních konstrukcí z rohoží, pásů, dílců, desek, bloků střech šikmých nebo nadstřešních částí mezi krokve nebo pod krokve volně položených přes 100 mm z vláknitých materiálů, tloušťka izolace | m2 | 20.42 |  | 0 | CS ÚRS 2016 01 |  |  | základní |  | 0 | 0 | 0 | 0.008 | 0.16336 | 16 | K | 2 |  |  |  | ROZPOCET | 0 | 0 | 0 | 0 | 0 | 1 | 0 | 16 | -1029897864
| PSC |  | Poznámka k souboru cen: 1. Ceny se používají pro odstraňování jednovrstvé a dvouvrstvé izolace, další vrstvy se oceňují individuálně. 2. U cen odstraňování polystyrenu připevněného lepením nerozlišujeme způsob nalepení. 3. V ceně nejsou započteny náklady na odstranění separačních vrstev. Tyto práce lze oceňovat příslušnými cenami katalogu 800–711 Izolace proti vodě, vlhkosti a plynům. | [15 empty] | PSC | 2
| VV |  | "S1" 10,21*2 |  | 20.42 | [13 empty] | VV | 2 | 2 | True | 1 | ROZPOCET
15 | K | 713191133 | Montáž tepelné izolace stavebních konstrukcí - doplňky a konstrukční součásti podlah, stropů vrchem nebo střech překrytím fólií položenou volně s přelepením spojů | m2 | 10.21 |  | 0 | CS ÚRS 2016 01 |  |  | základní |  | 0 | 1e-05 | 0.0001021 | 0 | 0 | 16 | K | 2 |  |  |  | ROZPOCET | 0 | 0 | 0 | 0 | 0 | 1 | 0 | 16 | 1107433933
| VV |  | "S1" 10,21 |  | 10.21 | [13 empty] | VV | 2 | 2 | True | 0 | ROZPOCET
| VV |  | Součet |  | 10.21 | [13 empty] | VV | 2 | 4 | True | 1 | ROZPOCET
16 | M | 283292520 | Fólie z plastů ostatních a speciálně upravené podstřešní a parotěsné folie podstřešní difúzní fólie - mikroperforované, hořlavé, rozměr role: 1,5 x 50 m 140 g/m2 | m2 | 10.21 |  | 0 | CS ÚRS 2016 01 |  |  | základní |  | 0 | 0.00014 | 0.0014294 | 0 | 0 | 32 | M | 2 |  |  |  | ROZPOCET | 0 | 0 | 0 | 0 | 0 | 1 | 0 | 16 | -1101704522
17 | K | 998713103 | Přesun hmot pro izolace tepelné stanovený z hmotnosti přesunovaného materiálu vodorovná dopravní vzdálenost do 50 m v objektech výšky přes 12 m do 24 m | t | 0.002 |  | 0 | CS ÚRS 2016 01 |  |  | základní |  | 0 | 0 | 0 | 0 | 0 | 16 | K | 2 |  |  |  | ROZPOCET | 0 | 0 | 0 | 0 | 0 | 1 | 0 | 16 | 1339293362
| PSC |  | Poznámka k souboru cen: 1. Ceny pro přesun hmot stanovený z hmotnosti přesunovaného materiálu se používají tehdy, pokud je možné určit hmotnost za celý stavební díl. Do této hmotnosti se započítává i hmotnost materiálů oceňovaných ve specifikaci. 2. Pokud nelze jednoznačně stanovit hmotnost přesunovaných materiálů, lze pro výpočet přesunu hmot použít orientačně procentní sazbu. Touto sazbou se vynásobí rozpočtové náklady za celý stavební díl včetně nákladů na materiál ve specifikacích. 3. Příplatek k cenám -3181 pro přesun prováděný bez použití mechanizace, tj. za ztížených podmínek, lze použít pouze pro hmotnost materiálu, která se tímto způsobem skutečně přemísťuje. | [15 empty] | PSC | 2
| D | 721 | Zdravotechnika - vnitřní kanalizace |  |  |  | 0 | [5 empty] | 0 |  | 0.0068 |  | 0 | 2 | D | 1 |  |  |  | ROZPOCET | [6 empty] | 0
18 | K | 721171903 | Opravy odpadního potrubí plastového vsazení odbočky do potrubí DN 50 | kus | 1 |  | 0 | CS ÚRS 2016 01 |  |  | základní |  | 0 | 0.0005 | 0.0005 | 0 | 0 | 16 | K | 2 |  |  |  | ROZPOCET | 0 | 0 | 0 | 0 | 0 | 1 | 0 | 16 | 1917423424
| VV |  | "odvod kondenzátu" 1 |  | 1 | [13 empty] | VV | 2 | 2 | True | 1 | ROZPOCET
19 | K | 721174043 | Potrubí z plastových trub HT Systém (polypropylenové PPs) připojovací DN 50 | m | 18 |  | 0 | CS ÚRS 2016 01 |  |  | základní |  | 0 | 0.00035 | 0.0063 | 0 | 0 | 16 | K | 2 |  |  |  | ROZPOCET | 0 | 0 | 0 | 0 | 0 | 1 | 0 | 16 | -1874418560
| PSC |  | Poznámka k souboru cen: 1. Cenami -3315 až -3317 se oceňuje svislé potrubí od střešního vtoku po čisticí kus. 2. Ochrany odpadního a připojovacího potrubí z plastových trub se oceňují cenami souboru cen 722 18- . . Ochrana potrubí, části A 02. 3. V cenách potrubí z polyetylenových trub jsou započteny náklady na montáž kotevních prvků, jejich dodání se oceňuje ve specifikaci. | [15 empty] | PSC | 2
| VV |  | "odvod kondenzátu" 18 |  | 18 | [13 empty] | VV | 2 | 2 | True | 1 | ROZPOCET
20 | K | 998721103 | Přesun hmot pro vnitřní kanalizace stanovený z hmotnosti přesunovaného materiálu vodorovná dopravní vzdálenost do 50 m v objektech výšky přes 12 do 24 m | t | 0.007 |  | 0 | CS ÚRS 2016 01 |  |  | základní |  | 0 | 0 | 0 | 0 | 0 | 16 | K | 2 |  |  |  | ROZPOCET | 0 | 0 | 0 | 0 | 0 | 1 | 0 | 16 | -99681569
| PSC |  | Poznámka k souboru cen: 1. Ceny pro přesun hmot stanovený z hmotnosti přesunovaného materiálu se používají tehdy, pokud je možné určit hmotnost za celý stavební díl. Do této hmotnosti se započítává i hmotnost materiálů oceňovaných ve specifikaci. 2. Pokud nelze jednoznačně stanovit hmotnost přesunovaných materiálů, lze pro výpočet přesunu hmot použít orientačně procentní sazbu. Touto sazbou se vynásobí rozpočtové náklady za celý stavební díl včetně nákladů na materiál ve specifikacích. 3. Příplatek k cenám -1181 pro přesun prováděný bez použití mechanizace, tj. za ztížených podmínek, lze použít pouze pro hmotnost materiálu, která se tímto způsobem skutečně přemísťuje. | [15 empty] | PSC | 2
| D | 743 | Elektromontáže - hrubá montáž |  |  |  | 0 | [5 empty] | 0 |  | 0.07 |  | 0 | 2 | D | 1 |  |  |  | ROZPOCET | [6 empty] | 0
21 | K | 743552122 | Montáž žlabů bez stojiny a výložníků kovových, typ Mars, ZPA s podpěrkami a příslušenstvím bez víka, šířky do 100 mm | m | 20 |  | 0 | CS ÚRS 2016 01 |  |  | základní |  | 0 | 0 | 0 | 0 | 0 | 16 | K | 2 |  |  |  | ROZPOCET | 0 | 0 | 0 | 0 | 0 | 1 | 0 | 16 | -1797722918
| VV |  | "pro vedení mezi jednotkami chlazení" 3,7+16,3 |  | 20 | [13 empty] | VV | 2 | 2 | True | 1 | ROZPOCET
22 | M | 345754920 | Kabelové nosné systémy žlaby kabelové) žlab kabelový 2m/ks NKZN 50X100 | m | 20 |  | 0 | CS ÚRS 2016 01 |  |  | základní |  | 0 | 0.0035 | 0.07 | 0 | 0 | 32 | M | 2 |  |  |  | ROZPOCET | 0 | 0 | 0 | 0 | 0 | 1 | 0 | 16 | -647256747
| P |  | Poznámka k položce: EAN 8595057687219 | [15 empty] | P | 2
| D | 762 | Konstrukce tesařské |  |  |  | 0 | [5 empty] | 0 |  | 0.26336 |  | 0 | 2 | D | 1 |  |  |  | ROZPOCET | [6 empty] | 0
23 | K | 762523104 | Položení podlah hoblovaných na sraz z prken | m2 | 10.21 |  | 0 | CS ÚRS 2016 01 |  |  | základní |  | 0 | 0 | 0 | 0 | 0 | 16 | K | 2 |  |  |  | ROZPOCET | 0 | 0 | 0 | 0 | 0 | 1 | 0 | 16 | 1146133389
| PSC |  | Poznámka k souboru cen: 1. Cenu 762 52-1104, 762 52-1108 lze použít na provizorní zakrytí výkopu uvnitř budov. | [15 empty] | PSC | 2
| VV |  | "S1" 10,21 |  | 10.21 | [13 empty] | VV | 2 | 2 | True | 0 | ROZPOCET
| VV |  | Součet |  | 10.21 | [13 empty] | VV | 2 | 4 | True | 1 | ROZPOCET
24 | M | 611899900 | Podlahoviny dřevěné palubky podlahové - bez povrchové úpravy - délka 2,4 - 5 m dřevina smrk tl. x š (mm) jakost 28 x 146 A/B | m2 | 10.21 |  | 0 | CS ÚRS 2016 01 |  |  | základní |  | 0 | 0.01372 | 0.14008 | 0 | 0 | 32 | M | 2 |  |  |  | ROZPOCET | 0 | 0 | 0 | 0 | 0 | 1 | 0 | 16 | -721218775
25 | K | 762822110 | Montáž stropních trámů z hraněného a polohraněného řeziva s trámovými výměnami, průřezové plochy do 144 cm2 | m | 31.79 |  | 0 | CS ÚRS 2016 01 |  |  | základní |  | 0 | 0 | 0 | 0 | 0 | 16 | K | 2 |  |  |  | ROZPOCET | 0 | 0 | 0 | 0 | 0 | 1 | 0 | 16 | -1985582907
| VV |  | "S1" 10,21/1,3+10,21/0,625 |  | 24.19 | [13 empty] | VV | 2 | 2 | True | 0 | ROZPOCET
| VV |  | "nosná kce pro klimatizační jednotku" 3,8*2 |  | 7.6 | [13 empty] | VV | 2 | 2 | True | 0 | ROZPOCET
| VV |  | Součet |  | 31.79 | [13 empty] | VV | 2 | 4 | True | 1 | ROZPOCET
26 | M | 605120010 | Řezivo jehličnaté hraněné, neopracované (hranolky, hranoly) jehličnaté - hranoly do 120 cm2 hranoly jakost I | m3 | 0.223 |  | 0 | CS ÚRS 2016 01 |  |  | základní |  | 0 | 0.55 | 0.12265 | 0 | 0 | 32 | M | 2 |  |  |  | ROZPOCET | 0 | 0 | 0 | 0 | 0 | 1 | 0 | 16 | 1133196226
| VV |  | 31,79*0,007 'Přepočtené koeficientem množství |  | 0.223 | [13 empty] | VV | 2 | 2 | False | 1 | ROZPOCET
27 | K | 762895000 | Spojovací prostředky záklopu stropů, stropnic, podbíjení hřebíky, svory | m3 | 0.223 |  | 0 | CS ÚRS 2016 01 |  |  | základní |  | 0 | 0.00281 | 0.00062663 | 0 | 0 | 16 | K | 2 |  |  |  | ROZPOCET | 0 | 0 | 0 | 0 | 0 | 1 | 0 | 16 | -362733702
| PSC |  | Poznámka k souboru cen: 1. Cena je určena jen pro montážní ceny souborů cen: a) 762 81- Záklop stropů, ceny -1100 až -3125, b) 762 82- Montáž stropnic, c) 762 84- Montáž podbíjení. 2. Ochrana konstrukce se oceňuje samostatně, např. položkami 762 08-3 Impregnace řeziva tohoto katalogu nebo příslušnými položkami katalogu 800-783 Nátěry. | [15 empty] | PSC | 2
| VV |  | "S1" 10,21/1,3+10,21/0,625 |  | 24.19 | [13 empty] | VV | 2 | 2 | True | 0 | ROZPOCET
| VV |  | "nosná kce pro klimatizační jednotku" 3,8*2 |  | 7.6 | [13 empty] | VV | 2 | 2 | True | 0 | ROZPOCET
| VV |  | Součet |  | 31.79 | [13 empty] | VV | 2 | 4 | True | 1 | ROZPOCET
| VV |  | 31,79*0,007 'Přepočtené koeficientem množství |  | 0.223 | [13 empty] | VV | 2 | 2 | False | 1 | ROZPOCET
28 | K | 998762103 | Přesun hmot pro konstrukce tesařské stanovený z hmotnosti přesunovaného materiálu vodorovná dopravní vzdálenost do 50 m v objektech výšky přes 12 do 24 m | t | 0.263 |  | 0 | CS ÚRS 2016 01 |  |  | základní |  | 0 | 0 | 0 | 0 | 0 | 16 | K | 2 |  |  |  | ROZPOCET | 0 | 0 | 0 | 0 | 0 | 1 | 0 | 16 | 277920242
| PSC |  | Poznámka k souboru cen: 1. Ceny pro přesun hmot stanovený z hmotnosti přesunovaného materiálu se používají tehdy, pokud je možné určit hmotnost za celý stavební díl. Do této hmotnosti se započítává i hmotnost materiálů oceňovaných ve specifikaci. 2. Pokud nelze jednoznačně stanovit hmotnost přesunovaných materiálů, lze pro výpočet přesunu hmot použít orientačně procentní sazbu. Touto sazbou se vynásobí rozpočtové náklady za celý stavební díl včetně nákladů na materiál ve specifikacích. 3. Příplatek k cenám -2181 pro přesun prováděný bez použití mechanizace, tj. za ztížených podmínek, lze použít pouze pro hmotnost materiálu, která se tímto způsobem skutečně přemísťuje. | [15 empty] | PSC | 2
| D | 763 | Konstrukce suché výstavby |  |  |  | 0 | [5 empty] | 0 |  | 0.033358 |  | 0 | 2 | D | 1 |  |  |  | ROZPOCET | [6 empty] | 0
29 | K | 763122411 | Stěna šachtová ze sádrokartonových desek s nosnou konstrukcí z ocelových profilů CW, UW dvojitě opláštěná deskami protipožárními DF tl. 2 x 12,5 mm, bez TI, EI 30, stěna tl. 75 mm, profil 50 | m2 | 1.35 |  | 0 | CS ÚRS 2016 01 |  |  | základní |  | 0 | 0.02471 | 0.033358 | 0 | 0 | 16 | K | 2 |  |  |  | ROZPOCET | 0 | 0 | 0 | 0 | 0 | 1 | 0 | 16 | 408127322
| PSC |  | Poznámka k souboru cen: 1. V cenách jsou započteny i náklady na tmelení a výztužnou pásku. 2. V cenách nejsou započteny náklady na základní penetrační nátěr; tyto se oceňují cenou 763 12-1714. 3. Ceny -2611 a -2612 Montáž nosné konstrukce je stanoveny pro m2 plochy šachtové stěny. 4. V cenách -2611 a -2612 nejsou započteny náklady na profily; tyto se oceňují ve specifikaci. Doporučené množství na 1 m2 stěny je: a) 1,9 m profilu CW a 0,8 m profilu UW u ceny -2611, b) 3,8 m profilu CW a 0,8 m profilu UW u ceny -2612. 5. V cenách -2621 až -2624 Montáž desek nejsou započteny náklady na desky; tato dodávka se oceňuje ve specifikaci. 6. Ostatní konstrukce a práce a příplatky u šachtových stěn se oceňují cenami 763 12-17 pro předsazené stěny ze sádrokartonových desek nebo 763 11-17.. pro příčky ze sádrokartonových desek. | [15 empty] | PSC | 2
| VV |  | "odvod kondenzátu" (0,25+0,2)*3 |  | 1.35 | [13 empty] | VV | 2 | 2 | True | 1 | ROZPOCET
30 | K | 998763303 | Přesun hmot pro konstrukce montované z desek sádrokartonových, sádrovláknitých, cementovláknitých nebo cementových stanovený z hmotnosti přesunovaného materiálu vodorovná dopravní vzdálenost do 50 m v objektech výšky přes 12 do 24 m | t | 0.033 |  | 0 | CS ÚRS 2016 01 |  |  | základní |  | 0 | 0 | 0 | 0 | 0 | 16 | K | 2 |  |  |  | ROZPOCET | 0 | 0 | 0 | 0 | 0 | 1 | 0 | 16 | 808605183
| PSC |  | Poznámka k souboru cen: 1. Ceny pro přesun hmot stanovený z hmotnosti přesunovaného materiálu se použijí tehdy, pokud je možné určit hmotnost za celý stavební díl. Do této hmotnosti se započítává i hmotnost materiálů oceňovaných ve specifikaci. 2. Pokud nelze jednoznačně stanovit hmotnost přesunovaných materiálů, lze pro výpočet přesunu hmot použít orientačně procentní sazbu. Touto sazbou se vynásobí rozpočtové náklady za celý stavební díl včetně nákladů na materiál ve specifikacích. 3. Příplatek k cenám -3381 pro přesun prováděný bez použití mechanizace, tj. za ztížených podmínek, lze použít pouze pro hmotnost materiálu, která se tímto způsobem skutečně přemísťuje. U přesunu stanoveného procentní sazbou se ztížení přesunu ocení individuálně. | [15 empty] | PSC | 2
| D | 764 | Konstrukce klempířské |  |  |  | 0 | [5 empty] | 0 |  | 0.01258 |  | 0 | 2 | D | 1 |  |  |  | ROZPOCET | [6 empty] | 0
31 | K | 764311414 | Lemování zdí z pozinkovaného plechu boční nebo horní rovné, střech s krytinou skládanou mimo prejzovou rš 330 mm | m | 6.2 |  | 0 | CS ÚRS 2016 01 |  |  | základní |  | 0 | 0.00175 | 0.01085 | 0 | 0 | 16 | K | 2 |  |  |  | ROZPOCET | 0 | 0 | 0 | 0 | 0 | 1 | 0 | 16 | -578760432
| VV |  | 3,5+2,7 |  | 6.2 | [13 empty] | VV | 2 | 2 | True | 1 | ROZPOCET
32 | K | 764315421 | Lemování trub, konzol, držáků a ostatních kusových prvků z pozinkovaného plechu střech s krytinou skládanou mimo prejzovou nebo z plechu, průměr do 75 mm | kus | 1 |  | 0 | CS ÚRS 2016 01 |  |  | základní |  | 0 | 0.00173 | 0.00173 | 0 | 0 | 16 | K | 2 |  |  |  | ROZPOCET | 0 | 0 | 0 | 0 | 0 | 1 | 0 | 16 | -467672229
| VV |  | "prostup pro chlazení a el." 1 |  | 1 | [13 empty] | VV | 2 | 2 | True | 1 | ROZPOCET
33 | K | 998764103 | Přesun hmot pro konstrukce klempířské stanovený z hmotnosti přesunovaného materiálu vodorovná dopravní vzdálenost do 50 m v objektech výšky přes 12 do 24 m | t | 0.013 |  | 0 | CS ÚRS 2016 01 |  |  | základní |  | 0 | 0 | 0 | 0 | 0 | 16 | K | 2 |  |  |  | ROZPOCET | 0 | 0 | 0 | 0 | 0 | 1 | 0 | 16 | 1350990842
| PSC |  | Poznámka k souboru cen: 1. Ceny pro přesun hmot stanovený z hmotnosti přesunovaného materiálu se používají tehdy, pokud je možné určit hmotnost za celý stavební díl. Do této hmotnosti se započítává i hmotnost materiálů oceňovaných ve specifikaci. 2. Pokud nelze jednoznačně stanovit hmotnost přesunovaných materiálů, lze pro výpočet přesunu hmot použít orientačně procentní sazbu. Touto sazbou se vynásobí rozpočtové náklady za celý stavební díl včetně nákladů na materiál ve specifikacích. 3. Příplatek k cenám -4181 pro přesun prováděný bez použití mechanizace, tj. za ztížených podmínek, lze použít pouze pro hmotnost materiálu, která se tímto způsobem skutečně přemísťuje. | [15 empty] | PSC | 2
| D | 765 | Krytina skládaná |  |  |  | 0 | [5 empty] | 0 |  | 0.0006552 |  | 0.073965 | 2 | D | 1 |  |  |  | ROZPOCET | [6 empty] | 0
34 | K | 765131001 | Montáž vláknocementové krytiny skládané sklonu střechy do 30 st. jednoduché krytí z pravoúhlých formátů, počet desek do 10 ks/m2 | m2 | 3.64 |  | 0 | CS ÚRS 2016 01 |  |  | základní |  | 0 | 0.00018 | 0.0006552 | 0 | 0 | 16 | K | 2 |  |  |  | ROZPOCET | 0 | 0 | 0 | 0 | 0 | 1 | 0 | 16 | 1442214893
| PSC |  | Poznámka k souboru cen: 1. V cenách jsou započteny i náklady na přiřezání desek. 2. V cenách nejsou započteny náklady na klempířské konstrukce, tyto se oceňují cenami katalogu 800-764 Konstrukce klempířské. 3. Montáž střešních doplňků (větracích, prostupových apod.) se oceňuje cenami části A02. | [15 empty] | PSC | 2
| VV |  | "zpětná montáž krytiny okolo nového výlezu" 2*2-0,6*0,6 |  | 3.64 | [13 empty] | VV | 2 | 2 | True | 1 | ROZPOCET
35 | K | 765131291 | Montáž vláknocementové krytiny skládané Příplatek k cenám za sklon přes 30 st. na bednění | m2 | 3.64 |  | 0 | CS ÚRS 2016 01 |  |  | základní |  | 0 | 0 | 0 | 0 | 0 | 16 | K | 2 |  |  |  | ROZPOCET | 0 | 0 | 0 | 0 | 0 | 1 | 0 | 16 | -986959383
| PSC |  | Poznámka k souboru cen: 1. V cenách jsou započteny i náklady na přiřezání desek. 2. V cenách nejsou započteny náklady na klempířské konstrukce, tyto se oceňují cenami katalogu 800-764 Konstrukce klempířské. 3. Montáž střešních doplňků (větracích, prostupových apod.) se oceňuje cenami části A02. | [15 empty] | PSC | 2
| VV |  | "zpětná montáž krytiny okolo nového výlezu" 2*2-0,6*0,6 |  | 3.64 | [13 empty] | VV | 2 | 2 | True | 1 | ROZPOCET
36 | K | 765131811 | Demontáž vláknocementové krytiny skládané sklonu do 30 st. k dalšímu použití | m2 | 4.16 |  | 0 | CS ÚRS 2016 01 |  |  | základní |  | 0 | 0 | 0 | 0.01778 | 0.073965 | 16 | K | 2 |  |  |  | ROZPOCET | 0 | 0 | 0 | 0 | 0 | 1 | 0 | 16 | -653842934
| PSC |  | Poznámka k souboru cen: 1. Ceny nelze použít pro demontáž azbestocementové krytiny. | [15 empty] | PSC | 2
| VV |  | "demontáž krytiny okolo nového výlezu" 2*2 |  | 4 | [13 empty] | VV | 2 | 2 | True | 0 | ROZPOCET
| VV |  | "demontáž krytiny pro zhotovení prostupu vedením" 0,4*0,4 |  | 0.16 | [13 empty] | VV | 2 | 2 | True | 0 | ROZPOCET
| VV |  | Součet |  | 4.16 | [13 empty] | VV | 2 | 4 | True | 1 | ROZPOCET
37 | K | 998765103 | Přesun hmot pro krytiny skládané stanovený z hmotnosti přesunovaného materiálu vodorovná dopravní vzdálenost do 50 m na objektech výšky přes 12 do 24 m | t | 0.001 |  | 0 | CS ÚRS 2016 01 |  |  | základní |  | 0 | 0 | 0 | 0 | 0 | 16 | K | 2 |  |  |  | ROZPOCET | 0 | 0 | 0 | 0 | 0 | 1 | 0 | 16 | 665282321
| PSC |  | Poznámka k souboru cen: 1. Ceny pro přesun hmot stanovený z hmotnosti přesunovaného materiálu se používají tehdy, pokud je možné určit hmotnost za celý stavební díl. Do této hmotnosti se započítává i hmotnost materiálů oceňovaných ve specifikaci. 2. Pokud nelze jednoznačně stanovit hmotnost přesunovaných materiálů, lze pro výpočet přesunu hmot použít orientačně procentní sazbu. Touto sazbou se vynásobí rozpočtové náklady za celý stavební díl včetně nákladů na materiál ve specifikacích. 3. Příplatek k cenám -5181 pro přesun prováděný bez použití mechanizace, tj. za ztížených podmínek, lze použít pouze pro hmotnost materiálu, která se tímto způsobem skutečně přemísťuje. | [15 empty] | PSC | 2
| D | 766 | Konstrukce truhlářské |  |  |  | 0 | [5 empty] | 0 |  | 0.05878 |  | 0 | 2 | D | 1 |  |  |  | ROZPOCET | [6 empty] | 0
38 | K | 766671O50 | Střešní okno - výlez na střechu prosklený, zasklený drátosklem | kus | 1 |  | 0 | VLASTNÍ |  |  | základní |  | 0 | 0.05878 | 0.05878 | 0 | 0 | 16 | K | 2 |  |  |  | ROZPOCET | 0 | 0 | 0 | 0 | 0 | 1 | 0 | 16 | -63616263
| VV |  | "dodávka a montáž střešního okna dle výpisu PSV, ozn. 50" 1 |  | 1 | [13 empty] | VV | 2 | 2 | True | 1 | ROZPOCET
| D | 767 | Konstrukce zámečnické |  |  |  | 0 | [5 empty] | 0 |  | 0.019919 |  | 0 | 2 | D | 1 |  |  |  | ROZPOCET | [6 empty] | 0
39 | K | 7679951x1 | Montáž ostatních atypických zámečnických konstrukcí hmotnosti přes 10 do 20 kg | kg | 19.919 |  | 0 | VLASTNÍ |  |  | základní |  | 0 | 0.001 | 0.019919 | 0 | 0 | 16 | K | 2 |  |  |  | ROZPOCET | 0 | 0 | 0 | 0 | 0 | 1 | 0 | 16 | -1008427427
| VV |  | 18,97*1,05 |  | 19.919 | [13 empty] | VV | 2 | 2 | True | 1 | ROZPOCET
40 | K | 998767103 | Přesun hmot pro zámečnické konstrukce stanovený z hmotnosti přesunovaného materiálu vodorovná dopravní vzdálenost do 50 m v objektech výšky přes 12 do 24 m | t | 0.02 |  | 0 | CS ÚRS 2016 01 |  |  | základní |  | 0 | 0 | 0 | 0 | 0 | 16 | K | 2 |  |  |  | ROZPOCET | 0 | 0 | 0 | 0 | 0 | 1 | 0 | 16 | 363501286
| PSC |  | Poznámka k souboru cen: 1. Ceny pro přesun hmot stanovený z hmotnosti přesunovaného materiálu se používají tehdy, pokud je možné určit hmotnost za celý stavební díl. Do této hmotnosti se započítává i hmotnost materiálů oceňovaných ve specifikaci. 2. Pokud nelze jednoznačně stanovit hmotnost přesunovaných materiálů, lze pro výpočet přesunu hmot použít orientačně procentní sazbu. Touto sazbou se vynásobí rozpočtové náklady za celý stavební díl včetně nákladů na materiál ve specifikacích. 3. Příplatek k cenám -7181 pro přesun prováděný bez použití mechanizace, tj. za ztížených podmínek, lze použít pouze pro hmotnost materiálu, která se tímto způsobem skutečně přemísťuje. | [15 empty] | PSC | 2
| D | 784 | Dokončovací práce - malby a tapety |  |  |  | 0 | [5 empty] | 0 |  | 0.007047 |  | 0 | 2 | D | 1 |  |  |  | ROZPOCET | [6 empty] | 0
41 | K | 784221101 | Malby z malířských směsí otěruvzdorných za sucha dvojnásobné, bílé za sucha otěruvzdorné dobře v místnostech výšky do 3,80 m | m2 | 24.3 |  | 0 | CS ÚRS 2016 01 |  |  | základní |  | 0 | 0.00029 | 0.007047 | 0 | 0 | 16 | K | 2 |  |  |  | ROZPOCET | 0 | 0 | 0 | 0 | 0 | 1 | 0 | 16 | -335235771
| VV |  | "odvod kondenzátu" 8,1*3 |  | 24.3 | [13 empty] | VV | 2 | 2 | True | 1 | ROZPOCET

## 02 - Chlazení
| List obsahuje: |  | 1) Krycí list soupisu | 2) Rekapitulace |  |  | 3) Soupis prací | Zpět na list: | Rekapitulace stavby
{f3c35c8b-0ceb-4061-90e4-e6af18baf45b}
2
| KRYCÍ LIST SOUPISU | [8 empty] | v --- níže se nacházejí doplnkové a pomocné údaje k sestavám --- v | [8 empty] | False
Stavba:
Realizace úspor energie - Gymnázimum Vysoké Mýto
Objekt:
SO03 - Chlazení počítačové učebny (4NP)
Soupis:
02 - Chlazení
| KSO: |  |  |  |  | CC-CZ:
| Místo: |  | Vysoké Mýto |  |  | Datum: | 01.09.2017
| Zadavatel: |  |  |  |  | IČ:
|  | Pardubický Kraj |  |  |  | DIČ:
| Uchazeč: |  |  |  |  | IČ:
DIČ:
| Projektant: |  |  |  |  | IČ:
|  | KIP spol. s r.o. Litomyšl |  |  |  | DIČ:
Poznámka:
| Cena bez DPH | [5 empty] | 0
|  |  | Základ daně |  |  | Sazba daně | Výše daně
| DPH | základní | 0 |  |  | 21% | 0
|  | snížená | 0 |  |  | 15% | 0
|  | zákl. přenesená | 0 |  |  | 21% | 0
|  | sníž. přenesená | 0 |  |  | 15% | 0
|  | nulová | 0 |  |  | 0% | 0
| Cena s DPH |  |  | v | CZK |  | 0
REKAPITULACE ČLENĚNÍ SOUPISU PRACÍ
Stavba:
Realizace úspor energie - Gymnázimum Vysoké Mýto
Objekt:
SO03 - Chlazení počítačové učebny (4NP)
Soupis:
02 - Chlazení
Místo: |  |  | Vysoké Mýto |  |  | Datum: | 01.09.2017
Zadavatel: |  |  | Pardubický Kraj |  |  | Projektant: | KIP spol. s r.o. Litomyšl
Uchazeč:
Kód dílu - Popis | [6 empty] | Cena celkem [CZK]
Náklady soupisu celkem | [6 empty] | 0 | [12 empty] | -1
| HSV - Práce a dodávky HSV | [5 empty] | 0
| 9 - Ostatní konstrukce a práce-bourání | [5 empty] | 0
| 998 - Přesun hmot | [5 empty] | 0
| PSV - Práce a dodávky PSV | [5 empty] | 0
| 751-1 - Vzduchotechnika - Zařízení "1" | [5 empty] | 0
SOUPIS PRACÍ
Stavba:
Realizace úspor energie - Gymnázimum Vysoké Mýto
Objekt:
SO03 - Chlazení počítačové učebny (4NP)
Soupis:
02 - Chlazení
Místo: |  |  | Vysoké Mýto |  |  | Datum: | 01.09.2017
Zadavatel: |  |  | Pardubický Kraj |  |  | Projektant: | KIP spol. s r.o. Litomyšl
Uchazeč:
PČ | Typ | Kód | Popis | MJ | Množství | J.cena [CZK] | Cena celkem [CZK] | Cenová soustava |  | Poznámka | DPH | J. Nh [h] | Nh celkem [h] | J. hmotnost [t] | Hmotnost celkem [t] | J. suť [t] | Suť Celkem [t]
Náklady soupisu celkem | [6 empty] | 0 | [5 empty] | 0 |  | 0.14907 |  | 0 |  | D | -1 | [7 empty] | 0
| D | HSV | Práce a dodávky HSV |  |  |  | 0 | [5 empty] | 0 |  | 0.00467 |  | 0 | 1 | D | 0 | ROZPOCET | [6 empty] | 0
| D | 9 | Ostatní konstrukce a práce-bourání |  |  |  | 0 | [5 empty] | 0 |  | 0.00467 |  | 0 | 1 | D | 1 | ROZPOCET | [6 empty] | 0
1 | K | 949101111 | Lešení pomocné pracovní pro objekty pozemních staveb pro zatížení do 150 kg/m2, o výšce lešeňové podlahy do 1,9 m | m2 | 2 |  | 0 | CS ÚRS 2016 02 |  |  | základní |  | 0 | 0.00013 | 0.00026 | 0 | 0 | 4 | K | 2 | ROZPOCET | 0 | 0 | 0 | 0 | 0 | 1 | 0 | 4 | -1086678298
2 | K | 949101112 | Lešení pomocné pracovní pro objekty pozemních staveb pro zatížení do 150 kg/m2, o výšce lešeňové podlahy přes 1,9 do 3,5 m | m2 | 21 |  | 0 | CS ÚRS 2016 02 |  |  | základní |  | 0 | 0.00021 | 0.00441 | 0 | 0 | 4 | K | 2 | ROZPOCET | 0 | 0 | 0 | 0 | 0 | 1 | 0 | 4 | -867184121
3 | K | 99999X002 | Zpracování provozního řádu pro obsluhu a údržbu, zaškolení obsluhy schémata, doklady o revizích | soubor | 1 |  | 0 |  |  |  | základní |  | 0 | 0 | 0 | 0 | 0 | 4 | K | 2 | ROZPOCET | 0 | 0 | 0 | 0 | 0 | 1 | 0 | 4 | -227135560
| D | 998 | Přesun hmot |  |  |  | 0 | [5 empty] | 0 |  | 0 |  | 0 | 1 | D | 1 | ROZPOCET | [6 empty] | 0
4 | K | 998017003 | Přesun hmot pro budovy občanské výstavby, bydlení, výrobu a služby s omezením mechanizace vodorovná dopravní vzdálenost do 100 m pro budovy s jakoukoliv nosnou konstrukcí výšky přes 12 do 24 m | t | 0.005 |  | 0 | CS ÚRS 2016 02 |  |  | základní |  | 0 | 0 | 0 | 0 | 0 | 4 | K | 2 | ROZPOCET | 0 | 0 | 0 | 0 | 0 | 1 | 0 | 4 | -1961730611
| D | PSV | Práce a dodávky PSV |  |  |  | 0 | [5 empty] | 0 |  | 0.1444 |  | 0 | 2 | D | 0 | ROZPOCET | [6 empty] | 0
| D | 751-1 | Vzduchotechnika - Zařízení "1" |  |  |  | 0 | [5 empty] | 0 |  | 0.1444 |  | 0 | 2 | D | 1 | ROZPOCET | [6 empty] | 0
5 | K | 75114X001 | Montáž venkovní a vnitřní kompaktní splitové kondenzační jednotky pro jednu vnitřní jednotku (včetně připojení potrubí chlazení a odvodu kondenzátu) viz. položka 1 TSVZT | soubor | 1 |  | 0 |  |  |  | základní |  | 0 | 0 | 0 | 0 | 0 | 16 | K | 2 | ROZPOCET | 0 | 0 | 0 | 0 | 0 | 1 | 0 | 16 | 2039307822
6 | M | 42911111X002 | Venkovní kompaktní kondenzační jednotka splitová s invertorem řada Digital Inverter. pro jednu vnitřní jednotku , regulace( 20 do 100%) jmenovitý chladící výkon 6,9 kW (rozsah 1,5 až 7,4 kW), chladivo R 410A, 230V, provozní podmínky pro chlazení(venkovní | komplet | 1 |  | 0 |  |  |  | základní |  | 0 | 0.074 | 0.074 | 0 | 0 | 32 | M | 2 | ROZPOCET | 0 | 0 | 0 | 0 | 0 | 1 | 0 | 16 | -1996916330
7 | K | 75114X004 | Univerzální externí VO signalizace a řízení-programovatelné hlášení provozních stavů, hlaášení poruchy, povel zapnutí/vypnutí -modul pro vstupy a výstupy (alarm, hlášení provozu) viz.položka 3 TSVZT | kus | 1 |  | 0 |  |  |  | základní |  | 0 | 0.0005 | 0.0005 | 0 | 0 | 16 | K | 2 | ROZPOCET | 0 | 0 | 0 | 0 | 0 | 1 | 0 | 16 | -79147787
8 | K | 751537211X005 | Montáž potrubí měděného měkkého spojovaného pájením, předizolovaného určeného pro chlazení a klimatizaci (chladivo R 410A), Ag pájka, pomocného materiálu a uchycení dimenze Cu 3/8“ (10 x 1 ) mm | m | 30 |  | 0 |  |  |  | základní |  | 0 | 0.0002 | 0.006 | 0 | 0 | 16 | K | 2 | ROZPOCET | 0 | 0 | 0 | 0 | 0 | 1 | 0 | 16 | -1436723284
9 | M | 42982381X006 | Dodávka potrubí měděného měkkého (R220) spojovaného pájením určeného pro chlazení a klimatizaci, předizolovaného (izolace tl. 10 mm, dif.odpor izolace větší než 7000) dimenze Cu 3/8“ (10x1 ) mm viz.položka 4 TSVZT | m | 30 |  | 0 |  |  |  | základní |  | 0 | 0.0002 | 0.006 | 0 | 0 | 32 | M | 2 | ROZPOCET | 0 | 0 | 0 | 0 | 0 | 1 | 0 | 16 | 1847482359
10 | K | 751537212X007 | Montáž potrubí měděného měkkého spojovaného pájením, předizolovaného určeného pro chlazení a klimatizaci (chladivo R 410A), Ag pájka, pomocného materiálu a uchycení dimenze Cu 5/8“ (16x1 ) mm | m | 30 |  | 0 |  |  |  | základní |  | 0 | 0.00025 | 0.0075 | 0 | 0 | 16 | K | 2 | ROZPOCET | 0 | 0 | 0 | 0 | 0 | 1 | 0 | 16 | -1644081117
11 | M | 42982391X008 | Dodávka potrubí měděného měkkého (R220) spojovaného pájením určeného pro chlazení a klimatizaci, předizolovaného (izolace tl. 10 mm, dif.odpor izolace větší než 7000) dimenze Cu 5/8“ (16x1 ) mm viz. položka 4 TSVZT | m | 30 |  | 0 |  |  |  | základní |  | 0 | 0.00045 | 0.0135 | 0 | 0 | 32 | M | 2 | ROZPOCET | 0 | 0 | 0 | 0 | 0 | 1 | 0 | 16 | 1209251064
12 | K | 751537213X010 | Úprava (dokončení) tepelné izolace po montáži na spojích potrubí | soubor | 1 |  | 0 |  |  |  | základní |  | 0 | 0 | 0 | 0 | 0 | 16 | K | 2 | ROZPOCET | 0 | 0 | 0 | 0 | 0 | 1 | 0 | 16 | -1740612741
13 | K | 751537214X11 | Doplnění chladiva split systému | soubor | 1 |  | 0 |  |  |  | základní |  | 0 | 0 | 0 | 0 | 0 | 16 | K | 2 | ROZPOCET | 0 | 0 | 0 | 0 | 0 | 1 | 0 | 16 | 1065616969
14 | M | 42982392X012 | Chladivo R 410 A | kg | 0.4 |  | 0 |  |  |  | základní |  | 0 | 0 | 0 | 0 | 0 | 32 | M | 2 | ROZPOCET | 0 | 0 | 0 | 0 | 0 | 1 | 0 | 16 | 1054339513
15 | K | 751537214X13 | Montáž a dodávka plastového kanálku-lišty pro osazení CU potrubí 60/45 mm materiál nehořlavé PVC, užitná teplota -20°C +60°C | m | 34 |  | 0 |  |  |  | základní |  | 0 | 0.0004 | 0.0136 | 0 | 0 | 16 | K | 2 | ROZPOCET | 0 | 0 | 0 | 0 | 0 | 1 | 0 | 16 | 1618642600
16 | K | 751531215X14 | Kompletní montáž kabelového ovladače split systému,propojení zajistí profese elektro viz položka 5 TSVZT | kus | 1 |  | 0 |  |  |  | základní |  | 0 | 0 | 0 | 0 | 0 | 16 | K | 2 | ROZPOCET | 0 | 0 | 0 | 0 | 0 | 1 | 0 | 16 | 1019619788
17 | M | 42982391X15 | Standardní kabelový ovladač s velkým LCD-displejem pro výše uvedený split systém viz. položka 6 TSVZT | kus | 1 |  | 0 |  |  |  | základní |  | 0 | 0.0003 | 0.0003 | 0 | 0 | 32 | M | 2 | ROZPOCET | 0 | 0 | 0 | 0 | 0 | 1 | 0 | 16 | 1853331611
18 | K | 751531215X16 | Kompletní montáž samostatného čerpadla kondenzátu s rezervoárem včetně napojení na zápachovou uzávěru kanalizace viz položka 7 TSVZT | kus | 1 |  | 0 |  |  |  | základní |  | 0 | 0 | 0 | 0 | 0 | 16 | K | 2 | ROZPOCET | 0 | 0 | 0 | 0 | 0 | 1 | 0 | 16 | -1954646360
19 | M | 42982391X17 | Čerpadlo kondenzátu princip technologie rotační membrány. Jmenovitý výkon 14 l/hod maximální výtlak 8 m Max. sací výška 7 m napájení 230V/12V signalizace alarm beznapěťový kontakt viz.položka 8 TSVZT | kus | 1 |  | 0 |  |  |  | základní |  | 0 | 0.001 | 0.001 | 0 | 0 | 32 | M | 2 | ROZPOCET | 0 | 0 | 0 | 0 | 0 | 1 | 0 | 16 | -525945050
20 | M | 42982391X18 | Příslušenství čerpadla prodlužovací kabel senzoru 5m - pro prodloužení kabelů senzorů a instalaci dál od klimatizace | kus | 1 |  | 0 |  |  |  | základní |  | 0 | 0.001 | 0.001 | 0 | 0 | 32 | M | 2 | ROZPOCET | 0 | 0 | 0 | 0 | 0 | 1 | 0 | 16 | -122272808
21 | M | 42982391X19 | Příslušenství čerpadla univerzální redukční prvky pro snadné připojení sání čerpadla na klimatizační jednotku nebo výtlaku na odpadní potrubí Redukce potrubí černá (tvrzený plast) | kus | 1 |  | 0 |  |  |  | základní |  | 0 | 0.0005 | 0.0005 | 0 | 0 | 32 | M | 2 | ROZPOCET | 0 | 0 | 0 | 0 | 0 | 1 | 0 | 16 | 1620847413
22 | M | 42982391X20 | Příslušenství čerpadla univerzální redukční prvky pro snadné připojení sání čerpadla na klimatizační jednotku nebo výtlaku na odpadní potrubí Redukce potrubí modrá (měkčený plast) | kus | 1 |  | 0 |  |  |  | základní |  | 0 | 0.0005 | 0.0005 | 0 | 0 | 32 | M | 2 | ROZPOCET | 0 | 0 | 0 | 0 | 0 | 1 | 0 | 16 | -1304798702
23 | M | 42982391X21 | Příslušenství čerpadla hadička pro odvod kondenzátu vnitřní průměr 8 mm, délka cca 20 m vysoká pevnost, odolnost proti zlomu i stárnutí | kus | 1 |  | 0 |  |  |  | základní |  | 0 | 0.02 | 0.02 | 0 | 0 | 32 | M | 2 | ROZPOCET | 0 | 0 | 0 | 0 | 0 | 1 | 0 | 16 | 240429542
24 | K | 75114X022 | Tlaková zkouška potrubí chladiva a split systému | soubor | 1 |  | 0 |  |  |  | základní |  | 0 | 0 | 0 | 0 | 0 | 16 | K | 2 | ROZPOCET | 0 | 0 | 0 | 0 | 0 | 1 | 0 | 16 | 1685315877
25 | K | 75114X023 | Komplexní vyzkoušení, spuštění split systému | soubor | 1 |  | 0 |  |  |  | základní |  | 0 | 0 | 0 | 0 | 0 | 16 | K | 2 | ROZPOCET | 0 | 0 | 0 | 0 | 0 | 1 | 0 | 16 | -238561654
26 | K | 998751102 | Přesun hmot pro vzduchotechniku stanovený z hmotnosti přesunovaného materiálu vodorovná dopravní vzdálenost do 100 m v objektech výšky přes 12 do 24 m | t | 0.144 |  | 0 | CS ÚRS 2016 02 |  |  | základní |  | 0 | 0 | 0 | 0 | 0 | 16 | K | 2 | ROZPOCET | 0 | 0 | 0 | 0 | 0 | 1 | 0 | 16 | 1357820697
27 | K | 998751191 | Přesun hmot pro vzduchotechniku stanovený z hmotnosti přesunovaného materiálu Příplatek k cenám za zvětšený přesun přes vymezenou největší dopravní vzdálenost do 500 m | t | 0.144 |  | 0 | CS ÚRS 2016 02 |  |  | základní |  | 0 | 0 | 0 | 0 | 0 | 16 | K | 2 | ROZPOCET | 0 | 0 | 0 | 0 | 0 | 1 | 0 | 16 | -703634205

## 03 - Elektroinstalace
| List obsahuje: |  | 1) Krycí list soupisu | 2) Rekapitulace |  |  | 3) Soupis prací | Zpět na list: | Rekapitulace stavby
{942f0da2-e865-44ac-b149-2c7cea767b4b}
2
| KRYCÍ LIST SOUPISU | [8 empty] | v --- níže se nacházejí doplnkové a pomocné údaje k sestavám --- v | [8 empty] | False
Stavba:
Realizace úspor energie - Gymnázimum Vysoké Mýto
Objekt:
SO03 - Chlazení počítačové učebny (4NP)
Soupis:
03 - Elektroinstalace
| KSO: |  |  |  |  | CC-CZ:
| Místo: |  | Vysoké Mýto |  |  | Datum: | 01.09.2017
| Zadavatel: |  |  |  |  | IČ:
|  | Pardubický Kraj |  |  |  | DIČ:
| Uchazeč: |  |  |  |  | IČ:
DIČ:
| Projektant: |  |  |  |  | IČ:
|  | KIP spol. s r.o. Litomyšl |  |  |  | DIČ:
Poznámka:
| Cena bez DPH | [5 empty] | 0
|  |  | Základ daně |  |  | Sazba daně | Výše daně
| DPH | základní | 0 |  |  | 21% | 0
|  | snížená | 0 |  |  | 15% | 0
|  | zákl. přenesená | 0 |  |  | 21% | 0
|  | sníž. přenesená | 0 |  |  | 15% | 0
|  | nulová | 0 |  |  | 0% | 0
| Cena s DPH |  |  | v | CZK |  | 0
REKAPITULACE ČLENĚNÍ SOUPISU PRACÍ
Stavba:
Realizace úspor energie - Gymnázimum Vysoké Mýto
Objekt:
SO03 - Chlazení počítačové učebny (4NP)
Soupis:
03 - Elektroinstalace
Místo: |  |  | Vysoké Mýto |  |  | Datum: | 01.09.2017
Zadavatel: |  |  | Pardubický Kraj |  |  | Projektant: | KIP spol. s r.o. Litomyšl
Uchazeč:
Kód dílu - Popis | [6 empty] | Cena celkem [CZK]
Náklady soupisu celkem | [6 empty] | 0 | [12 empty] | -1
| KÓD CENÍK VC 21-M - SO03- CHLAZENÍ POČÍTAČOVÉ UČEBNY (4.NP) - MONTÁŽ | [5 empty] | 0
| KÓD CENÍK VC C801-3 - SO03- CHLAZENÍ POČÍTAČOVÉ UČEBNY (4.NP) - STAVEBNÍ PRÁCE | [5 empty] | 0
| KÓD ČÍSLO - SO03- CHLAZENÍ POČÍTAČOVÉ UČEBNY (4.NP) - MATERIÁL | [5 empty] | 0
SOUPIS PRACÍ
Stavba:
Realizace úspor energie - Gymnázimum Vysoké Mýto
Objekt:
SO03 - Chlazení počítačové učebny (4NP)
Soupis:
03 - Elektroinstalace
Místo: |  |  | Vysoké Mýto |  |  | Datum: | 01.09.2017
Zadavatel: |  |  | Pardubický Kraj |  |  | Projektant: | KIP spol. s r.o. Litomyšl
Uchazeč:
PČ | Typ | Kód | Popis | MJ | Množství | J.cena [CZK] | Cena celkem [CZK] | Cenová soustava |  | Poznámka | DPH | J. Nh [h] | Nh celkem [h] | J. hmotnost [t] | Hmotnost celkem [t] | J. suť [t] | Suť Celkem [t]
Náklady soupisu celkem | [6 empty] | 0 | [5 empty] | 0 |  | 0 |  | 0 |  | D | -1 | [7 empty] | 0
| D | KÓD CENÍK VC 21-M | SO03- CHLAZENÍ POČÍTAČOVÉ UČEBNY (4.NP) - MONTÁŽ |  |  |  | 0 | [5 empty] | 0 |  | 0 |  | 0 | 2 | D | 0 | ROZPOCET | [6 empty] | 0
1 | K | SIL 1 | JISTIČ 16A/1A/B | ks | 1 |  | 0 | A |  |  | základní |  | 0 | 0 | 0 | 0 | 0 | 16 | K | 1 | ROZPOCET | 0 | 0 | 0 | 0 | 0 | 1 | 0 | 16 | 1
2 | K | SIL 2 | OCELOVÁ NOSNÁ KONSTRUKCE DO 10KG | ks | 1 |  | 0 | A |  |  | základní |  | 0 | 0 | 0 | 0 | 0 | 16 | K | 1 | ROZPOCET | 0 | 0 | 0 | 0 | 0 | 1 | 0 | 16 | 2
3 | K | SIL 3 | KABEL CYKY 3Jx2,5 VU | m | 45 |  | 0 | A |  |  | základní |  | 0 | 0 | 0 | 0 | 0 | 16 | K | 1 | ROZPOCET | 0 | 0 | 0 | 0 | 0 | 1 | 0 | 16 | 3
4 | K | SIL 4 | KABEL CYKY 5Jx1,5 VU | m | 55 |  | 0 | A |  |  | základní |  | 0 | 0 | 0 | 0 | 0 | 16 | K | 1 | ROZPOCET | 0 | 0 | 0 | 0 | 0 | 1 | 0 | 16 | 4
5 | K | SIL 5 | VODIČ CY6 ŽL/ZEL. VU | m | 45 |  | 0 | A |  |  | základní |  | 0 | 0 | 0 | 0 | 0 | 16 | K | 1 | ROZPOCET | 0 | 0 | 0 | 0 | 0 | 1 | 0 | 16 | 5
6 | K | SIL 6 | DRÁT FEZN 10MM PU | m | 5 |  | 0 | A |  |  | základní |  | 0 | 0 | 0 | 0 | 0 | 16 | K | 1 | ROZPOCET | 0 | 0 | 0 | 0 | 0 | 1 | 0 | 16 | 6
7 | K | SIL 7 | SVORKA KŘÍŽOVÁ SK | ks | 2 |  | 0 | A |  |  | základní |  | 0 | 0 | 0 | 0 | 0 | 16 | K | 1 | ROZPOCET | 0 | 0 | 0 | 0 | 0 | 1 | 0 | 16 | 7
8 | K | SIL 8 | PVC LIŠTA LV 40x15MM PU | m | 55 |  | 0 | A |  |  | základní |  | 0 | 0 | 0 | 0 | 0 | 16 | K | 1 | ROZPOCET | 0 | 0 | 0 | 0 | 0 | 1 | 0 | 16 | 8
9 | K | SIL 9 | TRUBKA PVC DVOUPLÁŠŤOVÁ VNĚJŠ.PR.50MM PU | m | 4 |  | 0 | A |  |  | základní |  | 0 | 0 | 0 | 0 | 0 | 16 | K | 1 | ROZPOCET | 0 | 0 | 0 | 0 | 0 | 1 | 0 | 16 | 9
10 | K | SIL 10 | PROTIPOŽÁRNÍ UCPÁVKA | ks | 1 |  | 0 | A |  |  | základní |  | 0 | 0 | 0 | 0 | 0 | 16 | K | 1 | ROZPOCET | 0 | 0 | 0 | 0 | 0 | 1 | 0 | 16 | 10
11 | K | SIL 11 | ÚPRAVA ROZVADĚČE RK02 | hod | 2 |  | 0 | A |  |  | základní |  | 0 | 0 | 0 | 0 | 0 | 16 | K | 1 | ROZPOCET | 0 | 0 | 0 | 0 | 0 | 1 | 0 | 16 | 11
12 | K | SIL 12 | PROJEKTOVÁ DOKUMENTACE SKUTEČNÉHO STAVU | hod | 4 |  | 0 | C |  |  | základní |  | 0 | 0 | 0 | 0 | 0 | 16 | K | 1 | ROZPOCET | 0 | 0 | 0 | 0 | 0 | 1 | 0 | 16 | 12
13 | K | SIL 13 | VÝCHOZÍ REVIZNÍ ZPRÁVA | hod | 6 |  | 0 | D |  |  | základní |  | 0 | 0 | 0 | 0 | 0 | 16 | K | 1 | ROZPOCET | 0 | 0 | 0 | 0 | 0 | 1 | 0 | 16 | 13
| D | KÓD CENÍK VC C801-3 | SO03- CHLAZENÍ POČÍTAČOVÉ UČEBNY (4.NP) - STAVEBNÍ PRÁCE |  |  |  | 0 | [5 empty] | 0 |  | 0 |  | 0 | 2 | D | 0 | ROZPOCET | [6 empty] | 0
1 | K | SIL 14 | VYBOURÁNÍ OTVORU DO R=60MM TL.DO 600MM V CIH.ZDI | ks | 3 |  | 0 | A |  |  | základní |  | 0 | 0 | 0 | 0 | 0 | 16 | K | 1 | ROZPOCET | 0 | 0 | 0 | 0 | 0 | 1 | 0 | 16 | 14
| D | KÓD ČÍSLO | SO03- CHLAZENÍ POČÍTAČOVÉ UČEBNY (4.NP) - MATERIÁL |  |  |  | 0 | [5 empty] | 0 |  | 0 |  | 0 | 2 | D | 0 | ROZPOCET | [6 empty] | 0
1 | K | SIL 15 | JISTIČ 16A/1A/B | ks | 1 |  | 0 | B |  |  | základní |  | 0 | 0 | 0 | 0 | 0 | 16 | K | 1 | ROZPOCET | 0 | 0 | 0 | 0 | 0 | 1 | 0 | 16 | 15
2 | K | SIL 16 | OCELOVÁ NOSNÁ KONSTRUKCE DO 10KG | ks | 1 |  | 0 | B |  |  | základní |  | 0 | 0 | 0 | 0 | 0 | 16 | K | 1 | ROZPOCET | 0 | 0 | 0 | 0 | 0 | 1 | 0 | 16 | 16
3 | K | SIL 17 | KABEL CYKY 3Jx2,5 | m | 45 |  | 0 | B |  |  | základní |  | 0 | 0 | 0 | 0 | 0 | 16 | K | 1 | ROZPOCET | 0 | 0 | 0 | 0 | 0 | 1 | 0 | 16 | 17
4 | K | SIL 18 | KABEL CYKY 5Jx1,5 | m | 55 |  | 0 | B |  |  | základní |  | 0 | 0 | 0 | 0 | 0 | 16 | K | 1 | ROZPOCET | 0 | 0 | 0 | 0 | 0 | 1 | 0 | 16 | 18
5 | K | SIL 19 | VODIČ CY6 ŽL/ZEL. | m | 45 |  | 0 | B |  |  | základní |  | 0 | 0 | 0 | 0 | 0 | 16 | K | 1 | ROZPOCET | 0 | 0 | 0 | 0 | 0 | 1 | 0 | 16 | 19
6 | K | SIL 20 | DRÁT FEZN 10MM | m | 5 |  | 0 | B |  |  | základní |  | 0 | 0 | 0 | 0 | 0 | 16 | K | 1 | ROZPOCET | 0 | 0 | 0 | 0 | 0 | 1 | 0 | 16 | 20
7 | K | SIL 21 | SVORKA KŘÍŽOVÁ SK | ks | 2 |  | 0 | B |  |  | základní |  | 0 | 0 | 0 | 0 | 0 | 16 | K | 1 | ROZPOCET | 0 | 0 | 0 | 0 | 0 | 1 | 0 | 16 | 21
8 | K | SIL 22 | PVC LIŠTA LV 40x15MM | m | 55 |  | 0 | B |  |  | základní |  | 0 | 0 | 0 | 0 | 0 | 16 | K | 1 | ROZPOCET | 0 | 0 | 0 | 0 | 0 | 1 | 0 | 16 | 22
9 | K | SIL 23 | TRUBKA PVC DVOUPLÁŠŤOVÁ VNĚJŠ.PR.50MM | m | 4 |  | 0 | B |  |  | základní |  | 0 | 0 | 0 | 0 | 0 | 16 | K | 1 | ROZPOCET | 0 | 0 | 0 | 0 | 0 | 1 | 0 | 16 | 23
10 | K | SIL 24 | PROTIPOŽÁRNÍ UCPÁVKA | ks | 1 |  | 0 | B |  |  | základní |  | 0 | 0 | 0 | 0 | 0 | 16 | K | 1 | ROZPOCET | 0 | 0 | 0 | 0 | 0 | 1 | 0 | 16 | 24

## Pokyny pro vyplnění
Struktura údajů, formát souboru a metodika pro zpracování
Struktura
Soubor je složen ze záložky Rekapitulace stavby a záložek s názvem soupisu prací pro jednotlivé objekty ve formátu XLSX. Každá ze záložek přitom obsahuje
ještě samostatné sestavy vymezené orámovaním a nadpisem sestavy.
Rekapitulace stavby obsahuje sestavu Rekapitulace stavby a Rekapitulace objektů stavby a soupisů prací.
V sestavě Rekapitulace stavby jsou uvedeny informace identifikující předmět veřejné zakázky na stavební práce, KSO, CC-CZ, CZ-CPV, CZ-CPA a rekapitulaci
celkové nabídkové ceny uchazeče.
V sestavě Rekapitulace objektů stavby a soupisů prací je uvedena rekapitulace stavebních objektů, inženýrských objektů, provozních souborů,
vedlejších a ostatních nákladů a ostatních nákladů s rekapitulací nabídkové ceny za jednotlivé soupisy prací. Na základě údaje Typ je možné
identifikovat, zda se jedná o objekt nebo soupis prací pro daný objekt:
|  | STA | Stavební objekt pozemní
|  | ING | Stavební objekt inženýrský
|  | PRO | Provozní soubor
|  | VON | Vedlejší a ostatní náklady
|  | OST | Ostatní
|  | Soupis | Soupis prací pro daný typ objektu
Soupis prací pro jednotlivé objekty obsahuje sestavy Krycí list soupisu, Rekapitulace členění soupisu prací, Soupis prací. Za soupis prací může být považován
i objekt stavby v případě, že neobsahuje podřízenou zakázku.
Krycí list soupisu obsahuje rekapitulaci informací o předmětu veřejné zakázky ze sestavy Rekapitulace stavby, informaci o zařazení objektu do KSO,
CC-CZ, CZ-CPV, CZ-CPA a rekapitulaci celkové nabídkové ceny uchazeče za aktuální soupis prací.
Rekapitulace členění soupisu prací obsahuje rekapitulaci soupisu prací ve všech úrovních členění soupisu tak, jak byla tato členění použita (např.
stavební díly, funkční díly, případně jiné členění) s rekapitulací nabídkové ceny.
Soupis prací obsahuje položky veškerých stavebních nebo montážních prací, dodávek materiálů a služeb nezbytných pro zhotovení stavebního objektu,
inženýrského objektu, provozního souboru, vedlejších a ostatních nákladů.
Pro položky soupisu prací se zobrazují následující informace:
|  | PČ |  | Pořadové číslo položky v aktuálním soupisu
|  | TYP |  | Typ položky: K - konstrukce, M - materiál, PP - plný popis, PSC - poznámka k souboru cen, P - poznámka k položce, VV - výkaz výměr
|  | Kód |  | Kód položky
|  | Popis |  | Zkrácený popis položky
|  | MJ |  | Měrná jednotka položky
|  | Množství |  | Množství v měrné jednotce
|  | J.cena |  | Jednotková cena položky. Zadaní může obsahovat namísto J.ceny sloupce J.materiál a J.montáž, jejichž součet definuje
J.cenu položky.
|  | Cena celkem |  | Celková cena položky daná jako součin množství a j.ceny
|  | Cenová soustava |  | Příslušnost položky do cenové soustavy
Ke každé položce soupisu prací se na samostatných řádcích může zobrazovat:
Plný popis položky
Poznámka k souboru cen a poznámka zadavatele
Výkaz výměr
Pokud je k řádku výkazu výměr evidovaný údaj ve sloupci Kód, jedná se o definovaný odkaz, na který se může odvolávat výkaz výměr z jiné položky.
Metodika pro zpracování
Jednotlivé sestavy jsou v souboru provázány. Editovatelné pole jsou zvýrazněny žlutým podbarvením, ostatní pole neslouží k editaci a nesmí být jakkoliv
modifikovány.
Uchazeč je pro podání nabídky povinen vyplnit žlutě podbarvená pole:
Pole Uchazeč v sestavě Rekapitulace stavby - zde uchazeč vyplní svůj název (název subjektu)
Pole IČ a DIČ v sestavě Rekapitulace stavby - zde uchazeč vyplní svoje IČ a DIČ
Datum v sestavě Rekapitulace stavby - zde uchazeč vyplní datum vytvoření nabídky
J.cena = jednotková cena v sestavě Soupis prací o maximálním počtu desetinných míst uvedených v poli
- pokud sestavy soupisů prací obsahují pole J.cena, musí být všechna tato pole vyplněna nenulovými kladnými číslicemi
Poznámka - nepovinný údaj pro položku soupisu
V případě, že sestavy soupisů prací neobsahují pole J.cena, potom ve všech soupisech prací obsahují pole:
- J.materiál - jednotková cena materiálu
- J.montáž - jednotková cena montáže
Uchazeč je v tomto případě povinen vyplnit všechna pole J.materiál a pole J.montáž nenulovými kladnými číslicemi. V případech, kdy položka
neobsahuje žádný materiál je přípustné, aby pole J.materiál bylo vyplněno nulou. V případech, kdy položka neobsahuje žádnou montáž je přípustné,
aby pole J.montáž bylo vyplněno nulou. Není však přípustné, aby obě pole - J.materiál, J.Montáž byly u jedné položky vyplněny nulou.
Rekapitulace stavby
Název |  |  | Povinný |  | Popis | Typ | Max. počet
atributu |  |  | (A/N) |  |  |  | znaků
Kód |  |  | A |  | Kód stavby | String | 20
Stavba |  |  | A |  | Název stavby | String | 120
Místo |  |  | N |  | Místo stavby | String | 50
Datum |  |  | A |  | Datum vykonaného exportu | Date
KSO |  |  | N |  | Klasifikace stavebního objektu | String | 15
CC-CZ |  |  | N |  | Klasifikace stavbeních děl | String | 15
CZ-CPV |  |  | N |  | Společný slovník pro veřejné zakázky | String | 20
CZ-CPA |  |  | N |  | Klasifikace produkce podle činností | String | 20
Zadavatel |  |  | N |  | Zadavatel zadaní | String | 50
IČ |  |  | N |  | IČ zadavatele zadaní | String | 20
DIČ |  |  | N |  | DIČ zadavatele zadaní | String | 20
Uchazeč |  |  | N |  | Uchazeč veřejné zakázky | String | 50
Projektant |  |  | N |  | Projektant | String | 50
Poznámka |  |  | N |  | Poznámka k zadání | String | 255
Sazba DPH |  |  | A |  | Rekapitulace sazeb DPH u položek soupisů | eGSazbaDph
Základna DPH |  |  | A |  | Základna DPH určena součtem celkové ceny z položek soupisů | Double
Hodnota DPH |  |  | A |  | Hodnota DPH | Double
Cena bez DPH |  |  | A |  | Celková cena bez DPH za celou stavbu. Sčítává se ze všech listů. | Double
Cena s DPH |  |  | A |  | Celková cena s DPH za celou stavbu | Double
Rekapitulace objektů stavby a soupisů prací
Název |  |  | Povinný |  | Popis | Typ | Max. počet
atributu |  |  | (A/N) |  |  |  | znaků
Kód |  |  | A |  | Přebírá se z Rekapitulace stavby | String | 20
Stavba |  |  | A |  | Přebírá se z Rekapitulace stavby | String | 120
Místo |  |  | N |  | Přebírá se z Rekapitulace stavby | String | 50
Datum |  |  | A |  | Přebírá se z Rekapitulace stavby | Date
Zadavatel |  |  | N |  | Přebírá se z Rekapitulace stavby | String | 50
Projektant |  |  | N |  | Přebírá se z Rekapitulace stavby | String | 50
Uchazeč |  |  | N |  | Přebírá se z Rekapitulace stavby | String | 50
Kód |  |  | A |  | Kód objektu | String | 20
Objektu, Soupis prací |  |  | A |  | Název objektu | String | 120
Cena bez DPH |  |  | A |  | Cena bez DPH za daný objekt | Double
Cena s DPH |  |  | A |  | Cena spolu s DPH za daný objekt | Double
Typ |  |  | A |  | Typ zakázky | eGTypZakazky
Krycí list soupisu
Název |  |  | Povinný |  | Popis | Typ | Max. počet
atributu |  |  | (A/N) |  |  |  | znaků
Stavba |  |  | A |  | Přebírá se z Rekapitulace stavby | String | 120
Objekt |  |  | A |  | Kód a název objektu | String | 20 + 120
Soupis |  |  | A |  | Kód a název soupisu | String | 20 + 120
KSO |  |  | N |  | Klasifikace stavebního objektu | String | 15
CC-CZ |  |  | N |  | Klasifikace stavbeních děl | String | 15
CZ-CPV |  |  | N |  | Společný slovník pro veřejné zakázky | String | 20
CZ-CPA |  |  | N |  | Klasifikace produkce podle činností | String | 20
Místo |  |  | N |  | Přebírá se z Rekapitulace stavby | String | 50
Zadavatel |  |  | N |  | Přebírá se z Rekapitulace stavby | String | 50
Uchazeč |  |  | N |  | Přebírá se z Rekapitulace stavby | String | 50
Projektant |  |  | N |  | Přebírá se z Rekapitulace stavby | String | 50
Poznámka |  |  | N |  | Poznámka k soupisu prací | String | 255
Sazba DPH |  |  | A |  | Rekapitulace sazeb DPH na položkách aktuálního soupisu | eGSazbaDph
Základna DPH |  |  | A |  | Základna DPH určena součtem celkové ceny z položek aktuálního soupisu | Double
Hodnota DPH |  |  | A |  | Hodnota DPH | Double
Cena bez DPH |  |  | A |  | Cena bez DPH za daný soupis | Double
Cena s DPH |  |  | A |  | Cena s DPH za daný soupis | Double
Rekapitulace členění soupisu prací
Název |  |  | Povinný |  | Popis | Typ | Max. počet
atributu |  |  | (A/N) |  |  |  | znaků
Stavba |  |  | A |  | Přebírá se z Rekapitulace stavby | String | 120
Objekt |  |  | A |  | Kód a název objektu, přebírá se z Krycího listu soupisu | String | 20 + 120
Soupis |  |  | A |  | Kód a název objektu, přebírá se z Krycího listu soupisu | String | 20 + 120
Místo |  |  | N |  | Přebírá se z Rekapitulace stavby | String | 50
Datum |  |  | A |  | Přebírá se z Rekapitulace stavby | Date
Zadavatel |  |  | N |  | Přebírá se z Rekapitulace stavby | String | 50
Projektant |  |  | N |  | Přebírá se z Rekapitulace stavby | String | 50
Uchazeč |  |  | N |  | Přebírá se z Rekapitulace stavby | String | 50
Kód dílu - Popis |  |  | A |  | Kód a název dílu ze soupisu | String | 20 + 100
Cena celkem |  |  | A |  | Cena celkem za díl ze soupisu | Double
Soupis prací
Název |  |  | Povinný |  | Popis | Typ | Max. počet
atributu |  |  | (A/N) |  |  |  | znaků
Stavba |  |  | A |  | Přebírá se z Rekapitulace stavby | String | 120
Objekt |  |  | A |  | Kód a název objektu | String | 20 + 120
Soupis |  |  | A |  | Přebírá se z Krycího listu soupisu | String | 20 + 120
Místo |  |  | N |  | Přebírá se z Krycího listu soupisu | String | 50
Datum |  |  | A |  | Přebírá se z Krycího listu soupisu | Date
Zadavatel |  |  | N |  | Přebírá se z Krycího listu soupisu | String | 50
Projektant |  |  | N |  | Přebírá se z Krycího listu soupisu | String | 50
Uchazeč |  |  | N |  | Přebírá se z Krycího listu soupisu | String | 50
PČ |  |  | A |  | Pořadové číslo položky soupisu | Long
Typ |  |  | A |  | Typ položky soupisu | eGTypPolozky | 1
Kód |  |  | A |  | Kód položky ze soupisu | String | 20
Popis |  |  | A |  | Popis položky ze soupisu | String | 255
MJ |  |  | A |  | Měrná jednotka položky | String | 10
Množství |  |  | A |  | Množství položky soupisu | Double
J.Cena |  |  | A |  | Jednotková cena položky | Double
Cena celkem |  |  | A |  | Cena celkem vyčíslena jako J.Cena * Množství | Double
Cenová soustava |  |  | N |  | Zařazení položky do cenové soustavy | String | 50
p |  |  | N |  | Poznámka položky ze soupisu | Memo
psc |  |  | N |  | Poznámka k souboru cen ze soupisu | Memo
pp |  |  | N |  | Plný popis položky ze soupisu | Memo
vv |  |  | N |  | Výkaz výměr (figura, výraz, výměra) ze soupisu | Text,Text,Double | 20, 150
DPH |  |  | A |  | Sazba DPH pro položku | eGSazbaDPH
Hmotnost |  |  | A |  | Hmotnost položky ze soupisu | Double
Suť |  |  | A |  | Suť položky ze soupisu | Double
Nh |  |  | N |  | Normohodiny položky ze soupisu | Double
Datová věta
Typ věty |  |  | Hodnota |  | Význam
eGSazbaDPH |  |  | základní |  | Základní sazba DPH
|  |  | snížená |  | Snížená sazba DPH
|  |  | nulová |  | Nulová sazba DPH
|  |  | zákl. přenesená |  | Základní sazba DPH přenesená
|  |  | sníž. přenesená |  | Snížená sazba DPH přenesená
eGTypZakazky |  |  | STA |  | Stavební objekt
|  |  | PRO |  | Provozní soubor
|  |  | ING |  | Inženýrský objekt
|  |  | VON |  | Vedlejší a ostatní náklady
|  |  | OST |  | Ostatní náklady
eGTypPolozky |  |  | 1 |  | Položka typu HSV
|  |  | 2 |  | Položka typu PSV
|  |  | 3 |  | Položka typu M
|  |  | 4 |  | Položka typu OST