## POMŮCKY
LEGENDA: |  | Vyplní dodavatel
Akce : GYMNÁZIUM VYSOKÉ MÝTO - PŘÍPRAVA LABORATOŘE, DÍLNY A PREZENTAČNÍ MÍSTNOSTI
Gymnázium Vysoké Mýto – dodávka měřící techniky
Číslo položky ve výkazu výměr | Části VZ | Název zařízení | Typové (modelové) označení položky | Ks | Měrná jednotka | Cena v Kč za kus bez DPH | Cena v Kč bez DPH Celkem | DPH ve výši 21% | Cena v Kč včetně DPH celkem
DOPLNĚNÍ PRVKŮ VÝUKOVÉHO PROJEKTU e-LABORATOŘ - KOMPATIBILNÍ PRVKY SE STÁVAJÍCÍ ZÁKLADNÍ SOUPRAVOU VÝUKOVÉ POMŮCKY PRO MĚŘENÍ A ŘÍZENÍ S POČÍTAČEM
(stávající experimenty - ISES, VERNIER)
výuková pomůcka - počítačem řízený experiment
P-42 |  | USB modul |  | 10 | ks |  | 0 | 0 | 0
• možnost připojit min 2 senzory najednou • Vzorkovací frekvence min 100kHz
P-43 |  | software |  | 1 | ks |  | 0 | 0 | 0
• multilicence
• Windows 10, 64 bit
P-44 |  | teploměr |  | 10 | ks |  | 0 | 0 | 0
• Min rozsah -20 – 120°C • Přesnost min 0,5°C v celém rozsahu měření • odolný běžným kyselinám, louhům, organickým rozpouštědlům
P-45 |  | siloměr |  | 10 | ks |  | 0 | 0 | 0
• Dva rozsahy • Min do 20N v tahu i tlaku • Citlivost min. 0,05N
|  | voltmetr |  | 10 | ks |  | 0 | 0 | 0
P-46 |  | • Min rozsah 20V • měření stejnosměrného i střídavého napětí
|  | ampermetr |  | 10 | ks |  | 0 | 0 | 0
P-47 |  | • Min rozsah 1A • měření stejnosměrného i střídavého proudu
P-48 |  | snímač polohy |  | 10 | ks |  | 0 | 0 | 0
P-49 |  | optická závora |  | 10 | ks |  | 0 | 0 | 0
P-50 |  | sonar |  | 10 | ks |  | 0 | 0 | 0
• Min rozsah 20V
P-51 |  | mikrofon |  | 10 | ks |  | 0 | 0 | 0
P-52 |  | pH metr |  | 10 | ks |  | 0 | 0 | 0
• rozsah 0-14 stupňů
• možnost kalibrace
• odchylka měření max 2%
P-53 |  | manometr |  | 10 | ks |  | 0 | 0 | 0
• Min rozsah do 200kPa
P-54 |  | akcelerometr |  | 10 | ks |  | 0 | 0 | 0
• minimální rozsah v rozmezí +-50ms-2
P-55 |  | EKG snímač |  | 2 | ks |  | 0 | 0 | 0
• možnost použít i profesionální EKG elektrody
P-56 |  | teslametr |  | 10 | ks |  | 0 | 0 | 0
• Min rozsah do 5mT
P-57 |  | konduktometr |  | 10 | ks |  | 0 | 0 | 0
• Min 0,2mS
• možnost připojení i dalších druhů (např. skleněných) vodivostních elektrod
výuková pomůcka - počítačem řízený experiment - nutná kompatibilita se současným používaným vybavením - experiment VERNIER)
P-58 |  | siloměr plošný |  | 10 | ks |  | 0 | 0 | 0
• možnost zatížení v tlaku min 2000N, v tahu 500N
P-59 |  | spektrofotometr |  | 1 | ks |  | 0 | 0 | 0
• rozsah380 - 950 nm
• možnost měřit absorbanci, transmitanci, fluorescenci a emisní spektra
• dva excitační zdroje
P-60 |  | optické vlákno |  | 1 | ks |  | 0 | 0 | 0
• doplněk k spektrofotometru
P-61 |  | elektroskop |  | 10 | ks |  | 0 | 0 | 0
• rozsah měřeného náboje +- 5nC až +- 100nC
P-62 |  | rotační pohyb |  | 1 | ks |  | 0 | 0 | 0
• měření počtu otáček
[5 empty] | Celkem | bez DPH | 0 | Celkem včetně DPH | 0
Montáž jednotlivých zařízení zahrnuje dopravu, příp. likvidaci obalů další náklady spojené s instalací zařízení.