## Rekapitulace stavby
Export VZ |  | List obsahuje: |  |  |  |  | 1) Rekapitulace stavby |  |  | 2) Rekapitulace objektů stavby a soupisů prací | [21 empty] | 1.0 | False | False | {FC982930-F730-414B-BBED-258B3B3DFE6E}
| optimalizováno pro tisk sestav ve formátu A4 - na výšku | [16 empty] | >> skryté sloupce << | [13 empty] | 0,01 | 21
[32 empty] | 0,01 | 15
| REKAPITULACE STAVBY | [17 empty] | v --- níže se nacházejí doplnkové a pomocné údaje k sestavám --- v | [11 empty] | Návod na vyplnění | 0,001
[31 empty] | Měnit lze pouze buňky se žlutým podbarvením! 1) v Rekapitulaci stavby vyplňte údaje o Uchazeči (přenesou se do ostatních sestav i v jiných listech) 2) na vybraných listech vyplňte v sestavě Soupis prací ceny u položek Podrobnosti k vyplnění naleznete na poslední záložce s Pokyny pro vyplnění | 0,01
|  | Stavba: |  |  |  |  | 285a - Realizace úspor energie - SOŠ a SOU Technické Třemošnice | [24 empty] | 0,1
1
|  | Místo: |  |  |  |  | Třemošnice | [6 empty] | Datum: |  | 24.05.2016 | [15 empty] | 10
100
|  | Zadavatel: | [11 empty] | IČ: | [17 empty] | 0,1
|  |  | SOŠ a SOU Technické Třemošnice | [10 empty] | DIČ: | [17 empty] | 0,1
0,1
|  | Uchazeč: | [11 empty] | IČ: |  | Vyplň údaj | [15 empty] | 0,1
|  |  | Vyplň údaj | [10 empty] | DIČ: |  | Vyplň údaj | [15 empty] | 0,1
False
|  | Projektant: | [11 empty] | IČ: | [17 empty] | False
|  |  | Architep HK | [10 empty] | DIČ: | [17 empty] | True
0,01
|  | Poznámka: | [29 empty] | 0,1
False
|  | Cena bez DPH | [11 empty] | 0
|  | DPH |  | základní |  |  |  | 21% | ze | 0 |  |  |  | 0
|  |  |  | snížená |  |  |  | 15% | ze | 0 |  |  |  | 0
|  |  |  | zákl. přenesená |  |  |  | 21% | ze | 0 |  |  |  | 0
|  |  |  | sníž. přenesená |  |  |  | 15% | ze | 0 |  |  |  | 0
|  |  |  | nulová |  |  |  | 0% | ze | 0 |  |  |  | 0
|  | Cena s DPH | [6 empty] | v |  | CZK |  |  | 0
REKAPITULACE OBJEKTŮ STAVBY A SOUPISŮ PRACÍ
| Stavba: | [6 empty] | 285a - Realizace úspor energie - SOŠ a SOU Technické Třemošnice
| Místo: | [6 empty] | Třemošnice |  |  |  |  | Datum: |  | 24.05.2016
| Zadavatel: | [6 empty] | SOŠ a SOU Technické Třemošnice |  |  |  |  | Projektant: |  | Architep HK |  |  |  | Informatívní údaje z listů zakázek
Uchazeč:
| Kód |  |  |  | Objekt, Soupis prací | [6 empty] | Cena bez DPH [CZK] |  |  |  | Cena s DPH [CZK] | Typ |  | z toho Ostat. náklady [CZK] | DPH [CZK] | Normohodiny [h] | DPH základní [CZK] | DPH snížená [CZK] | DPH základní přenesená [CZK] | DPH snížená přenesená [CZK] | Základna DPH základní | Základna DPH snížená | Základna DPH zákl. přenesená | Základna DPH sníž. přenesená | Základna DPH nulová
| Náklady stavby celkem | [10 empty] | 0 |  |  |  | 0 |  |  | 0 | 0 | 0 | 0 | 0 | 0 | 0 | 0 | 0 | 0 | 0 | 0 |  | D | 0 | ###NOIMPORT### | IMPORT | {FC982930-F730-414B-BBED-258B3B3DFE6E} | {00000000-0000-0000-0000-000000000000}
/ |  | 285-11 |  |  |  | SO 01A Dílny-Hala | [5 empty] | 0 |  |  |  | 0 | STA |  | 0 | 0 | 0 | 0 | 0 | 0 | 0 | 0 | 0 | 0 | 0 | 0 |  |  | 1 |  | IMPORT | {3E94C216-CE80-4389-A49D-F99FB95D4582} | {FC982930-F730-414B-BBED-258B3B3DFE6E} | 2
/ |  | 285-12 |  |  |  | SO 01B Dílny-Přístavba | [5 empty] | 0 |  |  |  | 0 | STA |  | 0 | 0 | 0 | 0 | 0 | 0 | 0 | 0 | 0 | 0 | 0 | 0 |  |  | 1 |  | IMPORT | {FEB750C1-120F-4163-A652-9F917AE14625} | {FC982930-F730-414B-BBED-258B3B3DFE6E} | 2
/ |  | 285-13 |  |  |  | SO 01C Dílny-Sklad | [5 empty] | 0 |  |  |  | 0 | STA |  | 0 | 0 | 0 | 0 | 0 | 0 | 0 | 0 | 0 | 0 | 0 | 0 |  |  | 1 |  | IMPORT | {5134B0A3-52E0-49A9-88EF-CF7C314D4B0D} | {FC982930-F730-414B-BBED-258B3B3DFE6E} | 2
/ |  | 285-14 |  |  |  | SO 01D Dílny-Kompresorovna | [5 empty] | 0 |  |  |  | 0 | STA |  | 0 | 0 | 0 | 0 | 0 | 0 | 0 | 0 | 0 | 0 | 0 | 0 |  |  | 1 |  | IMPORT | {C56529E8-203B-4743-B4EA-CC1411001582} | {FC982930-F730-414B-BBED-258B3B3DFE6E} | 2
/ |  | 285-15 |  |  |  | SO 01E Dílny-Sklad olejů | [5 empty] | 0 |  |  |  | 0 | STA |  | 0 | 0 | 0 | 0 | 0 | 0 | 0 | 0 | 0 | 0 | 0 | 0 |  |  | 1 |  | IMPORT | {54451B98-C9E2-4A53-AAF9-AC647686C8F1} | {FC982930-F730-414B-BBED-258B3B3DFE6E} | 2
/ |  | 285-16 |  |  |  | SO 01F Dílny-Odpadové hospodářství | [5 empty] | 0 |  |  |  | 0 | STA |  | 0 | 0 | 0 | 0 | 0 | 0 | 0 | 0 | 0 | 0 | 0 | 0 |  |  | 1 |  | IMPORT | {D97D6DC5-DC3F-4B05-8D2C-538FDD85F2C8} | {FC982930-F730-414B-BBED-258B3B3DFE6E} | 2
/ |  | 285-21 |  |  |  | IO 01 Komunikace vozidlové betonové | [5 empty] | 0 |  |  |  | 0 | STA |  | 0 | 0 | 0 | 0 | 0 | 0 | 0 | 0 | 0 | 0 | 0 | 0 |  |  | 1 |  | IMPORT | {EEBC9BBB-23E6-480D-87A1-4D201FAFEAAD} | {FC982930-F730-414B-BBED-258B3B3DFE6E} | 2
/ |  | 285-22 |  |  |  | IO 02 Komunikace vozidlové asfaltové | [5 empty] | 0 |  |  |  | 0 | STA |  | 0 | 0 | 0 | 0 | 0 | 0 | 0 | 0 | 0 | 0 | 0 | 0 |  |  | 1 |  | IMPORT | {0D20A093-1070-4F47-9A87-FDBA1EE08791} | {FC982930-F730-414B-BBED-258B3B3DFE6E} | 2
/ |  | 285-23 |  |  |  | IO 03 Komunikace pochozí dlažba | [5 empty] | 0 |  |  |  | 0 | STA |  | 0 | 0 | 0 | 0 | 0 | 0 | 0 | 0 | 0 | 0 | 0 | 0 |  |  | 1 |  | IMPORT | {7690CEA5-4A8E-4717-A5BD-143FC3F6EAF9} | {FC982930-F730-414B-BBED-258B3B3DFE6E} | 2
/ |  | 285-24 |  |  |  | IO 04 Komunikace pochozí beton | [5 empty] | 0 |  |  |  | 0 | STA |  | 0 | 0 | 0 | 0 | 0 | 0 | 0 | 0 | 0 | 0 | 0 | 0 |  |  | 1 |  | IMPORT | {FF302556-6E4D-49F2-B839-5C6E28D9ADA6} | {FC982930-F730-414B-BBED-258B3B3DFE6E} | 2
/ |  | 285-25 |  |  |  | IO 05 Rampa | [5 empty] | 0 |  |  |  | 0 | STA |  | 0 | 0 | 0 | 0 | 0 | 0 | 0 | 0 | 0 | 0 | 0 | 0 |  |  | 1 |  | IMPORT | {96DA8C07-1B0D-468F-BAAF-BB6E129199A8} | {FC982930-F730-414B-BBED-258B3B3DFE6E} | 2
/ |  | 285-26 |  |  |  | IO 06 Okapový chodníček | [5 empty] | 0 |  |  |  | 0 | STA |  | 0 | 0 | 0 | 0 | 0 | 0 | 0 | 0 | 0 | 0 | 0 | 0 |  |  | 1 |  | IMPORT | {A0B8CB80-C8CE-4FF3-B238-DBBD2C0FC682} | {FC982930-F730-414B-BBED-258B3B3DFE6E} | 2
/ |  | 285-31 |  |  |  | TI 01 Dešťová kanalizace | [5 empty] | 0 |  |  |  | 0 | STA |  | 0 | 0 | 0 | 0 | 0 | 0 | 0 | 0 | 0 | 0 | 0 | 0 |  |  | 1 |  | IMPORT | {FD5F343B-1F0F-4F82-80C7-0944C478C0B6} | {FC982930-F730-414B-BBED-258B3B3DFE6E} | 2
/ |  | 285-32 |  |  |  | TI 02 Dešťová kanalizace | [5 empty] | 0 |  |  |  | 0 | STA |  | 0 | 0 | 0 | 0 | 0 | 0 | 0 | 0 | 0 | 0 | 0 | 0 |  |  | 1 |  | IMPORT | {4E2A2E57-5CAE-4E66-9A3C-B3AE18365EA8} | {FC982930-F730-414B-BBED-258B3B3DFE6E} | 2
/ |  | 285-33 |  |  |  | TI 03 Nadzemní sdělovací kabel | [5 empty] | 0 |  |  |  | 0 | STA |  | 0 | 0 | 0 | 0 | 0 | 0 | 0 | 0 | 0 | 0 | 0 | 0 |  |  | 1 |  | IMPORT | {DEFBDAF1-9E81-4C4D-8E17-1F26BC142F82} | {FC982930-F730-414B-BBED-258B3B3DFE6E} | 2
/ |  | 285-34 |  |  |  | TI 04 Zateplení potrubí teplovodu | [5 empty] | 0 |  |  |  | 0 | STA |  | 0 | 0 | 0 | 0 | 0 | 0 | 0 | 0 | 0 | 0 | 0 | 0 |  |  | 1 |  | IMPORT | {2C599BA0-C75C-45DF-AC7E-B46896D8902D} | {FC982930-F730-414B-BBED-258B3B3DFE6E} | 2
/ |  | 285-35 |  |  |  | TI 05 Výměna potrubí TUV | [5 empty] | 0 |  |  |  | 0 | STA |  | 0 | 0 | 0 | 0 | 0 | 0 | 0 | 0 | 0 | 0 | 0 | 0 |  |  | 1 |  | IMPORT | {7B405FED-662C-4231-A25B-69CD2AF51669} | {FC982930-F730-414B-BBED-258B3B3DFE6E} | 2
/ |  | 285-41 |  |  |  | DO 01 SO 01C Dílny-Sklad - Demolice | [5 empty] | 0 |  |  |  | 0 | STA |  | 0 | 0 | 0 | 0 | 0 | 0 | 0 | 0 | 0 | 0 | 0 | 0 |  |  | 1 |  | IMPORT | {9CB7A575-D8C5-48E0-87E0-58AA11F8BBCC} | {FC982930-F730-414B-BBED-258B3B3DFE6E} | 2
/ |  | 285-42 |  |  |  | DO 02 SO 01 Dílny-Kompresorovna - Demolice | [5 empty] | 0 |  |  |  | 0 | STA |  | 0 | 0 | 0 | 0 | 0 | 0 | 0 | 0 | 0 | 0 | 0 | 0 |  |  | 1 |  | IMPORT | {6B7B9B31-87F8-413F-BA3C-A5B3F22F7DF3} | {FC982930-F730-414B-BBED-258B3B3DFE6E} | 2
/ |  | 285-43 |  |  |  | DO 03 SO 01 Dílny-Sklad olejů - Demolice | [5 empty] | 0 |  |  |  | 0 | STA |  | 0 | 0 | 0 | 0 | 0 | 0 | 0 | 0 | 0 | 0 | 0 | 0 |  |  | 1 |  | IMPORT | {3FE5E959-4369-4139-8C8B-68F68DD03FFA} | {FC982930-F730-414B-BBED-258B3B3DFE6E} | 2
/ |  | 285-44 |  |  |  | DO 04 SO 02 Odpadové hospodářství - Demolice | [5 empty] | 0 |  |  |  | 0 | STA |  | 0 | 0 | 0 | 0 | 0 | 0 | 0 | 0 | 0 | 0 | 0 | 0 |  |  | 1 |  | IMPORT | {9449FFEB-69ED-4873-8C05-92FA69C47048} | {FC982930-F730-414B-BBED-258B3B3DFE6E} | 2
/ |  | 285-45 |  |  |  | DO 05 Rampa - Demolice | [5 empty] | 0 |  |  |  | 0 | STA |  | 0 | 0 | 0 | 0 | 0 | 0 | 0 | 0 | 0 | 0 | 0 | 0 |  |  | 1 |  | IMPORT | {35EBB1C3-07E9-49B2-83B6-EEBD759309C8} | {FC982930-F730-414B-BBED-258B3B3DFE6E} | 2
/ |  | 285-46 |  |  |  | DO 06 Jímka - Demolice | [5 empty] | 0 |  |  |  | 0 | STA |  | 0 | 0 | 0 | 0 | 0 | 0 | 0 | 0 | 0 | 0 | 0 | 0 |  |  | 1 |  | IMPORT | {CA60DF0C-092E-492A-88B9-AD91C2767E88} | {FC982930-F730-414B-BBED-258B3B3DFE6E} | 2
/ |  | 285-47 |  |  |  | DO 07 Jímka - Demolice | [5 empty] | 0 |  |  |  | 0 | STA |  | 0 | 0 | 0 | 0 | 0 | 0 | 0 | 0 | 0 | 0 | 0 | 0 |  |  | 1 |  | IMPORT | {2C293752-E8CA-40E0-98AC-589E483B030C} | {FC982930-F730-414B-BBED-258B3B3DFE6E} | 2
/ |  | 285-48 |  |  |  | DO 08 Jímka - Demolice | [5 empty] | 0 |  |  |  | 0 | STA |  | 0 | 0 | 0 | 0 | 0 | 0 | 0 | 0 | 0 | 0 | 0 | 0 |  |  | 1 |  | IMPORT | {996F8CC1-772D-4A12-A3C2-E9215AB4BB4A} | {FC982930-F730-414B-BBED-258B3B3DFE6E} | 2
/ |  | 285-49 |  |  |  | DO 09 Jímka - Demolice | [5 empty] | 0 |  |  |  | 0 | STA |  | 0 | 0 | 0 | 0 | 0 | 0 | 0 | 0 | 0 | 0 | 0 | 0 |  |  | 1 |  | IMPORT | {53601760-5FC5-463A-94C3-6F802D17314B} | {FC982930-F730-414B-BBED-258B3B3DFE6E} | 2
/ |  | 285-51 |  |  |  | SU 01 Trávník | [5 empty] | 0 |  |  |  | 0 | STA |  | 0 | 0 | 0 | 0 | 0 | 0 | 0 | 0 | 0 | 0 | 0 | 0 |  |  | 1 |  | IMPORT | {396AD1A9-5253-4A07-8777-26CAC7857FDD} | {FC982930-F730-414B-BBED-258B3B3DFE6E} | 2
/ |  | 285-52 |  |  |  | SU 02 Zeleň | [5 empty] | 0 |  |  |  | 0 | STA |  | 0 | 0 | 0 | 0 | 0 | 0 | 0 | 0 | 0 | 0 | 0 | 0 |  |  | 1 |  | IMPORT | {A153E7D0-ADF7-41AE-8D01-94867CCD6190} | {FC982930-F730-414B-BBED-258B3B3DFE6E} | 2
/ |  | 285-53 |  |  |  | SU 03 Zeleň - prořezání | [5 empty] | 0 |  |  |  | 0 | STA |  | 0 | 0 | 0 | 0 | 0 | 0 | 0 | 0 | 0 | 0 | 0 | 0 |  |  | 1 |  | IMPORT | {6DAF1ABD-97BB-48E3-ABCE-A0BB27A937DF} | {FC982930-F730-414B-BBED-258B3B3DFE6E} | 2
/ |  | 285-54 |  |  |  | Vedlejší a ostatní náklady | [5 empty] | 0 |  |  |  | 0 | VON |  | 0 | 0 | 0 | 0 | 0 | 0 | 0 | 0 | 0 | 0 | 0 | 0 |  |  | 1 |  | IMPORT | {8BEDBCAB-467A-4232-8CE9-03D66C49F378} | {FC982930-F730-414B-BBED-258B3B3DFE6E} | 2

## 285-11 - SO 01A Dílny-Hala
| List obsahuje: |  | 1) Krycí list soupisu |  | 2) Rekapitulace |  |  | 3) Soupis prací |  |  | Zpět na list: |  | Rekapitulace stavby
optimalizováno pro tisk sestav ve formátu A4 - na výšku | [12 empty] | >> skryté sloupce << | [9 empty] | {3E94C216-CE80-4389-A49D-F99FB95D4582}
2
KRYCÍ LIST SOUPISU | [13 empty] | v --- níže se nacházejí doplnkové a pomocné údaje k sestavám --- v | [8 empty] | False
| Stavba: |  | 285a - Realizace úspor energie - SOŠ a SOU Technické Třemošnice
| Objekt: |  | 285-11 - SO 01A Dílny-Hala
KSO:
| Místo: |  | Třemošnice | [5 empty] | Datum: |  | 24.05.2016
| Zadavatel: | [7 empty] | IČ:
|  | SOŠ a SOU Technické Třemošnice | [6 empty] | DIČ:
| Uchazeč: | [7 empty] | IČ:
|  | Kontrolní rozpočet | [6 empty] | DIČ:
| Projektant: | [7 empty] | IČ:
|  | Architep HK | [6 empty] | DIČ:
Poznámka:
| Cena bez DPH | [7 empty] | 0
| DPH | základní | 21% | ze | 0 |  |  |  | 0
|  | snížená | 15% | ze | 0 |  |  |  | 0
|  | zákl. přenesená | 21% | ze | 0 |  |  |  | 0
|  | sníž. přenesená | 15% | ze | 0 |  |  |  | 0
|  | nulová | 0% | ze | 0 |  |  |  | 0
| Cena s DPH |  |  | v | CZK |  |  | 0
REKAPITULACE ČLENĚNÍ SOUPISU PRACÍ
Stavba: |  |  | 285a - Realizace úspor energie - SOŠ a SOU Technické Třemošnice
Objekt: |  |  | 285-11 - SO 01A Dílny-Hala
Místo: |  |  | Třemošnice |  |  |  | Datum: |  | 24.05.2016
Zadavatel: |  |  | SOŠ a SOU Technické Třemošnice |  |  |  | Projektant: |  | Architep HK
Uchazeč: |  |  | Kontrolní rozpočet
Kód dílu - Popis | [9 empty] | Cena celkem [CZK]
Náklady soupisu celkem | [9 empty] | 0 | [13 empty] | -1
| HSV - Práce a dodávky HSV | [8 empty] | 0
| 1 - Zemní práce | [8 empty] | 0
| 3 - Svislé a kompletní konstrukce | [8 empty] | 0
| 6 - Úpravy povrchů, podlahy a osazování výplní | [8 empty] | 0
| 9 - Ostatní konstrukce a práce-bourání | [8 empty] | 0
| 99 - Přesun hmot | [8 empty] | 0
| PSV - Práce a dodávky PSV | [8 empty] | 0
| 711 - Izolace proti vodě, vlhkosti a plynům | [8 empty] | 0
| 712 - Povlakové krytiny | [8 empty] | 0
| 713 - Izolace tepelné | [8 empty] | 0
| 721 - Zdravotechnika - vnitřní kanalizace | [8 empty] | 0
| 762 - Konstrukce tesařské | [8 empty] | 0
| 763 - Konstrukce suché výstavby | [8 empty] | 0
| 764 - Konstrukce klempířské | [8 empty] | 0
| 766 - Konstrukce truhlářské | [8 empty] | 0
| 767 - Konstrukce zámečnické | [8 empty] | 0
| 783 - Dokončovací práce - nátěry | [8 empty] | 0
| 784 - Dokončovací práce - malby a tapety | [8 empty] | 0
| M - Práce a dodávky M | [8 empty] | 0
| 21-M - Elektromontáže | [8 empty] | 0
| 46-M - Zemní práce při extr.mont.pracích | [8 empty] | 0
SOUPIS PRACÍ
Stavba: |  |  | 285a - Realizace úspor energie - SOŠ a SOU Technické Třemošnice
Objekt: |  |  | 285-11 - SO 01A Dílny-Hala
Místo: |  |  | Třemošnice |  |  |  | Datum: |  | 24.05.2016
Zadavatel: |  |  | SOŠ a SOU Technické Třemošnice |  |  |  | Projektant: |  | Architep HK
Uchazeč: |  |  | Kontrolní rozpočet
PČ | Typ | Kód | Popis |  |  | MJ | Množství | J.cena [CZK] |  | Cena celkem [CZK] |  | Cenová soustava |  | Poznámka | DPH | J. Nh [h] | Nh celkem [h] | J. hmotnost [t] | Hmotnost celkem [t] | J. suť [t] | Suť Celkem [t]
Náklady soupisu celkem | [9 empty] | 0 | [6 empty] | 0 |  | 75.6554 |  | 258.9243 |  | D | -1 | [10 empty] | 0
| HSV - Práce a dodávky HSV | [8 empty] | 0 | [6 empty] | 0 |  | 45.2602 |  | 213.3693 | 1 | D | 0 |  |  |  | ROZPOCET | [6 empty] | 0
| 1 - Zemní práce | [8 empty] | 0 | [6 empty] | 0 |  | 0 |  | 0 | 1 | D | 1 |  |  |  | ROZPOCET | [6 empty] | 0
1 | K | 132201101 | Hloubení rýh š do 600 mm v hornině tř. 3 objemu do 100 m3 |  |  | m3 | 42.06 |  |  | 0 |  | CS ÚRS 2013 01 |  |  | základní |  |  | 0 | 0 | 0 | 0 | 4 | K | 2 |  |  |  | ROZPOCET | 0 | 0 | 0 | 0 | 0 | 1 | 0 | 4 | 1963668128
|  |  | Hloubení rýh š do 600 mm v hornině tř. 3 objemu do 100 m3 | [19 empty] | PP | 2
|  |  | "kolem objektu pro zateplení"(38,92*2+0,73+1,53+2,37)*0,6*0,85 |  |  |  | 42.06 | [15 empty] | VV | 2 | 2 | -1 | 1 | ROZPOCET
2 | K | 132201109 | Příplatek za lepivost k hloubení rýh š do 600 mm v hornině tř. 3 |  |  | m3 | 42.06 |  |  | 0 |  | CS ÚRS 2013 01 |  |  | základní |  |  | 0 | 0 | 0 | 0 | 4 | K | 2 |  |  |  | ROZPOCET | 0 | 0 | 0 | 0 | 0 | 1 | 0 | 4 | -1043944016
|  |  | Příplatek za lepivost k hloubení rýh š do 600 mm v hornině tř. 3 | [19 empty] | PP | 2
3 | K | 162601102 | Vodorovné přemístění do 5000 m výkopku/sypaniny z horniny tř. 1 až 4 |  |  | m3 | 5.557 |  |  | 0 |  | CS ÚRS 2013 01 |  |  | základní |  |  | 0 | 0 | 0 | 0 | 4 | K | 2 |  |  |  | ROZPOCET | 0 | 0 | 0 | 0 | 0 | 1 | 0 | 4 | 1559093959
|  |  | Vodorovné přemístění do 5000 m výkopku/sypaniny z horniny tř. 1 až 4 | [19 empty] | PP | 2
4 | K | 171201201 | Uložení sypaniny na skládky |  |  | m3 | 5.557 |  |  | 0 |  | CS ÚRS 2013 01 |  |  | základní |  |  | 0 | 0 | 0 | 0 | 4 | K | 2 |  |  |  | ROZPOCET | 0 | 0 | 0 | 0 | 0 | 1 | 0 | 4 | -635437818
|  |  | Uložení sypaniny na skládky | [19 empty] | PP | 2
5 | K | 171201211 | Poplatek za uložení odpadu ze sypaniny na skládce (skládkovné) |  |  | t | 10.003 |  |  | 0 |  | CS ÚRS 2013 01 |  |  | základní |  |  | 0 | 0 | 0 | 0 | 4 | K | 2 |  |  |  | ROZPOCET | 0 | 0 | 0 | 0 | 0 | 1 | 0 | 4 | -698179758
|  |  | Poplatek za uložení odpadu ze sypaniny na skládce (skládkovné) | [19 empty] | PP | 2
|  |  | 5,557*1,8 |  |  |  | 10.003 | [15 empty] | VV | 2 | 2 | -1 | 1 | ROZPOCET
6 | K | 174101101 | Zásyp jam, šachet rýh nebo kolem objektů sypaninou se zhutněním |  |  | m3 | 35.05 |  |  | 0 |  | CS ÚRS 2013 01 |  |  | základní |  |  | 0 | 0 | 0 | 0 | 4 | K | 2 |  |  |  | ROZPOCET | 0 | 0 | 0 | 0 | 0 | 1 | 0 | 4 | -282804652
|  |  | Zásyp jam, šachet rýh nebo kolem objektů sypaninou se zhutněním | [19 empty] | PP | 2
|  |  | 42,06 |  |  |  | 42.06 | [15 empty] | VV | 2 | 2 | -1 | 0 | ROZPOCET
|  |  | "odpočet zateplení"-82,47*0,1*0,85 |  |  |  | -7.01 | [15 empty] | VV | 2 | 2 | -1 | 0 | ROZPOCET
| 3 - Svislé a kompletní konstrukce | [8 empty] | 0 | [6 empty] | 0 |  | 14.5983 |  | 0 | 1 | D | 1 |  |  |  | ROZPOCET | [6 empty] | 0
7 | K | 310237251 | Zazdívka otvorů pl do 0,25 m2 ve zdivu nadzákladovém cihlami pálenými tl do 450 mm |  |  | kus | 8 |  |  | 0 |  | CS ÚRS 2013 01 |  |  | základní |  |  | 0.18142 | 1.4514 | 0 | 0 | 4 | K | 2 |  |  |  | ROZPOCET | 0 | 0 | 0 | 0 | 0 | 1 | 0 | 4 | 43150818
|  |  | Zazdívka otvorů ve zdivu nadzákladovém cihlami pálenými plochy přes 0,09 m2 do 0,25 m2, ve zdi tl. přes 300 do 450 mm | [19 empty] | PP | 2
8 | K | 342248113 | Příčky tl 140 mm pevnosti P 10 na MVC |  |  | m2 | 91.68 |  |  | 0 |  | CS ÚRS 2013 01 |  |  | základní |  |  | 0.1434 | 13.1469 | 0 | 0 | 4 | K | 2 |  |  |  | ROZPOCET | 0 | 0 | 0 | 0 | 0 | 1 | 0 | 4 | -1695627899
|  |  | Příčky jednoduché z cihel děrovaných spojených na pero a drážku klasických na maltu MVC, pevnost cihel P 10, tl. příčky 140 mm | [19 empty] | PP | 2
|  |  | "zazdívka pásu oken u skladu"36*2,4 |  |  |  | 86.4 | [15 empty] | VV | 2 | 2 | -1 | 0 | ROZPOCET
|  |  | "u vrat"2*1,1*2,4 |  |  |  | 5.28 | [15 empty] | VV | 2 | 2 | -1 | 0 | ROZPOCET
|  |  | Součet |  |  |  | 91.68 | [15 empty] | VV | 2 | 4 | -1 | 1 | ROZPOCET
| 6 - Úpravy povrchů, podlahy a osazování výplní | [8 empty] | 0 | [6 empty] | 0 |  | 30.5151 |  | 0 | 1 | D | 1 |  |  |  | ROZPOCET | [6 empty] | 0
9 | K | 612321141 | Vápenocementová omítka štuková dvouvrstvá vnitřních stěn nanášená ručně |  |  | m2 | 91.68 |  |  | 0 |  | CS ÚRS 2013 01 |  |  | základní |  |  | 0.01838 | 1.6851 | 0 | 0 | 4 | K | 2 |  |  |  | ROZPOCET | 0 | 0 | 0 | 0 | 0 | 1 | 0 | 4 | -802061519
|  |  | Omítka vápenocementová vnitřních ploch nanášená ručně dvouvrstvá, tloušťky jádrové omítky do 10 mm štuková svislých konstrukcí stěn | [19 empty] | PP | 2
|  |  | "vnitřní-zazdívka"91,68 |  |  |  | 91.68 | [15 empty] | VV | 2 | 2 | -1 | 1 | ROZPOCET
10 | K | 612325302 | Vápenocementová štuková omítka ostění nebo nadpraží |  |  | m2 | 16.41 |  |  | 0 |  | CS ÚRS 2013 01 |  |  | základní |  |  | 0.03358 | 0.55105 | 0 | 0 | 4 | K | 2 |  |  |  | ROZPOCET | 0 | 0 | 0 | 0 | 0 | 1 | 0 | 4 | -776005399
|  |  | Vápenocementová nebo vápenná omítka ostění nebo nadpraží štuková | [19 empty] | PP | 2
|  |  | (4,925+26,725+36+6*2,4)*0,2 |  |  |  | 16.41 | [15 empty] | VV | 2 | 2 | -1 | 1 | ROZPOCET
11 | K | 619991001 | Zakrytí podlah fólií přilepenou lepící páskou |  |  | m2 | 138 |  |  | 0 |  | CS ÚRS 2013 01 |  |  | základní |  |  | 0.00012 | 0.01656 | 0 | 0 | 4 | K | 2 |  |  |  | ROZPOCET | 0 | 0 | 0 | 0 | 0 | 1 | 0 | 4 | -1143370397
|  |  | Zakrytí vnitřních ploch před znečištěním včetně pozdějšího odkrytí podlah fólií přilepenou lepící páskou | [19 empty] | PP | 2
|  |  | (5+27+37)*2 |  |  |  | 138 | [15 empty] | VV | 2 | 2 | -1 | 1 | ROZPOCET
12 | K | 622111111 | Vyspravení celoplošné cementovou maltou vnějších stěn betonových nebo železobetonových |  |  | m2 | 70.1 |  |  | 0 |  | CS ÚRS 2013 01 |  |  | základní |  |  | 0.0063 | 0.44163 | 0 | 0 | 4 | K | 2 |  |  |  | ROZPOCET | 0 | 0 | 0 | 0 | 0 | 1 | 0 | 4 | 1729734124
|  |  | Vyspravení celoplošné cementovou maltou vnějších stěn betonových nebo železobetonových | [19 empty] | PP | 2
|  |  | "vyrovnání základové konstrukce po odkopávce"82,47*0,85 |  |  |  | 70.1 | [15 empty] | VV | 2 | 2 | -1 | 1 | ROZPOCET
13 | K | 622131121 | Penetrace akrylát-silikon vnějších stěn nanášená ručně |  |  | m2 | 911.035 |  |  | 0 |  | CS ÚRS 2013 01 |  |  | základní |  |  | 0.00047 | 0.42819 | 0 | 0 | 4 | K | 2 |  |  |  | ROZPOCET | 0 | 0 | 0 | 0 | 0 | 1 | 0 | 4 | 407652032
|  |  | Podkladní a spojovací vrstva vnějších omítaných ploch penetrace akrylát-silikonová nanášená ručně stěn | [19 empty] | PP | 2
|  |  | 774,295+69,822+66,918 |  |  |  | 911.035 | [15 empty] | VV | 2 | 2 | -1 | 1 | ROZPOCET
14 | K | 622211021 | Montáž zateplení vnějších stěn z polystyrénových desek tl do 120 mm |  |  | m2 | 69.822 |  |  | 0 |  | CS ÚRS 2013 01 |  |  | základní |  |  | 0.00832 | 0.58092 | 0 | 0 | 4 | K | 2 |  |  |  | ROZPOCET | 0 | 0 | 0 | 0 | 0 | 1 | 0 | 4 | -520993128
|  |  | Montáž kontaktního zateplení z polystyrenových desek na vnější stěny, tloušťky desek přes 80 do 120 mm | [19 empty] | PP | 2
|  |  | "základové konstrukce"(39,18*2+37,26+0,75)*0,6 |  |  |  | 69.822 | [15 empty] | VV | 2 | 2 | -1 | 1 | ROZPOCET
15 | M | 283764430 | deska z extrudovaného polystyrénu XPS 30 GK 100 mm |  |  | m2 | 71.218 |  |  | 0 |  | CS ÚRS 2013 01 |  |  | základní |  |  | 0.003 | 0.21365 | 0 | 0 | 8 | M | 2 |  |  |  | ROZPOCET | 0 | 0 | 0 | 0 | 0 | 1 | 0 | 4 | 920429391
|  |  | desky z lehčených plastů desky z extrudovaného polystyrenu desky z extrudovaného polystyrenu XPS 30 GK hladký povrch, rovná hrana 1265 x 600 mm (krycí plocha 0,75 m2) 100 mm | [19 empty] | PP | 2
|  |  | 69,822*1,02 'Přepočtené koeficientem množství |  |  |  | 71.218 | [15 empty] | VV | 2 | 2 | 0 | 1 | ROZPOCET
16 | K | 622211041 | Montáž zateplení vnějších stěn z polystyrénových desek tl do 200 mm |  |  | m2 | 886.407 |  |  | 0 |  | CS ÚRS 2013 01 |  |  | základní |  |  | 0.0085 | 7.5345 | 0 | 0 | 4 | K | 2 |  |  |  | ROZPOCET | 0 | 0 | 0 | 0 | 0 | 1 | 0 | 4 | 1457752951
|  |  | Montáž kontaktního zateplení z polystyrenových desek na vnější stěny, tloušťky desek přes 160 do 200 mm | [19 empty] | PP | 2
|  |  | (39,18*2+37,26+0,73)*7,75 |  |  |  | 901.713 | [15 empty] | VV | 2 | 2 | -1 | 0 | ROZPOCET
|  |  | "zvýšení u skladu-průměr"37,26*0,225 |  |  |  | 8.384 | [15 empty] | VV | 2 | 2 | -1 | 0 | ROZPOCET
|  |  | "nad přístavbou"36,53*1,1 |  |  |  | 40.183 | [15 empty] | VV | 2 | 2 | -1 | 0 | ROZPOCET
|  |  | "odpočet oken"-(4,925+26,725+36)*2,4 |  |  |  | -162.36 | [15 empty] | VV | 2 | 2 | -1 | 0 | ROZPOCET
|  |  | "odpočet dveří a vrat"-(1,3*2+3,15*3,5) |  |  |  | -13.625 | [15 empty] | VV | 2 | 2 | -1 | 0 | ROZPOCET
|  |  | "boky světlíků"112,112 |  |  |  | 112.112 | [15 empty] | VV | 2 | 2 | -1 | 0 | ROZPOCET
17 | M | 283761200 | deska fasádní polystyrénová EPS GreyWall 1000 x 1000 x 1000 mm formát 1000 x 500 (1000) mm |  |  | m3 | 159.553 |  |  | 0 |  | CS ÚRS 2013 01 |  |  | základní |  |  | 0.015 | 2.3933 | 0 | 0 | 8 | M | 2 |  |  |  | ROZPOCET | 0 | 0 | 0 | 0 | 0 | 1 | 0 | 4 | -1009516976
|  |  | desky z lehčených plastů desky fasádní polystyrénové - speciální EPS GreyWall formát 1000 x 500 (1000) mm | [19 empty] | PP | 2
|  |  | 886,407*0,18 |  |  |  | 159.553 | [15 empty] | VV | 2 | 2 | -1 | 1 | ROZPOCET
18 | K | 622211041 | Montáž zateplení vnějších stěn z polystyrénových desek tl do 200 mm |  |  | m2 | 66.918 |  |  | 0 |  | CS ÚRS 2013 01 |  |  | základní |  |  | 0.0085 | 0.5688 | 0 | 0 | 4 | K | 2 |  |  |  | ROZPOCET | 0 | 0 | 0 | 0 | 0 | 1 | 0 | 4 | -1619262826
|  |  | Montáž kontaktního zateplení z polystyrenových desek na vnější stěny, tloušťky desek přes 160 do 200 mm | [19 empty] | PP | 2
|  |  | "zateplení soklu"(39,36*2+37,26-1,3-3,15)*0,6 |  |  |  | 66.918 | [15 empty] | VV | 2 | 2 | -1 | 1 | ROZPOCET
19 | M | 283764260 | deska z extrudovaného polystyrénu XPS 30 SF 180 mm |  |  | m2 | 68.256 |  |  | 0 |  | CS ÚRS 2013 01 |  |  | základní |  |  | 0.0054 | 0.36858 | 0 | 0 | 8 | M | 2 |  |  |  | ROZPOCET | 0 | 0 | 0 | 0 | 0 | 1 | 0 | 4 | 911705889
|  |  | desky z lehčených plastů desky z extrudovaného polystyrenu desky z extrudovaného polystyrenu XPS 30 SF hladký povrch, ozub po celém obvodu 1265 x 615 mm (krycí plocha 0,75 m2) 180 mm | [19 empty] | PP | 2
|  |  | 66,918*1,02 'Přepočtené koeficientem množství |  |  |  | 68.256 | [15 empty] | VV | 2 | 2 | 0 | 1 | ROZPOCET
20 | K | 622212001 | Montáž zateplení vnějšího ostění hl. špalety do 200 mm z polystyrénových desek tl do 40 mm |  |  | m | 149.7 |  |  | 0 |  | CS ÚRS 2013 01 |  |  | základní |  |  | 0.0017 | 0.25449 | 0 | 0 | 4 | K | 2 |  |  |  | ROZPOCET | 0 | 0 | 0 | 0 | 0 | 1 | 0 | 4 | -705449065
|  |  | Montáž kontaktního zateplení vnějšího ostění nebo nadpraží z polystyrenových desek hloubky špalet do 200 mm, tloušťky desek do 40 mm | [19 empty] | PP | 2
|  |  | (4,925+26,725+36)*2+6*2,4 |  |  |  | 149.7 | [15 empty] | VV | 2 | 2 | -1 | 1 | ROZPOCET
21 | M | 283761030 | deska fasádní polystyrénová EPS GreyWall 1000 x 500 x 40 mm |  |  | m2 | 26.946 |  |  | 0 |  | CS ÚRS 2013 01 |  |  | základní |  |  | 0.0006 | 0.016168 | 0 | 0 | 8 | M | 2 |  |  |  | ROZPOCET | 0 | 0 | 0 | 0 | 0 | 1 | 0 | 4 | 277346593
|  |  | desky z lehčených plastů desky fasádní polystyrénové - speciální EPS GreyWall 1000 x 500 x 40 mm | [19 empty] | PP | 2
|  |  | 149,700*0,18 |  |  |  | 26.946 | [15 empty] | VV | 2 | 2 | -1 | 1 | ROZPOCET
22 | K | 622252001 | Montáž zakládacích soklových lišt zateplení |  |  | m | 116.62 |  |  | 0 |  | CS ÚRS 2013 01 |  |  | základní |  |  | 6e-05 | 0.0069972 | 0 | 0 | 4 | K | 2 |  |  |  | ROZPOCET | 0 | 0 | 0 | 0 | 0 | 1 | 0 | 4 | -1276969024
|  |  | Montáž lišt kontaktního zateplení zakládacích soklových připevněných hmoždinkami | [19 empty] | PP | 2
|  |  | 39,18*2+1+37,26 |  |  |  | 116.62 | [15 empty] | VV | 2 | 2 | -1 | 1 | ROZPOCET
23 | M | 590516390 | lišta zakládací LO 183 mm tl.1,0mm |  |  | m | 122.451 |  |  | 0 |  |  |  |  | základní |  |  | 0.00056 | 0.068573 | 0 | 0 | 8 | M | 2 |  |  |  | ROZPOCET | 0 | 0 | 0 | 0 | 0 | 1 | 0 | 4 | -559495306
|  |  | kontaktní zateplovací systémy příslušenství kontaktních zateplovacích systémů lišta soklová - zakládací LO délka 2 m délka 2 m 163 mm tl.1,0 mm | [19 empty] | PP | 2
|  |  | 116,62*1,05 'Přepočtené koeficientem množství |  |  |  | 122.451 | [15 empty] | VV | 2 | 2 | 0 | 1 | ROZPOCET
24 | K | 622252002 | Montáž ostatních lišt zateplení |  |  | m | 352.8 |  |  | 0 |  | CS ÚRS 2013 01 |  |  | základní |  |  | 0.00025 | 0.0882 | 0 | 0 | 4 | K | 2 |  |  |  | ROZPOCET | 0 | 0 | 0 | 0 | 0 | 1 | 0 | 4 | 2101443827
|  |  | Montáž lišt kontaktního zateplení ostatních stěnových, dilatačních apod. lepených do tmelu | [19 empty] | PP | 2
|  |  | "rohová stěn"3*8 |  |  |  | 24 | [15 empty] | VV | 2 | 2 | -1 | 0 | ROZPOCET
|  |  | "rohová oken a dveří"6*2,4+2*2+2*3,5 |  |  |  | 25.4 | [15 empty] | VV | 2 | 2 | -1 | 0 | ROZPOCET
|  |  | "s okapničkou"4,925+26,725+36+1,5+3,15 |  |  |  | 72.3 | [15 empty] | VV | 2 | 2 | -1 | 0 | ROZPOCET
|  |  | "parapetní"4,925+26,725+36 |  |  |  | 67.65 | [15 empty] | VV | 2 | 2 | -1 | 0 | ROZPOCET
|  |  | "okenní"(4,925+26,725+36)*2+6*2,4 |  |  |  | 149.7 | [15 empty] | VV | 2 | 2 | -1 | 0 | ROZPOCET
|  |  | "dveře, vrata"1,3+2,2+3,15+2*3,55 |  |  |  | 13.75 | [15 empty] | VV | 2 | 2 | -1 | 0 | ROZPOCET
|  |  | Součet |  |  |  | 352.8 | [15 empty] | VV | 2 | 4 | -1 | 1 | ROZPOCET
25 | M | 590514840 | lišta rohová PVC 10/10 cm s tkaninou bal. 2,5 m |  |  | m | 49.4 |  |  | 0 |  | CS ÚRS 2013 01 |  |  | základní |  |  | 3e-05 | 0.001482 | 0 | 0 | 8 | M | 2 |  |  |  | ROZPOCET | 0 | 0 | 0 | 0 | 0 | 1 | 0 | 4 | 1682748026
|  |  | kontaktní zateplovací systémy příslušenství kontaktních zateplovacích systémů lišta rohová s tkaninou - rohovník 2,5m PVC 10/10 cm | [19 empty] | PP | 2
|  |  | 24+25,4 |  |  |  | 49.4 | [15 empty] | VV | 2 | 2 | -1 | 1 | ROZPOCET
26 | M | 590514920 | lišta s okapničkou PVC UV 10/15, 2 m |  |  | m | 72.3 |  |  | 0 |  | CS ÚRS 2013 01 |  |  | základní |  |  | 0.0004 | 0.02892 | 0 | 0 | 8 | M | 2 |  |  |  | ROZPOCET | 0 | 0 | 0 | 0 | 0 | 1 | 0 | 4 | 1016014019
|  |  | kontaktní zateplovací systémy příslušenství kontaktních zateplovacích systémů lišta s okapničkou PVC UV PVC UV 10/15, 2 m | [19 empty] | PP | 2
27 | M | 590514940 | lišta parapetní PVC UV 10, 2 m |  |  | m | 67.65 |  |  | 0 |  | CS ÚRS 2013 01 |  |  | základní |  |  | 0.0004 | 0.02706 | 0 | 0 | 8 | M | 2 |  |  |  | ROZPOCET | 0 | 0 | 0 | 0 | 0 | 1 | 0 | 4 | -125104501
|  |  | kontaktní zateplovací systémy příslušenství kontaktních zateplovacích systémů lišta parapetní PVC UV 10, 2 m | [19 empty] | PP | 2
28 | M | 590514750 | profil okenní s tkaninou APU lišta 6 mm |  |  | m | 163.45 |  |  | 0 |  | CS ÚRS 2013 01 |  |  | základní |  |  | 3e-05 | 0.0049035 | 0 | 0 | 8 | M | 2 |  |  |  | ROZPOCET | 0 | 0 | 0 | 0 | 0 | 1 | 0 | 4 | 2096338514
|  |  | kontaktní zateplovací systémy příslušenství kontaktních zateplovacích systémů APU lišta - profil okenní s tkaninou délka 2,4 m, přesah tkaniny 100 mm 6 mm | [19 empty] | PP | 2
|  |  | Poznámka k položce: délka 2,4 m, přesah tkaniny 100 mm | [19 empty] | P | 2
|  |  | 149,7+13,75 |  |  |  | 163.45 | [15 empty] | VV | 2 | 2 | -1 | 1 | ROZPOCET
29 | K | 622261251 | Odtrhové zkoušky |  |  | sou | 1 |  |  | 0 |  |  |  |  | základní |  |  | 0 | 0 | 0 | 0 | 4 | K | 2 |  |  |  | ROZPOCET | 0 | 0 | 0 | 0 | 0 | 1 | 0 | 4 | -1278037209
|  |  | Vyměření grafického ztvárnění fasády | [19 empty] | PP | 2
30 | K | 622321121 | Vápenocementová omítka hladká jednovrstvá vnějších stěn nanášená ručně |  |  | m2 | 91.68 |  |  | 0 |  | CS ÚRS 2013 01 |  |  | základní |  |  | 0.0231 | 2.1178 | 0 | 0 | 4 | K | 2 |  |  |  | ROZPOCET | 0 | 0 | 0 | 0 | 0 | 1 | 0 | 4 | -1927898573
|  |  | Omítka vápenocementová vnějších ploch nanášená ručně jednovrstvá, tloušťky do 15 mm hladká stěn | [19 empty] | PP | 2
|  |  | "vnější zazdívka"91,68 |  |  |  | 91.68 | [15 empty] | VV | 2 | 2 | -1 | 1 | ROZPOCET
31 | K | 622325102 | Oprava vápenocementové hladké omítky vnějších stěn v rozsahu do 30% |  |  | m2 | 774.295 |  |  | 0 |  | CS ÚRS 2013 01 |  |  | základní |  |  | 0.01146 | 8.8734 | 0 | 0 | 4 | K | 2 |  |  |  | ROZPOCET | 0 | 0 | 0 | 0 | 0 | 1 | 0 | 4 | -714886496
|  |  | Oprava vápenocementové omítky vnějších ploch hladké stěn přes 10 do 30% | [19 empty] | PP | 2
|  |  | 774,295 |  |  |  | 774.295 | [15 empty] | VV | 2 | 2 | -1 | 1 | ROZPOCET
|  |  | "odpočet nově omítaných ploch"-91,68 |  |  |  | -91.68 | [15 empty] | VV | 2 | 2 | -1 | 0 | ROZPOCET
|  |  | Součet |  |  |  | 682.615 | [15 empty] | VV | 2 | 4 | -1 | 0 | ROZPOCET
32 | K | 622511111 | Tenkovrstvá akrylátová mozaiková střednězrnná omítka včetně penetrace vnějších stěn |  |  | m2 | 66.918 |  |  | 0 |  | CS ÚRS 2013 01 |  |  | základní |  |  | 0.00628 | 0.42025 | 0 | 0 | 4 | K | 2 |  |  |  | ROZPOCET | 0 | 0 | 0 | 0 | 0 | 1 | 0 | 4 | 1457036258
|  |  | Omítka tenkovrstvá akrylátová vnějších ploch probarvená, včetně penetrace podkladu mozaiková střednězrnná stěn | [19 empty] | PP | 2
|  |  | 66,918 |  |  |  | 66.918 | [15 empty] | VV | 2 | 2 | -1 | 1 | ROZPOCET
33 | K | 622531021 | Tenkovrstvá silikonová zrnitá omítka tl. 2,0 mm včetně penetrace vnějších stěn |  |  | m2 | 804.235 |  |  | 0 |  | CS ÚRS 2013 01 |  |  | základní |  |  | 0.00348 | 2.7987 | 0 | 0 | 4 | K | 2 |  |  |  | ROZPOCET | 0 | 0 | 0 | 0 | 0 | 1 | 0 | 4 | -649656878
|  |  | Omítka tenkovrstvá silikonová vnějších ploch probarvená, včetně penetrace podkladu zrnitá, tloušťky 2,0 mm stěn | [19 empty] | PP | 2
|  |  | 774,295+149,7*0,2 |  |  |  | 804.235 | [15 empty] | VV | 2 | 2 | -1 | 1 | ROZPOCET
34 | K | 629991011 | Zakrytí výplní otvorů a svislých ploch fólií přilepenou lepící páskou |  |  | m2 | 176.143 |  |  | 0 |  | CS ÚRS 2013 01 |  |  | základní |  |  | 0.00012 | 0.021137 | 0 | 0 | 4 | K | 2 |  |  |  | ROZPOCET | 0 | 0 | 0 | 0 | 0 | 1 | 0 | 4 | -1327617107
|  |  | Zakrytí vnějších ploch před znečištěním včetně pozdějšího odkrytí výplní otvorů a svislých ploch fólií přilepenou lepící páskou | [19 empty] | PP | 2
|  |  | "okna"(4,925+26,725+36)*2,4 |  |  |  | 162.36 | [15 empty] | VV | 2 | 2 | -1 | 0 | ROZPOCET
|  |  | "dveře,vrata"1,3*2+3,15*3,55 |  |  |  | 13.783 | [15 empty] | VV | 2 | 2 | -1 | 0 | ROZPOCET
|  |  | Součet |  |  |  | 176.143 | [15 empty] | VV | 2 | 4 | -1 | 1 | ROZPOCET
35 | K | 629995101 | Očištění vnějších ploch tlakovou vodou |  |  | m2 | 871.153 |  |  | 0 |  | CS ÚRS 2013 01 |  |  | základní |  |  | 0 | 0 | 0 | 0 | 4 | K | 2 |  |  |  | ROZPOCET | 0 | 0 | 0 | 0 | 0 | 1 | 0 | 4 | 2138479017
|  |  | Očištění vnějších ploch tlakovou vodou omytím | [19 empty] | PP | 2
|  |  | 66,918+804,235 |  |  |  | 871.153 | [15 empty] | VV | 2 | 2 | -1 | 1 | ROZPOCET
36 | K | 631312145 | Úprava podlahy u vstupu zadních dveří |  |  | ks | 1 |  |  | 0 |  |  |  |  | základní |  |  | 0 | 0 | 0 | 0 | 4 | K | 2 |  |  |  | ROZPOCET | 0 | 0 | 0 | 0 | 0 | 1 | 0 | 4 | -369264278
|  |  | Úprava podlahy u vstupu | [19 empty] | PP | 2
37 | K | 632451022 | Vyrovnávací potěr tl do 30 mm z MC 15 provedený v pásu |  |  | m2 | 13.53 |  |  | 0 |  | CS ÚRS 2013 01 |  |  | základní |  |  | 0.07426 | 1.0047 | 0 | 0 | 4 | K | 2 |  |  |  | ROZPOCET | 0 | 0 | 0 | 0 | 0 | 1 | 0 | 4 | 1467775730
|  |  | Potěr cementový vyrovnávací z malty (MC-15) v pásu o průměrné (střední) tl. přes 20 do 30 mm | [19 empty] | PP | 2
|  |  | "parapet"(4,925+26,725+36)*0,2 |  |  |  | 13.53 | [15 empty] | VV | 2 | 2 | -1 | 1 | ROZPOCET
| 9 - Ostatní konstrukce a práce-bourání | [8 empty] | 0 | [6 empty] | 0 |  | 0.14682 |  | 213.3693 | 1 | D | 1 |  |  |  | ROZPOCET | [6 empty] | 0
38 | K | 941111121 | Montáž lešení řadového trubkového lehkého s podlahami zatížení do 200 kg/m2 š do 1,2 m v do 10 m |  |  | m2 | 873 |  |  | 0 |  | CS ÚRS 2013 01 |  |  | základní |  |  | 0 | 0 | 0 | 0 | 4 | K | 2 |  |  |  | ROZPOCET | 0 | 0 | 0 | 0 | 0 | 1 | 0 | 4 | -834861357
|  |  | Montáž lešení řadového trubkového lehkého pracovního s podlahami s provozním zatížením tř. 3 do 200 kg/m2 šířky tř. W09 přes 0,9 do 1,2 m, výšky do 10 m | [19 empty] | PP | 2
|  |  | (39*2+36,9+0,75*2)*7,5 |  |  |  | 873 | [15 empty] | VV | 2 | 2 | -1 | 1 | ROZPOCET
39 | K | 941111221 | Příplatek k lešení řadovému trubkovému lehkému s podlahami š 1,2 m v 10 m za první a ZKD den použití |  |  | m2 | 52380 |  |  | 0 |  | CS ÚRS 2013 01 |  |  | základní |  |  | 0 | 0 | 0 | 0 | 4 | K | 2 |  |  |  | ROZPOCET | 0 | 0 | 0 | 0 | 0 | 1 | 0 | 4 | -1293958415
|  |  | Montáž lešení řadového trubkového lehkého pracovního s podlahami s provozním zatížením tř. 3 do 200 kg/m2 Příplatek za první a každý další den použití lešení k ceně -1121 | [19 empty] | PP | 2
|  |  | 873,000*60 |  |  |  | 52380 | [15 empty] | VV | 2 | 2 | -1 | 1 | ROZPOCET
40 | K | 941111821 | Demontáž lešení řadového trubkového lehkého s podlahami zatížení do 200 kg/m2 š do 1,2 m v do 10 m |  |  | m2 | 873 |  |  | 0 |  | CS ÚRS 2013 01 |  |  | základní |  |  | 0 | 0 | 0 | 0 | 4 | K | 2 |  |  |  | ROZPOCET | 0 | 0 | 0 | 0 | 0 | 1 | 0 | 4 | 722951436
|  |  | Demontáž lešení řadového trubkového lehkého pracovního s podlahami s provozním zatížením tř. 3 do 200 kg/m2 šířky tř. W09 přes 0,9 do 1,2 m, výšky do 10 m | [19 empty] | PP | 2
41 | K | 943211111 | Montáž lešení prostorového rámového lehkého s podlahami zatížení do 200 kg/m2 v do 10 m |  |  | m3 | 3367 |  |  | 0 |  | CS ÚRS 2013 01 |  |  | základní |  |  | 0 | 0 | 0 | 0 | 4 | K | 2 |  |  |  | ROZPOCET | 0 | 0 | 0 | 0 | 0 | 1 | 0 | 4 | 1853723279
|  |  | Montáž lešení prostorového rámového lehkého pracovního s podlahami s provozním zatížením tř. 3 do 200 kg/m2, výšky do 10 m | [19 empty] | PP | 2
|  |  | "pod světlíky"2*37*6,5*7 |  |  |  | 3367 | [15 empty] | VV | 2 | 2 | -1 | 1 | ROZPOCET
42 | K | 943211211 | Příplatek k lešení prostorovému rámovému lehkému s podlahami v do 10 m za první a ZKD den použití |  |  | m3 | 16835 |  |  | 0 |  | CS ÚRS 2013 01 |  |  | základní |  |  | 0 | 0 | 0 | 0 | 4 | K | 2 |  |  |  | ROZPOCET | 0 | 0 | 0 | 0 | 0 | 1 | 0 | 4 | -1641960107
|  |  | Montáž lešení prostorového rámového lehkého pracovního s podlahami Příplatek za první a každý další den použití lešení k ceně -1111 | [19 empty] | PP | 2
|  |  | 3367*5 |  |  |  | 16835 | [15 empty] | VV | 2 | 2 | -1 | 1 | ROZPOCET
43 | K | 943211811 | Demontáž lešení prostorového rámového lehkého s podlahami zatížení do 200 kg/m2 v do 10 m |  |  | m3 | 3367 |  |  | 0 |  | CS ÚRS 2013 01 |  |  | základní |  |  | 0 | 0 | 0 | 0 | 4 | K | 2 |  |  |  | ROZPOCET | 0 | 0 | 0 | 0 | 0 | 1 | 0 | 4 | 403930321
|  |  | Demontáž lešení prostorového rámového lehkého pracovního s podlahami s provozním zatížením tř. 3 do 200 kg/m2, výšky do 10 m | [19 empty] | PP | 2
44 | K | 944511111 | Montáž ochranné sítě z textilie z umělých vláken |  |  | m2 | 873 |  |  | 0 |  | CS ÚRS 2013 01 |  |  | základní |  |  | 0 | 0 | 0 | 0 | 4 | K | 2 |  |  |  | ROZPOCET | 0 | 0 | 0 | 0 | 0 | 1 | 0 | 4 | -186126461
|  |  | Montáž ochranné sítě zavěšené na konstrukci lešení z textilie z umělých vláken | [19 empty] | PP | 2
45 | K | 944511211 | Příplatek k ochranné síti za první a ZKD den použití |  |  | m2 | 52380 |  |  | 0 |  | CS ÚRS 2013 01 |  |  | základní |  |  | 0 | 0 | 0 | 0 | 4 | K | 2 |  |  |  | ROZPOCET | 0 | 0 | 0 | 0 | 0 | 1 | 0 | 4 | -1936079940
|  |  | Montáž ochranné sítě Příplatek za první a každý další den použití sítě k ceně -1111 | [19 empty] | PP | 2
|  |  | 873,000*60 |  |  |  | 52380 | [15 empty] | VV | 2 | 2 | -1 | 1 | ROZPOCET
46 | K | 944511811 | Demontáž ochranné sítě z textilie z umělých vláken |  |  | m2 | 873 |  |  | 0 |  | CS ÚRS 2013 01 |  |  | základní |  |  | 0 | 0 | 0 | 0 | 4 | K | 2 |  |  |  | ROZPOCET | 0 | 0 | 0 | 0 | 0 | 1 | 0 | 4 | 613114975
|  |  | Demontáž ochranné sítě zavěšené na konstrukci lešení z textilie z umělých vláken | [19 empty] | PP | 2
47 | K | 944711114 | Montáž záchytné stříšky š přes 2,5 m |  |  | m | 5.5 |  |  | 0 |  | CS ÚRS 2013 01 |  |  | základní |  |  | 0 | 0 | 0 | 0 | 4 | K | 2 |  |  |  | ROZPOCET | 0 | 0 | 0 | 0 | 0 | 1 | 0 | 4 | 263820980
|  |  | Montáž záchytné stříšky zřizované současně s lehkým nebo těžkým lešením, šířky přes 2,5 m | [19 empty] | PP | 2
|  |  | "vrata,dveře"3,5+2 |  |  |  | 5.5 | [15 empty] | VV | 2 | 2 | -1 | 1 | ROZPOCET
48 | K | 944711213 | Příplatek k záchytné stříšce š do 2,5 m za první a ZKD den použití |  |  | m | 330 |  |  | 0 |  | CS ÚRS 2013 01 |  |  | základní |  |  | 0 | 0 | 0 | 0 | 4 | K | 2 |  |  |  | ROZPOCET | 0 | 0 | 0 | 0 | 0 | 1 | 0 | 4 | -605933289
|  |  | Montáž záchytné stříšky Příplatek za první a každý další den použití záchytné stříšky k ceně -1113 | [19 empty] | PP | 2
|  |  | 5,500*60 |  |  |  | 330 | [15 empty] | VV | 2 | 2 | -1 | 1 | ROZPOCET
49 | K | 944711813 | Demontáž záchytné stříšky š do 2,5 m |  |  | m | 5.5 |  |  | 0 |  | CS ÚRS 2013 01 |  |  | základní |  |  | 0 | 0 | 0 | 0 | 4 | K | 2 |  |  |  | ROZPOCET | 0 | 0 | 0 | 0 | 0 | 1 | 0 | 4 | 124399272
|  |  | Demontáž záchytné stříšky zřizované současně s lehkým nebo těžkým lešením, šířky přes 2,0 do 2,5 m | [19 empty] | PP | 2
50 | K | 949101112 | Lešení pomocné pro objekty pozemních staveb s lešeňovou podlahou v do 3,5 m zatížení do 150 kg/m2 |  |  | m2 | 162 |  |  | 0 |  | CS ÚRS 2013 01 |  |  | základní |  |  | 0.00021 | 0.03402 | 0 | 0 | 4 | K | 2 |  |  |  | ROZPOCET | 0 | 0 | 0 | 0 | 0 | 1 | 0 | 4 | -772508221
|  |  | Lešení pomocné pracovní pro objekty pozemních staveb pro zatížení do 150 kg/m2, o výšce lešeňové podlahy přes 1,9 do 3,5 m | [19 empty] | PP | 2
|  |  | (26,725+3,25+6,025+36+28,525+1,4+6,075)*1,5 |  |  |  | 162 | [15 empty] | VV | 2 | 2 | -1 | 1 | ROZPOCET
51 | K | 952901114 | Vyčištění budov bytové a občanské výstavby při výšce podlaží přes 4 m |  |  | m2 | 2819.92 |  |  | 0 |  | CS ÚRS 2013 01 |  |  | základní |  |  | 4e-05 | 0.1128 | 0 | 0 | 4 | K | 2 |  |  |  | ROZPOCET | 0 | 0 | 0 | 0 | 0 | 1 | 0 | 4 | 1191002192
|  |  | Vyčištění budov nebo objektů před předáním do užívání budov bytové nebo občanské výstavby - zametení a umytí podlah, dlažeb, obkladů, schodů v místnostech, chodbách a schodištích, vyčištění a umytí oken, dveří s rámy, zárubněmi, umytí a vyčištění jiných zasklených a natíraných ploch a zařizovacích předmětů, při světlé výšce podlaží přes 4 m | [19 empty] | PP | 2
|  |  | "opakovaný"(1279,14+43,21+45,47+42,14)*2 |  |  |  | 2819.92 | [15 empty] | VV | 2 | 2 | -1 | 1 | ROZPOCET
52 | K | 965042141 | Bourání podkladů pod dlažby nebo mazanin betonových nebo z litého asfaltu tl do 100 mm pl přes 4 m2 |  |  | m3 | 86.346 |  |  | 0 |  | CS ÚRS 2013 01 |  |  | základní |  |  | 0 | 0 | 2.2 | 189.9612 | 4 | K | 2 |  |  |  | ROZPOCET | 0 | 0 | 0 | 0 | 0 | 1 | 0 | 4 | -1546255244
|  |  | Bourání podkladů pod dlažby nebo mazanin betonových nebo z litého asfaltu tl do 100 mm pl přes 4 m2 | [19 empty] | PP | 2
|  |  | "mazanina na střeše"1439,1*0,06 |  |  |  | 86.346 | [15 empty] | VV | 2 | 2 | -1 | 1 | ROZPOCET
53 | K | 966084018 | Demontáž opláštění stěn odvětrávané fasády |  |  | m2 | 434.337 |  |  | 0 |  | CS ÚRS 2013 01 |  |  | základní |  |  | 0 | 0 | 0.014 | 6.0807 | 4 | K | 2 |  |  |  | ROZPOCET | 0 | 0 | 0 | 0 | 0 | 1 | 0 | 4 | 169657553
|  |  | Demontáž opláštění předvěšené odvětrávané fasády stěn | [19 empty] | PP | 2
|  |  | 2*39*7,5 |  |  |  | 585 | [15 empty] | VV | 2 | 2 | -1 | 0 | ROZPOCET
|  |  | "odpočet oken a dveří"-(6,025+26,725+28,525+6,075+1,4)*2,4+1,4*2+3,25*3,55 |  |  |  | -150.663 | [15 empty] | VV | 2 | 2 | -1 | 0 | ROZPOCET
|  |  | Součet |  |  |  | 434.337 | [15 empty] | VV | 2 | 4 | -1 | 1 | ROZPOCET
54 | K | 968072357 | Vybourání kovových rámů oken dvojitých včetně křídel pl přes 4 m2 |  |  | m2 | 233.46 |  |  | 0 |  | CS ÚRS 2013 01 |  |  | základní |  |  | 0 | 0 | 0.05 | 11.673 | 4 | K | 2 |  |  |  | ROZPOCET | 0 | 0 | 0 | 0 | 0 | 1 | 0 | 4 | 1850996893
|  |  | Vybourání kovových rámů oken s křídly, dveřních zárubní, vrat, stěn, ostění nebo obkladů okenních rámů s křídly zdvojených, plochy přes 4 m2 | [19 empty] | PP | 2
|  |  | (6,025+26,725)*2,4+28,525*2,4+36*2,4 |  |  |  | 233.46 | [15 empty] | VV | 2 | 2 | -1 | 1 | ROZPOCET
55 | K | 968072456 | Vybourání kovových dveřních zárubní pl přes 2 m2 |  |  | m2 | 2.8 |  |  | 0 |  | CS ÚRS 2013 01 |  |  | základní |  |  | 0 | 0 | 0.063 | 0.1764 | 4 | K | 2 |  |  |  | ROZPOCET | 0 | 0 | 0 | 0 | 0 | 1 | 0 | 4 | -80113027
|  |  | Vybourání kovových rámů oken s křídly, dveřních zárubní, vrat, stěn, ostění nebo obkladů dveřních zárubní, plochy přes 2 m2 | [19 empty] | PP | 2
|  |  | 1,4*2 |  |  |  | 2.8 | [15 empty] | VV | 2 | 2 | -1 | 1 | ROZPOCET
56 | K | 974049248 | Vysekání spáry 200/8 mm mezi ocel. vazníky a bet. panely pod stropem |  |  | m | 112 |  |  | 0 |  |  |  |  | základní |  |  | 0 | 0 | 0.031 | 3.472 | 4 | K | 2 |  |  |  | ROZPOCET | 0 | 0 | 0 | 0 | 0 | 1 | 0 | 4 | -1905044706
|  |  | Vysekání spáry 200/8 mm mezi ocel. vazníky a bet. panely pod stropem | [19 empty] | PP | 2
57 | K | 978072600 | Demontáž žebříku na střechu |  |  | ks | 1 |  |  | 0 |  |  |  |  | základní |  |  | 0 | 0 | 2.006 | 2.006 | 16 | K | 2 |  |  |  | ROZPOCET | 0 | 0 | 0 | 0 | 0 | 1 | 0 | 16 | 564474006
[23 empty] | PP | 2
58 | K | 978072602 | M+D nového žebříku na střechu vč.kotvení |  |  | ks | 1 |  |  | 0 |  |  |  |  | základní |  |  | 0 | 0 | 0 | 0 | 4 | K | 2 |  |  |  | ROZPOCET | 0 | 0 | 0 | 0 | 0 | 1 | 0 | 4 | 585517752
[23 empty] | PP | 2
|  |  | "Z3,Z4 vč.kotvení 02 a podložení 07"1 |  |  |  | 1 | [15 empty] | VV | 2 | 2 | -1 | 1 | ROZPOCET
59 | K | 978072603 | Vysokozdvižná plošina v interiéru |  |  | den | 30 |  |  | 0 |  |  |  |  | základní |  |  | 0 | 0 | 0 | 0 | 4 | K | 2 |  |  |  | ROZPOCET | 0 | 0 | 0 | 0 | 0 | 1 | 0 | 4 | -175967880
[23 empty] | PP | 2
60 | K | 978072604 | Zakrytí strojů a dalšího vybavení |  |  | ks | 1 |  |  | 0 |  |  |  |  | základní |  |  | 0 | 0 | 0 | 0 | 4 | K | 2 |  |  |  | ROZPOCET | 0 | 0 | 0 | 0 | 0 | 1 | 0 | 4 | 153315000
[23 empty] | PP | 2
61 | K | 978072605 | Nezbytná manipulace s vybavením |  |  | ks | 1 |  |  | 0 |  |  |  |  | základní |  |  | 0 | 0 | 0 | 0 | 4 | K | 2 |  |  |  | ROZPOCET | 0 | 0 | 0 | 0 | 0 | 1 | 0 | 4 | -951690919
[23 empty] | PP | 2
|  |  | "manipulace s ponky, částečná demontáž a zpětná montáž plechových příček,přesun strojů vč.odpojení a připojení,aj."1 |  |  |  | 1 | [15 empty] | VV | 2 | 2 | -1 | 1 | ROZPOCET
62 | K | 978072606 | M+D Tepelně izolační konzola kovová |  |  | ks | 2 |  |  | 0 |  |  |  |  | základní |  |  | 0 | 0 | 0 | 0 | 4 | K | 2 |  |  |  | ROZPOCET | 0 | 0 | 0 | 0 | 0 | 1 | 0 | 4 | -888784667
[23 empty] | PP | 2
|  |  | "ozn.03"2 |  |  |  | 2 | [15 empty] | VV | 2 | 2 | -1 | 1 | ROZPOCET
63 | K | 978072607 | M+D Tepelně izolační konzola plastová |  |  | ks | 2 |  |  | 0 |  |  |  |  | základní |  |  | 0 | 0 | 0 | 0 | 4 | K | 2 |  |  |  | ROZPOCET | 0 | 0 | 0 | 0 | 0 | 1 | 0 | 4 | -131513905
[23 empty] | PP | 2
|  |  | "ozn.04"2 |  |  |  | 2 | [15 empty] | VV | 2 | 2 | -1 | 1 | ROZPOCET
64 | K | 985131111 | Očištění ploch stěn, rubu kleneb a podlah tlakovou vodou |  |  | m2 | 70.1 |  |  | 0 |  | CS ÚRS 2013 01 |  |  | základní |  |  | 0 | 0 | 0 | 0 | 4 | K | 2 |  |  |  | ROZPOCET | 0 | 0 | 0 | 0 | 0 | 1 | 0 | 4 | -75878391
|  |  | Očištění ploch stěn, rubu kleneb a podlah tlakovou vodou | [19 empty] | PP | 2
|  |  | "základů"70,1 |  |  |  | 70.1 | [15 empty] | VV | 2 | 2 | -1 | 1 | ROZPOCET
| 99 - Přesun hmot | [8 empty] | 0 | [6 empty] | 0 |  | 0 |  | 0 | 1 | D | 1 |  |  |  | ROZPOCET | [6 empty] | 0
65 | K | 997013311 | Montáž a demontáž shozu suti v do 10 m |  |  | m | 7 |  |  | 0 |  | CS ÚRS 2013 01 |  |  | základní |  |  | 0 | 0 | 0 | 0 | 4 | K | 2 |  |  |  | ROZPOCET | 0 | 0 | 0 | 0 | 0 | 1 | 0 | 4 | -996281315
|  |  | Montáž a demontáž shozu suti v do 10 m | [19 empty] | PP | 2
66 | K | 997013501 | Odvoz suti na skládku a vybouraných hmot nebo meziskládku do 1 km se složením |  |  | t | 258.924 |  |  | 0 |  | CS ÚRS 2013 01 |  |  | základní |  |  | 0 | 0 | 0 | 0 | 4 | K | 2 |  |  |  | ROZPOCET | 0 | 0 | 0 | 0 | 0 | 1 | 0 | 4 | 2135263027
|  |  | Odvoz suti a vybouraných hmot na skládku nebo meziskládku se složením, na vzdálenost do 1 km | [19 empty] | PP | 2
67 | K | 997013509 | Příplatek k odvozu suti a vybouraných hmot na skládku ZKD 1 km přes 1 km |  |  | t | 2514.67 |  |  | 0 |  | CS ÚRS 2013 01 |  |  | základní |  |  | 0 | 0 | 0 | 0 | 4 | K | 2 |  |  |  | ROZPOCET | 0 | 0 | 0 | 0 | 0 | 1 | 0 | 4 | 923284488
|  |  | Odvoz suti a vybouraných hmot na skládku nebo meziskládku se složením, na vzdálenost Příplatek k ceně za každý další i započatý 1 km přes 1 km | [19 empty] | PP | 2
|  |  | 251,467*10 |  |  |  | 2514.67 | [15 empty] | VV | 2 | 2 | -1 | 1 | ROZPOCET
68 | K | 997013831 | Poplatek za uložení stavebního směsného odpadu na skládce (skládkovné) |  |  | t | 258.924 |  |  | 0 |  | CS ÚRS 2013 01 |  |  | základní |  |  | 0 | 0 | 0 | 0 | 4 | K | 2 |  |  |  | ROZPOCET | 0 | 0 | 0 | 0 | 0 | 1 | 0 | 4 | 765393734
|  |  | Poplatek za uložení stavebního odpadu na skládce (skládkovné) směsného | [19 empty] | PP | 2
69 | K | 998011002 | Přesun hmot pro budovy zděné v do 12 m |  |  | t | 57.753 |  |  | 0 |  | CS ÚRS 2013 01 |  |  | základní |  |  | 0 | 0 | 0 | 0 | 4 | K | 2 |  |  |  | ROZPOCET | 0 | 0 | 0 | 0 | 0 | 1 | 0 | 4 | 1080043139
|  |  | Přesun hmot pro budovy občanské výstavby, bydlení, výrobu a služby s nosnou svislou konstrukcí zděnou z cihel, tvárnic nebo kamene vodorovná dopravní vzdálenost do 100 m pro budovy výšky přes 6 do 12 m | [19 empty] | PP | 2
| PSV - Práce a dodávky PSV | [8 empty] | 0 | [6 empty] | 0 |  | 30.3862 |  | 45.555 | 2 | D | 0 |  |  |  | ROZPOCET | [6 empty] | 0
| 711 - Izolace proti vodě, vlhkosti a plynům | [8 empty] | 0 | [6 empty] | 0 |  | 0.11567 |  | 0 | 2 | D | 1 |  |  |  | ROZPOCET | [6 empty] | 0
70 | K | 711112012 | Provedení izolace proti zemní vlhkosti svislé za studena nátěrem tekutou lepenkou |  |  | m2 | 70.1 |  |  | 0 |  | CS ÚRS 2013 01 |  |  | základní |  |  | 0 | 0 | 0 | 0 | 16 | K | 2 |  |  |  | ROZPOCET | 0 | 0 | 0 | 0 | 0 | 1 | 0 | 16 | -682320058
|  |  | Provedení izolace proti zemní vlhkosti natěradly a tmely za studena na ploše svislé S nátěrem tekutou lepenkou | [19 empty] | PP | 2
71 | M | 245510320 | nátěr hydroizolační - tekutá lepenka, bal. 30 kg |  |  | kg | 115.665 |  |  | 0 |  | CS ÚRS 2013 01 |  |  | základní |  |  | 0.001 | 0.11567 | 0 | 0 | 32 | M | 2 |  |  |  | ROZPOCET | 0 | 0 | 0 | 0 | 0 | 1 | 0 | 16 | -587081266
|  |  | materiály pomocné chemické pro výrobu stavební a pro příbuzné obory hydroizolace nátěr hydroizolační - tekutá lepenka dvousložková polymerní disperze a cementová směs izolace betonu, obkladů a dlažeb bal. 30 kg | [19 empty] | PP | 2
|  |  | Poznámka k položce: Spotřeba: 1,5 kg/m2 | [19 empty] | P | 2
|  |  | 70,1*1,65 'Přepočtené koeficientem množství |  |  |  | 115.665 | [15 empty] | VV | 2 | 2 | 0 | 1 | ROZPOCET
72 | K | 998711102 | Přesun hmot tonážní pro izolace proti vodě, vlhkosti a plynům v objektech výšky do 12 m |  |  | t | 0.116 |  |  | 0 |  | CS ÚRS 2013 01 |  |  | základní |  |  | 0 | 0 | 0 | 0 | 16 | K | 2 |  |  |  | ROZPOCET | 0 | 0 | 0 | 0 | 0 | 1 | 0 | 16 | -314450818
|  |  | Přesun hmot pro izolace proti vodě, vlhkosti a plynům stanovený z hmotnosti přesunovaného materiálu vodorovná dopravní vzdálenost do 50 m v objektech výšky přes 6 do 12 m | [19 empty] | PP | 2
| 712 - Povlakové krytiny | [8 empty] | 0 | [6 empty] | 0 |  | 9.0756 |  | 14.391 | 2 | D | 1 |  |  |  | ROZPOCET | [6 empty] | 0
73 | K | 712300832 | Odstranění povlakové krytiny střech do 10° dvouvrstvé |  |  | m2 | 1439.1 |  |  | 0 |  | CS ÚRS 2013 01 |  |  | základní |  |  | 0 | 0 | 0.01 | 14.391 | 16 | K | 2 |  |  |  | ROZPOCET | 0 | 0 | 0 | 0 | 0 | 1 | 0 | 16 | -1342537985
|  |  | Odstranění povlakové krytiny střech do 10° dvouvrstvé | [19 empty] | PP | 2
|  |  | "spodní"39*36,9 |  |  |  | 1439.1 | [15 empty] | VV | 2 | 2 | -1 | 0 | ROZPOCET
|  |  | "odpočet světlíků"-2*36,4*6,3 |  |  |  | -458.64 | [15 empty] | VV | 2 | 2 | -1 | 0 | ROZPOCET
|  |  | "vrchní"39*36,9 |  |  |  | 1439.1 | [15 empty] | VV | 2 | 2 | -1 | 1 | ROZPOCET
|  |  | "odpočet světlíků"-458,64 |  |  |  | -458.64 | [15 empty] | VV | 2 | 2 | -1 | 0 | ROZPOCET
|  |  | Součet |  |  |  | 1960.92 | [15 empty] | VV | 2 | 4 | -1 | 0 | ROZPOCET
74 | K | 712311101 | Provedení povlakové krytiny střech do 10° za studena lakem penetračním nebo asfaltovým |  |  | m2 | 1090.804 |  |  | 0 |  | CS ÚRS 2013 01 |  |  | základní |  |  | 0 | 0 | 0 | 0 | 16 | K | 2 |  |  |  | ROZPOCET | 0 | 0 | 0 | 0 | 0 | 1 | 0 | 16 | 943188963
|  |  | Provedení povlakové krytiny střech plochých do 10 st. natěradly a tmely za studena nátěrem lakem penetračním nebo asfaltovým | [19 empty] | PP | 2
75 | M | 111631500 | lak asfaltový ALP/9 bal 9 kg |  |  | t | 0.327 |  |  | 0 |  | CS ÚRS 2013 01 |  |  | základní |  |  | 1 | 0.327 | 0 | 0 | 32 | M | 2 |  |  |  | ROZPOCET | 0 | 0 | 0 | 0 | 0 | 1 | 0 | 16 | -336249652
|  |  | výrobky asfaltové izolační a zálivkové hmoty asfalty oxidované stavebně-izolační k penetraci suchých a očištěných podkladů pod asfaltové izolační krytiny a izolace ALP/9 bal 9 kg | [19 empty] | PP | 2
|  |  | Poznámka k položce: Spotřeba 0,3-0,4kg/m2 dle povrchu, ředidlo technický benzín | [19 empty] | P | 2
|  |  | 1090,804*0,0003 'Přepočtené koeficientem množství |  |  |  | 0.327 | [15 empty] | VV | 2 | 2 | 0 | 1 | ROZPOCET
76 | K | 712341559 | Provedení povlakové krytiny střech do 10° pásy NAIP přitavením v plné ploše |  |  | m2 | 1090.804 |  |  | 0 |  | CS ÚRS 2013 01 |  |  | základní |  |  | 0.00088 | 0.95991 | 0 | 0 | 16 | K | 2 |  |  |  | ROZPOCET | 0 | 0 | 0 | 0 | 0 | 1 | 0 | 16 | 927642757
|  |  | Provedení povlakové krytiny střech plochých do 10 st. pásy přitavením NAIP v plné ploše | [19 empty] | PP | 2
77 | M | 628331590 | pás těžký modifikovaný s výztuží ze skelné tkaniny |  |  | m2 | 1254.425 |  |  | 0 |  | CS ÚRS 2013 01 |  |  | základní |  |  | 0.0045 | 5.6449 | 0 | 0 | 32 | M | 2 |  |  |  | ROZPOCET | 0 | 0 | 0 | 0 | 0 | 1 | 0 | 16 | 708441539
|  |  | pásy asfaltované těžké vložka skleněná tkanina role/10m2 | [19 empty] | PP | 2
|  |  | 1090,804*1,15 'Přepočtené koeficientem množství |  |  |  | 1254.425 | [15 empty] | VV | 2 | 2 | 0 | 1 | ROZPOCET
78 | K | 712361701 | Provedení povlakové krytiny střech do 10° fólií vč. detailů |  |  | m2 | 1202.916 |  |  | 0 |  | CS ÚRS 2013 01 |  |  | základní |  |  | 0.00019 | 0.22855 | 0 | 0 | 16 | K | 2 |  |  |  | ROZPOCET | 0 | 0 | 0 | 0 | 0 | 1 | 0 | 16 | 793833746
|  |  | Provedení povlakové krytiny střech plochých do 10 st. fólií položenou volně s přilepením spojů | [19 empty] | PP | 2
|  |  | 39,36*37,26 |  |  |  | 1466.554 | [15 empty] | VV | 2 | 2 | -1 | 0 | ROZPOCET
|  |  | "boky světlíků"112,112 |  |  |  | 112.112 | [15 empty] | VV | 2 | 2 | -1 | 0 | ROZPOCET
|  |  | "svislé stěny žlabů"38,7*6*0,25 |  |  |  | 58.05 | [15 empty] | VV | 2 | 2 | -1 | 0 | ROZPOCET
|  |  | "odpočet světlíků"-2*36,15*6 |  |  |  | -433.8 | [15 empty] | VV | 2 | 2 | -1 | 0 | ROZPOCET
|  |  | Součet |  |  |  | 1202.916 | [15 empty] | VV | 2 | 4 | -1 | 1 | ROZPOCET
79 | M | 283292760 | folie nehořlavá parotěsná 140 g/m2 |  |  | m2 | 1383.353 |  |  | 0 |  | CS ÚRS 2013 01 |  |  | základní |  |  | 0.00014 | 0.19367 | 0 | 0 | 32 | M | 2 |  |  |  | ROZPOCET | 0 | 0 | 0 | 0 | 0 | 1 | 0 | 16 | 390557491
|  |  | fólie z plastů ostatních a speciálně upravené podstřešní a parotěsné folie nehořlavé parotěsná folie (parozábrana) rozměr role: 1,5 x 50 m 140 g/m2 | [19 empty] | PP | 2
|  |  | 1202,916*1,15 'Přepočtené koeficientem množství |  |  |  | 1383.353 | [15 empty] | VV | 2 | 2 | 0 | 1 | ROZPOCET
80 | M | 283230340 | páska lepící oboustranná role 0,05x10 m |  |  | kus | 109.25 |  |  | 0 |  | CS ÚRS 2013 01 |  |  | základní |  |  | 6e-05 | 0.006555 | 0 | 0 | 32 | M | 2 |  |  |  | ROZPOCET | 0 | 0 | 0 | 0 | 0 | 1 | 0 | 16 | -585392690
|  |  | fólie z polyetylénu a jednoduché výrobky z nich fólie hydroizolační (nopové) - víceúčelová protivlhkostní a protiradonová fólie doplňky - páska lepící oboustr. role 0,05x10m | [19 empty] | PP | 2
|  |  | 95*1,15 'Přepočtené koeficientem množství |  |  |  | 109.25 | [15 empty] | VV | 2 | 2 | 0 | 1 | ROZPOCET
81 | K | 712361705 | Provedení povlakové krytiny střech do 10° fólií lepenou se svařovanými spoji vč. detailů kotvená |  |  | m2 | 1226.532 |  |  | 0 |  | CS ÚRS 2013 01 |  |  | základní |  |  | 3e-05 | 0.036796 | 0 | 0 | 16 | K | 2 |  |  |  | ROZPOCET | 0 | 0 | 0 | 0 | 0 | 1 | 0 | 16 | 32404018
|  |  | Provedení povlakové krytiny střech plochých do 10 st. fólií lepená se svařovanými spoji | [19 empty] | PP | 2
|  |  | 1090,804 |  |  |  | 1090.804 | [15 empty] | VV | 2 | 2 | -1 | 0 | ROZPOCET
|  |  | "náběhy na atiky"39,36*2*0,3 |  |  |  | 23.616 | [15 empty] | VV | 2 | 2 | -1 | 0 | ROZPOCET
|  |  | "boky světlíků"(36,62*4+6,5*4)*0,65 |  |  |  | 112.112 | [15 empty] | VV | 2 | 2 | -1 | 0 | ROZPOCET
82 | M | 283220530 | fóliem střešní mPVC pochůzná protiskluzová 1,2 mm |  |  | m2 | 1251.063 |  |  | 0 |  | CS ÚRS 2013 01 |  |  | základní |  |  | 0.0013 | 1.6264 | 0 | 0 | 32 | M | 2 |  |  |  | ROZPOCET | 0 | 0 | 0 | 0 | 0 | 1 | 0 | 16 | -185207976
|  |  | fólie z měkčeného polyvinylchloridu a jednoduché výrobky z nich hydroizolační střešní fólie (mPVC) fólie protiskluzová pochůzná s PES výztuží, šíře 1,05 m 1,2 mm | [19 empty] | PP | 2
|  |  | 1226,532*1,02 'Přepočtené koeficientem množství |  |  |  | 1251.063 | [15 empty] | VV | 2 | 2 | 0 | 1 | ROZPOCET
83 | K | 712391171 | Provedení povlakové krytiny střech do 10° podkladní textilní vrstvy |  |  | m2 | 225.217 |  |  | 0 |  | CS ÚRS 2013 01 |  |  | základní |  |  | 0 | 0 | 0 | 0 | 16 | K | 2 |  |  |  | ROZPOCET | 0 | 0 | 0 | 0 | 0 | 1 | 0 | 16 | 535503253
|  |  | Provedení povlakové krytiny střech plochých do 10 st. -ostatní práce provedení vrstvy textilní podkladní | [19 empty] | PP | 2
|  |  | "úžlabí"3*40*1,2 |  |  |  | 144 | [15 empty] | VV | 2 | 2 | -1 | 0 | ROZPOCET
|  |  | "okraje střechy"(39,36+37,26)*2*0,53 |  |  |  | 81.217 | [15 empty] | VV | 2 | 2 | -1 | 0 | ROZPOCET
|  |  | Součet |  |  |  | 225.217 | [15 empty] | VV | 2 | 4 | -1 | 1 | ROZPOCET
84 | M | 693110040 | geotextilie tkaná (polypropylen) PK-TEX PP 60 230 g/m2 |  |  | m2 | 225.217 |  |  | 0 |  | CS ÚRS 2013 01 |  |  | základní |  |  | 0.00023 | 0.0518 | 0 | 0 | 32 | M | 2 |  |  |  | ROZPOCET | 0 | 0 | 0 | 0 | 0 | 1 | 0 | 16 | -678574713
|  |  | geotextilie geotextilie tkané (polypropylen) vyztužování, separace a filtrace 230 g/m2 | [19 empty] | PP | 2
|  |  | 612,002717391304*0,368 'Přepočtené koeficientem množství |  |  |  | 225.217 | [15 empty] | VV | 2 | 2 | 0 | 1 | ROZPOCET
85 | K | 998712102 | Přesun hmot tonážní tonážní pro krytiny povlakové v objektech v do 12 m |  |  | t | 9.076 |  |  | 0 |  | CS ÚRS 2013 01 |  |  | základní |  |  | 0 | 0 | 0 | 0 | 16 | K | 2 |  |  |  | ROZPOCET | 0 | 0 | 0 | 0 | 0 | 1 | 0 | 16 | -1921404095
|  |  | Přesun hmot pro povlakové krytiny stanovený z hmotnosti přesunovaného materiálu vodorovná dopravní vzdálenost do 50 m v objektech výšky přes 6 do 12 m | [19 empty] | PP | 2
| 713 - Izolace tepelné | [8 empty] | 0 | [6 empty] | 0 |  | 14.042 |  | 1.4391 | 2 | D | 1 |  |  |  | ROZPOCET | [6 empty] | 0
86 | K | 713110821 | Odstranění tepelné izolace stropů volně kladených z polystyrenu tl do 100 mm |  |  | m2 | 1439.1 |  |  | 0 |  | CS ÚRS 2013 01 |  |  | základní |  |  | 0 | 0 | 0.001 | 1.4391 | 16 | K | 2 |  |  |  | ROZPOCET | 0 | 0 | 0 | 0 | 0 | 1 | 0 | 16 | -1617511642
|  |  | Odstranění tepelné izolace stropů volně kladených z polystyrenu tl do 100 mm | [19 empty] | PP | 2
87 | K | 713131141 | Montáž izolace tepelné stěn a základů lepením celoplošně rohoží, pásů, dílců, desek |  |  | m2 | 112.112 |  |  | 0 |  | CS ÚRS 2013 01 |  |  | základní |  |  | 0.006 | 0.67267 | 0 | 0 | 16 | K | 2 |  |  |  | ROZPOCET | 0 | 0 | 0 | 0 | 0 | 1 | 0 | 16 | 1537622715
|  |  | Montáž tepelné izolace stěn rohožemi, pásy, deskami, dílci, bloky (izolační materiál ve specifikaci) lepením celoplošně | [19 empty] | PP | 2
|  |  | "boky světlíků"112,112 |  |  |  | 112.112 | [15 empty] | VV | 2 | 2 | -1 | 1 | ROZPOCET
88 | M | 283759920 | deska z pěnového polystyrenu bílá EPS 150 S 1000 x 1000 x 180 mm |  |  | m2 | 114.354 |  |  | 0 |  | CS ÚRS 2013 01 |  |  | základní |  |  | 0.0054 | 0.61751 | 0 | 0 | 32 | M | 2 |  |  |  | ROZPOCET | 0 | 0 | 0 | 0 | 0 | 1 | 0 | 16 | -955977927
|  |  | desky z lehčených plastů desky z pěnového polystyrénu - samozhášivého EN 13 163 - EPS 002/03 rozměry desek - 1000 x 1000 mm nebo 1000 x 500 mm typ EPS 150 S stabil , objemová hmotnost 25-30 kg/m3 tepelně izolační desky pro izolace s velmi vysokými nároky na pevnost v tlaku a ohybu (vysoce zatížené podlahy, střechy apod.) 180 mm | [19 empty] | PP | 2
|  |  | 112,112*1,02 'Přepočtené koeficientem množství |  |  |  | 114.354 | [15 empty] | VV | 2 | 2 | 0 | 1 | ROZPOCET
89 | K | 713141111 | Montáž izolace tepelné střech plochých lepené asfaltem plně 1 vrstva rohoží, pásů, dílců, desek |  |  | m2 | 1090.804 |  |  | 0 |  | CS ÚRS 2013 01 |  |  | základní |  |  | 0.00204 | 2.2252 | 0 | 0 | 4 | K | 2 |  |  |  | ROZPOCET | 0 | 0 | 0 | 0 | 0 | 1 | 0 | 4 | 1366608205
|  |  | Montáž tepelné izolace střech plochých rohožemi, pásy, deskami, dílci, bloky (izolační materiál ve specifikaci) přilepenými asfaltem za horka zplna, jednovrstvá | [19 empty] | PP | 2
|  |  | 1090,804 |  |  |  | 1090.804 | [15 empty] | VV | 2 | 2 | -1 | 0 | ROZPOCET
90 | M | 283759280 | deska z pěnového polystyrenu EPS 200 S 1000 x 1000 x 1000 mm |  |  | m3 | 342.261 |  |  | 0 |  | CS ÚRS 2013 01 |  |  | základní |  |  | 0.03 | 10.2678 | 0 | 0 | 8 | M | 2 |  |  |  | ROZPOCET | 0 | 0 | 0 | 0 | 0 | 1 | 0 | 4 | 10368273
|  |  | desky z lehčených plastů desky z pěnového polystyrénu - samozhášivého EN 13 163 - EPS 002/03 rozměry desek - 1000 x 1000 mm nebo 1000 x 500 mm typ EPS 200 S, objemová hmotnost 30 - 35 kg/m3 tepelně izolační desky pro izolace s extrémními požadavky na pevnost v tlaku a ohybu (extrémně zatížené podlahy, střechy apod.) formát 1000 x 500 mm formát 1000 x 500 (1000) mm | [19 empty] | PP | 2
91 | K | 713141211 | Montáž izolace tepelné střech plochých volně položené atikový klín |  |  | m | 172.48 |  |  | 0 |  | CS ÚRS 2013 01 |  |  | základní |  |  | 0 | 0 | 0 | 0 | 16 | K | 2 |  |  |  | ROZPOCET | 0 | 0 | 0 | 0 | 0 | 1 | 0 | 16 | -258769916
|  |  | Montáž tepelné izolace střech plochých atikovými klíny kladenými volně | [19 empty] | PP | 2
|  |  | "u světlíků"4*36,62+4*6,5 |  |  |  | 172.48 | [15 empty] | VV | 2 | 2 | -1 | 1 | ROZPOCET
92 | M | 631529080 | klín atikový přechodný AK tl.100 x100 mm |  |  | kus | 172.48 |  |  | 0 |  | CS ÚRS 2013 01 |  |  | základní |  |  | 0.0015 | 0.25872 | 0 | 0 | 32 | M | 2 |  |  |  | ROZPOCET | 0 | 0 | 0 | 0 | 0 | 1 | 0 | 16 | 1957732206
|  |  | plsť minerální a výrobky z ní (desky, skruže, pásy, rohože, vložkové pytle apod.) z minerální plsti - izolace jednoplášťových plochých střech atikový přechodný klín pro zakončení ploch.střech u atik a při napojetí na konstrukce nad střechou při tepelné izol střech, délka 1000 mm rozměr 100 x100 mm | [19 empty] | PP | 2
93 | K | 713141250 | Odtrhová zkouška střecha |  |  | ks | 1 |  |  | 0 |  |  |  |  | základní |  |  | 0 | 0 | 0 | 0 | 16 | K | 2 |  |  |  | ROZPOCET | 0 | 0 | 0 | 0 | 0 | 1 | 0 | 16 | -543045888
|  |  | Odtrhová zkouška střecha | [19 empty] | PP | 2
94 | K | 998713102 | Přesun hmot tonážní tonážní pro izolace tepelné v objektech v do 12 m |  |  | t | 1.549 |  |  | 0 |  | CS ÚRS 2013 01 |  |  | základní |  |  | 0 | 0 | 0 | 0 | 16 | K | 2 |  |  |  | ROZPOCET | 0 | 0 | 0 | 0 | 0 | 1 | 0 | 16 | 462590345
|  |  | Přesun hmot pro izolace tepelné stanovený z hmotnosti přesunovaného materiálu vodorovná dopravní vzdálenost do 50 m v objektech výšky přes 6 m do 12 m | [19 empty] | PP | 2
| 721 - Zdravotechnika - vnitřní kanalizace | [8 empty] | 0 | [6 empty] | 0 |  | 0.0282 |  | 0 | 2 | D | 1 |  |  |  | ROZPOCET | [6 empty] | 0
95 | K | 721233113 | Střešní vtok polypropylen PP pro ploché střechy svislý odtok DN 125 |  |  | kus | 12 |  |  | 0 |  | CS ÚRS 2013 01 |  |  | základní |  |  | 0.00235 | 0.0282 | 0 | 0 | 16 | K | 2 |  |  |  | ROZPOCET | 0 | 0 | 0 | 0 | 0 | 1 | 0 | 16 | -280855414
|  |  | Střešní vtoky (vpusti) polypropylenové (PP) pro ploché střechy s odtokem svislým DN 125 (HL 62) | [19 empty] | PP | 2
|  |  | "ozn.06"12 |  |  |  | 12 | [15 empty] | VV | 2 | 2 | -1 | 1 | ROZPOCET
96 | K | 998721102 | Přesun hmot tonážní pro vnitřní kanalizace v objektech v do 12 m |  |  | t | 0.028 |  |  | 0 |  | CS ÚRS 2013 01 |  |  | základní |  |  | 0 | 0 | 0 | 0 | 16 | K | 2 |  |  |  | ROZPOCET | 0 | 0 | 0 | 0 | 0 | 1 | 0 | 16 | -1126216058
|  |  | Přesun hmot pro vnitřní kanalizace stanovený z hmotnosti přesunovaného materiálu vodorovná dopravní vzdálenost do 50 m v objektech výšky přes 6 do 12 m | [19 empty] | PP | 2
| 762 - Konstrukce tesařské | [8 empty] | 0 | [6 empty] | 0 |  | 5.2424 |  | 0 | 2 | D | 1 |  |  |  | ROZPOCET | [6 empty] | 0
97 | K | 762341013 | Bednění žlabů z desek OSB tl 15 mm na sraz šroubovaných |  |  | m2 | 159.638 |  |  | 0 |  | CS ÚRS 2013 01 |  |  | základní |  |  | 0.00996 | 1.59 | 0 | 0 | 16 | K | 2 |  |  |  | ROZPOCET | 0 | 0 | 0 | 0 | 0 | 1 | 0 | 16 | -1409680926
[23 empty] | PP | 2
|  |  | "opláštění žlabu OSB výkr.D.01.01.15.05.2"38,7*1,25*1,1*3 |  |  |  | 159.638 | [15 empty] | VV | 2 | 2 | -1 | 1 | ROZPOCET
98 | K | 762341013 | Bednění žlabů z desek OSB tl 15 mm na sraz šroubovaných |  |  | m2 | 24.42 |  |  | 0 |  | CS ÚRS 2013 01 |  |  | základní |  |  | 0.00996 | 0.24322 | 0 | 0 | 16 | K | 2 |  |  |  | ROZPOCET | 0 | 0 | 0 | 0 | 0 | 1 | 0 | 16 | -118650499
[23 empty] | PP | 2
|  |  | "D07-řez A"22,2*1,1 |  |  |  | 24.42 | [15 empty] | VV | 2 | 2 | -1 | 1 | ROZPOCET
99 | K | 762341017 | Bednění rovných z desek OSB tl 25 mm na sraz šroubovaných |  |  | m2 | 109.725 |  |  | 0 |  | CS ÚRS 2013 01 |  |  | základní |  |  | 0.0161 | 1.7666 | 0 | 0 | 16 | K | 2 |  |  |  | ROZPOCET | 0 | 0 | 0 | 0 | 0 | 1 | 0 | 16 | -398515594
[23 empty] | PP | 2
|  |  | "D05-řez B-atika"13,3*1,1 |  |  |  | 14.63 | [15 empty] | VV | 2 | 2 | -1 | 0 | ROZPOCET
|  |  | "D06-řez A-ukončení a D08-řez A-přechod střech"42,5*1,1 |  |  |  | 46.75 | [15 empty] | VV | 2 | 2 | -1 | 0 | ROZPOCET
|  |  | "D06 a D08 žebra 68ks"13,2*1,1 |  |  |  | 14.52 | [15 empty] | VV | 2 | 2 | -1 | 0 | ROZPOCET
|  |  | "D07-řez A-ukončení střechy"22,2*1,1 |  |  |  | 24.42 | [15 empty] | VV | 2 | 2 | -1 | 0 | ROZPOCET
|  |  | "D07 žebra 36 ks"6,75*1,1 |  |  |  | 7.425 | [15 empty] | VV | 2 | 2 | -1 | 0 | ROZPOCET
|  |  | "D07 pásek"1,8*1,1 |  |  |  | 1.98 | [15 empty] | VV | 2 | 2 | -1 | 0 | ROZPOCET
|  |  | Součet |  |  |  | 109.725 | [15 empty] | VV | 2 | 4 | -1 | 1 | ROZPOCET
100 | K | 762341048a | Podkladní žebra žlabů z desek OSB tl 15 mm vč. kování |  |  | m2 | 139.569 |  |  | 0 |  |  |  |  | základní |  |  | 0.00996 | 1.3901 | 0 | 0 | 16 | K | 2 |  |  |  | ROZPOCET | 0 | 0 | 0 | 0 | 0 | 1 | 0 | 16 | -1580559506
[23 empty] | PP | 2
|  |  | "T1 žebra žlabu OSB A,B,C,D výkr.D.01.01.15.05.2"(273+24+3+3)*1,25*0,335*1,1 |  |  |  | 139.569 | [15 empty] | VV | 2 | 2 | -1 | 1 | ROZPOCET
101 | K | 762342442 | Osazení hranolů pod OSB |  |  | m | 40 |  |  | 0 |  |  |  |  | základní |  |  | 0 | 0 | 0 | 0 | 16 | K | 2 |  |  |  | ROZPOCET | 0 | 0 | 0 | 0 | 0 | 1 | 0 | 16 | -1344739310
|  |  | Osazení hranolů pod OSB | [19 empty] | PP | 2
|  |  | "D05-atika"20+20 |  |  |  | 40 | [15 empty] | VV | 2 | 2 | -1 | 1 | ROZPOCET
102 | M | 605121110 | řezivo jehličnaté hranol jakost I-II délka 2 - 3,5 m |  |  | m3 | 0.118 |  |  | 0 |  | CS ÚRS 2013 01 |  |  | základní |  |  | 0.55 | 0.0649 | 0 | 0 | 32 | M | 2 |  |  |  | ROZPOCET | 0 | 0 | 0 | 0 | 0 | 1 | 0 | 16 | -532013319
|  |  | řezivo jehličnaté hraněné, neopracované (hranolky, hranoly) řezivo jehličnaté - hranoly délka 2 - 3,5 m hranoly jakost I-II | [19 empty] | PP | 2
|  |  | "D05 60/40"20*0,06*0,04 |  |  |  | 0.048 | [15 empty] | VV | 2 | 2 | -1 | 0 | ROZPOCET
|  |  | "D05 70/50"20*0,07*0,05 |  |  |  | 0.07 | [15 empty] | VV | 2 | 2 | -1 | 0 | ROZPOCET
|  |  | Součet |  |  |  | 0.118 | [15 empty] | VV | 2 | 4 | -1 | 1 | ROZPOCET
103 | K | 762395000 | Spojovací prostředky pro montáž krovu, bednění, laťování, světlíky, klíny |  |  | m3 | 7.716 |  |  | 0 |  | CS ÚRS 2013 01 |  |  | základní |  |  | 0.02431 | 0.18758 | 0 | 0 | 16 | K | 2 |  |  |  | ROZPOCET | 0 | 0 | 0 | 0 | 0 | 1 | 0 | 16 | 1444121214
|  |  | Spojovací prostředky krovů, bednění a laťování, nadstřešních konstrukcí svory, prkna, hřebíky, pásová ocel, vruty | [19 empty] | PP | 2
|  |  | 159,638*0,015+24,42*0,015+139,569*0,015+109,725*0,025 |  |  |  | 7.598 | [15 empty] | VV | 2 | 2 | -1 | 0 | ROZPOCET
|  |  | 0,118 |  |  |  | 0.118 | [15 empty] | VV | 2 | 2 | -1 | 0 | ROZPOCET
|  |  | Součet |  |  |  | 7.716 | [15 empty] | VV | 2 | 4 | -1 | 1 | ROZPOCET
104 | K | 762395001 | Tesařské kotvení "L" profil 35/50/50 |  |  | ks | 208 |  |  | 0 |  |  |  |  | základní |  |  | 0 | 0 | 0 | 0 | 16 | K | 2 |  |  |  | ROZPOCET | 0 | 0 | 0 | 0 | 0 | 1 | 0 | 16 | -1657321318
|  |  | Tesařské kotvení "L" profil 35/50/50 | [19 empty] | PP | 2
|  |  | "D06 a D08"136 |  |  |  | 136 | [15 empty] | VV | 2 | 2 | -1 | 0 | ROZPOCET
|  |  | "D07"72 |  |  |  | 72 | [15 empty] | VV | 2 | 2 | -1 | 0 | ROZPOCET
|  |  | Součet |  |  |  | 208 | [15 empty] | VV | 2 | 4 | -1 | 1 | ROZPOCET
105 | K | 998762102 | Přesun hmot tonážní pro kce tesařské v objektech v do 12 m |  |  | t | 5.242 |  |  | 0 |  | CS ÚRS 2013 01 |  |  | základní |  |  | 0 | 0 | 0 | 0 | 16 | K | 2 |  |  |  | ROZPOCET | 0 | 0 | 0 | 0 | 0 | 1 | 0 | 16 | -788762480
|  |  | Přesun hmot pro konstrukce tesařské stanovený z hmotnosti přesunovaného materiálu vodorovná dopravní vzdálenost do 50 m v objektech výšky přes 6 do 12 m | [19 empty] | PP | 2
| 763 - Konstrukce suché výstavby | [8 empty] | 0 | [6 empty] | 0 |  | 0 |  | 0 | 2 | D | 1 |  |  |  | ROZPOCET | [6 empty] | 0
106 | K | 763751215 | M+D aquapanely s nosnou konstrukcí |  |  | m2 | 157.697 |  |  | 0 |  |  |  |  | základní |  |  | 0 | 0 | 0 | 0 | 16 | K | 2 |  |  |  | ROZPOCET | 0 | 0 | 0 | 0 | 0 | 1 | 0 | 16 | 1808029331
[23 empty] | PP | 2
|  |  | "Světlíky-D02 aquapanely s nosnou konstrukcí SDK profilů"(36,12*4+6*4)*0,936 |  |  |  | 157.697 | [15 empty] | VV | 2 | 2 | -1 | 1 | ROZPOCET
| 764 - Konstrukce klempířské | [8 empty] | 0 | [6 empty] | 0 |  | 1.1099 |  | 2.6887 | 2 | D | 1 |  |  |  | ROZPOCET | [6 empty] | 0
107 | K | 764321830 | Demontáž oplechování říms pod nadřímsovým žlabem rš 660 mm do 30° |  |  | m | 36.9 |  |  | 0 |  | CS ÚRS 2013 01 |  |  | základní |  |  | 0 | 0 | 0.00522 | 0.19262 | 16 | K | 2 |  |  |  | ROZPOCET | 0 | 0 | 0 | 0 | 0 | 1 | 0 | 16 | 1963278246
|  |  | Demontáž oplechování říms pod nadřímsovým žlabem rš 660 mm do 30° | [19 empty] | PP | 2
|  |  | 36,9 |  |  |  | 36.9 | [15 empty] | VV | 2 | 2 | -1 | 1 | ROZPOCET
108 | K | 764331830 | Demontáž lemování zdí rš 330 mm do 30° |  |  | m | 170.8 |  |  | 0 |  | CS ÚRS 2013 01 |  |  | základní |  |  | 0 | 0 | 0.00205 | 0.35014 | 16 | K | 2 |  |  |  | ROZPOCET | 0 | 0 | 0 | 0 | 0 | 1 | 0 | 16 | -813065900
|  |  | Demontáž lemování zdí tvrdá krytina rš 330 mm do 30° | [19 empty] | PP | 2
|  |  | "světlíky"4*36,4+4*6,3 |  |  |  | 170.8 | [15 empty] | VV | 2 | 2 | -1 | 1 | ROZPOCET
109 | K | 764342811 | Demontáž lemování trub průměr do 75 mm hladká krytina do 30° |  |  | kus | 4 |  |  | 0 |  | CS ÚRS 2013 01 |  |  | základní |  |  | 0 | 0 | 0.00046 | 0.00184 | 16 | K | 2 |  |  |  | ROZPOCET | 0 | 0 | 0 | 0 | 0 | 1 | 0 | 16 | 159115207
|  |  | Demontáž lemování trub průměr do 75 mm hladká krytina do 30° | [19 empty] | PP | 2
110 | K | 764357805 | Demontáž žlab mezistřešní rš 1600 mm |  |  | m | 117 |  |  | 0 |  | CS ÚRS 2013 01 |  |  | základní |  |  | 0 | 0 | 0.01529 | 1.7889 | 16 | K | 2 |  |  |  | ROZPOCET | 0 | 0 | 0 | 0 | 0 | 1 | 0 | 16 | -136240297
|  |  | Demontáž žlabů mezistřešních a zaatikových rš 1600 mm | [19 empty] | PP | 2
|  |  | "zaatikový a mezistřešní"3*39 |  |  |  | 117 | [15 empty] | VV | 2 | 2 | -1 | 1 | ROZPOCET
111 | K | 764410850 | Demontáž oplechování parapetu rš do 330 mm |  |  | m | 103.35 |  |  | 0 |  | CS ÚRS 2013 01 |  |  | základní |  |  | 0 | 0 | 0.00135 | 0.13952 | 16 | K | 2 |  |  |  | ROZPOCET | 0 | 0 | 0 | 0 | 0 | 1 | 0 | 16 | -523375149
|  |  | Demontáž oplechování parapetu rš do 330 mm | [19 empty] | PP | 2
|  |  | "okna"28,525+6,075+36+6,025+26,725 |  |  |  | 103.35 | [15 empty] | VV | 2 | 2 | -1 | 1 | ROZPOCET
112 | K | 764430840 | Demontáž oplechování zdí rš do 500 mm |  |  | m | 82.47 |  |  | 0 |  | CS ÚRS 2013 01 |  |  | základní |  |  | 0 | 0 | 0.0023 | 0.18968 | 16 | K | 2 |  |  |  | ROZPOCET | 0 | 0 | 0 | 0 | 0 | 1 | 0 | 16 | -876268456
|  |  | Demontáž oplechování zdí rš do 500 mm | [19 empty] | PP | 2
|  |  | "atika"82,47 |  |  |  | 82.47 | [15 empty] | VV | 2 | 2 | -1 | 1 | ROZPOCET
113 | K | 764454804a | Demontáž a zpětná montáž trouby kruhové průměr 200 mm vč.repase |  |  | m | 6 |  |  | 0 |  |  |  |  | základní |  |  | 0 | 0 | 0.00432 | 0.02592 | 16 | K | 2 |  |  |  | ROZPOCET | 0 | 0 | 0 | 0 | 0 | 1 | 0 | 16 | 887942227
|  |  | Demontáž trouby kruhové průměr 200 mm | [19 empty] | PP | 2
|  |  | "demontáž, repase, nátěr, zpětná montáž"2*3 |  |  |  | 6 | [15 empty] | VV | 2 | 2 | -1 | 1 | ROZPOCET
114 | K | 764541511 | Chrlič průměr do 50 mm dl do 500 mm ozn.011 |  |  | kus | 3 |  |  | 0 |  |  |  |  | základní |  |  | 0.00156 | 0.00468 | 0 | 0 | 16 | K | 2 |  |  |  | ROZPOCET | 0 | 0 | 0 | 0 | 0 | 1 | 0 | 16 | 2071873025
[23 empty] | PP | 2
115 | K | 764711113 | Oplechování parapetu rš 200 mm |  |  | m | 66.6 |  |  | 0 |  | CS ÚRS 2013 01 |  |  | základní |  |  | 0.00168 | 0.11189 | 0 | 0 | 16 | K | 2 |  |  |  | ROZPOCET | 0 | 0 | 0 | 0 | 0 | 1 | 0 | 16 | -101279116
|  |  | Oplechování parapetu z plechů kovových s upraveným povrchem systém rš 200 mm | [19 empty] | PP | 2
|  |  | "ozn. K15"66,6 |  |  |  | 66.6 | [15 empty] | VV | 2 | 2 | -1 | 1 | ROZPOCET
116 | K | 764721119 | Oplechování závětrná lišta rš 700 mm |  |  | m | 137 |  |  | 0 |  | CS ÚRS 2013 01 |  |  | základní |  |  | 0.00578 | 0.79186 | 0 | 0 | 16 | K | 2 |  |  |  | ROZPOCET | 0 | 0 | 0 | 0 | 0 | 1 | 0 | 16 | 1584971032
|  |  | Oplechování říms z plechů kovových s upraveným povrchem systém rš 700 mm | [19 empty] | PP | 2
|  |  | "ozn.K16"137 |  |  |  | 137 | [15 empty] | VV | 2 | 2 | -1 | 1 | ROZPOCET
117 | K | 764731112 | Oplechování zdí rš 200 mm |  |  | m | 33 |  |  | 0 |  | CS ÚRS 2013 01 |  |  | základní |  |  | 0.00165 | 0.05445 | 0 | 0 | 16 | K | 2 |  |  |  | ROZPOCET | 0 | 0 | 0 | 0 | 0 | 1 | 0 | 16 | 1830189964
|  |  | Oplechování zdí, nadezdívek (atik) z plechů kovových s upraveným povrchem systém rš 200 mm | [19 empty] | PP | 2
|  |  | "K17"33 |  |  |  | 33 | [15 empty] | VV | 2 | 2 | -1 | 1 | ROZPOCET
118 | K | 764731114 | Oplechování zdí rš 400 mm |  |  | m | 44 |  |  | 0 |  | CS ÚRS 2013 01 |  |  | základní |  |  | 0.0033 | 0.1452 | 0 | 0 | 16 | K | 2 |  |  |  | ROZPOCET | 0 | 0 | 0 | 0 | 0 | 1 | 0 | 16 | 1797274328
|  |  | Oplechování zdí, nadezdívek (atik) z plechů kovových s upraveným povrchem systém rš 400 mm | [19 empty] | PP | 2
|  |  | "K18"44 |  |  |  | 44 | [15 empty] | VV | 2 | 2 | -1 | 1 | ROZPOCET
119 | K | 764751111 | Odpadní trouby kruhové D 50 mm |  |  | m | 1.2 |  |  | 0 |  | CS ÚRS 2013 01 |  |  | základní |  |  | 0.00148 | 0.001776 | 0 | 0 | 16 | K | 2 |  |  |  | ROZPOCET | 0 | 0 | 0 | 0 | 0 | 1 | 0 | 16 | 1772282327
|  |  | Odpadní trouby z plastických hmot nebo kovové s plastickým povrchem systém kruhové , včetně uchycení SVSTI / SSVH / STI, rovné průměru 87 mm | [19 empty] | PP | 2
|  |  | "K13"1,2 |  |  |  | 1.2 | [15 empty] | VV | 2 | 2 | -1 | 1 | ROZPOCET
120 | K | 998764102 | Přesun hmot tonážní pro konstrukce klempířské v objektech v do 12 m |  |  | t | 1.11 |  |  | 0 |  | CS ÚRS 2013 01 |  |  | základní |  |  | 0 | 0 | 0 | 0 | 16 | K | 2 |  |  |  | ROZPOCET | 0 | 0 | 0 | 0 | 0 | 1 | 0 | 16 | -97163883
|  |  | Přesun hmot pro konstrukce klempířské stanovený z hmotnosti přesunovaného materiálu vodorovná dopravní vzdálenost do 50 m v objektech výšky přes 6 do 12 m | [19 empty] | PP | 2
| 766 - Konstrukce truhlářské | [8 empty] | 0 | [6 empty] | 0 |  | 0 |  | 0 | 2 | D | 1 |  |  |  | ROZPOCET | [6 empty] | 0
121 | K | 766621525 | M+D okno plastové dle výpisu oken a specifikace v PD vč. vnitřních parapetů |  |  | m2 | 159.696 |  |  | 0 |  |  |  |  | základní |  |  | 0 | 0 | 0 | 0 | 16 | K | 2 |  |  |  | ROZPOCET | 0 | 0 | 0 | 0 | 0 | 1 | 0 | 16 | -501113130
[23 empty] | PP | 2
|  |  | "001a až 002t"(4*1,23+21*1,22)*2,4000 |  |  |  | 73.296 | [15 empty] | VV | 2 | 2 | -1 | 0 | ROZPOCET
|  |  | "006a až 006zc"30*1,2*2,4 |  |  |  | 86.4 | [15 empty] | VV | 2 | 2 | -1 | 0 | ROZPOCET
122 | K | 766621526 | M+D Dvoukřídlové hliníkové dveře dle specifikace v PD |  |  | m2 | 2.828 |  |  | 0 |  |  |  |  | základní |  |  | 0 | 0 | 0 | 0 | 4 | K | 2 |  |  |  | ROZPOCET | 0 | 0 | 0 | 0 | 0 | 1 | 0 | 4 | 1124335930
[23 empty] | PP | 2
|  |  | "D003"1,4*2,02 |  |  |  | 2.828 | [15 empty] | VV | 2 | 2 | -1 | 1 | ROZPOCET
123 | K | 766621527 | Vnitřní parotěsná páska |  |  | m | 149.7 |  |  | 0 |  |  |  |  | základní |  |  | 0 | 0 | 0 | 0 | 4 | K | 2 |  |  |  | ROZPOCET | 0 | 0 | 0 | 0 | 0 | 1 | 0 | 4 | -2046824323
[23 empty] | PP | 2
|  |  | (4,925+26,725+36)*2+2,4*6 |  |  |  | 149.7 | [15 empty] | VV | 2 | 2 | -1 | 1 | ROZPOCET
| 767 - Konstrukce zámečnické | [8 empty] | 0 | [6 empty] | 0 |  | 0 |  | 27.0362 | 2 | D | 1 |  |  |  | ROZPOCET | [6 empty] | 0
124 | K | 76714015 | Demontáž a zpětná montáž garážových vrat |  |  | ks | 1 |  |  | 0 |  |  |  |  | základní |  |  | 0 | 0 | 0 | 0 | 16 | K | 2 |  |  |  | ROZPOCET | 0 | 0 | 0 | 0 | 0 | 1 | 0 | 16 | -1313757113
[23 empty] | PP | 2
|  |  | "D001"1 |  |  |  | 1 | [15 empty] | VV | 2 | 2 | -1 | 1 | ROZPOCET
125 | K | 767311810 | Demontáž světlíků všech typů se zasklením |  |  | m2 | 1287.44 |  |  | 0 |  | CS ÚRS 2013 01 |  |  | základní |  |  | 0 | 0 | 0.021 | 27.0362 | 16 | K | 2 |  |  |  | ROZPOCET | 0 | 0 | 0 | 0 | 0 | 1 | 0 | 16 | -1548962985
|  |  | Demontáž světlíků se zasklením | [19 empty] | PP | 2
|  |  | "střecha"2*36,4*4,3*4 |  |  |  | 1252.16 | [15 empty] | VV | 2 | 2 | -1 | 0 | ROZPOCET
|  |  | "čela"4*6,3*2,8/2 |  |  |  | 35.28 | [15 empty] | VV | 2 | 2 | -1 | 0 | ROZPOCET
|  |  | Součet |  |  |  | 1287.44 | [15 empty] | VV | 2 | 4 | -1 | 1 | ROZPOCET
126 | K | 767312130 | M+D světlík na střeše, Uw=1,2 W/m2K-trojsklo, hliník ozn.010 |  |  | ks | 2 |  |  | 0 |  |  |  |  | základní |  |  | 0 | 0 | 0 | 0 | 16 | K | 2 |  |  |  | ROZPOCET | 0 | 0 | 0 | 0 | 0 | 1 | 0 | 16 | 1349433136
|  |  | M+D světlík na střeše, Uw=1,2 W/m2K-trojsklo, hliník | [19 empty] | PP | 2
127 | K | 767312131 | M+D světlík - zámečnická úprava konstrukce základny |  |  | ks | 2 |  |  | 0 |  |  |  |  | základní |  |  | 0 | 0 | 0 | 0 | 16 | K | 2 |  |  |  | ROZPOCET | 0 | 0 | 0 | 0 | 0 | 1 | 0 | 16 | -764313357
[23 empty] | PP | 2
|  |  | "Z9, výkr.D.01.01.15.04.4"2 |  |  |  | 2 | [15 empty] | VV | 2 | 2 | -1 | 1 | ROZPOCET
128 | K | 767312132 | Posílení stávajících vazníků pásovinou 6/200 |  |  | t | 1.9 |  |  | 0 |  |  |  |  | základní |  |  | 0 | 0 | 0 | 0 | 16 | K | 2 |  |  |  | ROZPOCET | 0 | 0 | 0 | 0 | 0 | 1 | 0 | 16 | -700933175
[23 empty] | PP | 2
|  |  | "posílení vazníků, pásovina 6/200 mm, délka 202 m vč. přivaření k vazníkům"1,9 |  |  |  | 1.9 | [15 empty] | VV | 2 | 2 | -1 | 1 | ROZPOCET
129 | K | 767691822 | Vyvěšení nebo zavěšení kovových křídel dveří do 2 m2 |  |  | kus | 2 |  |  | 0 |  | CS ÚRS 2013 01 |  |  | základní |  |  | 0 | 0 | 0 | 0 | 16 | K | 2 |  |  |  | ROZPOCET | 0 | 0 | 0 | 0 | 0 | 1 | 0 | 16 | -682112595
|  |  | Vyvěšení nebo zavěšení kovových křídel – ostatní práce s případným uložením a opětovným zavěšením po provedení stavebních změn dveří, plochy do 2 m2 | [19 empty] | PP | 2
130 | K | 767995120a | M+D zámečnických konstrukcí |  |  | kg | 2881.5 |  |  | 0 |  |  |  |  | základní |  |  | 0 | 0 | 0 | 0 | 16 | K | 2 |  |  |  | ROZPOCET | 0 | 0 | 0 | 0 | 0 | 1 | 0 | 16 | -512183863
|  |  | M+D zámečnických konstrukcí | [19 empty] | PP | 2
|  |  | "D02 JACKEL 100/100/6"170*16,95 |  |  |  | 2881.5 | [15 empty] | VV | 2 | 2 | -1 | 1 | ROZPOCET
131 | K | 767995121a | M+D krycí rošt ocelová pozinkovaná mříž |  |  | kg | 2438.1 |  |  | 0 |  |  |  |  | základní |  |  | 0 | 0 | 0 | 0 | 16 | K | 2 |  |  |  | ROZPOCET | 0 | 0 | 0 | 0 | 0 | 1 | 0 | 16 | 863518394
|  |  | M+D zámečnických konstrukcí | [19 empty] | PP | 2
|  |  | "Z5,Z6 na střeše"38,7*3*21 |  |  |  | 2438.1 | [15 empty] | VV | 2 | 2 | -1 | 1 | ROZPOCET
| 783 - Dokončovací práce - nátěry | [8 empty] | 0 | [6 empty] | 0 |  | 0.6186 |  | 0 | 2 | D | 1 |  |  |  | ROZPOCET | [6 empty] | 0
132 | K | 783121142 | Nátěry syntetické OK střední "B" barva dražší matný povrch 1x antikorozní, 1x základní, 2x email |  |  | m2 | 773.244 |  |  | 0 |  | CS ÚRS 2013 01 |  |  | základní |  |  | 0.0008 | 0.6186 | 0 | 0 | 16 | K | 2 |  |  |  | ROZPOCET | 0 | 0 | 0 | 0 | 0 | 1 | 0 | 16 | 2027749531
|  |  | Nátěry ocelových konstrukcí syntetické na vzduchu schnoucí dražšími barvami konstrukcí středních "B" matný povrch 1x antikorozní, 1x základní 2x email | [19 empty] | PP | 2
133 | K | 783904811 | Odrezivění kovových konstrukcí |  |  | m2 | 773.244 |  |  | 0 |  | CS ÚRS 2013 01 |  |  | základní |  |  | 0 | 0 | 0 | 0 | 16 | K | 2 |  |  |  | ROZPOCET | 0 | 0 | 0 | 0 | 0 | 1 | 0 | 16 | 518036020
|  |  | Ostatní práce odrezivění kovových konstrukcí | [19 empty] | PP | 2
|  |  | "OK haly-vazníky"(8,5*1,6+2*4,5*1,2/2)*7*2 |  |  |  | 266 | [15 empty] | VV | 2 | 2 | -1 | 0 | ROZPOCET
|  |  | (6*1,6/2*6*3)*2 |  |  |  | 172.8 | [15 empty] | VV | 2 | 2 | -1 | 0 | ROZPOCET
|  |  | "sloupy a sloupky"1,68*7,1*18+0,2*7,1*16 |  |  |  | 237.424 | [15 empty] | VV | 2 | 2 | -1 | 0 | ROZPOCET
|  |  | "paždíky"0,66*(35+38,5)*2 |  |  |  | 97.02 | [15 empty] | VV | 2 | 2 | -1 | 0 | ROZPOCET
|  |  | Součet |  |  |  | 773.244 | [15 empty] | VV | 2 | 4 | -1 | 1 | ROZPOCET
| 784 - Dokončovací práce - malby a tapety | [8 empty] | 0 | [6 empty] | 0 |  | 0.154 |  | 0 | 2 | D | 1 |  |  |  | ROZPOCET | [6 empty] | 0
134 | K | 784311015 | Dvojnásobné bílé malby ze suchých směsí (práškových) v místnostech výšky přes 5,00 m |  |  | m2 | 154 |  |  | 0 |  | CS ÚRS 2013 01 |  |  | základní |  |  | 0.001 | 0.154 | 0 | 0 | 16 | K | 2 |  |  |  | ROZPOCET | 0 | 0 | 0 | 0 | 0 | 1 | 0 | 16 | 532304934
|  |  | Malby ze suchých směsí (práškových) dvojnásobné, bílé v místnostech výšky přes 5,00 m | [19 empty] | PP | 2
|  |  | "u dveří"(2+2*2)*1 |  |  |  | 6 | [15 empty] | VV | 2 | 2 | -1 | 0 | ROZPOCET
|  |  | "okolo oken"(5,5*2+27,5*2+37*2+4*2)*1 |  |  |  | 148 | [15 empty] | VV | 2 | 2 | -1 | 0 | ROZPOCET
| M - Práce a dodávky M | [8 empty] | 0 | [6 empty] | 0 |  | 0.00896 |  | 0 | 3 | D | 0 |  |  |  | ROZPOCET | [6 empty] | 0
| 21-M - Elektromontáže | [8 empty] | 0 | [6 empty] | 0 |  | 0 |  | 0 | 3 | D | 1 |  |  |  | ROZPOCET | [6 empty] | 0
135 | K | 21001001 | Demontáž elektoinstalací na fasádě |  |  | ks | 1 |  |  | 0 |  |  |  |  | základní |  |  | 0 | 0 | 0 | 0 | 64 | K | 2 |  |  |  | ROZPOCET | 0 | 0 | 0 | 0 | 0 | 1 | 0 | 64 | 847258982
[23 empty] | PP | 2
136 | K | 21001002 | Přemístění a úpravy slaboproudých rozvodů na fasádě |  |  | ks | 1 |  |  | 0 |  |  |  |  | základní |  |  | 0 | 0 | 0 | 0 | 64 | K | 2 |  |  |  | ROZPOCET | 0 | 0 | 0 | 0 | 0 | 1 | 0 | 64 | -328787360
[23 empty] | PP | 2
137 | K | 21-1 | Demontáž a montáž jímacího vedení vč.zemních prací a revize, elektroinstalace |  |  | sou | 1 |  |  | 0 |  |  |  |  | základní |  |  | 0 | 0 | 0 | 0 | 64 | K | 2 |  |  |  | ROZPOCET | 0 | 0 | 0 | 0 | 0 | 1 | 0 | 64 | -1789571442
|  |  | Bleskosvod | [19 empty] | PP | 2
|  |  | "dle samostatného rozpočtu elektro pro SO 01B a SO 01C"1 |  |  |  | 1 | [15 empty] | VV | 2 | 2 | -1 | 1 | ROZPOCET
| 46-M - Zemní práce při extr.mont.pracích | [8 empty] | 0 | [6 empty] | 0 |  | 0.00896 |  | 0 | 3 | D | 1 |  |  |  | ROZPOCET | [6 empty] | 0
138 | K | 460030183 | Řezání podkladu nebo krytu betonového hloubky do 20 cm |  |  | m | 112 |  |  | 0 |  | CS ÚRS 2013 01 |  |  | základní |  |  | 8e-05 | 0.00896 | 0 | 0 | 64 | K | 2 |  |  |  | ROZPOCET | 0 | 0 | 0 | 0 | 0 | 1 | 0 | 64 | -1820985008
[23 empty] | PP | 2
|  |  | "proříznutí spáry pro vložení pásoviny"112 |  |  |  | 112 | [15 empty] | VV | 2 | 2 | -1 | 1 | ROZPOCET

## 285-12 - SO 01B Dílny-Pří...
| List obsahuje: |  | 1) Krycí list soupisu |  | 2) Rekapitulace |  |  | 3) Soupis prací |  |  | Zpět na list: |  | Rekapitulace stavby
optimalizováno pro tisk sestav ve formátu A4 - na výšku | [12 empty] | >> skryté sloupce << | [9 empty] | {FEB750C1-120F-4163-A652-9F917AE14625}
2
KRYCÍ LIST SOUPISU | [13 empty] | v --- níže se nacházejí doplnkové a pomocné údaje k sestavám --- v | [8 empty] | False
| Stavba: |  | 285a - Realizace úspor energie - SOŠ a SOU Technické Třemošnice
| Objekt: |  | 285-12 - SO 01B Dílny-Přístavba
KSO:
| Místo: |  | Třemošnice | [5 empty] | Datum: |  | 24.05.2016
| Zadavatel: | [7 empty] | IČ:
|  | SOŠ a SOU Technické Třemošnice | [6 empty] | DIČ:
| Uchazeč: | [7 empty] | IČ:
|  | Kontrolní rozpočet | [6 empty] | DIČ:
| Projektant: | [7 empty] | IČ:
|  | Architep HK | [6 empty] | DIČ:
Poznámka:
| Cena bez DPH | [7 empty] | 0
| DPH | základní | 21% | ze | 0 |  |  |  | 0
|  | snížená | 15% | ze | 0 |  |  |  | 0
|  | zákl. přenesená | 21% | ze | 0 |  |  |  | 0
|  | sníž. přenesená | 15% | ze | 0 |  |  |  | 0
|  | nulová | 0% | ze | 0 |  |  |  | 0
| Cena s DPH |  |  | v | CZK |  |  | 0
REKAPITULACE ČLENĚNÍ SOUPISU PRACÍ
Stavba: |  |  | 285a - Realizace úspor energie - SOŠ a SOU Technické Třemošnice
Objekt: |  |  | 285-12 - SO 01B Dílny-Přístavba
Místo: |  |  | Třemošnice |  |  |  | Datum: |  | 24.05.2016
Zadavatel: |  |  | SOŠ a SOU Technické Třemošnice |  |  |  | Projektant: |  | Architep HK
Uchazeč: |  |  | Kontrolní rozpočet
Kód dílu - Popis | [9 empty] | Cena celkem [CZK]
Náklady soupisu celkem | [9 empty] | 0 | [13 empty] | -1
| HSV - Práce a dodávky HSV | [8 empty] | 0
| 1 - Zemní práce | [8 empty] | 0
| 3 - Svislé a kompletní konstrukce | [8 empty] | 0
| 6 - Úpravy povrchů, podlahy a osazování výplní | [8 empty] | 0
| 9 - Ostatní konstrukce a práce-bourání | [8 empty] | 0
| 99 - Přesun hmot | [8 empty] | 0
| PSV - Práce a dodávky PSV | [8 empty] | 0
| 711 - Izolace proti vodě, vlhkosti a plynům | [8 empty] | 0
| 712 - Povlakové krytiny | [8 empty] | 0
| 713 - Izolace tepelné | [8 empty] | 0
| 721 - Zdravotechnika - vnitřní kanalizace | [8 empty] | 0
| 734 - Ústřední vytápění - armatury | [8 empty] | 0
| 751 - Vzduchotechnika | [8 empty] | 0
| 762 - Konstrukce tesařské | [8 empty] | 0
| 763 - Konstrukce suché výstavby | [8 empty] | 0
| 764 - Konstrukce klempířské | [8 empty] | 0
| 766 - Konstrukce truhlářské | [8 empty] | 0
| 767 - Konstrukce zámečnické | [8 empty] | 0
| 782 - Dokončovací práce | [8 empty] | 0
| 783 - Dokončovací práce - nátěry | [8 empty] | 0
| 784 - Dokončovací práce - malby a tapety | [8 empty] | 0
| 786 - Dokončovací práce - čalounické úpravy | [8 empty] | 0
| M - Práce a dodávky M | [8 empty] | 0
| 21-M - Elektromontáže | [8 empty] | 0
SOUPIS PRACÍ
Stavba: |  |  | 285a - Realizace úspor energie - SOŠ a SOU Technické Třemošnice
Objekt: |  |  | 285-12 - SO 01B Dílny-Přístavba
Místo: |  |  | Třemošnice |  |  |  | Datum: |  | 24.05.2016
Zadavatel: |  |  | SOŠ a SOU Technické Třemošnice |  |  |  | Projektant: |  | Architep HK
Uchazeč: |  |  | Kontrolní rozpočet
PČ | Typ | Kód | Popis |  |  | MJ | Množství | J.cena [CZK] |  | Cena celkem [CZK] |  | Cenová soustava |  | Poznámka | DPH | J. Nh [h] | Nh celkem [h] | J. hmotnost [t] | Hmotnost celkem [t] | J. suť [t] | Suť Celkem [t]
Náklady soupisu celkem | [9 empty] | 0 | [6 empty] | 0 |  | 45.5525 |  | 71.158 |  | D | -1 | [10 empty] | 0
| HSV - Práce a dodávky HSV | [8 empty] | 0 | [6 empty] | 0 |  | 36.3244 |  | 62.174 | 1 | D | 0 |  |  |  | ROZPOCET | [6 empty] | 0
| 1 - Zemní práce | [8 empty] | 0 | [6 empty] | 0 |  | 0 |  | 0 | 1 | D | 1 |  |  |  | ROZPOCET | [6 empty] | 0
1 | K | 132201101 | Hloubení rýh š do 600 mm v hornině tř. 3 objemu do 100 m3 |  |  | m3 | 28.341 |  |  | 0 |  | CS ÚRS 2013 01 |  |  | základní |  |  | 0 | 0 | 0 | 0 | 4 | K | 2 |  |  |  | ROZPOCET | 0 | 0 | 0 | 0 | 0 | 1 | 0 | 4 | -441844142
|  |  | Hloubení zapažených i nezapažených rýh šířky do 600 mm s urovnáním dna do předepsaného profilu a spádu v hornině tř. 3 do 100 m3 | [19 empty] | PP | 2
|  |  | "kolem objektu pro zateplení"(36,17+2*9,7)*0,6*0,85 |  |  |  | 28.341 | [15 empty] | VV | 2 | 2 | -1 | 1 | ROZPOCET
2 | K | 132201109 | Příplatek za lepivost k hloubení rýh š do 600 mm v hornině tř. 3 |  |  | m3 | 28.341 |  |  | 0 |  | CS ÚRS 2013 01 |  |  | základní |  |  | 0 | 0 | 0 | 0 | 4 | K | 2 |  |  |  | ROZPOCET | 0 | 0 | 0 | 0 | 0 | 1 | 0 | 4 | -2103440515
|  |  | Hloubení zapažených i nezapažených rýh šířky do 600 mm s urovnáním dna do předepsaného profilu a spádu v hornině tř. 3 Příplatek k cenám za lepivost horniny tř. 3 | [19 empty] | PP | 2
3 | K | 162601102 | Vodorovné přemístění do 5000 m výkopku/sypaniny z horniny tř. 1 až 4 |  |  | m3 | 4.723 |  |  | 0 |  | CS ÚRS 2013 01 |  |  | základní |  |  | 0 | 0 | 0 | 0 | 4 | K | 2 |  |  |  | ROZPOCET | 0 | 0 | 0 | 0 | 0 | 1 | 0 | 4 | 1294125102
|  |  | Vodorovné přemístění výkopku nebo sypaniny po suchu na obvyklém dopravním prostředku, bez naložení výkopku, avšak se složením bez rozhrnutí z horniny tř. 1 až 4 na vzdálenost přes 4 000 do 5 000 m | [19 empty] | PP | 2
4 | K | 171201201 | Uložení sypaniny na skládky |  |  | m3 | 4.723 |  |  | 0 |  | CS ÚRS 2013 01 |  |  | základní |  |  | 0 | 0 | 0 | 0 | 4 | K | 2 |  |  |  | ROZPOCET | 0 | 0 | 0 | 0 | 0 | 1 | 0 | 4 | 1092838872
|  |  | Uložení sypaniny na skládky | [19 empty] | PP | 2
5 | K | 171201211 | Poplatek za uložení odpadu ze sypaniny na skládce (skládkovné) |  |  | t | 8.501 |  |  | 0 |  | CS ÚRS 2013 01 |  |  | základní |  |  | 0 | 0 | 0 | 0 | 4 | K | 2 |  |  |  | ROZPOCET | 0 | 0 | 0 | 0 | 0 | 1 | 0 | 4 | 1962454578
|  |  | Uložení sypaniny poplatek za uložení sypaniny na skládce ( skládkovné ) | [19 empty] | PP | 2
|  |  | 4,723*1,8 |  |  |  | 8.501 | [15 empty] | VV | 2 | 2 | -1 | 1 | ROZPOCET
6 | K | 174101101 | Zásyp jam, šachet rýh nebo kolem objektů sypaninou se zhutněním |  |  | m3 | 23.618 |  |  | 0 |  | CS ÚRS 2013 01 |  |  | základní |  |  | 0 | 0 | 0 | 0 | 4 | K | 2 |  |  |  | ROZPOCET | 0 | 0 | 0 | 0 | 0 | 1 | 0 | 4 | 1989903586
|  |  | Zásyp sypaninou z jakékoliv horniny s uložením výkopku ve vrstvách se zhutněním jam, šachet, rýh nebo kolem objektů v těchto vykopávkách | [19 empty] | PP | 2
|  |  | 28,341 |  |  |  | 28.341 | [15 empty] | VV | 2 | 2 | -1 | 0 | ROZPOCET
|  |  | "odpočet zateplení"-(36,17+2*9,7)*0,1*0,85 |  |  |  | -4.723 | [15 empty] | VV | 2 | 2 | -1 | 0 | ROZPOCET
| 3 - Svislé a kompletní konstrukce | [8 empty] | 0 | [6 empty] | 0 |  | 4.4655 |  | 0 | 1 | D | 1 |  |  |  | ROZPOCET | [6 empty] | 0
7 | K | 310237251 | Zazdívka otvorů pl do 0,25 m2 ve zdivu nadzákladovém cihlami pálenými tl do 450 mm |  |  | kus | 3 |  |  | 0 |  | CS ÚRS 2013 01 |  |  | základní |  |  | 0.18142 | 0.54426 | 0 | 0 | 4 | K | 2 |  |  |  | ROZPOCET | 0 | 0 | 0 | 0 | 0 | 1 | 0 | 4 | 769652410
|  |  | Zazdívka otvorů ve zdivu nadzákladovém cihlami pálenými plochy přes 0,09 m2 do 0,25 m2, ve zdi tl. přes 300 do 450 mm | [19 empty] | PP | 2
8 | K | 311113134 | Nosná zeď tl do 300 mm z hladkých tvárnic ztraceného bednění včetně výplně z betonu tř. C 16/20 |  |  | m2 | 4.85 |  |  | 0 |  | CS ÚRS 2013 01 |  |  | základní |  |  | 0.67489 | 3.2732 | 0 | 0 | 4 | K | 2 |  |  |  | ROZPOCET | 0 | 0 | 0 | 0 | 0 | 1 | 0 | 4 | -963751645
|  |  | Nadzákladové zdi z tvárnic ztraceného bednění hladkých, včetně výplně z betonu třídy C 16/20, tloušťky zdiva přes 250 do 300 mm | [19 empty] | PP | 2
|  |  | "nadezdívka atik"2*9,7*0,25 |  |  |  | 4.85 | [15 empty] | VV | 2 | 2 | -1 | 1 | ROZPOCET
9 | K | 311361221 | Výztuž nosných zdí betonářskou ocelí 10 216 |  |  | t | 0.023 |  |  | 0 |  | CS ÚRS 2013 01 |  |  | základní |  |  | 1.0472 | 0.024084 | 0 | 0 | 4 | K | 2 |  |  |  | ROZPOCET | 0 | 0 | 0 | 0 | 0 | 1 | 0 | 4 | 1236835985
|  |  | Výztuž nadzákladových zdí nosných svislých nebo odkloněných od svislice, rovných nebo oblých z betonářské oceli 10 216 (E) | [19 empty] | PP | 2
|  |  | "ztracené bednění atik prof.10"(20*2*0,45+2*10)*0,617*0,001 |  |  |  | 0.023 | [15 empty] | VV | 2 | 2 | -1 | 1 | ROZPOCET
10 | K | 317234410 | Vyzdívka mezi nosníky z cihel pálených na MC |  |  | m3 | 0.252 |  |  | 0 |  | CS ÚRS 2013 01 |  |  | základní |  |  | 1.8487 | 0.46588 | 0 | 0 | 4 | K | 2 |  |  |  | ROZPOCET | 0 | 0 | 0 | 0 | 0 | 1 | 0 | 4 | 1468152108
|  |  | Vyzdívka mezi nosníky cihlami pálenými na maltu cementovou | [19 empty] | PP | 2
|  |  | "ve schodišti"2,8*0,45*0,2 |  |  |  | 0.252 | [15 empty] | VV | 2 | 2 | -1 | 1 | ROZPOCET
11 | K | 317944323 | Válcované nosníky č.14 až 22 dodatečně osazované do připravených otvorů |  |  | t | 0.145 |  |  | 0 |  | CS ÚRS 2013 01 |  |  | základní |  |  | 1.09 | 0.15805 | 0 | 0 | 4 | K | 2 |  |  |  | ROZPOCET | 0 | 0 | 0 | 0 | 0 | 1 | 0 | 4 | 1312413879
|  |  | Válcované nosníky dodatečně osazované do připravených otvorů bez zazdění hlav č. 14 až 22 | [19 empty] | PP | 2
|  |  | "ozn.HSV1 I profil 160mm"3*2,7*17,9*0,001 |  |  |  | 0.145 | [15 empty] | VV | 2 | 2 | -1 | 1 | ROZPOCET
| 6 - Úpravy povrchů, podlahy a osazování výplní | [8 empty] | 0 | [6 empty] | 0 |  | 31.838 |  | 0 | 1 | D | 1 |  |  |  | ROZPOCET | [6 empty] | 0
12 | K | 612325302 | Vápenocementová štuková omítka ostění nebo nadpraží |  |  | m2 | 62.055 |  |  | 0 |  | CS ÚRS 2013 01 |  |  | základní |  |  | 0.03358 | 2.0838 | 0 | 0 | 4 | K | 2 |  |  |  | ROZPOCET | 0 | 0 | 0 | 0 | 0 | 1 | 0 | 4 | 1057499066
|  |  | Vápenocementová nebo vápenná omítka ostění nebo nadpraží štuková | [19 empty] | PP | 2
|  |  | "I.NP okna"(1,5*12*2+12*2,4)*0,45 |  |  |  | 29.16 | [15 empty] | VV | 2 | 2 | -1 | 0 | ROZPOCET
|  |  | "I.NP dveře"(2*2,15+1,6)*0,45 |  |  |  | 2.655 | [15 empty] | VV | 2 | 2 | -1 | 0 | ROZPOCET
|  |  | "II.NP okna"(1,5*12*2+2,4*13)*0,45 |  |  |  | 30.24 | [15 empty] | VV | 2 | 2 | -1 | 0 | ROZPOCET
|  |  | Součet |  |  |  | 62.055 | [15 empty] | VV | 2 | 4 | -1 | 1 | ROZPOCET
13 | K | 615142012 | Potažení vnitřních nosníků rabicovým pletivem |  |  | m2 | 2.04 |  |  | 0 |  | CS ÚRS 2013 01 |  |  | základní |  |  | 0.00085 | 0.001734 | 0 | 0 | 4 | K | 2 |  |  |  | ROZPOCET | 0 | 0 | 0 | 0 | 0 | 1 | 0 | 4 | -1473330397
|  |  | Potažení vnitřních ploch pletivem v ploše nebo pruzích, na plném podkladu rabicovým provizorním přichycením nosníků | [19 empty] | PP | 2
|  |  | "překlady ve schodišti"2,4*(0,45+2*0,2) |  |  |  | 2.04 | [15 empty] | VV | 2 | 2 | -1 | 1 | ROZPOCET
14 | K | 619991001 | Zakrytí podlah fólií přilepenou lepící páskou |  |  | m2 | 110 |  |  | 0 |  | CS ÚRS 2013 01 |  |  | základní |  |  | 0.00012 | 0.0132 | 0 | 0 | 4 | K | 2 |  |  |  | ROZPOCET | 0 | 0 | 0 | 0 | 0 | 1 | 0 | 4 | 1510085530
|  |  | Zakrytí vnitřních ploch před znečištěním včetně pozdějšího odkrytí podlah fólií přilepenou lepící páskou | [19 empty] | PP | 2
|  |  | (36+2*9,5)*2 |  |  |  | 110 | [15 empty] | VV | 2 | 2 | -1 | 1 | ROZPOCET
15 | K | 621211021 | Montáž zateplení vnějších podhledů z polystyrénových desek tl do 120 mm |  |  | m2 | 7.02 |  |  | 0 |  | CS ÚRS 2013 01 |  |  | základní |  |  | 0.00838 | 0.058828 | 0 | 0 | 4 | K | 2 |  |  |  | ROZPOCET | 0 | 0 | 0 | 0 | 0 | 1 | 0 | 4 | 1257865914
|  |  | Montáž kontaktního zateplení z polystyrenových desek na vnější podhledy, tloušťky desek přes 80 do 120 mm | [19 empty] | PP | 2
|  |  | "obalení markýzy"3*1,12*2+3*0,1 |  |  |  | 7.02 | [15 empty] | VV | 2 | 2 | -1 | 1 | ROZPOCET
16 | M | 283761080 | deska fasádní polystyrénová EPS GreyWall 1000 x 500 x 100 mm |  |  | m2 | 7.16 |  |  | 0 |  | CS ÚRS 2013 01 |  |  | základní |  |  | 0.0015 | 0.01074 | 0 | 0 | 8 | M | 2 |  |  |  | ROZPOCET | 0 | 0 | 0 | 0 | 0 | 1 | 0 | 4 | 300353300
|  |  | desky z lehčených plastů desky fasádní polystyrénové - speciální EPS GreyWall 1000 x 500 x 100 mm | [19 empty] | PP | 2
|  |  | 7,02*1,02 'Přepočtené koeficientem množství |  |  |  | 7.16 | [15 empty] | VV | 2 | 2 | 0 | 1 | ROZPOCET
17 | K | 621325103 | Oprava vápenocementové hladké omítky vnějších podhledů v rozsahu do 50% |  |  | m2 | 3.36 |  |  | 0 |  | CS ÚRS 2013 01 |  |  | základní |  |  | 0.01899 | 0.063806 | 0 | 0 | 4 | K | 2 |  |  |  | ROZPOCET | 0 | 0 | 0 | 0 | 0 | 1 | 0 | 4 | -1193565867
|  |  | Oprava vápenocementové omítky vnějších ploch hladké podhledů přes 30 do 50% | [19 empty] | PP | 2
|  |  | "podhled markýzy"3,36 |  |  |  | 3.36 | [15 empty] | VV | 2 | 2 | -1 | 1 | ROZPOCET
18 | K | 621531021 | Tenkovrstvá silikonová zrnitá omítka tl. 2,0 mm včetně penetrace vnějších podhledů |  |  | m2 | 3.36 |  |  | 0 |  | CS ÚRS 2013 01 |  |  | základní |  |  | 0.00348 | 0.011693 | 0 | 0 | 4 | K | 2 |  |  |  | ROZPOCET | 0 | 0 | 0 | 0 | 0 | 1 | 0 | 4 | 489342787
|  |  | Omítka tenkovrstvá silikonová vnějších ploch probarvená, včetně penetrace podkladu zrnitá, tloušťky 2,0 mm podhledů | [19 empty] | PP | 2
|  |  | "markýza nad vstupem"3,36 |  |  |  | 3.36 | [15 empty] | VV | 2 | 2 | -1 | 1 | ROZPOCET
19 | K | 622111111 | Vyspravení celoplošné cementovou maltou vnějších stěn betonových nebo železobetonových |  |  | m2 | 47.235 |  |  | 0 |  | CS ÚRS 2013 01 |  |  | základní |  |  | 0.0063 | 0.29758 | 0 | 0 | 4 | K | 2 |  |  |  | ROZPOCET | 0 | 0 | 0 | 0 | 0 | 1 | 0 | 4 | 1029561971
|  |  | Vyspravení povrchu neomítaných vnějších ploch betonových nebo železobetonových konstrukcí s rozetřením vysprávky do ztracena maltou cementovou celoplošně stěn | [19 empty] | PP | 2
|  |  | "vyrovnání základové konstrukce po odkopávce"(36.17+2*9,7)*0,85 |  |  |  | 47.235 | [15 empty] | VV | 2 | 2 | -1 | 1 | ROZPOCET
20 | K | 622131121 | Penetrace akrylát-silikon vnějších stěn nanášená ručně |  |  | m2 | 425.665 |  |  | 0 |  | CS ÚRS 2013 01 |  |  | základní |  |  | 0.00047 | 0.20006 | 0 | 0 | 4 | K | 2 |  |  |  | ROZPOCET | 0 | 0 | 0 | 0 | 0 | 1 | 0 | 4 | 2098008887
|  |  | Podkladní a spojovací vrstva vnějších omítaných ploch penetrace akrylát-silikonová nanášená ručně stěn | [19 empty] | PP | 2
|  |  | "penetrace podkladu"47,235+33,582+305,771+32,814+31,316*0,2 |  |  |  | 425.665 | [15 empty] | VV | 2 | 2 | -1 | 1 | ROZPOCET
|  |  | Součet |  |  |  | 425.665 | [15 empty] | VV | 2 | 4 | -1 | 0 | ROZPOCET
21 | K | 622211021 | Montáž zateplení vnějších stěn z polystyrénových desek tl do 120 mm |  |  | m2 | 33.582 |  |  | 0 |  | CS ÚRS 2013 01 |  |  | základní |  |  | 0.00832 | 0.2794 | 0 | 0 | 4 | K | 2 |  |  |  | ROZPOCET | 0 | 0 | 0 | 0 | 0 | 1 | 0 | 4 | -929822767
|  |  | Montáž kontaktního zateplení z polystyrenových desek na vnější stěny, tloušťky desek přes 80 do 120 mm | [19 empty] | PP | 2
|  |  | "základy"(9,8+9,8+36,37)*0,6 |  |  |  | 33.582 | [15 empty] | VV | 2 | 2 | -1 | 1 | ROZPOCET
22 | M | 283764430 | deska z extrudovaného polystyrénu 100 mm |  |  | m2 | 34.254 |  |  | 0 |  | CS ÚRS 2013 01 |  |  | základní |  |  | 0.003 | 0.10276 | 0 | 0 | 8 | M | 2 |  |  |  | ROZPOCET | 0 | 0 | 0 | 0 | 0 | 1 | 0 | 4 | 1400491089
|  |  | desky z lehčených plastů desky z extrudovaného polystyrenu desky z extrudovaného polystyrenu XPS 30 GK hladký povrch, rovná hrana 1265 x 600 mm (krycí plocha 0,75 m2) 100 mm | [19 empty] | PP | 2
|  |  | 33,582*1,02 'Přepočtené koeficientem množství |  |  |  | 34.254 | [15 empty] | VV | 2 | 2 | 0 | 1 | ROZPOCET
23 | K | 622211041 | Montáž zateplení vnějších stěn z polystyrénových desek tl do 200 mm |  |  | m2 | 305.771 |  |  | 0 |  | CS ÚRS 2013 01 |  |  | základní |  |  | 0.0085 | 2.5991 | 0 | 0 | 4 | K | 2 |  |  |  | ROZPOCET | 0 | 0 | 0 | 0 | 0 | 1 | 0 | 4 | -1333804262
|  |  | Montáž kontaktního zateplení z polystyrenových desek na vnější stěny, tloušťky desek přes 160 do 200 mm | [19 empty] | PP | 2
|  |  | (9,8+9,8)*7,7 |  |  |  | 150.92 | [15 empty] | VV | 2 | 2 | -1 | 0 | ROZPOCET
|  |  | 36,53*(7,563-0,3-0,345) |  |  |  | 252.715 | [15 empty] | VV | 2 | 2 | -1 | 0 | ROZPOCET
|  |  | "odpočet okna"-(2,4*1,5*12+2,4*1,5*12+2,4*3,35) |  |  |  | -94.44 | [15 empty] | VV | 2 | 2 | -1 | 0 | ROZPOCET
|  |  | "odpočet dveří"-1,6*2,14 |  |  |  | -3.424 | [15 empty] | VV | 2 | 2 | -1 | 0 | ROZPOCET
|  |  | Součet |  |  |  | 305.771 | [15 empty] | VV | 2 | 4 | -1 | 1 | ROZPOCET
24 | M | 283761200 | deska fasádní polystyrénová EPS GreyWall 1000 x 1000 x 1000 mm formát 1000 x 500 (1000) mm |  |  | m3 | 56.14 |  |  | 0 |  | CS ÚRS 2013 01 |  |  | základní |  |  | 0.015 | 0.8421 | 0 | 0 | 8 | M | 2 |  |  |  | ROZPOCET | 0 | 0 | 0 | 0 | 0 | 1 | 0 | 4 | -431850955
|  |  | desky z lehčených plastů desky fasádní polystyrénové - speciální Isover EPS GreyWall formát 1000 x 500 (1000) mm | [19 empty] | PP | 2
|  |  | 305,771*0,18*1,02 |  |  |  | 56.14 | [15 empty] | VV | 2 | 2 | -1 | 1 | ROZPOCET
25 | K | 622211041 | Montáž zateplení vnějších stěn z polystyrénových desek tl do 200 mm |  |  | m2 | 32.814 |  |  | 0 |  | CS ÚRS 2013 01 |  |  | základní |  |  | 0.0085 | 0.27892 | 0 | 0 | 4 | K | 2 |  |  |  | ROZPOCET | 0 | 0 | 0 | 0 | 0 | 1 | 0 | 4 | -1722900127
|  |  | Montáž kontaktního zateplení z polystyrenových desek na vnější stěny, tloušťky desek přes 160 do 200 mm | [19 empty] | PP | 2
|  |  | "sokl"(9,88*2+36,53)*0,6 |  |  |  | 33.774 | [15 empty] | VV | 2 | 2 | -1 | 0 | ROZPOCET
|  |  | "odpočet dveře"-1,6*0,6 |  |  |  | -0.96 | [15 empty] | VV | 2 | 2 | -1 | 0 | ROZPOCET
|  |  | Součet |  |  |  | 32.814 | [15 empty] | VV | 2 | 4 | -1 | 1 | ROZPOCET
26 | M | 283764260 | deska z extrudovaného polystyrénu 180 mm |  |  | m2 | 33.47 |  |  | 0 |  | CS ÚRS 2013 01 |  |  | základní |  |  | 0.0054 | 0.18074 | 0 | 0 | 8 | M | 2 |  |  |  | ROZPOCET | 0 | 0 | 0 | 0 | 0 | 1 | 0 | 4 | 117148479
|  |  | desky z lehčených plastů desky z extrudovaného polystyrenu desky z extrudovaného polystyrenu XPS 30 SF hladký povrch, ozub po celém obvodu 1265 x 615 mm (krycí plocha 0,75 m2) 180 mm | [19 empty] | PP | 2
|  |  | 32,814*1,02 'Přepočtené koeficientem množství |  |  |  | 33.47 | [15 empty] | VV | 2 | 2 | 0 | 1 | ROZPOCET
27 | K | 622212001 | Montáž zateplení vnějšího ostění hl. špalety do 200 mm z polystyrénových desek tl do 40 mm |  |  | m | 31.316 |  |  | 0 |  | CS ÚRS 2013 01 |  |  | základní |  |  | 0.0017 | 0.053237 | 0 | 0 | 4 | K | 2 |  |  |  | ROZPOCET | 0 | 0 | 0 | 0 | 0 | 1 | 0 | 4 | -1114018463
|  |  | Montáž kontaktního zateplení vnějšího ostění nebo nadpraží z polystyrenových desek hloubky špalet do 200 mm, tloušťky desek do 40 mm | [19 empty] | PP | 2
|  |  | "okna,dveře"48*1,5*2*0,2+3,35*2*0,2+2,14*2*0,2+1,6*0,2 |  |  |  | 31.316 | [15 empty] | VV | 2 | 2 | -1 | 1 | ROZPOCET
28 | M | 283761030 | deska fasádní polystyrénová EPS GreyWall 1000 x 500 x 40 mm |  |  | m2 | 5.637 |  |  | 0 |  | CS ÚRS 2013 01 |  |  | základní |  |  | 0.0006 | 0.0033822 | 0 | 0 | 8 | M | 2 |  |  |  | ROZPOCET | 0 | 0 | 0 | 0 | 0 | 1 | 0 | 4 | 144761197
|  |  | desky z lehčených plastů desky fasádní polystyrénové - speciální EPS GreyWall 1000 x 500 x 40 mm | [19 empty] | PP | 2
|  |  | 31,316*0,18 |  |  |  | 5.637 | [15 empty] | VV | 2 | 2 | -1 | 1 | ROZPOCET
29 | K | 622252001 | Montáž zakládacích soklových lišt zateplení |  |  | m | 54.62 |  |  | 0 |  | CS ÚRS 2013 01 |  |  | základní |  |  | 6e-05 | 0.0032772 | 0 | 0 | 4 | K | 2 |  |  |  | ROZPOCET | 0 | 0 | 0 | 0 | 0 | 1 | 0 | 4 | 244959031
|  |  | Montáž lišt kontaktního zateplení zakládacích soklových připevněných hmoždinkami | [19 empty] | PP | 2
|  |  | 37,26-2,4+9,88*2 |  |  |  | 54.62 | [15 empty] | VV | 2 | 2 | -1 | 1 | ROZPOCET
30 | M | 590516390 | lišta zakládací LO 183 mm tl.1,0mm |  |  | m | 57.351 |  |  | 0 |  |  |  |  | základní |  |  | 0.00056 | 0.032117 | 0 | 0 | 8 | M | 2 |  |  |  | ROZPOCET | 0 | 0 | 0 | 0 | 0 | 1 | 0 | 4 | 1537744182
|  |  | kontaktní zateplovací systémy příslušenství kontaktních zateplovacích systémů lišta soklová - zakládací LO délka 2 m délka 2 m 163 mm tl.1,0 mm | [19 empty] | PP | 2
|  |  | 54,62*1,05 'Přepočtené koeficientem množství |  |  |  | 57.351 | [15 empty] | VV | 2 | 2 | 0 | 1 | ROZPOCET
31 | K | 622252002 | Montáž ostatních lišt zateplení |  |  | m | 380.5 |  |  | 0 |  | CS ÚRS 2013 01 |  |  | základní |  |  | 0.00025 | 0.095125 | 0 | 0 | 4 | K | 2 |  |  |  | ROZPOCET | 0 | 0 | 0 | 0 | 0 | 1 | 0 | 4 | 445623167
|  |  | Montáž lišt kontaktního zateplení ostatních stěnových, dilatačních apod. lepených do tmelu | [19 empty] | PP | 2
|  |  | "rohové budova"8,5*2 |  |  |  | 17 | [15 empty] | VV | 2 | 2 | -1 | 0 | ROZPOCET
|  |  | "vstup"2*2,15 |  |  |  | 4.3 | [15 empty] | VV | 2 | 2 | -1 | 0 | ROZPOCET
|  |  | "okna"24*2*1,5+2*3,35 |  |  |  | 78.7 | [15 empty] | VV | 2 | 2 | -1 | 0 | ROZPOCET
|  |  | "nadpraží"26*2,4 |  |  |  | 62.4 | [15 empty] | VV | 2 | 2 | -1 | 0 | ROZPOCET
|  |  | "parapetní"25*2,4 |  |  |  | 60 | [15 empty] | VV | 2 | 2 | -1 | 0 | ROZPOCET
|  |  | "APU lišta"24*1,5*2+3,35*2+25*2,4+2,4 |  |  |  | 141.1 | [15 empty] | VV | 2 | 2 | -1 | 0 | ROZPOCET
|  |  | "dilatační"8,5*2 |  |  |  | 17 | [15 empty] | VV | 2 | 2 | -1 | 0 | ROZPOCET
32 | M | 590514840 | lišta rohová PVC 10/10 cm s tkaninou bal. 2,5 m |  |  | m | 105 |  |  | 0 |  | CS ÚRS 2013 01 |  |  | základní |  |  | 3e-05 | 0.00315 | 0 | 0 | 8 | M | 2 |  |  |  | ROZPOCET | 0 | 0 | 0 | 0 | 0 | 1 | 0 | 4 | 1993125738
|  |  | kontaktní zateplovací systémy příslušenství kontaktních zateplovacích systémů lišta rohová s tkaninou - rohovník 2,5m PVC 10/10 cm | [19 empty] | PP | 2
|  |  | 17+4,3+78,7 |  |  |  | 100 | [15 empty] | VV | 2 | 2 | -1 | 1 | ROZPOCET
|  |  | 100*1,05 'Přepočtené koeficientem množství |  |  |  | 105 | [15 empty] | VV | 2 | 2 | 0 | 1 | ROZPOCET
33 | M | 590514920 | lišta s okapničkou PVC UV 10/15, 2 m |  |  | m | 65.52 |  |  | 0 |  | CS ÚRS 2013 01 |  |  | základní |  |  | 0.0004 | 0.026208 | 0 | 0 | 8 | M | 2 |  |  |  | ROZPOCET | 0 | 0 | 0 | 0 | 0 | 1 | 0 | 4 | -955755160
|  |  | kontaktní zateplovací systémy příslušenství kontaktních zateplovacích systémů lišta s okapničkou PVC UV PVC UV 10/15, 2 m | [19 empty] | PP | 2
|  |  | 60+2,4 |  |  |  | 62.4 | [15 empty] | VV | 2 | 2 | -1 | 1 | ROZPOCET
|  |  | 62,4*1,05 'Přepočtené koeficientem množství |  |  |  | 65.52 | [15 empty] | VV | 2 | 2 | 0 | 1 | ROZPOCET
34 | M | 590514940 | lišta parapetní PVC UV 10, 2 m |  |  | m | 63 |  |  | 0 |  | CS ÚRS 2013 01 |  |  | základní |  |  | 0.0004 | 0.0252 | 0 | 0 | 8 | M | 2 |  |  |  | ROZPOCET | 0 | 0 | 0 | 0 | 0 | 1 | 0 | 4 | 1612723408
|  |  | kontaktní zateplovací systémy příslušenství kontaktních zateplovacích systémů lišta parapetní PVC UV 10, 2 m | [19 empty] | PP | 2
|  |  | 60 |  |  |  | 60 | [15 empty] | VV | 2 | 2 | -1 | 1 | ROZPOCET
|  |  | 60*1,05 'Přepočtené koeficientem množství |  |  |  | 63 | [15 empty] | VV | 2 | 2 | 0 | 1 | ROZPOCET
35 | M | 590515030 | lišta dilatační univerzální PVC 2 m |  |  | m | 17.85 |  |  | 0 |  | CS ÚRS 2013 01 |  |  | základní |  |  | 0.0005 | 0.008925 | 0 | 0 | 8 | M | 2 |  |  |  | ROZPOCET | 0 | 0 | 0 | 0 | 0 | 1 | 0 | 4 | 4984376
|  |  | kontaktní zateplovací systémy příslušenství kontaktních zateplovacích systémů lišta (profil) dilatační univerzální PVC 2 m | [19 empty] | PP | 2
|  |  | 17 |  |  |  | 17 | [15 empty] | VV | 2 | 2 | -1 | 1 | ROZPOCET
|  |  | 17*1,05 'Přepočtené koeficientem množství |  |  |  | 17.85 | [15 empty] | VV | 2 | 2 | 0 | 1 | ROZPOCET
36 | M | 590514750 | profil okenní s tkaninou APU lišta 6 mm |  |  | m | 148.05 |  |  | 0 |  | CS ÚRS 2013 01 |  |  | základní |  |  | 3e-05 | 0.0044415 | 0 | 0 | 8 | M | 2 |  |  |  | ROZPOCET | 0 | 0 | 0 | 0 | 0 | 1 | 0 | 4 | 1346917093
|  |  | kontaktní zateplovací systémy příslušenství kontaktních zateplovacích systémů APU lišta - profil okenní s tkaninou délka 2,4 m, přesah tkaniny 100 mm 6 mm | [19 empty] | PP | 2
|  |  | Poznámka k položce: délka 2,4 m, přesah tkaniny 100 mm | [19 empty] | P | 2
|  |  | 141 |  |  |  | 141 | [15 empty] | VV | 2 | 2 | -1 | 1 | ROZPOCET
|  |  | 141*1,05 'Přepočtené koeficientem množství |  |  |  | 148.05 | [15 empty] | VV | 2 | 2 | 0 | 1 | ROZPOCET
37 | K | 622261251 | Odtrhové zkoušky |  |  | ks | 1 |  |  | 0 |  |  |  |  | základní |  |  | 0 | 0 | 0 | 0 | 4 | K | 2 |  |  |  | ROZPOCET | 0 | 0 | 0 | 0 | 0 | 1 | 0 | 4 | 1373010214
|  |  | Vyměření grafického ztvárnění fasády | [19 empty] | PP | 2
38 | K | 622321121 | Vápenocementová omítka hladká jednovrstvá vnějších stěn nanášená ručně |  |  | m2 | 19.4 |  |  | 0 |  | CS ÚRS 2013 01 |  |  | základní |  |  | 0.0231 | 0.44814 | 0 | 0 | 4 | K | 2 |  |  |  | ROZPOCET | 0 | 0 | 0 | 0 | 0 | 1 | 0 | 4 | -1957327935
|  |  | Omítka vápenocementová vnějších ploch nanášená ručně jednovrstvá, tloušťky do 15 mm hladká stěn | [19 empty] | PP | 2
|  |  | "atika z vnitřní a vnější strany"9,7*2*0,5*2 |  |  |  | 19.4 | [15 empty] | VV | 2 | 2 | -1 | 1 | ROZPOCET
39 | K | 622325102 | Oprava vápenocementové hladké omítky vnějších stěn v rozsahu do 30% |  |  | m2 | 305.771 |  |  | 0 |  | CS ÚRS 2013 01 |  |  | základní |  |  | 0.01146 | 3.5041 | 0 | 0 | 4 | K | 2 |  |  |  | ROZPOCET | 0 | 0 | 0 | 0 | 0 | 1 | 0 | 4 | 703950943
|  |  | Oprava vápenocementové omítky vnějších ploch hladké stěn přes 10 do 30% | [19 empty] | PP | 2
|  |  | "zateplované stěny"305,771 |  |  |  | 305.771 | [15 empty] | VV | 2 | 2 | -1 | 1 | ROZPOCET
|  |  | Součet |  |  |  | 305.771 | [15 empty] | VV | 2 | 4 | -1 | 0 | ROZPOCET
40 | K | 622511111 | Tenkovrstvá akrylátová mozaiková střednězrnná omítka včetně penetrace vnějších stěn |  |  | m2 | 32.814 |  |  | 0 |  | CS ÚRS 2013 01 |  |  | základní |  |  | 0.00628 | 0.20607 | 0 | 0 | 4 | K | 2 |  |  |  | ROZPOCET | 0 | 0 | 0 | 0 | 0 | 1 | 0 | 4 | -1232506101
|  |  | Omítka tenkovrstvá akrylátová vnějších ploch probarvená, včetně penetrace podkladu mozaiková střednězrnná stěn | [19 empty] | PP | 2
|  |  | 32,814 |  |  |  | 32.814 | [15 empty] | VV | 2 | 2 | -1 | 1 | ROZPOCET
41 | K | 622531021 | Tenkovrstvá silikonová zrnitá omítka tl. 2,0 mm včetně penetrace vnějších stěn |  |  | m2 | 321.734 |  |  | 0 |  | CS ÚRS 2013 01 |  |  | základní |  |  | 0.00348 | 1.1196 | 0 | 0 | 4 | K | 2 |  |  |  | ROZPOCET | 0 | 0 | 0 | 0 | 0 | 1 | 0 | 4 | 1172204081
|  |  | Omítka tenkovrstvá silikonová vnějších ploch probarvená, včetně penetrace podkladu zrnitá, tloušťky 2,0 mm stěn | [19 empty] | PP | 2
|  |  | 305,771+31,316*0,2+9,7 |  |  |  | 321.734 | [15 empty] | VV | 2 | 2 | -1 | 1 | ROZPOCET
42 | K | 629991011 | Zakrytí výplní otvorů a svislých ploch fólií přilepenou lepící páskou |  |  | m2 | 99.576 |  |  | 0 |  | CS ÚRS 2013 01 |  |  | základní |  |  | 0.00012 | 0.011949 | 0 | 0 | 4 | K | 2 |  |  |  | ROZPOCET | 0 | 0 | 0 | 0 | 0 | 1 | 0 | 4 | -1640477891
|  |  | Zakrytí vnějších ploch před znečištěním včetně pozdějšího odkrytí výplní otvorů a svislých ploch fólií přilepenou lepící páskou | [19 empty] | PP | 2
|  |  | 2,4*1,5*12+2,4*1,5*12+2,4*3,35+2,4*2,14 |  |  |  | 99.576 | [15 empty] | VV | 2 | 2 | -1 | 1 | ROZPOCET
43 | K | 629995101 | Očištění vnějších ploch tlakovou vodou |  |  | m2 | 344.838 |  |  | 0 |  | CS ÚRS 2013 01 |  |  | základní |  |  | 0 | 0 | 0 | 0 | 4 | K | 2 |  |  |  | ROZPOCET | 0 | 0 | 0 | 0 | 0 | 1 | 0 | 4 | -2113462916
|  |  | Očištění vnějších ploch tlakovou vodou omytím | [19 empty] | PP | 2
|  |  | 321,724+32,814-9,7 |  |  |  | 344.838 | [15 empty] | VV | 2 | 2 | -1 | 1 | ROZPOCET
44 | K | 631312145 | Úprava podlahy u vstupu |  |  | ks | 1 |  |  | 0 |  |  |  |  | základní |  |  | 0 | 0 | 0 | 0 | 4 | K | 2 |  |  |  | ROZPOCET | 0 | 0 | 0 | 0 | 0 | 1 | 0 | 4 | 321790035
|  |  | Úprava podlahy u vstupu | [19 empty] | PP | 2
45 | K | 631312146 | Drobné opravy stropu v interiéru |  |  | ks | 1 |  |  | 0 |  |  |  |  | základní |  |  | 0 | 0 | 0 | 0 | 4 | K | 2 |  |  |  | ROZPOCET | 0 | 0 | 0 | 0 | 0 | 1 | 0 | 4 | -1661306239
|  |  | Úprava podlahy u vstupu | [19 empty] | PP | 2
|  |  | "po odtížení a znovu přitížení střešní konstrukce ve 2.NP"1 |  |  |  | 1 | [15 empty] | VV | 2 | 2 | -1 | 1 | ROZPOCET
46 | K | 632451021 | Vyrovnávací potěr tl do 20 mm z MC 15 provedený v pásu |  |  | m2 | 350.849 |  |  | 0 |  | CS ÚRS 2013 01 |  |  | základní |  |  | 0.04984 | 17.4863 | 0 | 0 | 4 | K | 2 |  |  |  | ROZPOCET | 0 | 0 | 0 | 0 | 0 | 1 | 0 | 4 | 2127742260
|  |  | Potěr cementový vyrovnávací z malty (MC-15) v pásu o průměrné (střední) tl. od 10 do 20 mm | [19 empty] | PP | 2
|  |  | "vyrovnání po demontáži střešníhio pláště"350,849 |  |  |  | 350.849 | [15 empty] | VV | 2 | 2 | -1 | 1 | ROZPOCET
47 | K | 632451022 | Vyrovnávací potěr tl do 30 mm z MC 15 provedený v pásu |  |  | m2 | 24 |  |  | 0 |  | CS ÚRS 2013 01 |  |  | základní |  |  | 0.07426 | 1.7822 | 0 | 0 | 4 | K | 2 |  |  |  | ROZPOCET | 0 | 0 | 0 | 0 | 0 | 1 | 0 | 4 | -1600051330
|  |  | Potěr cementový vyrovnávací z malty (MC-15) v pásu o průměrné (střední) tl. přes 20 do 30 mm | [19 empty] | PP | 2
|  |  | "atika"9,7*2*0,5 |  |  |  | 9.7 | [15 empty] | VV | 2 | 2 | -1 | 0 | ROZPOCET
|  |  | "parapety"25*2,4*0,4 |  |  |  | 24 | [15 empty] | VV | 2 | 2 | -1 | 1 | ROZPOCET
|  |  | Součet |  |  |  | 33.7 | [15 empty] | VV | 2 | 4 | -1 | 0 | ROZPOCET
| 9 - Ostatní konstrukce a práce-bourání | [8 empty] | 0 | [6 empty] | 0 |  | 0.020968 |  | 62.174 | 1 | D | 1 |  |  |  | ROZPOCET | [6 empty] | 0
48 | K | 941111121 | Montáž lešení řadového trubkového lehkého s podlahami zatížení do 200 kg/m2 š do 1,2 m v do 10 m |  |  | m2 | 395.5 |  |  | 0 |  | CS ÚRS 2013 01 |  |  | základní |  |  | 0 | 0 | 0 | 0 | 4 | K | 2 |  |  |  | ROZPOCET | 0 | 0 | 0 | 0 | 0 | 1 | 0 | 4 | -1441542962
|  |  | Montáž lešení řadového trubkového lehkého s podlahami zatížení do 200 kg/m2 š do 1,2 m v do 10 m | [19 empty] | PP | 2
|  |  | (36,9+9,8*2)*7 |  |  |  | 395.5 | [15 empty] | VV | 2 | 2 | -1 | 1 | ROZPOCET
49 | K | 941111221 | Příplatek k lešení řadovému trubkovému lehkému s podlahami š 1,2 m v 10 m za první a ZKD den použití |  |  | m2 | 23730 |  |  | 0 |  | CS ÚRS 2013 01 |  |  | základní |  |  | 0 | 0 | 0 | 0 | 4 | K | 2 |  |  |  | ROZPOCET | 0 | 0 | 0 | 0 | 0 | 1 | 0 | 4 | -1967605787
|  |  | Příplatek k lešení řadovému trubkovému lehkému s podlahami š 1,2 m v 10 m za první a ZKD den použití | [19 empty] | PP | 2
|  |  | 395,5*60 |  |  |  | 23730 | [15 empty] | VV | 2 | 2 | -1 | 1 | ROZPOCET
50 | K | 941111821 | Demontáž lešení řadového trubkového lehkého s podlahami zatížení do 200 kg/m2 š do 1,2 m v do 10 m |  |  | m2 | 395.5 |  |  | 0 |  | CS ÚRS 2013 01 |  |  | základní |  |  | 0 | 0 | 0 | 0 | 4 | K | 2 |  |  |  | ROZPOCET | 0 | 0 | 0 | 0 | 0 | 1 | 0 | 4 | -809337881
|  |  | Demontáž lešení řadového trubkového lehkého s podlahami zatížení do 200 kg/m2 š do 1,2 m v do 10 m | [19 empty] | PP | 2
51 | K | 944511111 | Montáž ochranné sítě z textilie z umělých vláken |  |  | m2 | 395.5 |  |  | 0 |  | CS ÚRS 2013 01 |  |  | základní |  |  | 0 | 0 | 0 | 0 | 4 | K | 2 |  |  |  | ROZPOCET | 0 | 0 | 0 | 0 | 0 | 1 | 0 | 4 | -21468040
|  |  | Montáž ochranné sítě zavěšené na konstrukci lešení z textilie z umělých vláken | [19 empty] | PP | 2
52 | K | 944511211 | Příplatek k ochranné síti za první a ZKD den použití |  |  | m2 | 23730 |  |  | 0 |  | CS ÚRS 2013 01 |  |  | základní |  |  | 0 | 0 | 0 | 0 | 4 | K | 2 |  |  |  | ROZPOCET | 0 | 0 | 0 | 0 | 0 | 1 | 0 | 4 | 96493553
|  |  | Montáž ochranné sítě Příplatek za první a každý další den použití sítě k ceně -1111 | [19 empty] | PP | 2
|  |  | 395,5*60 |  |  |  | 23730 | [15 empty] | VV | 2 | 2 | -1 | 1 | ROZPOCET
53 | K | 944511811 | Demontáž ochranné sítě z textilie z umělých vláken |  |  | m2 | 395.5 |  |  | 0 |  | CS ÚRS 2013 01 |  |  | základní |  |  | 0 | 0 | 0 | 0 | 4 | K | 2 |  |  |  | ROZPOCET | 0 | 0 | 0 | 0 | 0 | 1 | 0 | 4 | -1283445123
|  |  | Demontáž ochranné sítě zavěšené na konstrukci lešení z textilie z umělých vláken | [19 empty] | PP | 2
54 | K | 944711113 | Montáž záchytné stříšky š do 2,5 m |  |  | m | 2.5 |  |  | 0 |  | CS ÚRS 2013 01 |  |  | základní |  |  | 0 | 0 | 0 | 0 | 4 | K | 2 |  |  |  | ROZPOCET | 0 | 0 | 0 | 0 | 0 | 1 | 0 | 4 | -29562286
|  |  | Montáž záchytné stříšky zřizované současně s lehkým nebo těžkým lešením, šířky přes 2,0 do 2,5 m | [19 empty] | PP | 2
55 | K | 944711213 | Příplatek k záchytné stříšce š do 2,5 m za první a ZKD den použití |  |  | m | 2.5 |  |  | 0 |  | CS ÚRS 2013 01 |  |  | základní |  |  | 0 | 0 | 0 | 0 | 4 | K | 2 |  |  |  | ROZPOCET | 0 | 0 | 0 | 0 | 0 | 1 | 0 | 4 | -37497275
|  |  | Montáž záchytné stříšky Příplatek za první a každý další den použití záchytné stříšky k ceně -1113 | [19 empty] | PP | 2
56 | K | 944711813 | Demontáž záchytné stříšky š do 2,5 m |  |  | m | 2.5 |  |  | 0 |  | CS ÚRS 2013 01 |  |  | základní |  |  | 0 | 0 | 0 | 0 | 4 | K | 2 |  |  |  | ROZPOCET | 0 | 0 | 0 | 0 | 0 | 1 | 0 | 4 | 993275664
|  |  | Demontáž záchytné stříšky zřizované současně s lehkým nebo těžkým lešením, šířky přes 2,0 do 2,5 m | [19 empty] | PP | 2
57 | K | 949101111 | Lešení pomocné pro objekty pozemních staveb s lešeňovou podlahou v do 1,9 m zatížení do 150 kg/m2 |  |  | m2 | 93.6 |  |  | 0 |  | CS ÚRS 2013 01 |  |  | základní |  |  | 0.00013 | 0.012168 | 0 | 0 | 4 | K | 2 |  |  |  | ROZPOCET | 0 | 0 | 0 | 0 | 0 | 1 | 0 | 4 | -1657691892
|  |  | Lešení pomocné pracovní pro objekty pozemních staveb pro zatížení do 150 kg/m2, o výšce lešeňové podlahy do 1,9 m | [19 empty] | PP | 2
|  |  | "vnitřní"(2,4*13)*2*1,5 |  |  |  | 93.6 | [15 empty] | VV | 2 | 2 | -1 | 1 | ROZPOCET
58 | K | 952901111 | Vyčištění budov bytové a občanské výstavby při výšce podlaží do 4 m |  |  | m2 | 220 |  |  | 0 |  | CS ÚRS 2013 01 |  |  | základní |  |  | 4e-05 | 0.0088 | 0 | 0 | 4 | K | 2 |  |  |  | ROZPOCET | 0 | 0 | 0 | 0 | 0 | 1 | 0 | 4 | 938249575
|  |  | Vyčištění budov nebo objektů před předáním do užívání budov bytové nebo občanské výstavby - zametení a umytí podlah, dlažeb, obkladů, schodů v místnostech, chodbách a schodištích, vyčištění a umytí oken, dveří s rámy, zárubněmi, umytí a vyčištění jiných zasklených a natíraných ploch a zařizovacích předmětů, při světlé výšce podlaží do 4 m | [19 empty] | PP | 2
|  |  | "opakované"(36+2*9,5)*2*2 |  |  |  | 220 | [15 empty] | VV | 2 | 2 | -1 | 1 | ROZPOCET
59 | K | 953731311a | Odvětrání svislé - montáž + dodávka větrací hlavice plastové DN do 160 mm |  |  | kus | 13 |  |  | 0 |  |  |  |  | základní |  |  | 0 | 0 | 0 | 0 | 4 | K | 2 |  |  |  | ROZPOCET | 0 | 0 | 0 | 0 | 0 | 1 | 0 | 4 | -960663736
|  |  | Odvětrání svislé plastovými troubami montáž větrací hlavice, vnitřního průměru do 160 mm | [19 empty] | PP | 2
|  |  | "ozn.8"13 |  |  |  | 13 | [15 empty] | VV | 2 | 2 | -1 | 1 | ROZPOCET
60 | K | 959241124 | Demontáž a zpětná montáž informačního systému a technického vybavení na fasádě vč. krycích dvířek aj. |  |  | sou | 1 |  |  | 0 |  |  |  |  | základní |  |  | 0 | 0 | 0 | 0 | 4 | K | 2 |  |  |  | ROZPOCET | 0 | 0 | 0 | 0 | 0 | 1 | 0 | 4 | -1904896401
[23 empty] | PP | 2
61 | K | 962081141 | Bourání příček ze skleněných tvárnic tl do 150 mm |  |  | m2 | 28.27 |  |  | 0 |  | CS ÚRS 2013 01 |  |  | základní |  |  | 0 | 0 | 0.082 | 2.3181 | 4 | K | 2 |  |  |  | ROZPOCET | 0 | 0 | 0 | 0 | 0 | 1 | 0 | 4 | -2066348290
|  |  | Bourání zdiva příček nebo vybourání otvorů ze skleněných tvárnic, tl. do 150 mm | [19 empty] | PP | 2
|  |  | "okna II.NP"2,4*1,5*3+2,6*3,95 |  |  |  | 21.07 | [15 empty] | VV | 2 | 2 | -1 | 0 | ROZPOCET
|  |  | "okna I.NP"2,4*1,5*2 |  |  |  | 7.2 | [15 empty] | VV | 2 | 2 | -1 | 0 | ROZPOCET
|  |  | Součet |  |  |  | 28.27 | [15 empty] | VV | 2 | 4 | -1 | 1 | ROZPOCET
62 | K | 965042141 | Bourání podkladů pod dlažby nebo mazanin betonových nebo z litého asfaltu tl do 100 mm pl přes 4 m2 |  |  | m3 | 21.051 |  |  | 0 |  | CS ÚRS 2013 01 |  |  | základní |  |  | 0 | 0 | 2.2 | 46.3122 | 4 | K | 2 |  |  |  | ROZPOCET | 0 | 0 | 0 | 0 | 0 | 1 | 0 | 4 | -2040377976
|  |  | Bourání podkladů pod dlažby nebo litých celistvých podlah a mazanin betonových nebo z litého asfaltu tl. do 100 mm, plochy přes 4 m2 | [19 empty] | PP | 2
|  |  | "střecha"350,849*0,06 |  |  |  | 21.051 | [15 empty] | VV | 2 | 2 | -1 | 1 | ROZPOCET
63 | K | 968062376a | Vybourání oken zdvojených včetně křídel pl do 4 m2 |  |  | m2 | 60 |  |  | 0 |  |  |  |  | základní |  |  | 0 | 0 | 0.034 | 2.04 | 4 | K | 2 |  |  |  | ROZPOCET | 0 | 0 | 0 | 0 | 0 | 1 | 0 | 4 | -69575945
|  |  | Vybourání dřevěných rámů oken s křídly, dveřních zárubní, vrat, stěn, ostění nebo obkladů rámů oken s křídly zdvojených, plochy do 4 m2 | [19 empty] | PP | 2
|  |  | 2,4*1,5*14+1*1,5*2+2*1,1*3 |  |  |  | 60 | [15 empty] | VV | 2 | 2 | -1 | 1 | ROZPOCET
64 | K | 968062456 | Vybourání dveřních zárubní pl přes 2 m2 |  |  | m2 | 3.595 |  |  | 0 |  | CS ÚRS 2013 01 |  |  | základní |  |  | 0 | 0 | 0.067 | 0.24086 | 4 | K | 2 |  |  |  | ROZPOCET | 0 | 0 | 0 | 0 | 0 | 1 | 0 | 4 | 1340044592
|  |  | Vybourání dřevěných rámů oken s křídly, dveřních zárubní, vrat, stěn, ostění nebo obkladů dveřních zárubní, plochy přes 2 m2 | [19 empty] | PP | 2
|  |  | "vstupní dveře plastové"1,68*2,14 |  |  |  | 3.595 | [15 empty] | VV | 2 | 2 | -1 | 1 | ROZPOCET
65 | K | 971033651 | Vybourání otvorů ve zdivu cihelném pl do 4 m2 na MVC nebo MV tl do 600 mm |  |  | m3 | 4.306 |  |  | 0 |  | CS ÚRS 2013 01 |  |  | základní |  |  | 0 | 0 | 1.8 | 7.7508 | 4 | K | 2 |  |  |  | ROZPOCET | 0 | 0 | 0 | 0 | 0 | 1 | 0 | 4 | -953652247
|  |  | Vybourání otvorů ve zdivu základovém nebo nadzákladovém z cihel, tvárnic, příčkovek z cihel pálených na maltu vápennou nebo vápenocementovou plochy do 4 m2, tl. do 600 mm | [19 empty] | PP | 2
|  |  | "okna II.NP"(1,4*1,5*2+0,2*1,5)*0,45 |  |  |  | 2.025 | [15 empty] | VV | 2 | 2 | -1 | 0 | ROZPOCET
|  |  | "okna I.NP"(0,5*1,5*2+1,1*0,4*2+0,2*1,5*2+1,1*0,4)*0,45 |  |  |  | 1.539 | [15 empty] | VV | 2 | 2 | -1 | 0 | ROZPOCET
|  |  | "dveře I.NP"0,77*2,14*0,45 |  |  |  | 0.742 | [15 empty] | VV | 2 | 2 | -1 | 0 | ROZPOCET
|  |  | Součet |  |  |  | 4.306 | [15 empty] | VV | 2 | 4 | -1 | 1 | ROZPOCET
66 | K | 972033241 | Vybourání otvorů z cihel pl do 0,09 m2 tl do 150 mm |  |  | kus | 40 |  |  | 0 |  | CS ÚRS 2013 01 |  |  | základní |  |  | 0 | 0 | 0.024 | 0.96 | 4 | K | 2 |  |  |  | ROZPOCET | 0 | 0 | 0 | 0 | 0 | 1 | 0 | 4 | 657018460
|  |  | Vybourání otvorů v klenbách z cihel bez odstranění podlahy a násypu, plochy do 0,09 m2, tl. do 150 mm | [19 empty] | PP | 2
|  |  | "napojení nadezdívky atiky"2*20 |  |  |  | 40 | [15 empty] | VV | 2 | 2 | -1 | 1 | ROZPOCET
67 | K | 974031666 | Vysekání rýh ve zdivu cihelném pro vtahování nosníků hl do 150 mm v do 250 mm |  |  | m | 8.4 |  |  | 0 |  | CS ÚRS 2013 01 |  |  | základní |  |  | 0 | 0 | 0.065 | 0.546 | 4 | K | 2 |  |  |  | ROZPOCET | 0 | 0 | 0 | 0 | 0 | 1 | 0 | 4 | 128471137
|  |  | Vysekání rýh ve zdivu cihelném na maltu vápennou nebo vápenocementovou pro vtahování nosníků do zdí, před vybouráním otvoru do hl. 150 mm, při v. nosníku do 250 mm | [19 empty] | PP | 2
|  |  | "ve schodišti"2,8*3 |  |  |  | 8.4 | [15 empty] | VV | 2 | 2 | -1 | 0 | ROZPOCET
|  |  | Součet |  |  |  | 8.4 | [15 empty] | VV | 2 | 4 | -1 | 1 | ROZPOCET
68 | K | 976081112 | Odstranění mříží |  |  | m2 | 25.2 |  |  | 0 |  |  |  |  | základní |  |  | 0 | 0 | 0 | 0 | 4 | K | 2 |  |  |  | ROZPOCET | 0 | 0 | 0 | 0 | 0 | 1 | 0 | 4 | 720427939
|  |  | Odstranění mříží | [19 empty] | PP | 2
|  |  | "7 oken"2,4*1,5*7 |  |  |  | 25.2 | [15 empty] | VV | 2 | 2 | -1 | 1 | ROZPOCET
69 | K | 978072600 | Demontáž žebříku na střechu |  |  | ks | 1 |  |  | 0 |  |  |  |  | základní |  |  | 0 | 0 | 2.006 | 2.006 | 16 | K | 2 |  |  |  | ROZPOCET | 0 | 0 | 0 | 0 | 0 | 1 | 0 | 16 | -1126266184
[23 empty] | PP | 2
70 | K | 978072601 | M+D nového žebříku na střechu vč.kotvení |  |  | ks | 1 |  |  | 0 |  |  |  |  | základní |  |  | 0 | 0 | 0 | 0 | 4 | K | 2 |  |  |  | ROZPOCET | 0 | 0 | 0 | 0 | 0 | 1 | 0 | 4 | 1675896582
[23 empty] | PP | 2
|  |  | "Z3,Z4 a kotvení 02 a podložení 07"1 |  |  |  | 1 | [15 empty] | VV | 2 | 2 | -1 | 1 | ROZPOCET
71 | K | 978072602 | Úprava oplocení u vstupu |  |  | ks | 1 |  |  | 0 |  |  |  |  | základní |  |  | 0 | 0 | 0 | 0 | 4 | K | 2 |  |  |  | ROZPOCET | 0 | 0 | 0 | 0 | 0 | 1 | 0 | 4 | 1396935718
[23 empty] | PP | 2
72 | K | 978072607 | M+D Tepelně izolační konzola plastová |  |  | ks | 1 |  |  | 0 |  |  |  |  | základní |  |  | 0 | 0 | 0 | 0 | 4 | K | 2 |  |  |  | ROZPOCET | 0 | 0 | 0 | 0 | 0 | 1 | 0 | 4 | -1897646648
[23 empty] | PP | 2
|  |  | "ozn.04"1 |  |  |  | 1 | [15 empty] | VV | 2 | 2 | -1 | 1 | ROZPOCET
73 | K | 985131111 | Očištění ploch stěn, rubu kleneb a podlah tlakovou vodou |  |  | m2 | 47.235 |  |  | 0 |  | CS ÚRS 2013 01 |  |  | základní |  |  | 0 | 0 | 0 | 0 | 4 | K | 2 |  |  |  | ROZPOCET | 0 | 0 | 0 | 0 | 0 | 1 | 0 | 4 | -611935548
|  |  | Očištění ploch stěn, rubu kleneb a podlah tlakovou vodou | [19 empty] | PP | 2
| 99 - Přesun hmot | [8 empty] | 0 | [6 empty] | 0 |  | 0 |  | 0 | 1 | D | 1 |  |  |  | ROZPOCET | [6 empty] | 0
74 | K | 997013311 | Montáž a demontáž shozu suti v do 10 m |  |  | m | 7 |  |  | 0 |  | CS ÚRS 2013 01 |  |  | základní |  |  | 0 | 0 | 0 | 0 | 4 | K | 2 |  |  |  | ROZPOCET | 0 | 0 | 0 | 0 | 0 | 1 | 0 | 4 | -1078342441
|  |  | Shoz suti montáž a demontáž shozu výšky do 10 m | [19 empty] | PP | 2
75 | K | 997013501 | Odvoz suti na skládku a vybouraných hmot nebo meziskládku do 1 km se složením |  |  | t | 71.158 |  |  | 0 |  | CS ÚRS 2013 01 |  |  | základní |  |  | 0 | 0 | 0 | 0 | 4 | K | 2 |  |  |  | ROZPOCET | 0 | 0 | 0 | 0 | 0 | 1 | 0 | 4 | 1502851344
|  |  | Odvoz suti a vybouraných hmot na skládku nebo meziskládku se složením, na vzdálenost do 1 km | [19 empty] | PP | 2
76 | K | 997013509 | Příplatek k odvozu suti a vybouraných hmot na skládku ZKD 1 km přes 1 km |  |  | t | 751.98 |  |  | 0 |  | CS ÚRS 2013 01 |  |  | základní |  |  | 0 | 0 | 0 | 0 | 4 | K | 2 |  |  |  | ROZPOCET | 0 | 0 | 0 | 0 | 0 | 1 | 0 | 4 | 1578689081
|  |  | Odvoz suti a vybouraných hmot na skládku nebo meziskládku se složením, na vzdálenost Příplatek k ceně za každý další i započatý 1 km přes 1 km | [19 empty] | PP | 2
|  |  | 75,198*10 |  |  |  | 751.98 | [15 empty] | VV | 2 | 2 | -1 | 1 | ROZPOCET
77 | K | 997013831 | Poplatek za uložení stavebního směsného odpadu na skládce (skládkovné) |  |  | t | 71.158 |  |  | 0 |  | CS ÚRS 2013 01 |  |  | základní |  |  | 0 | 0 | 0 | 0 | 4 | K | 2 |  |  |  | ROZPOCET | 0 | 0 | 0 | 0 | 0 | 1 | 0 | 4 | 1356315354
|  |  | Poplatek za uložení stavebního odpadu na skládce (skládkovné) směsného | [19 empty] | PP | 2
78 | K | 998011002 | Přesun hmot pro budovy zděné v do 12 m |  |  | t | 36.324 |  |  | 0 |  | CS ÚRS 2013 01 |  |  | základní |  |  | 0 | 0 | 0 | 0 | 4 | K | 2 |  |  |  | ROZPOCET | 0 | 0 | 0 | 0 | 0 | 1 | 0 | 4 | -1445771937
|  |  | Přesun hmot pro budovy občanské výstavby, bydlení, výrobu a služby s nosnou svislou konstrukcí zděnou z cihel, tvárnic nebo kamene vodorovná dopravní vzdálenost do 100 m pro budovy výšky přes 6 do 12 m | [19 empty] | PP | 2
| PSV - Práce a dodávky PSV | [8 empty] | 0 | [6 empty] | 0 |  | 9.2281 |  | 8.984 | 2 | D | 0 |  |  |  | ROZPOCET | [6 empty] | 0
| 711 - Izolace proti vodě, vlhkosti a plynům | [8 empty] | 0 | [6 empty] | 0 |  | 0.11391 |  | 0 | 2 | D | 1 |  |  |  | ROZPOCET | [6 empty] | 0
79 | K | 711112012 | Provedení izolace proti zemní vlhkosti svislé za studena nátěrem tekutou lepenkou |  |  | m2 | 47.235 |  |  | 0 |  | CS ÚRS 2013 01 |  |  | základní |  |  | 0 | 0 | 0 | 0 | 16 | K | 2 |  |  |  | ROZPOCET | 0 | 0 | 0 | 0 | 0 | 1 | 0 | 16 | 1325761778
|  |  | Provedení izolace proti zemní vlhkosti natěradly a tmely za studena na ploše svislé S nátěrem tekutou lepenkou | [19 empty] | PP | 2
80 | M | 245510320 | nátěr hydroizolační - tekutá lepenka, bal. 30 kg |  |  | kg | 77.938 |  |  | 0 |  | CS ÚRS 2013 01 |  |  | základní |  |  | 0.001 | 0.077938 | 0 | 0 | 32 | M | 2 |  |  |  | ROZPOCET | 0 | 0 | 0 | 0 | 0 | 1 | 0 | 16 | -260573758
|  |  | materiály pomocné chemické pro výrobu stavební a pro příbuzné obory hydroizolace nátěr hydroizolační - tekutá lepenka dvousložková polymerní disperze a cementová směs izolace betonu, obkladů a dlažeb Duroflex bal. 30 kg | [19 empty] | PP | 2
|  |  | Poznámka k položce: Spotřeba: 1,5 kg/m2 | [19 empty] | P | 2
|  |  | 47,235*1,65 'Přepočtené koeficientem množství |  |  |  | 77.938 | [15 empty] | VV | 2 | 2 | 0 | 1 | ROZPOCET
81 | K | 711161306 | Izolace proti zemní vlhkosti stěn foliemi nopovými pro běžné podmínky tl. 0,5 mm šířky 1,0 m |  |  | m2 | 50.661 |  |  | 0 |  | CS ÚRS 2013 01 |  |  | základní |  |  | 0.00071 | 0.035969 | 0 | 0 | 16 | K | 2 |  |  |  | ROZPOCET | 0 | 0 | 0 | 0 | 0 | 1 | 0 | 16 | 1873337010
|  |  | Izolace proti zemní vlhkosti nopovými foliemi základů nebo stěn pro běžné podmínky tloušťky 0,5 mm, šířky 1,0 m | [19 empty] | PP | 2
|  |  | "ochrana základové konstrukce"34,254+32,814/0,6*0,3 |  |  |  | 50.661 | [15 empty] | VV | 2 | 2 | -1 | 1 | ROZPOCET
82 | K | 998711102 | Přesun hmot tonážní pro izolace proti vodě, vlhkosti a plynům v objektech výšky do 12 m |  |  | t | 0.114 |  |  | 0 |  | CS ÚRS 2013 01 |  |  | základní |  |  | 0 | 0 | 0 | 0 | 16 | K | 2 |  |  |  | ROZPOCET | 0 | 0 | 0 | 0 | 0 | 1 | 0 | 16 | -1847342276
|  |  | Přesun hmot pro izolace proti vodě, vlhkosti a plynům stanovený z hmotnosti přesunovaného materiálu vodorovná dopravní vzdálenost do 50 m v objektech výšky přes 6 do 12 m | [19 empty] | PP | 2
| 712 - Povlakové krytiny | [8 empty] | 0 | [6 empty] | 0 |  | 2.8699 |  | 7.017 | 2 | D | 1 |  |  |  | ROZPOCET | [6 empty] | 0
83 | K | 712300832 | Odstranění povlakové krytiny střech do 10° dvouvrstvé |  |  | m2 | 701.698 |  |  | 0 |  | CS ÚRS 2013 01 |  |  | základní |  |  | 0 | 0 | 0.01 | 7.017 | 16 | K | 2 |  |  |  | ROZPOCET | 0 | 0 | 0 | 0 | 0 | 1 | 0 | 16 | 394730859
|  |  | Odstranění ze střech plochých do 10 st. krytiny povlakové dvouvrstvé | [19 empty] | PP | 2
|  |  | "spodní"9,7*36,17 |  |  |  | 350.849 | [15 empty] | VV | 2 | 2 | -1 | 0 | ROZPOCET
|  |  | "vrchní"9,7*36,17 |  |  |  | 350.849 | [15 empty] | VV | 2 | 2 | -1 | 0 | ROZPOCET
84 | K | 712311101 | Provedení povlakové krytiny střech do 10° za studena lakem penetračním nebo asfaltovým |  |  | m2 | 350.849 |  |  | 0 |  | CS ÚRS 2013 01 |  |  | základní |  |  | 0 | 0 | 0 | 0 | 16 | K | 2 |  |  |  | ROZPOCET | 0 | 0 | 0 | 0 | 0 | 1 | 0 | 16 | 139160240
|  |  | Provedení povlakové krytiny střech do 10° za studena lakem penetračním nebo asfaltovým | [19 empty] | PP | 2
85 | M | 111631500 | lak asfaltový ALP/9 bal 9 kg |  |  | t | 0.105 |  |  | 0 |  | CS ÚRS 2013 01 |  |  | základní |  |  | 1 | 0.105 | 0 | 0 | 32 | M | 2 |  |  |  | ROZPOCET | 0 | 0 | 0 | 0 | 0 | 1 | 0 | 16 | -971385799
|  |  | lak asfaltový ALP/9 bal 9 kg | [19 empty] | PP | 2
|  |  | Poznámka k položce: Spotřeba 0,3-0,4kg/m2 dle povrchu, ředidlo technický benzín | [19 empty] | P | 2
|  |  | 350,849*0,0003 'Přepočtené koeficientem množství |  |  |  | 0.105 | [15 empty] | VV | 2 | 2 | 0 | 1 | ROZPOCET
86 | K | 712341559 | Provedení povlakové krytiny střech do 10° pásy NAIP přitavením v plné ploše |  |  | m2 | 350.849 |  |  | 0 |  | CS ÚRS 2013 01 |  |  | základní |  |  | 0.00088 | 0.30875 | 0 | 0 | 16 | K | 2 |  |  |  | ROZPOCET | 0 | 0 | 0 | 0 | 0 | 1 | 0 | 16 | 346145400
|  |  | Provedení povlakové krytiny střech do 10° pásy NAIP přitavením v plné ploše | [19 empty] | PP | 2
87 | M | 628331590 | pás těžký modifikovaný s výztuží ze skelné tkaniny |  |  | m2 | 403.476 |  |  | 0 |  | CS ÚRS 2013 01 |  |  | základní |  |  | 0.0045 | 1.8156 | 0 | 0 | 32 | M | 2 |  |  |  | ROZPOCET | 0 | 0 | 0 | 0 | 0 | 1 | 0 | 16 | -330529729
|  |  | pás těžký modifikovaný s výztuží ze skelné tkaniny | [19 empty] | PP | 2
|  |  | 350,849*1,15 'Přepočtené koeficientem množství |  |  |  | 403.476 | [15 empty] | VV | 2 | 2 | 0 | 1 | ROZPOCET
88 | K | 712361701 | Provedení povlakové krytiny střech do 10° fólií položenou volně |  |  | m2 | 378.134 |  |  | 0 |  | CS ÚRS 2013 01 |  |  | základní |  |  | 0.00019 | 0.071845 | 0 | 0 | 16 | K | 2 |  |  |  | ROZPOCET | 0 | 0 | 0 | 0 | 0 | 1 | 0 | 16 | 1015343238
|  |  | Provedení povlakové krytiny střech plochých do 10 st. fólií položenou volně s přilepením spojů | [19 empty] | PP | 2
89 | M | 283292760 | folie nehořlavá parotěsná N Speciál 140 g/m2 |  |  | m2 | 385.697 |  |  | 0 |  | CS ÚRS 2013 01 |  |  | základní |  |  | 0.00014 | 0.053998 | 0 | 0 | 32 | M | 2 |  |  |  | ROZPOCET | 0 | 0 | 0 | 0 | 0 | 1 | 0 | 16 | 159614612
|  |  | fólie z plastů ostatních a speciálně upravené podstřešní a parotěsné folie N Speciál nehořlavé parotěsná folie (parozábrana) rozměr role: 1,5 x 50 m 140 g/m2 | [19 empty] | PP | 2
|  |  | 378,134*1,02 'Přepočtené koeficientem množství |  |  |  | 385.697 | [15 empty] | VV | 2 | 2 | 0 | 1 | ROZPOCET
90 | M | 283230340 | páska lepící oboustranná role 0,05x10 m |  |  | kus | 32.64 |  |  | 0 |  | CS ÚRS 2013 01 |  |  | základní |  |  | 6e-05 | 0.0019584 | 0 | 0 | 32 | M | 2 |  |  |  | ROZPOCET | 0 | 0 | 0 | 0 | 0 | 1 | 0 | 16 | -799518213
|  |  | fólie z polyetylénu a jednoduché výrobky z nich fólie hydroizolační (nopové) - víceúčelová protivlhkostní a protiradonová fólie doplňky - páska lepící oboustr. role 0,05x10m | [19 empty] | PP | 2
|  |  | 32*1,02 'Přepočtené koeficientem množství |  |  |  | 32.64 | [15 empty] | VV | 2 | 2 | 0 | 1 | ROZPOCET
91 | K | 712361705 | Provedení povlakové krytiny střech do 10° fólií lepenou se svařovanými spoji |  |  | m2 | 378.134 |  |  | 0 |  | CS ÚRS 2013 01 |  |  | základní |  |  | 3e-05 | 0.011344 | 0 | 0 | 16 | K | 2 |  |  |  | ROZPOCET | 0 | 0 | 0 | 0 | 0 | 1 | 0 | 16 | 909160516
|  |  | Provedení povlakové krytiny střech plochých do 10 st. fólií lepená se svařovanými spoji | [19 empty] | PP | 2
92 | M | 283220530 | fóliem střešní mPVC pochůzná protiskluzová 1,2 mm |  |  | m2 | 385.697 |  |  | 0 |  | CS ÚRS 2013 01 |  |  | základní |  |  | 0.0013 | 0.50141 | 0 | 0 | 32 | M | 2 |  |  |  | ROZPOCET | 0 | 0 | 0 | 0 | 0 | 1 | 0 | 16 | 1115146253
|  |  | fólie z měkčeného polyvinylchloridu a jednoduché výrobky z nich hydroizolační střešní fólie (mPVC) fólie protiskluzová pochůzná s PES výztuží, šíře 1,05 m 1,2 mm | [19 empty] | PP | 2
|  |  | 378,134*1,02 'Přepočtené koeficientem množství |  |  |  | 385.697 | [15 empty] | VV | 2 | 2 | 0 | 1 | ROZPOCET
93 | K | 998712102 | Přesun hmot tonážní tonážní pro krytiny povlakové v objektech v do 12 m |  |  | t | 2.87 |  |  | 0 |  | CS ÚRS 2013 01 |  |  | základní |  |  | 0 | 0 | 0 | 0 | 16 | K | 2 |  |  |  | ROZPOCET | 0 | 0 | 0 | 0 | 0 | 1 | 0 | 16 | 1571104837
|  |  | Přesun hmot pro povlakové krytiny stanovený z hmotnosti přesunovaného materiálu vodorovná dopravní vzdálenost do 50 m v objektech výšky přes 6 do 12 m | [19 empty] | PP | 2
| 713 - Izolace tepelné | [8 empty] | 0 | [6 empty] | 0 |  | 4.4815 |  | 0.35085 | 2 | D | 1 |  |  |  | ROZPOCET | [6 empty] | 0
94 | K | 713110821 | Odstranění tepelné izolace stropů volně kladených z polystyrenu tl do 100 mm |  |  | m2 | 350.849 |  |  | 0 |  | CS ÚRS 2013 01 |  |  | základní |  |  | 0 | 0 | 0.001 | 0.35085 | 16 | K | 2 |  |  |  | ROZPOCET | 0 | 0 | 0 | 0 | 0 | 1 | 0 | 16 | -1649137455
|  |  | Odstranění tepelné izolace běžných stavebních konstrukcí z rohoží, pásů, dílců, desek, bloků stropů nebo podhledů volně kladených z polystyrenu, tloušťka izolace do 100 mm | [19 empty] | PP | 2
95 | K | 713141111 | Montáž izolace tepelné střech plochých lepené asfaltem plně 1 vrstva rohoží, pásů, dílců, desek |  |  | m2 | 350.849 |  |  | 0 |  | CS ÚRS 2013 01 |  |  | základní |  |  | 0.00204 | 0.71573 | 0 | 0 | 16 | K | 2 |  |  |  | ROZPOCET | 0 | 0 | 0 | 0 | 0 | 1 | 0 | 16 | -1182104621
|  |  | Montáž tepelné izolace střech plochých rohožemi, pásy, deskami, dílci, bloky (izolační materiál ve specifikaci) přilepenými asfaltem za horka zplna, jednovrstvá | [19 empty] | PP | 2
|  |  | "střešní konstrukce"350,849 |  |  |  | 350.849 | [15 empty] | VV | 2 | 2 | -1 | 1 | ROZPOCET
96 | M | 283759280 | deska z pěnového polystyrenu EPS 200 S 1000 x 1000 x 1000 mm |  |  | m3 | 122.797 |  |  | 0 |  | CS ÚRS 2013 01 |  |  | základní |  |  | 0.03 | 3.6839 | 0 | 0 | 32 | M | 2 |  |  |  | ROZPOCET | 0 | 0 | 0 | 0 | 0 | 1 | 0 | 16 | -742795103
|  |  | desky z lehčených plastů desky z pěnového polystyrénu - samozhášivého EN 13 163 - EPS 002/03 rozměry desek - 1000 x 1000 mm nebo 1000 x 500 mm typ EPS 200 S, objemová hmotnost 30 - 35 kg/m3 tepelně izolační desky pro izolace s extrémními požadavky na pevnost v tlaku a ohybu (extrémně zatížené podlahy, střechy apod.) formát 1000 x 500 mm formát 1000 x 500 (1000) mm | [19 empty] | PP | 2
|  |  | 350,849*0,35 |  |  |  | 122.797 | [15 empty] | VV | 2 | 2 | -1 | 1 | ROZPOCET
97 | K | 713141211 | Montáž izolace tepelné střech plochých volně položené atikový klín |  |  | m | 54.57 |  |  | 0 |  | CS ÚRS 2013 01 |  |  | základní |  |  | 0 | 0 | 0 | 0 | 16 | K | 2 |  |  |  | ROZPOCET | 0 | 0 | 0 | 0 | 0 | 1 | 0 | 16 | -1371889866
|  |  | Montáž tepelné izolace střech plochých atikovými klíny kladenými volně | [19 empty] | PP | 2
|  |  | 35,17+2*9,7 |  |  |  | 54.57 | [15 empty] | VV | 2 | 2 | -1 | 1 | ROZPOCET
98 | M | 631529080 | klín atikový přechodný tl.100 x100 mm |  |  | kus | 54.57 |  |  | 0 |  | CS ÚRS 2013 01 |  |  | základní |  |  | 0.0015 | 0.081855 | 0 | 0 | 32 | M | 2 |  |  |  | ROZPOCET | 0 | 0 | 0 | 0 | 0 | 1 | 0 | 16 | 24919674
|  |  | plsť minerální a výrobky z ní (desky, skruže, pásy, rohože, vložkové pytle apod.) z minerální plsti - izolace jednoplášťových plochých střech atikový přechodný klín pro zakončení ploch.střech u atik a při napojetí na konstrukce nad střechou při tepelné izol střech, délka 1000 mm rozměr 100 x100 mm | [19 empty] | PP | 2
99 | K | 713141250 | Odtrhová zkouška střecha |  |  | ks | 1 |  |  | 0 |  |  |  |  | základní |  |  | 0 | 0 | 0 | 0 | 16 | K | 2 |  |  |  | ROZPOCET | 0 | 0 | 0 | 0 | 0 | 1 | 0 | 16 | 184709069
|  |  | Odtrhová zkouška střecha | [19 empty] | PP | 2
100 | K | 998713102 | Přesun hmot tonážní tonážní pro izolace tepelné v objektech v do 12 m |  |  | t | 4.481 |  |  | 0 |  | CS ÚRS 2013 01 |  |  | základní |  |  | 0 | 0 | 0 | 0 | 16 | K | 2 |  |  |  | ROZPOCET | 0 | 0 | 0 | 0 | 0 | 1 | 0 | 16 | -595351300
|  |  | Přesun hmot pro izolace tepelné stanovený z hmotnosti přesunovaného materiálu vodorovná dopravní vzdálenost do 50 m v objektech výšky přes 6 m do 12 m | [19 empty] | PP | 2
| 721 - Zdravotechnika - vnitřní kanalizace | [8 empty] | 0 | [6 empty] | 0 |  | 0.006 |  | 0.10068 | 2 | D | 1 |  |  |  | ROZPOCET | [6 empty] | 0
101 | K | 721242116 | Lapač střešních splavenin z PP se zápachovou klapkou a lapacím košem DN 125 |  |  | kus | 4 |  |  | 0 |  | CS ÚRS 2013 01 |  |  | základní |  |  | 0.0015 | 0.006 | 0 | 0 | 16 | K | 2 |  |  |  | ROZPOCET | 0 | 0 | 0 | 0 | 0 | 1 | 0 | 16 | -838375190
|  |  | Lapače střešních splavenin z polypropylenu (PP) DN 125 (HL 600/2) | [19 empty] | PP | 2
102 | K | 721242804 | Demontáž lapače střešních splavenin DN 125 |  |  | kus | 4 |  |  | 0 |  | CS ÚRS 2013 01 |  |  | základní |  |  | 0 | 0 | 0.02517 | 0.10068 | 16 | K | 2 |  |  |  | ROZPOCET | 0 | 0 | 0 | 0 | 0 | 1 | 0 | 16 | -90556835
|  |  | Demontáž lapačů střešních splavenin DN 125 | [19 empty] | PP | 2
103 | K | 998721102 | Přesun hmot tonážní pro vnitřní kanalizace v objektech v do 12 m |  |  | t | 0.006 |  |  | 0 |  | CS ÚRS 2013 01 |  |  | základní |  |  | 0 | 0 | 0 | 0 | 16 | K | 2 |  |  |  | ROZPOCET | 0 | 0 | 0 | 0 | 0 | 1 | 0 | 16 | 1159870293
|  |  | Přesun hmot pro vnitřní kanalizace stanovený z hmotnosti přesunovaného materiálu vodorovná dopravní vzdálenost do 50 m v objektech výšky přes 6 do 12 m | [19 empty] | PP | 2
| 734 - Ústřední vytápění - armatury | [8 empty] | 0 | [6 empty] | 0 |  | 0 |  | 0 | 2 | D | 1 |  |  |  | ROZPOCET | [6 empty] | 0
104 | K | 73400-1 | Úprava vytápění, vyregulování soustavy, měření |  |  | sou | 1 |  |  | 0 |  |  |  |  | základní |  |  | 0 | 0 | 0 | 0 | 16 | K | 2 |  |  |  | ROZPOCET | 0 | 0 | 0 | 0 | 0 | 1 | 0 | 16 | 772087823
|  |  | Úprava vytápění, vyregulování soustavy, měření | [19 empty] | PP | 2
| 751 - Vzduchotechnika | [8 empty] | 0 | [6 empty] | 0 |  | 0 |  | 0 | 2 | D | 1 |  |  |  | ROZPOCET | [6 empty] | 0
105 | K | 751111 | Vzduchotechnika dle rozpisu v příloze |  |  | sou | 1 |  |  | 0 |  |  |  |  | základní |  |  | 0 | 0 | 0 | 0 | 16 | K | 2 |  |  |  | ROZPOCET | 0 | 0 | 0 | 0 | 0 | 1 | 0 | 16 | 818668562
|  |  | Vzduchotechnika dle rozpisu | [19 empty] | PP | 2
| 762 - Konstrukce tesařské | [8 empty] | 0 | [6 empty] | 0 |  | 0.11174 |  | 0 | 2 | D | 1 |  |  |  | ROZPOCET | [6 empty] | 0
106 | K | 762341014 | Bednění střech rovných z desek OSB tl 18 mm na sraz šroubovaných na krokve |  |  | m2 | 9.7 |  |  | 0 |  | CS ÚRS 2013 01 |  |  | základní |  |  | 0.01152 | 0.11174 | 0 | 0 | 16 | K | 2 |  |  |  | ROZPOCET | 0 | 0 | 0 | 0 | 0 | 1 | 0 | 16 | -1374074898
[23 empty] | PP | 2
|  |  | "nadezdívka atik"2*9,7*0,5 |  |  |  | 9.7 | [15 empty] | VV | 2 | 2 | -1 | 1 | ROZPOCET
107 | K | 998762102 | Přesun hmot tonážní pro kce tesařské v objektech v do 12 m |  |  | t | 0.112 |  |  | 0 |  | CS ÚRS 2013 01 |  |  | základní |  |  | 0 | 0 | 0 | 0 | 16 | K | 2 |  |  |  | ROZPOCET | 0 | 0 | 0 | 0 | 0 | 1 | 0 | 16 | 1795886560
|  |  | Přesun hmot pro konstrukce tesařské stanovený z hmotnosti přesunovaného materiálu vodorovná dopravní vzdálenost do 50 m v objektech výšky přes 6 do 12 m | [19 empty] | PP | 2
| 763 - Konstrukce suché výstavby | [8 empty] | 0 | [6 empty] | 0 |  | 0.66439 |  | 0 | 2 | D | 1 |  |  |  | ROZPOCET | [6 empty] | 0
108 | K | 763164555 | SDK obklad kovových kcí tvaru š přes 0,8 m desky 1xDF 12,5 |  |  | m2 | 45.6 |  |  | 0 |  | CS ÚRS 2013 01 |  |  | základní |  |  | 0.01457 | 0.66439 | 0 | 0 | 16 | K | 2 |  |  |  | ROZPOCET | 0 | 0 | 0 | 0 | 0 | 1 | 0 | 16 | -265332587
|  |  | Obklad ze sádrokartonových desek konstrukcí kovových včetně ochranných úhelníků ve tvaru L rozvinuté šíře přes 0,8 m, opláštěný deskou protipožární DF, tl. 12,5 mm | [19 empty] | PP | 2
|  |  | "kastlík výdechy chodba"6*1*0,4 |  |  |  | 2.4 | [15 empty] | VV | 2 | 2 | -1 | 0 | ROZPOCET
|  |  | "podhled chodba"14+8 |  |  |  | 22 | [15 empty] | VV | 2 | 2 | -1 | 0 | ROZPOCET
|  |  | "kastlík na výdechy tech. místnost"18*1*0,4 |  |  |  | 7.2 | [15 empty] | VV | 2 | 2 | -1 | 0 | ROZPOCET
|  |  | "podhled a kastlík VZT jednotky tech.místnost"14 |  |  |  | 14 | [15 empty] | VV | 2 | 2 | -1 | 0 | ROZPOCET
109 | K | 763172320 | M+D revizních dvířek |  |  | ks | 2 |  |  | 0 |  |  |  |  | základní |  |  | 0 | 0 | 0 | 0 | 16 | K | 2 |  |  |  | ROZPOCET | 0 | 0 | 0 | 0 | 0 | 1 | 0 | 16 | -758501909
|  |  | M+D revizních dvířek | [19 empty] | PP | 2
|  |  | "ozn.01 rozměr 2*1,35"2 |  |  |  | 2 | [15 empty] | VV | 2 | 2 | -1 | 1 | ROZPOCET
110 | K | 998763101 | Přesun hmot tonážní pro dřevostavby v objektech v do 12 m |  |  | t | 0.664 |  |  | 0 |  | CS ÚRS 2013 01 |  |  | základní |  |  | 0 | 0 | 0 | 0 | 16 | K | 2 |  |  |  | ROZPOCET | 0 | 0 | 0 | 0 | 0 | 1 | 0 | 16 | -2007983696
|  |  | Přesun hmot pro dřevostavby stanovený z hmotnosti přesunovaného materiálu vodorovná dopravní vzdálenost do 50 m v objektech výšky přes 6 do 12 m | [19 empty] | PP | 2
| 764 - Konstrukce klempířské | [8 empty] | 0 | [6 empty] | 0 |  | 0.54176 |  | 0.8675 | 2 | D | 1 |  |  |  | ROZPOCET | [6 empty] | 0
111 | K | 764171301 | Krytina hladká tabule poplastovaný plech do 30° |  |  | m2 | 3.36 |  |  | 0 |  | CS ÚRS 2013 01 |  |  | základní |  |  | 0.00985 | 0.033096 | 0 | 0 | 16 | K | 2 |  |  |  | ROZPOCET | 0 | 0 | 0 | 0 | 0 | 1 | 0 | 16 | -1862627736
|  |  | Krytina hladká tabule tvrdá TOP/FA do 30° | [19 empty] | PP | 2
|  |  | "markýza nad vstupem"3,36 |  |  |  | 3.36 | [15 empty] | VV | 2 | 2 | -1 | 1 | ROZPOCET
112 | K | 764311821 | Demontáž krytina hladká tabule 2000x1000 mm sklon do 30° plocha do 25 m2 |  |  | m2 | 3.36 |  |  | 0 |  | CS ÚRS 2013 01 |  |  | základní |  |  | 0 | 0 | 0.00732 | 0.024595 | 16 | K | 2 |  |  |  | ROZPOCET | 0 | 0 | 0 | 0 | 0 | 1 | 0 | 16 | -2029631221
|  |  | Demontáž krytina hladká tabule 2000x1000 mm sklon do 30° plocha do 25 m2 | [19 empty] | PP | 2
|  |  | "nad vstupem"2,8*1,2 |  |  |  | 3.36 | [15 empty] | VV | 2 | 2 | -1 | 1 | ROZPOCET
113 | K | 764321830 | Demontáž oplechování říms pod nadřímsovým žlabem rš 660 mm do 30° |  |  | m | 36.17 |  |  | 0 |  | CS ÚRS 2013 01 |  |  | základní |  |  | 0 | 0 | 0.00522 | 0.18881 | 16 | K | 2 |  |  |  | ROZPOCET | 0 | 0 | 0 | 0 | 0 | 1 | 0 | 16 | 129103363
|  |  | Demontáž oplechování říms pod nadřímsovým žlabem s podkladním plechem rš 660 mm, sklonu do 30 st. | [19 empty] | PP | 2
114 | K | 764331830 | Demontáž lemování zdí tvrdá krytina rš 330 mm do 30° |  |  | m | 55.57 |  |  | 0 |  | CS ÚRS 2013 01 |  |  | základní |  |  | 0 | 0 | 0.00205 | 0.11392 | 16 | K | 2 |  |  |  | ROZPOCET | 0 | 0 | 0 | 0 | 0 | 1 | 0 | 16 | -2095455958
|  |  | Demontáž lemování zdí na střechách s tvrdou krytinou rš 250 mm a 330 mm, sklonu do 30 st. | [19 empty] | PP | 2
|  |  | 36,17+2*9,7 |  |  |  | 55.57 | [15 empty] | VV | 2 | 2 | -1 | 1 | ROZPOCET
115 | K | 764342811 | Demontáž lemování trub průměr do 75 mm hladká krytina do 30° |  |  | kus | 6 |  |  | 0 |  | CS ÚRS 2013 01 |  |  | základní |  |  | 0 | 0 | 0.00046 | 0.00276 | 16 | K | 2 |  |  |  | ROZPOCET | 0 | 0 | 0 | 0 | 0 | 1 | 0 | 16 | -577433751
|  |  | Demontáž ostatních prvků kusových lemování trub, konzol, držáků na hladké a drážkové krytině, průměru do 75 mm, sklonu do 30 st. | [19 empty] | PP | 2
116 | K | 764345841 | Demontáž ventilační nástavec průměr do 200 mm do 30° |  |  | kus | 13 |  |  | 0 |  | CS ÚRS 2013 01 |  |  | základní |  |  | 0 | 0 | 0.00463 | 0.06019 | 16 | K | 2 |  |  |  | ROZPOCET | 0 | 0 | 0 | 0 | 0 | 1 | 0 | 16 | 1614312844
|  |  | Demontáž ostatních prvků kusových ventilační nástavce výšky 500 až 1000 mm se stříškou a lemováním, průměru přes 150 do 200 mm, sklonu do 30 st. | [19 empty] | PP | 2
117 | K | 764352820 | Demontáž žlab podokapní půlkruhový rovný rš 500 mm do 30° |  |  | m | 36.2 |  |  | 0 |  | CS ÚRS 2013 01 |  |  | základní |  |  | 0 | 0 | 0.00445 | 0.16109 | 16 | K | 2 |  |  |  | ROZPOCET | 0 | 0 | 0 | 0 | 0 | 1 | 0 | 16 | -1123413068
|  |  | Demontáž žlabů podokapních půlkruhových, rovných rš 400 a 500 mm, sklonu do 30 st. | [19 empty] | PP | 2
118 | K | 764410850 | Demontáž oplechování parapetu rš do 330 mm |  |  | m | 49 |  |  | 0 |  | CS ÚRS 2013 01 |  |  | základní |  |  | 0 | 0 | 0.00135 | 0.06615 | 16 | K | 2 |  |  |  | ROZPOCET | 0 | 0 | 0 | 0 | 0 | 1 | 0 | 16 | 167280760
|  |  | Demontáž oplechování parapetů rš od 100 do 330 mm | [19 empty] | PP | 2
|  |  | "okna"2,4*17+2*2+1*2+2,2 |  |  |  | 49 | [15 empty] | VV | 2 | 2 | -1 | 1 | ROZPOCET
119 | K | 764430840 | Demontáž oplechování zdí rš do 500 mm |  |  | m | 56.1 |  |  | 0 |  | CS ÚRS 2013 01 |  |  | základní |  |  | 0 | 0 | 0.0023 | 0.12903 | 16 | K | 2 |  |  |  | ROZPOCET | 0 | 0 | 0 | 0 | 0 | 1 | 0 | 16 | 2017754535
|  |  | Demontáž oplechování zdí a nadezdívek(atik) rš od 330 do 500 mm | [19 empty] | PP | 2
|  |  | "atika"36,7+2*9,7 |  |  |  | 56.1 | [15 empty] | VV | 2 | 2 | -1 | 1 | ROZPOCET
120 | K | 764454804 | Demontáž trouby kruhové průměr 200 mm |  |  | m | 28 |  |  | 0 |  | CS ÚRS 2013 01 |  |  | základní |  |  | 0 | 0 | 0.00432 | 0.12096 | 16 | K | 2 |  |  |  | ROZPOCET | 0 | 0 | 0 | 0 | 0 | 1 | 0 | 16 | 300176034
|  |  | Demontáž odpadních trub nebo součástí trub kruhových, průměru 200 mm | [19 empty] | PP | 2
|  |  | 7*4 |  |  |  | 28 | [15 empty] | VV | 2 | 2 | -1 | 1 | ROZPOCET
121 | K | 764711115 | Oplechování parapetu poplastovaný plech rš 330 mm |  |  | m | 60 |  |  | 0 |  | CS ÚRS 2013 01 |  |  | základní |  |  | 0.00273 | 0.1638 | 0 | 0 | 16 | K | 2 |  |  |  | ROZPOCET | 0 | 0 | 0 | 0 | 0 | 1 | 0 | 16 | 631155277
|  |  | Oplechování parapetu z plechů kovových s upraveným povrchem systém rš 330 mm | [19 empty] | PP | 2
|  |  | "ozn.K1"2,4*24+2,4 |  |  |  | 60 | [15 empty] | VV | 2 | 2 | -1 | 1 | ROZPOCET
122 | K | 764721114 | Oplechování říms rš 250 mm |  |  | m | 3 |  |  | 0 |  | CS ÚRS 2013 01 |  |  | základní |  |  | 0.0021 | 0.0063 | 0 | 0 | 16 | K | 2 |  |  |  | ROZPOCET | 0 | 0 | 0 | 0 | 0 | 1 | 0 | 16 | 205815488
|  |  | Oplechování říms z plechů kovových s upraveným povrchem systém rš 250 mm | [19 empty] | PP | 2
|  |  | "K4 hrana stříšky"3 |  |  |  | 3 | [15 empty] | VV | 2 | 2 | -1 | 1 | ROZPOCET
123 | K | 764721115 | Oplechování stříšky rš 330 mm |  |  | m | 3 |  |  | 0 |  | CS ÚRS 2013 01 |  |  | základní |  |  | 0.0027 | 0.0081 | 0 | 0 | 16 | K | 2 |  |  |  | ROZPOCET | 0 | 0 | 0 | 0 | 0 | 1 | 0 | 16 | -1820690794
|  |  | Oplechování říms z plechů kovových s upraveným povrchem systém rš 330 mm | [19 empty] | PP | 2
|  |  | "K6 oplechování stříšky"3 |  |  |  | 3 | [15 empty] | VV | 2 | 2 | -1 | 1 | ROZPOCET
124 | K | 764721116 | Oplechování okapu rš 400 mm |  |  | m | 36.17 |  |  | 0 |  | CS ÚRS 2013 01 |  |  | základní |  |  | 0.0033 | 0.11936 | 0 | 0 | 16 | K | 2 |  |  |  | ROZPOCET | 0 | 0 | 0 | 0 | 0 | 1 | 0 | 16 | -785146073
|  |  | Oplechování říms z plechů kovových s upraveným povrchem systém rš 400 mm | [19 empty] | PP | 2
|  |  | "K2 hrana střechy přístavku"36,17 |  |  |  | 36.17 | [15 empty] | VV | 2 | 2 | -1 | 1 | ROZPOCET
125 | K | 764731111 | Oplechování zdí poplast. plech rš 100 mm |  |  | m | 89 |  |  | 0 |  | CS ÚRS 2013 01 |  |  | základní |  |  | 0.00083 | 0.07387 | 0 | 0 | 16 | K | 2 |  |  |  | ROZPOCET | 0 | 0 | 0 | 0 | 0 | 1 | 0 | 16 | 1856466804
|  |  | Oplechování zdí, nadezdívek (atik) z plechů kovových s upraveným povrchem systém rš 100 mm | [19 empty] | PP | 2
|  |  | "K3 oplech. vnitřní strany atiky přístavku a okraje přechodu střech na SO 01A a SO 01B"89 |  |  |  | 89 | [15 empty] | VV | 2 | 2 | -1 | 1 | ROZPOCET
126 | K | 764731115 | Oplechování zdí rš 500 mm |  |  | m | 2.3 |  |  | 0 |  | CS ÚRS 2013 01 |  |  | základní |  |  | 0.00413 | 0.009499 | 0 | 0 | 16 | K | 2 |  |  |  | ROZPOCET | 0 | 0 | 0 | 0 | 0 | 1 | 0 | 16 | -220592231
|  |  | Oplechování zdí, nadezdívek (atik) z plechů kovových s upraveným povrchem systém rš 500 mm | [19 empty] | PP | 2
|  |  | "K5 závětrná lišta stříšky"2,3 |  |  |  | 2.3 | [15 empty] | VV | 2 | 2 | -1 | 0 | ROZPOCET
|  |  | Součet |  |  |  | 2.3 | [15 empty] | VV | 2 | 4 | -1 | 1 | ROZPOCET
127 | K | 764751113 | Odpadní trouby kruhové rovné D 120 mm |  |  | m | 32 |  |  | 0 |  | CS ÚRS 2013 01 |  |  | základní |  |  | 0.00236 | 0.07552 | 0 | 0 | 16 | K | 2 |  |  |  | ROZPOCET | 0 | 0 | 0 | 0 | 0 | 1 | 0 | 16 | 230531225
|  |  | Odpadní trouby z plastických hmot nebo kovové s plastickým povrchem systém kruhové , včetně uchycení SVSTI / SSVH / STI, rovné průměru 120 mm | [19 empty] | PP | 2
|  |  | "ozn.K9,K10"4*8 |  |  |  | 32 | [15 empty] | VV | 2 | 2 | -1 | 1 | ROZPOCET
128 | K | 764761111 | Žlaby podokapní čtvercové velikosti r.š.250 s poplastovanými háky |  |  | m | 3 |  |  | 0 |  | CS ÚRS 2013 01 |  |  | základní |  |  | 0.00131 | 0.00393 | 0 | 0 | 16 | K | 2 |  |  |  | ROZPOCET | 0 | 0 | 0 | 0 | 0 | 1 | 0 | 16 | 802837786
|  |  | Žlaby z plastických hmot nebo kovové s plastickým povrchem systém podokapní čtyřhranné velikost 136 mm | [19 empty] | PP | 2
|  |  | "ozn.K11 a K12"3 |  |  |  | 3 | [15 empty] | VV | 2 | 2 | -1 | 1 | ROZPOCET
129 | K | 764761122 | Žlaby podokapní půlkruhové R velikost 150 mm s poplastovanými háky |  |  | m | 35.5 |  |  | 0 |  | CS ÚRS 2013 01 |  |  | základní |  |  | 0.00136 | 0.04828 | 0 | 0 | 16 | K | 2 |  |  |  | ROZPOCET | 0 | 0 | 0 | 0 | 0 | 1 | 0 | 16 | 1774812070
|  |  | Žlaby z plastických hmot nebo kovové s plastickým povrchem systém podokapní půlkruhové R s háky KFL velikost 150 mm | [19 empty] | PP | 2
|  |  | "K7,K8"35,5 |  |  |  | 35.5 | [15 empty] | VV | 2 | 2 | -1 | 1 | ROZPOCET
130 | K | 998764102 | Přesun hmot tonážní pro konstrukce klempířské v objektech v do 12 m |  |  | t | 0.542 |  |  | 0 |  | CS ÚRS 2013 01 |  |  | základní |  |  | 0 | 0 | 0 | 0 | 16 | K | 2 |  |  |  | ROZPOCET | 0 | 0 | 0 | 0 | 0 | 1 | 0 | 16 | 1253378526
|  |  | Přesun hmot pro konstrukce klempířské stanovený z hmotnosti přesunovaného materiálu vodorovná dopravní vzdálenost do 50 m v objektech výšky přes 6 do 12 m | [19 empty] | PP | 2
| 766 - Konstrukce truhlářské | [8 empty] | 0 | [6 empty] | 0 |  | 0.149 |  | 0.648 | 2 | D | 1 |  |  |  | ROZPOCET | [6 empty] | 0
131 | K | 766441821 | Demontáž parapetních desek dřevěných, laminovaných šířky do 30 cm délky přes 1,0 m |  |  | kus | 25 |  |  | 0 |  | CS ÚRS 2013 01 |  |  | základní |  |  | 0 | 0 | 0.005 | 0.125 | 16 | K | 2 |  |  |  | ROZPOCET | 0 | 0 | 0 | 0 | 0 | 1 | 0 | 16 | -803249304
|  |  | Demontáž parapetních desek dřevěných, laminovaných nebo z plastů šířky do 300 mm délky přes 1m | [19 empty] | PP | 2
|  |  | 25 |  |  |  | 25 | [15 empty] | VV | 2 | 2 | -1 | 1 | ROZPOCET
132 | K | 766621525 | Okno plastové dle výpisu oken a spesifikace v PD M+D |  |  | m2 | 94.44 |  |  | 0 |  |  |  |  | základní |  |  | 0 | 0 | 0 | 0 | 16 | K | 2 |  |  |  | ROZPOCET | 0 | 0 | 0 | 0 | 0 | 1 | 0 | 16 | 1870623632
[23 empty] | PP | 2
|  |  | "003 až 005"20*2,4*1,5+4*2,4*1,5+2,4*3,35 |  |  |  | 94.44 | [15 empty] | VV | 2 | 2 | -1 | 1 | ROZPOCET
133 | K | 766621526 | Dveře vchodové hliníkové s rozšířením dle specifikace v PD M+D |  |  | m2 | 5.04 |  |  | 0 |  |  |  |  | základní |  |  | 0 | 0 | 0 | 0 | 16 | K | 2 |  |  |  | ROZPOCET | 0 | 0 | 0 | 0 | 0 | 1 | 0 | 16 | -909357527
[23 empty] | PP | 2
|  |  | "D002"2,4*2,1 |  |  |  | 5.04 | [15 empty] | VV | 2 | 2 | -1 | 1 | ROZPOCET
134 | K | 766621527 | Vnitřní parotěsná páska |  |  | m | 205.38 |  |  | 0 |  |  |  |  | základní |  |  | 0 | 0 | 0 | 0 | 16 | K | 2 |  |  |  | ROZPOCET | 0 | 0 | 0 | 0 | 0 | 1 | 0 | 16 | -717600201
[23 empty] | PP | 2
|  |  | "okna"(2,4+1,5)*2*24+(2,4+3,35)*2 |  |  |  | 198.7 | [15 empty] | VV | 2 | 2 | -1 | 0 | ROZPOCET
|  |  | "dveře"2,4+2*2,14 |  |  |  | 6.68 | [15 empty] | VV | 2 | 2 | -1 | 0 | ROZPOCET
135 | K | 766691911 | Vyvěšení nebo zavěšení dřevěných křídel oken pl do 1,5 m2 |  |  | kus | 38 |  |  | 0 |  | CS ÚRS 2013 01 |  |  | základní |  |  | 0 | 0 | 0.0125 | 0.475 | 16 | K | 2 |  |  |  | ROZPOCET | 0 | 0 | 0 | 0 | 0 | 1 | 0 | 16 | 295080810
|  |  | Ostatní práce vyvěšení nebo zavěšení křídel s případným uložením a opětovným zavěšením po provedení stavebních změn dřevěných okenních, plochy do 1,5 m2 | [19 empty] | PP | 2
|  |  | 38 |  |  |  | 38 | [15 empty] | VV | 2 | 2 | -1 | 1 | ROZPOCET
136 | K | 766691914 | Vyvěšení nebo zavěšení dřevěných křídel dveří pl do 2 m2 |  |  | kus | 2 |  |  | 0 |  | CS ÚRS 2013 01 |  |  | základní |  |  | 0 | 0 | 0.024 | 0.048 | 16 | K | 2 |  |  |  | ROZPOCET | 0 | 0 | 0 | 0 | 0 | 1 | 0 | 16 | 1583965342
|  |  | Ostatní práce vyvěšení nebo zavěšení křídel s případným uložením a opětovným zavěšením po provedení stavebních změn dřevěných dveřních, plochy do 2 m2 | [19 empty] | PP | 2
|  |  | "vstupní"2 |  |  |  | 2 | [15 empty] | VV | 2 | 2 | -1 | 1 | ROZPOCET
137 | K | 766694123a | Montáž parapetních desek plastových šířky přes 30 cm délky do 2,6 m |  |  | kus | 60 |  |  | 0 |  |  |  |  | základní |  |  | 0 | 0 | 0 | 0 | 16 | K | 2 |  |  |  | ROZPOCET | 0 | 0 | 0 | 0 | 0 | 1 | 0 | 16 | -737506352
|  |  | Montáž ostatních truhlářských konstrukcí parapetních desek šířky přes 300 mm, délky přes 1600 do 2600 mm | [19 empty] | PP | 2
|  |  | 25*2,4 |  |  |  | 60 | [15 empty] | VV | 2 | 2 | -1 | 1 | ROZPOCET
138 | M | 611444040 | parapet plastový vnitřní - komůrkový 40 x 2 x 100 cm |  |  | m | 60 |  |  | 0 |  | CS ÚRS 2013 01 |  |  | základní |  |  | 0.0024 | 0.144 | 0 | 0 | 32 | M | 2 |  |  |  | ROZPOCET | 0 | 0 | 0 | 0 | 0 | 1 | 0 | 16 | 198241523
|  |  | okna a dveře balkónové z plastů parapety plastové vnitřní - komůrkové 40 x 2 x 100 cm | [19 empty] | PP | 2
139 | M | 611444150 | koncovka k parapetu plastovému vnitřnímu 1 pár |  |  | kus | 25 |  |  | 0 |  | CS ÚRS 2013 01 |  |  | základní |  |  | 0.0002 | 0.005 | 0 | 0 | 32 | M | 2 |  |  |  | ROZPOCET | 0 | 0 | 0 | 0 | 0 | 1 | 0 | 16 | -31635011
|  |  | okna a dveře balkónové z plastů koncovka k parapetu plastovému vnitřnímu 1 pár | [19 empty] | PP | 2
140 | K | 998766102 | Přesun hmot tonážní pro konstrukce truhlářské v objektech v do 12 m |  |  | t | 0.149 |  |  | 0 |  | CS ÚRS 2013 01 |  |  | základní |  |  | 0 | 0 | 0 | 0 | 64 | K | 2 |  |  |  | ROZPOCET | 0 | 0 | 0 | 0 | 0 | 1 | 0 | 64 | 1305064729
|  |  | Přesun hmot pro konstrukce truhlářské stanovený z hmotnosti přesunovaného materiálu vodorovná dopravní vzdálenost do 50 m v objektech výšky přes 6 do 12 m | [19 empty] | PP | 2
| 767 - Konstrukce zámečnické | [8 empty] | 0 | [6 empty] | 0 |  | 0 |  | 0 | 2 | D | 1 |  |  |  | ROZPOCET | [6 empty] | 0
141 | K | 767995120 | M+D mříží, kotvené do zdiva, pevné vč. nátěru |  |  | m2 | 47.25 |  |  | 0 |  |  |  |  | základní |  |  | 0 | 0 | 0 | 0 | 16 | K | 2 |  |  |  | ROZPOCET | 0 | 0 | 0 | 0 | 0 | 1 | 0 | 16 | 543368997
|  |  | M+D zámečnických konstrukcí | [19 empty] | PP | 2
|  |  | "Z1"2,625*1,5*12 |  |  |  | 47.25 | [15 empty] | VV | 2 | 2 | -1 | 1 | ROZPOCET
142 | K | 767995121 | M+D ocelová pozinkovaná rohož z pororoštu |  |  | m2 | 0.54 |  |  | 0 |  |  |  |  | základní |  |  | 0 | 0 | 0 | 0 | 16 | K | 2 |  |  |  | ROZPOCET | 0 | 0 | 0 | 0 | 0 | 1 | 0 | 16 | 1491255460
|  |  | M+D zámečnických konstrukcí | [19 empty] | PP | 2
|  |  | "Z2"1,2*0,45 |  |  |  | 0.54 | [15 empty] | VV | 2 | 2 | -1 | 1 | ROZPOCET
143 | K | 767995122 | M+D fasádní dvířka plastová |  |  | ks | 3 |  |  | 0 |  |  |  |  | základní |  |  | 0 | 0 | 0 | 0 | 16 | K | 2 |  |  |  | ROZPOCET | 0 | 0 | 0 | 0 | 0 | 1 | 0 | 16 | 90331645
[23 empty] | PP | 2
|  |  | "ozn. 09"3 |  |  |  | 3 | [15 empty] | VV | 2 | 2 | -1 | 1 | ROZPOCET
| 782 - Dokončovací práce | [8 empty] | 0 | [6 empty] | 0 |  | 0 |  | 0 | 2 | D | 1 |  |  |  | ROZPOCET | [6 empty] | 0
144 | K | 782631340 | Oprava obkladů v soc. zařízení |  |  | ks | 1 |  |  | 0 |  |  |  |  | základní |  |  | 0 | 0 | 0 | 0 | 16 | K | 2 |  |  |  | ROZPOCET | 0 | 0 | 0 | 0 | 0 | 1 | 0 | 16 | 1004291292
|  |  | Oprava obkladů v soc. zařízení | [19 empty] | PP | 2
| 783 - Dokončovací práce - nátěry | [8 empty] | 0 | [6 empty] | 0 |  | 0 |  | 0 | 2 | D | 1 |  |  |  | ROZPOCET | [6 empty] | 0
145 | K | 783195290 | Odstranění původních nátěrů a nátěr nový |  |  | ks | 1 |  |  | 0 |  |  |  |  | základní |  |  | 0 | 0 | 0 | 0 | 16 | K | 2 |  |  |  | ROZPOCET | 0 | 0 | 0 | 0 | 0 | 1 | 0 | 16 | 1114127393
|  |  | Nátěr ocelových konstrukcí protipožární Prothermsteel | [19 empty] | PP | 2
|  |  | "zámečnické prvky dle prův.zprávy str.12"1 |  |  |  | 1 | [15 empty] | VV | 2 | 2 | -1 | 1 | ROZPOCET
| 784 - Dokončovací práce - malby a tapety | [8 empty] | 0 | [6 empty] | 0 |  | 0.28987 |  | 0 | 2 | D | 1 |  |  |  | ROZPOCET | [6 empty] | 0
146 | K | 784311011 | Dvojnásobné bílé malby ze suchých směsí (práškových) v místnostech výšky do 3,80 m |  |  | m2 | 289.867 |  |  | 0 |  | CS ÚRS 2013 01 |  |  | základní |  |  | 0.001 | 0.28987 | 0 | 0 | 16 | K | 2 |  |  |  | ROZPOCET | 0 | 0 | 0 | 0 | 0 | 1 | 0 | 16 | 1741055969
|  |  | Malby ze suchých směsí (práškových) dvojnásobné, bílé v místnostech výšky do 3,80 m | [19 empty] | PP | 2
|  |  | "vnější stěna I.NP"(9,23*2+32,8)*3,5-(2,4*1,5*11+1,8*2,2) |  |  |  | 135.85 | [15 empty] | VV | 2 | 2 | -1 | 0 | ROZPOCET
|  |  | "vnější stěna II.NP"(9,23+32,8)*3,5-(2,4*1,5*12+2,4*3,35) |  |  |  | 95.865 | [15 empty] | VV | 2 | 2 | -1 | 0 | ROZPOCET
|  |  | "ostění oken a dveří"(24*1,5*2+25*2,4+3,35*2)*0,4+(2,14*2+2,4)*0,4 |  |  |  | 58.152 | [15 empty] | VV | 2 | 2 | -1 | 0 | ROZPOCET
| 786 - Dokončovací práce - čalounické úpravy | [8 empty] | 0 | [6 empty] | 0 |  | 0 |  | 0 | 2 | D | 1 |  |  |  | ROZPOCET | [6 empty] | 0
147 | K | 786627125 | M+D žaluzie vnitřní |  |  | M2 | 72 |  |  | 0 |  |  |  |  | základní |  |  | 0 | 0 | 0 | 0 | 16 | K | 2 |  |  |  | ROZPOCET | 0 | 0 | 0 | 0 | 0 | 1 | 0 | 16 | 873068067
|  |  | M+D žaluzie vnitřní | [19 empty] | PP | 2
|  |  | 20*2,4*1,5 |  |  |  | 72 | [15 empty] | VV | 2 | 2 | -1 | 1 | ROZPOCET
148 | K | 786627126 | M+D žaluzie venkovní |  |  | M2 | 14.4 |  |  | 0 |  |  |  |  | základní |  |  | 0 | 0 | 0 | 0 | 16 | K | 2 |  |  |  | ROZPOCET | 0 | 0 | 0 | 0 | 0 | 1 | 0 | 16 | -1538334495
[23 empty] | PP | 2
|  |  | 4*2,4*1,5 |  |  |  | 14.4 | [15 empty] | VV | 2 | 2 | -1 | 1 | ROZPOCET
| M - Práce a dodávky M | [8 empty] | 0 | [6 empty] | 0 |  | 0 |  | 0 | 3 | D | 0 |  |  |  | ROZPOCET | [6 empty] | 0
| 21-M - Elektromontáže | [8 empty] | 0 | [6 empty] | 0 |  | 0 |  | 0 | 3 | D | 1 |  |  |  | ROZPOCET | [6 empty] | 0
149 | K | 2100100 | Úpravy elektroinstalace na fasádě vč. trubkování |  |  | ks | 1 |  |  | 0 |  |  |  |  | základní |  |  | 0 | 0 | 0 | 0 | 64 | K | 2 |  |  |  | ROZPOCET | 0 | 0 | 0 | 0 | 0 | 1 | 0 | 64 | -256970546
|  |  | Elektroinstalace dle rozpisu | [19 empty] | PP | 2
150 | K | 21001002 | Přemístění a úpravy slaboproudých zařízení na fasádě |  |  | ks | 1 |  |  | 0 |  |  |  |  | základní |  |  | 0 | 0 | 0 | 0 | 64 | K | 2 |  |  |  | ROZPOCET | 0 | 0 | 0 | 0 | 0 | 1 | 0 | 64 | 1020620433
[23 empty] | PP | 2

## 285-13 - SO 01C Dílny-Sklad
| List obsahuje: |  | 1) Krycí list soupisu |  | 2) Rekapitulace |  |  | 3) Soupis prací |  |  | Zpět na list: |  | Rekapitulace stavby
optimalizováno pro tisk sestav ve formátu A4 - na výšku | [12 empty] | >> skryté sloupce << | [9 empty] | {5134B0A3-52E0-49A9-88EF-CF7C314D4B0D}
2
KRYCÍ LIST SOUPISU | [13 empty] | v --- níže se nacházejí doplnkové a pomocné údaje k sestavám --- v | [8 empty] | False
| Stavba: |  | 285a - Realizace úspor energie - SOŠ a SOU Technické Třemošnice
| Objekt: |  | 285-13 - SO 01C Dílny-Sklad
KSO:
| Místo: |  | Třemošnice | [5 empty] | Datum: |  | 24.05.2016
| Zadavatel: | [7 empty] | IČ:
|  | SOŠ a SOU Technické Třemošnice | [6 empty] | DIČ:
| Uchazeč: | [7 empty] | IČ:
|  | Kontrolní rozpočet | [6 empty] | DIČ:
| Projektant: | [7 empty] | IČ:
|  | Architep HK | [6 empty] | DIČ:
Poznámka:
| Cena bez DPH | [7 empty] | 0
| DPH | základní | 21% | ze | 0 |  |  |  | 0
|  | snížená | 15% | ze | 0 |  |  |  | 0
|  | zákl. přenesená | 21% | ze | 0 |  |  |  | 0
|  | sníž. přenesená | 15% | ze | 0 |  |  |  | 0
|  | nulová | 0% | ze | 0 |  |  |  | 0
| Cena s DPH |  |  | v | CZK |  |  | 0
REKAPITULACE ČLENĚNÍ SOUPISU PRACÍ
Stavba: |  |  | 285a - Realizace úspor energie - SOŠ a SOU Technické Třemošnice
Objekt: |  |  | 285-13 - SO 01C Dílny-Sklad
Místo: |  |  | Třemošnice |  |  |  | Datum: |  | 24.05.2016
Zadavatel: |  |  | SOŠ a SOU Technické Třemošnice |  |  |  | Projektant: |  | Architep HK
Uchazeč: |  |  | Kontrolní rozpočet
Kód dílu - Popis | [9 empty] | Cena celkem [CZK]
Náklady soupisu celkem | [9 empty] | 0 | [13 empty] | -1
| HSV - Práce a dodávky HSV | [8 empty] | 0
| 2 - Zakládání | [8 empty] | 0
| 6 - Úpravy povrchů, podlahy a osazování výplní | [8 empty] | 0
| 9 - Ostatní konstrukce a práce-bourání | [8 empty] | 0
| 99 - Přesun hmot | [8 empty] | 0
| PSV - Práce a dodávky PSV | [8 empty] | 0
| 762 - Konstrukce tesařské | [8 empty] | 0
| 764 - Konstrukce klempířské | [8 empty] | 0
| 767 - Konstrukce zámečnické | [8 empty] | 0
| 783 - Dokončovací práce - nátěry | [8 empty] | 0
| M - Práce a dodávky M | [8 empty] | 0
| 21-M - Elektromontáže | [8 empty] | 0
SOUPIS PRACÍ
Stavba: |  |  | 285a - Realizace úspor energie - SOŠ a SOU Technické Třemošnice
Objekt: |  |  | 285-13 - SO 01C Dílny-Sklad
Místo: |  |  | Třemošnice |  |  |  | Datum: |  | 24.05.2016
Zadavatel: |  |  | SOŠ a SOU Technické Třemošnice |  |  |  | Projektant: |  | Architep HK
Uchazeč: |  |  | Kontrolní rozpočet
PČ | Typ | Kód | Popis |  |  | MJ | Množství | J.cena [CZK] |  | Cena celkem [CZK] |  | Cenová soustava |  | Poznámka | DPH | J. Nh [h] | Nh celkem [h] | J. hmotnost [t] | Hmotnost celkem [t] | J. suť [t] | Suť Celkem [t]
Náklady soupisu celkem | [9 empty] | 0 | [6 empty] | 0 |  | 82.8831 |  | 0 |  | D | -1 | [10 empty] | 0
| HSV - Práce a dodávky HSV | [8 empty] | 0 | [6 empty] | 0 |  | 76.2038 |  | 0 | 1 | D | 0 |  |  |  | ROZPOCET | [6 empty] | 0
| 2 - Zakládání | [8 empty] | 0 | [6 empty] | 0 |  | 23.9714 |  | 0 | 1 | D | 1 |  |  |  | ROZPOCET | [6 empty] | 0
1 | K | 274313611 | Základové pásy z betonu tř. C 16/20 |  |  | m3 | 10.624 |  |  | 0 |  | CS ÚRS 2013 01 |  |  | základní |  |  | 2.2563 | 23.9714 | 0 | 0 | 4 | K | 2 |  |  |  | ROZPOCET | 0 | 0 | 0 | 0 | 0 | 1 | 0 | 4 | -1775226678
|  |  | Základy z betonu prostého pasy betonu kamenem neprokládaného tř. C 16/20 | [19 empty] | PP | 2
|  |  | "nový základ u stěny"33,2*0,4*0,8 |  |  |  | 10.624 | [15 empty] | VV | 2 | 2 | -1 | 1 | ROZPOCET
| 6 - Úpravy povrchů, podlahy a osazování výplní | [8 empty] | 0 | [6 empty] | 0 |  | 52.2147 |  | 0 | 1 | D | 1 |  |  |  | ROZPOCET | [6 empty] | 0
2 | K | 631311134 | Mazanina tl do 240 mm z betonu prostého tř. C 16/20 |  |  | m3 | 6.972 |  |  | 0 |  | CS ÚRS 2013 01 |  |  | základní |  |  | 2.2563 | 15.7312 | 0 | 0 | 4 | K | 2 |  |  |  | ROZPOCET | 0 | 0 | 0 | 0 | 0 | 1 | 0 | 4 | 847974500
|  |  | Mazanina z betonu prostého tl. přes 120 do 240 mm tř. C 16/20 | [19 empty] | PP | 2
|  |  | "doplnění vybourané mazaniny"33,2*1,05*0,2 |  |  |  | 6.972 | [15 empty] | VV | 2 | 2 | -1 | 1 | ROZPOCET
3 | K | 635111215 | Násyp pod podlahy ze štěrkopísku se zhutněním |  |  | m3 | 18.426 |  |  | 0 |  | CS ÚRS 2013 01 |  |  | základní |  |  | 1.98 | 36.4835 | 0 | 0 | 4 | K | 2 |  |  |  | ROZPOCET | 0 | 0 | 0 | 0 | 0 | 1 | 0 | 4 | -1686931536
|  |  | Násyp ze štěrkopísku, písku nebo kameniva pod podlahy se zhutněním ze štěrkopísku | [19 empty] | PP | 2
|  |  | "po výkopu u základu"33,2*0,6*0,8 |  |  |  | 15.936 | [15 empty] | VV | 2 | 2 | -1 | 0 | ROZPOCET
|  |  | "pod podlahu"33,2*0,75*0,1 |  |  |  | 2.49 | [15 empty] | VV | 2 | 2 | -1 | 0 | ROZPOCET
|  |  | Součet |  |  |  | 18.426 | [15 empty] | VV | 2 | 4 | -1 | 1 | ROZPOCET
| 9 - Ostatní konstrukce a práce-bourání | [8 empty] | 0 | [6 empty] | 0 |  | 0.017784 |  | 0 | 1 | D | 1 |  |  |  | ROZPOCET | [6 empty] | 0
4 | K | 949101111 | Lešení pomocné pro objekty pozemních staveb s lešeňovou podlahou v do 1,9 m zatížení do 150 kg/m2 |  |  | m2 | 136.8 |  |  | 0 |  | CS ÚRS 2013 01 |  |  | základní |  |  | 0.00013 | 0.017784 | 0 | 0 | 4 | K | 2 |  |  |  | ROZPOCET | 0 | 0 | 0 | 0 | 0 | 1 | 0 | 4 | 545300666
|  |  | Lešení pomocné pracovní pro objekty pozemních staveb pro zatížení do 150 kg/m2, o výšce lešeňové podlahy do 1,9 m | [19 empty] | PP | 2
|  |  | (33+2*4,85+10*4,85)*1,5 |  |  |  | 136.8 | [15 empty] | VV | 2 | 2 | -1 | 1 | ROZPOCET
| 99 - Přesun hmot | [8 empty] | 0 | [6 empty] | 0 |  | 0 |  | 0 | 1 | D | 1 |  |  |  | ROZPOCET | [6 empty] | 0
5 | K | 998021021 | Přesun hmot pro haly s nosnou kcí zděnou nebo monolitickou v do 20 m |  |  | t | 76.204 |  |  | 0 |  | CS ÚRS 2013 01 |  |  | základní |  |  | 0 | 0 | 0 | 0 | 4 | K | 2 |  |  |  | ROZPOCET | 0 | 0 | 0 | 0 | 0 | 1 | 0 | 4 | 1858437061
|  |  | Přesun hmot pro haly občanské výstavby, výrobu a služby s nosnou svislou konstrukcí zděnou nebo betonovou monolitickou vodorovná dopravní vzdálenost do 100 m, pro haly výšky do 20 m | [19 empty] | PP | 2
| PSV - Práce a dodávky PSV | [8 empty] | 0 | [6 empty] | 0 |  | 6.6793 |  | 0 | 2 | D | 0 |  |  |  | ROZPOCET | [6 empty] | 0
| 762 - Konstrukce tesařské | [8 empty] | 0 | [6 empty] | 0 |  | 1.4801 |  | 0 | 2 | D | 1 |  |  |  | ROZPOCET | [6 empty] | 0
6 | K | 762430012 | Obložení stěn z desek cementotřískových tl 12 mm na sraz šroubovaných |  |  | m2 | 82.5 |  |  | 0 |  | CS ÚRS 2013 01 |  |  | základní |  |  | 0.01774 | 1.4635 | 0 | 0 | 16 | K | 2 |  |  |  | ROZPOCET | 0 | 0 | 0 | 0 | 0 | 1 | 0 | 16 | 2089382159
|  |  | Obložení stěn z cementotřískových desek šroubovaných na sraz, tloušťky desky 12 mm | [19 empty] | PP | 2
|  |  | "ochranná stěna k objektu dílen"33*2,5 |  |  |  | 82.5 | [15 empty] | VV | 2 | 2 | -1 | 1 | ROZPOCET
7 | K | 762495000 | Spojovací prostředky pro montáž |  |  | m2 | 82.5 |  |  | 0 |  | CS ÚRS 2013 01 |  |  | základní |  |  | 0.0002 | 0.0165 | 0 | 0 | 16 | K | 2 |  |  |  | ROZPOCET | 0 | 0 | 0 | 0 | 0 | 1 | 0 | 16 | 1392960096
|  |  | Spojovací prostředky olištování spár, obložení stropů, střešních podhledů a stěn hřebíky, vruty | [19 empty] | PP | 2
8 | K | 998762101 | Přesun hmot tonážní pro kce tesařské v objektech v do 6 m |  |  | t | 1.48 |  |  | 0 |  | CS ÚRS 2013 01 |  |  | základní |  |  | 0 | 0 | 0 | 0 | 4 | K | 2 |  |  |  | ROZPOCET | 0 | 0 | 0 | 0 | 0 | 1 | 0 | 4 | -638784443
|  |  | Přesun hmot pro konstrukce tesařské stanovený z hmotnosti přesunovaného materiálu vodorovná dopravní vzdálenost do 50 m v objektech výšky do 6 m | [19 empty] | PP | 2
| 764 - Konstrukce klempířské | [8 empty] | 0 | [6 empty] | 0 |  | 0.021576 |  | 0 | 2 | D | 1 |  |  |  | ROZPOCET | [6 empty] | 0
9 | K | 764430220 | Oplechování rš 330 mm rohů |  |  | m | 11.6 |  |  | 0 |  | CS ÚRS 2013 01 |  |  | základní |  |  | 0.00186 | 0.021576 | 0 | 0 | 16 | K | 2 |  |  |  | ROZPOCET | 0 | 0 | 0 | 0 | 0 | 1 | 0 | 16 | -2143364401
|  |  | Oplechování Pz zdí rš 330 mm včetně rohů | [19 empty] | PP | 2
|  |  | "K23"2*2,9 |  |  |  | 5.8 | [15 empty] | VV | 2 | 2 | -1 | 0 | ROZPOCET
|  |  | "K24"2*2,9 |  |  |  | 5.8 | [15 empty] | VV | 2 | 2 | -1 | 0 | ROZPOCET
|  |  | Součet |  |  |  | 11.6 | [15 empty] | VV | 2 | 4 | -1 | 1 | ROZPOCET
10 | K | 998764101 | Přesun hmot tonážní pro konstrukce klempířské v objektech v do 6 m |  |  | t | 0.022 |  |  | 0 |  | CS ÚRS 2013 01 |  |  | základní |  |  | 0 | 0 | 0 | 0 | 16 | K | 2 |  |  |  | ROZPOCET | 0 | 0 | 0 | 0 | 0 | 1 | 0 | 16 | 314785945
|  |  | Přesun hmot pro konstrukce klempířské stanovený z hmotnosti přesunovaného materiálu vodorovná dopravní vzdálenost do 50 m v objektech výšky do 6 m | [19 empty] | PP | 2
| 767 - Konstrukce zámečnické | [8 empty] | 0 | [6 empty] | 0 |  | 5.1103 |  | 0 | 2 | D | 1 |  |  |  | ROZPOCET | [6 empty] | 0
11 | K | 767131111a | Montáž stěn plechových šroubovaných vč. spoj. materiálu a těsnění |  |  | m2 | 315.12 |  |  | 0 |  |  |  |  | základní |  |  | 5e-05 | 0.015756 | 0 | 0 | 16 | K | 2 |  |  |  | ROZPOCET | 0 | 0 | 0 | 0 | 0 | 1 | 0 | 16 | -80126188
|  |  | Montáž stěn plechových šroubovaných | [19 empty] | PP | 2
12 | K | 767391112a | Montáž krytin střech plechových tvarovaných šroubováním vč. spoj. materiálu a těsnění |  |  | m2 | 175 |  |  | 0 |  |  |  |  | základní |  |  | 0.00012 | 0.021 | 0 | 0 | 16 | K | 2 |  |  |  | ROZPOCET | 0 | 0 | 0 | 0 | 0 | 1 | 0 | 16 | 891073047
|  |  | Montáž krytin střech plechových tvarovaných šroubováním | [19 empty] | PP | 2
13 | M | 553502360 | trapézové plechy TR 18 pozinkovaný, tl 0,6 mm |  |  | m2 | 563.638 |  |  | 0 |  | CS ÚRS 2013 01 |  |  | základní |  |  | 0.009 | 5.0727 | 0 | 0 | 32 | M | 2 |  |  |  | ROZPOCET | 0 | 0 | 0 | 0 | 0 | 1 | 0 | 16 | 1346897147
|  |  | trapézové plechy LTP 115 pozinkovaný š=735 mm, tl 0,6 mm | [19 empty] | PP | 2
|  |  | (315,12+175)*1,15 |  |  |  | 563.638 | [15 empty] | VV | 2 | 2 | -1 | 1 | ROZPOCET
14 | K | 767652220 | Montáž vrat garážových otočných do ocelové konstrukce plochy do 9 m2 |  |  | kus | 1 |  |  | 0 |  | CS ÚRS 2013 01 |  |  | základní |  |  | 0.00085 | 0.00085 | 0 | 0 | 16 | K | 2 |  |  |  | ROZPOCET | 0 | 0 | 0 | 0 | 0 | 1 | 0 | 16 | 1758763990
|  |  | Montáž vrat garážových otvíravých do ocelové konstrukce, plochy přes 6 do 9 m2 | [19 empty] | PP | 2
|  |  | "D06"1 |  |  |  | 1 | [15 empty] | VV | 2 | 2 | -1 | 1 | ROZPOCET
15 | K | 767995120 | Demontáž a zpětná montáž skladu s novým kotvením a spoj. materiálem |  |  | ks | 1 |  |  | 0 |  |  |  |  | základní |  |  | 0 | 0 | 0 | 0 | 16 | K | 2 |  |  |  | ROZPOCET | 0 | 0 | 0 | 0 | 0 | 1 | 0 | 16 | 495591035
[23 empty] | PP | 2
|  |  | "Z7"1 |  |  |  | 1 | [15 empty] | VV | 2 | 2 | -1 | 1 | ROZPOCET
16 | K | 767995121 | M+D zámečnických konstrukcí - ocelový podpůrný rám |  |  | kg | 306 |  |  | 0 |  |  |  |  | základní |  |  | 0 | 0 | 0 | 0 | 16 | K | 2 |  |  |  | ROZPOCET | 0 | 0 | 0 | 0 | 0 | 1 | 0 | 16 | 425709820
|  |  | M+D zámečnických konstrukcí | [19 empty] | PP | 2
|  |  | "podpůrný rám ochranné stěny vč.nátěru U50*50/2"4*34*2,25 |  |  |  | 306 | [15 empty] | VV | 2 | 2 | -1 | 1 | ROZPOCET
17 | K | 767995121a | M+D zámečnických konstrukcí - paždíky vč.nátěru |  |  | kg | 1676.312 |  |  | 0 |  |  |  |  | základní |  |  | 0 | 0 | 0 | 0 | 16 | K | 2 |  |  |  | ROZPOCET | 0 | 0 | 0 | 0 | 0 | 1 | 0 | 16 | 475090783
|  |  | M+D zámečnických konstrukcí | [19 empty] | PP | 2
|  |  | "50*50/3 na stěny a střechu"(34*4+34*6+2*4,8*4)*4,43 |  |  |  | 1676.312 | [15 empty] | VV | 2 | 2 | -1 | 1 | ROZPOCET
18 | K | 998767101 | Přesun hmot tonážní pro zámečnické konstrukce v objektech v do 6 m |  |  | t | 5.11 |  |  | 0 |  | CS ÚRS 2013 01 |  |  | základní |  |  | 0 | 0 | 0 | 0 | 16 | K | 2 |  |  |  | ROZPOCET | 0 | 0 | 0 | 0 | 0 | 1 | 0 | 16 | 1601125140
|  |  | Přesun hmot pro zámečnické konstrukce stanovený z hmotnosti přesunovaného materiálu vodorovná dopravní vzdálenost do 50 m v objektech výšky do 6 m | [19 empty] | PP | 2
| 783 - Dokončovací práce - nátěry | [8 empty] | 0 | [6 empty] | 0 |  | 0.06732 |  | 0 | 2 | D | 1 |  |  |  | ROZPOCET | [6 empty] | 0
19 | K | 783201850 | Odstranění starých nátěrů a rzy otryskáním |  |  | m2 | 132 |  |  | 0 |  |  |  |  | základní |  |  | 0 | 0 | 0 | 0 | 16 | K | 2 |  |  |  | ROZPOCET | 0 | 0 | 0 | 0 | 0 | 1 | 0 | 16 | -1896208642
|  |  | Odstranění starých nátěrů a rzy otryskáním | [19 empty] | PP | 2
|  |  | "Z7 zámečnické konstrukce"11*12 |  |  |  | 132 | [15 empty] | VV | 2 | 2 | -1 | 1 | ROZPOCET
20 | K | 783221121 | Nátěry syntetické KDK barva dražší matný povrch 1x antikorozní, 1x základní, 1x email |  |  | m2 | 132 |  |  | 0 |  | CS ÚRS 2013 01 |  |  | základní |  |  | 0.00051 | 0.06732 | 0 | 0 | 16 | K | 2 |  |  |  | ROZPOCET | 0 | 0 | 0 | 0 | 0 | 1 | 0 | 16 | 464816426
|  |  | Nátěry kovových stavebních doplňkových konstrukcí syntetické na vzduchu schnoucí dražšími barvami matný povrch 1x antikorozní, 1x základní 1x email | [19 empty] | PP | 2
|  |  | "Z7"132 |  |  |  | 132 | [15 empty] | VV | 2 | 2 | -1 | 1 | ROZPOCET
| M - Práce a dodávky M | [8 empty] | 0 | [6 empty] | 0 |  | 0 |  | 0 | 3 | D | 0 |  |  |  | ROZPOCET | [6 empty] | 0
| 21-M - Elektromontáže | [8 empty] | 0 | [6 empty] | 0 |  | 0 |  | 0 | 3 | D | 1 |  |  |  | ROZPOCET | [6 empty] | 0
21 | K | 2100100 | Elektroinstalace - demontáže |  |  | ks | 1 |  |  | 0 |  |  |  |  | základní |  |  | 0 | 0 | 0 | 0 | 64 | K | 2 |  |  |  | ROZPOCET | 0 | 0 | 0 | 0 | 0 | 1 | 0 | 64 | -541091726
|  |  | Elektroinstalace dle rozpisu | [19 empty] | PP | 2
|  |  | "demontáže, nové v rozpočtu elektro"1 |  |  |  | 1 | [15 empty] | VV | 2 | 2 | -1 | 1 | ROZPOCET

## 285-14 - SO 01D Dílny-Kom...
| List obsahuje: |  | 1) Krycí list soupisu |  | 2) Rekapitulace |  |  | 3) Soupis prací |  |  | Zpět na list: |  | Rekapitulace stavby
optimalizováno pro tisk sestav ve formátu A4 - na výšku | [12 empty] | >> skryté sloupce << | [9 empty] | {C56529E8-203B-4743-B4EA-CC1411001582}
2
KRYCÍ LIST SOUPISU | [13 empty] | v --- níže se nacházejí doplnkové a pomocné údaje k sestavám --- v | [8 empty] | False
| Stavba: |  | 285a - Realizace úspor energie - SOŠ a SOU Technické Třemošnice
| Objekt: |  | 285-14 - SO 01D Dílny-Kompresorovna
KSO:
| Místo: |  | Třemošnice | [5 empty] | Datum: |  | 24.05.2016
| Zadavatel: | [7 empty] | IČ:
|  | SOŠ a SOU Technické Třemošnice | [6 empty] | DIČ:
| Uchazeč: | [7 empty] | IČ:
|  | Kontrolní rozpočet | [6 empty] | DIČ:
| Projektant: | [7 empty] | IČ:
|  | Architep HK | [6 empty] | DIČ:
Poznámka:
| Cena bez DPH | [7 empty] | 0
| DPH | základní | 21% | ze | 0 |  |  |  | 0
|  | snížená | 15% | ze | 0 |  |  |  | 0
|  | zákl. přenesená | 21% | ze | 0 |  |  |  | 0
|  | sníž. přenesená | 15% | ze | 0 |  |  |  | 0
|  | nulová | 0% | ze | 0 |  |  |  | 0
| Cena s DPH |  |  | v | CZK |  |  | 0
REKAPITULACE ČLENĚNÍ SOUPISU PRACÍ
Stavba: |  |  | 285a - Realizace úspor energie - SOŠ a SOU Technické Třemošnice
Objekt: |  |  | 285-14 - SO 01D Dílny-Kompresorovna
Místo: |  |  | Třemošnice |  |  |  | Datum: |  | 24.05.2016
Zadavatel: |  |  | SOŠ a SOU Technické Třemošnice |  |  |  | Projektant: |  | Architep HK
Uchazeč: |  |  | Kontrolní rozpočet
Kód dílu - Popis | [9 empty] | Cena celkem [CZK]
Náklady soupisu celkem | [9 empty] | 0 | [13 empty] | -1
| HSV - Práce a dodávky HSV | [8 empty] | 0
| 2 - Zakládání | [8 empty] | 0
| 9 - Ostatní konstrukce a práce-bourání | [8 empty] | 0
| 99 - Přesun hmot | [8 empty] | 0
| PSV - Práce a dodávky PSV | [8 empty] | 0
| 711 - Izolace proti vodě, vlhkosti a plynům | [8 empty] | 0
| 762 - Konstrukce tesařské | [8 empty] | 0
| 764 - Konstrukce klempířské | [8 empty] | 0
| 767 - Konstrukce zámečnické | [8 empty] | 0
| 783 - Dokončovací práce - nátěry | [8 empty] | 0
| M - Práce a dodávky M | [8 empty] | 0
| 21-M - Elektromontáže | [8 empty] | 0
SOUPIS PRACÍ
Stavba: |  |  | 285a - Realizace úspor energie - SOŠ a SOU Technické Třemošnice
Objekt: |  |  | 285-14 - SO 01D Dílny-Kompresorovna
Místo: |  |  | Třemošnice |  |  |  | Datum: |  | 24.05.2016
Zadavatel: |  |  | SOŠ a SOU Technické Třemošnice |  |  |  | Projektant: |  | Architep HK
Uchazeč: |  |  | Kontrolní rozpočet
PČ | Typ | Kód | Popis |  |  | MJ | Množství | J.cena [CZK] |  | Cena celkem [CZK] |  | Cenová soustava |  | Poznámka | DPH | J. Nh [h] | Nh celkem [h] | J. hmotnost [t] | Hmotnost celkem [t] | J. suť [t] | Suť Celkem [t]
Náklady soupisu celkem | [9 empty] | 0 | [6 empty] | 0 |  | 0.61519 |  | 0 |  | D | -1 | [10 empty] | 0
| HSV - Práce a dodávky HSV | [8 empty] | 0 | [6 empty] | 0 |  | 0.001755 |  | 0 | 1 | D | 0 |  |  |  | ROZPOCET | [6 empty] | 0
| 2 - Zakládání | [8 empty] | 0 | [6 empty] | 0 |  | 0 |  | 0 | 1 | D | 1 |  |  |  | ROZPOCET | [6 empty] | 0
1 | K | 273315950 | Úprava základové konstrukce a doplnění mazaniny |  |  | ks | 1 |  |  | 0 |  |  |  |  | základní |  |  | 0 | 0 | 0 | 0 | 4 | K | 2 |  |  |  | ROZPOCET | 0 | 0 | 0 | 0 | 0 | 1 | 0 | 4 | -1091622403
|  |  | Úprava základové konstrukce a doplnění mazaniny | [19 empty] | PP | 2
| 9 - Ostatní konstrukce a práce-bourání | [8 empty] | 0 | [6 empty] | 0 |  | 0.001755 |  | 0 | 1 | D | 1 |  |  |  | ROZPOCET | [6 empty] | 0
2 | K | 949101111 | Lešení pomocné pro objekty pozemních staveb s lešeňovou podlahou v do 1,9 m zatížení do 150 kg/m2 |  |  | m2 | 13.5 |  |  | 0 |  | CS ÚRS 2013 01 |  |  | základní |  |  | 0.00013 | 0.001755 | 0 | 0 | 4 | K | 2 |  |  |  | ROZPOCET | 0 | 0 | 0 | 0 | 0 | 1 | 0 | 4 | -1402956035
|  |  | Lešení pomocné pracovní pro objekty pozemních staveb pro zatížení do 150 kg/m2, o výšce lešeňové podlahy do 1,9 m | [19 empty] | PP | 2
|  |  | (3+2*3)*1,5 |  |  |  | 13.5 | [15 empty] | VV | 2 | 2 | -1 | 1 | ROZPOCET
| 99 - Přesun hmot | [8 empty] | 0 | [6 empty] | 0 |  | 0 |  | 0 | 1 | D | 1 |  |  |  | ROZPOCET | [6 empty] | 0
3 | K | 998021021 | Přesun hmot pro haly s nosnou kcí zděnou nebo monolitickou v do 20 m |  |  | t | 0.002 |  |  | 0 |  | CS ÚRS 2013 01 |  |  | základní |  |  | 0 | 0 | 0 | 0 | 4 | K | 2 |  |  |  | ROZPOCET | 0 | 0 | 0 | 0 | 0 | 1 | 0 | 4 | 794972220
|  |  | Přesun hmot pro haly občanské výstavby, výrobu a služby s nosnou svislou konstrukcí zděnou nebo betonovou monolitickou vodorovná dopravní vzdálenost do 100 m, pro haly výšky do 20 m | [19 empty] | PP | 2
| PSV - Práce a dodávky PSV | [8 empty] | 0 | [6 empty] | 0 |  | 0.61344 |  | 0 | 2 | D | 0 |  |  |  | ROZPOCET | [6 empty] | 0
| 711 - Izolace proti vodě, vlhkosti a plynům | [8 empty] | 0 | [6 empty] | 0 |  | 0.01143 |  | 0 | 2 | D | 1 |  |  |  | ROZPOCET | [6 empty] | 0
4 | K | 711111051 | Provedení izolace proti zemní vlhkosti vodorovné za studena 2x nátěr tekutou elastickou hydroizolací |  |  | m2 | 7.62 |  |  | 0 |  | CS ÚRS 2013 01 |  |  | základní |  |  | 0 | 0 | 0 | 0 | 16 | K | 2 |  |  |  | ROZPOCET | 0 | 0 | 0 | 0 | 0 | 1 | 0 | 16 | -519084795
|  |  | Provedení izolace proti zemní vlhkosti natěradly a tmely za studena na ploše vodorovné V dvojnásobným nátěrem tekutou elastickou hydroizolací | [19 empty] | PP | 2
|  |  | 7,62 |  |  |  | 7.62 | [15 empty] | VV | 2 | 2 | -1 | 1 | ROZPOCET
5 | M | 245510400 | systém hydroizolační práškový HS 600 bal. 6 kg |  |  | kg | 11.43 |  |  | 0 |  | CS ÚRS 2013 01 |  |  | základní |  |  | 0.001 | 0.01143 | 0 | 0 | 32 | M | 2 |  |  |  | ROZPOCET | 0 | 0 | 0 | 0 | 0 | 1 | 0 | 16 | 769298175
|  |  | materiály pomocné chemické pro výrobu stavební a pro příbuzné obory hydroizolace izolace tekutá jednosložková izolace betonových konstrukcí a cementových omítek HS 600 bal. 6 kg | [19 empty] | PP | 2
|  |  | Poznámka k položce: Spotřeba: 1,5 kg/m2 tl. 1 mm | [19 empty] | P | 2
|  |  | 7,62*1,5 'Přepočtené koeficientem množství |  |  |  | 11.43 | [15 empty] | VV | 2 | 2 | 0 | 1 | ROZPOCET
6 | K | 998711101 | Přesun hmot tonážní pro izolace proti vodě, vlhkosti a plynům v objektech výšky do 6 m |  |  | t | 0.011 |  |  | 0 |  | CS ÚRS 2013 01 |  |  | základní |  |  | 0 | 0 | 0 | 0 | 16 | K | 2 |  |  |  | ROZPOCET | 0 | 0 | 0 | 0 | 0 | 1 | 0 | 16 | 133301749
|  |  | Přesun hmot pro izolace proti vodě, vlhkosti a plynům stanovený z hmotnosti přesunovaného materiálu vodorovná dopravní vzdálenost do 50 m v objektech výšky do 6 m | [19 empty] | PP | 2
| 762 - Konstrukce tesařské | [8 empty] | 0 | [6 empty] | 0 |  | 0.16146 |  | 0 | 2 | D | 1 |  |  |  | ROZPOCET | [6 empty] | 0
7 | K | 762430012 | Obložení stěn z desek cementotřískových tl 12 mm na sraz šroubovaných |  |  | m2 | 9 |  |  | 0 |  | CS ÚRS 2013 01 |  |  | základní |  |  | 0.01774 | 0.15966 | 0 | 0 | 16 | K | 2 |  |  |  | ROZPOCET | 0 | 0 | 0 | 0 | 0 | 1 | 0 | 16 | 1792224833
|  |  | Obložení stěn z desek cementotřískových tl 12 mm na sraz šroubovaných | [19 empty] | PP | 2
|  |  | "ochranná stěna k objektu dílen"3*3 |  |  |  | 9 | [15 empty] | VV | 2 | 2 | -1 | 1 | ROZPOCET
8 | K | 762495000 | Spojovací prostředky pro montáž |  |  | m2 | 9 |  |  | 0 |  | CS ÚRS 2013 01 |  |  | základní |  |  | 0.0002 | 0.0018 | 0 | 0 | 16 | K | 2 |  |  |  | ROZPOCET | 0 | 0 | 0 | 0 | 0 | 1 | 0 | 16 | 1301803217
|  |  | Spojovací prostředky pro montáž | [19 empty] | PP | 2
9 | K | 998762101 | Přesun hmot tonážní pro kce tesařské v objektech v do 6 m |  |  | t | 0.161 |  |  | 0 |  | CS ÚRS 2013 01 |  |  | základní |  |  | 0 | 0 | 0 | 0 | 16 | K | 2 |  |  |  | ROZPOCET | 0 | 0 | 0 | 0 | 0 | 1 | 0 | 16 | 1075240843
|  |  | Přesun hmot pro konstrukce tesařské stanovený z hmotnosti přesunovaného materiálu vodorovná dopravní vzdálenost do 50 m v objektech výšky do 6 m | [19 empty] | PP | 2
| 764 - Konstrukce klempířské | [8 empty] | 0 | [6 empty] | 0 |  | 0.040428 |  | 0 | 2 | D | 1 |  |  |  | ROZPOCET | [6 empty] | 0
10 | K | 764430220 | Oplechování Pz rš 330 mm rohů |  |  | m | 9.8 |  |  | 0 |  | CS ÚRS 2013 01 |  |  | základní |  |  | 0.00186 | 0.018228 | 0 | 0 | 16 | K | 2 |  |  |  | ROZPOCET | 0 | 0 | 0 | 0 | 0 | 1 | 0 | 16 | -532073785
|  |  | Oplechování z pozinkovaného Pz plechu zdí a nadezdívek (atik) včetně rohů rš 330 mm | [19 empty] | PP | 2
|  |  | "K23"2*2,4 |  |  |  | 4.8 | [15 empty] | VV | 2 | 2 | -1 | 0 | ROZPOCET
|  |  | "K24"2*2,5 |  |  |  | 5 | [15 empty] | VV | 2 | 2 | -1 | 0 | ROZPOCET
|  |  | Součet |  |  |  | 9.8 | [15 empty] | VV | 2 | 4 | -1 | 1 | ROZPOCET
11 | K | 764751112 | Odpadní trouby kruhové rovné D 100 mm |  |  | m | 5 |  |  | 0 |  | CS ÚRS 2013 01 |  |  | základní |  |  | 0.00172 | 0.0086 | 0 | 0 | 16 | K | 2 |  |  |  | ROZPOCET | 0 | 0 | 0 | 0 | 0 | 1 | 0 | 16 | -1125318857
|  |  | Odpadní trouby z plastických hmot nebo kovové s plastickým povrchem systém kruhové , včetně uchycení SVSTI / SSVH / STI, rovné průměru 100 mm | [19 empty] | PP | 2
|  |  | "K21,K22"5 |  |  |  | 5 | [15 empty] | VV | 2 | 2 | -1 | 1 | ROZPOCET
12 | K | 764761122 | Žlaby podokapní půlkruhové R velikost 150 mm s háky |  |  | m | 10 |  |  | 0 |  | CS ÚRS 2013 01 |  |  | základní |  |  | 0.00136 | 0.0136 | 0 | 0 | 16 | K | 2 |  |  |  | ROZPOCET | 0 | 0 | 0 | 0 | 0 | 1 | 0 | 16 | -766132438
|  |  | Žlaby z plastických hmot nebo kovové s plastickým povrchem systém podokapní půlkruhové R s háky KFL velikost 150 mm | [19 empty] | PP | 2
|  |  | "žlab So 01D a E, ozn.K19,K20"10 |  |  |  | 10 | [15 empty] | VV | 2 | 2 | -1 | 1 | ROZPOCET
13 | K | 998764101 | Přesun hmot tonážní pro konstrukce klempířské v objektech v do 6 m |  |  | t | 0.04 |  |  | 0 |  | CS ÚRS 2013 01 |  |  | základní |  |  | 0 | 0 | 0 | 0 | 16 | K | 2 |  |  |  | ROZPOCET | 0 | 0 | 0 | 0 | 0 | 1 | 0 | 16 | -1514497518
|  |  | Přesun hmot pro konstrukce klempířské stanovený z hmotnosti přesunovaného materiálu vodorovná dopravní vzdálenost do 50 m v objektech výšky do 6 m | [19 empty] | PP | 2
| 767 - Konstrukce zámečnické | [8 empty] | 0 | [6 empty] | 0 |  | 0.3889 |  | 0 | 2 | D | 1 |  |  |  | ROZPOCET | [6 empty] | 0
14 | K | 767131111a | Montáž stěn plechových šroubovaných vč. spoj. materiálu a těsnění |  |  | m2 | 23.3 |  |  | 0 |  |  |  |  | základní |  |  | 5e-05 | 0.001165 | 0 | 0 | 16 | K | 2 |  |  |  | ROZPOCET | 0 | 0 | 0 | 0 | 0 | 1 | 0 | 16 | -718557785
|  |  | Montáž stěn a příček z plechu spojených šroubováním | [19 empty] | PP | 2
|  |  | 25,5 |  |  |  | 25.5 | [15 empty] | VV | 2 | 2 | -1 | 0 | ROZPOCET
|  |  | "dveře"- 1,1*2 |  |  |  | -2.2 | [15 empty] | VV | 2 | 2 | -1 | 0 | ROZPOCET
|  |  | Součet |  |  |  | 23.3 | [15 empty] | VV | 2 | 4 | -1 | 1 | ROZPOCET
15 | K | 767391112a | Montáž krytin střech plechových tvarovaných šroubováním vč. spoj. materiálu a těsnění |  |  | m2 | 14 |  |  | 0 |  |  |  |  | základní |  |  | 0.00012 | 0.00168 | 0 | 0 | 16 | K | 2 |  |  |  | ROZPOCET | 0 | 0 | 0 | 0 | 0 | 1 | 0 | 16 | -1120159665
|  |  | Montáž krytiny střech plechem tvarovaným, uchyceným šroubováním | [19 empty] | PP | 2
16 | M | 553502360 | trapézové plechy TR 18 pozinkovaný, tl 0,6 mm |  |  | m2 | 42.895 |  |  | 0 |  | CS ÚRS 2013 01 |  |  | základní |  |  | 0.009 | 0.38605 | 0 | 0 | 32 | M | 2 |  |  |  | ROZPOCET | 0 | 0 | 0 | 0 | 0 | 1 | 0 | 16 | 1836202534
|  |  | krytina střešní kovová střešní systém trapézové plechy vysoký profil stavební šířka 735 mm tloušťka plechu 0,6 mm LTP 115 pozink | [19 empty] | PP | 2
|  |  | (14+23,3)*1,15 |  |  |  | 42.895 | [15 empty] | VV | 2 | 2 | -1 | 1 | ROZPOCET
17 | K | 767640111a | M+D dveří ocelových vchodových jednokřídlových bez nadsvětlíku |  |  | kus | 1 |  |  | 0 |  |  |  |  | základní |  |  | 0 | 0 | 0 | 0 | 16 | K | 2 |  |  |  | ROZPOCET | 0 | 0 | 0 | 0 | 0 | 1 | 0 | 16 | 812066910
|  |  | Montáž dveří ocelových vchodových jednokřídlových bez nadsvětlíku | [19 empty] | PP | 2
|  |  | "D005"1 |  |  |  | 1 | [15 empty] | VV | 2 | 2 | -1 | 1 | ROZPOCET
18 | K | 767995120 | M+D nové konstrukce kompresorovny "Z8" |  |  | ks | 1 |  |  | 0 |  |  |  |  | základní |  |  | 0 | 0 | 0 | 0 | 16 | K | 2 |  |  |  | ROZPOCET | 0 | 0 | 0 | 0 | 0 | 1 | 0 | 16 | 1876146385
|  |  | M+D zámečnických konstrukcí | [19 empty] | PP | 2
19 | K | 767995120a | M+D nového zastřešení mezi SO 01D a 01E "Z8" |  |  | ks | 1 |  |  | 0 |  |  |  |  | základní |  |  | 0 | 0 | 0 | 0 | 16 | K | 2 |  |  |  | ROZPOCET | 0 | 0 | 0 | 0 | 0 | 1 | 0 | 16 | -1132654743
|  |  | M+D zámečnických konstrukcí | [19 empty] | PP | 2
20 | K | 767995121 | M+D zámečnických konstrukcí - ocelový podpůrný rám |  |  | kg | 27 |  |  | 0 |  |  |  |  | základní |  |  | 0 | 0 | 0 | 0 | 16 | K | 2 |  |  |  | ROZPOCET | 0 | 0 | 0 | 0 | 0 | 1 | 0 | 16 | -1396046310
|  |  | M+D zámečnických konstrukcí | [19 empty] | PP | 2
|  |  | "podpůrný rám ochranné stěny vč.nátěru U50*50/2"4*3*2,25 |  |  |  | 27 | [15 empty] | VV | 2 | 2 | -1 | 1 | ROZPOCET
21 | K | 998767101 | Přesun hmot tonážní pro zámečnické konstrukce v objektech v do 6 m |  |  | t | 0.389 |  |  | 0 |  | CS ÚRS 2013 01 |  |  | základní |  |  | 0 | 0 | 0 | 0 | 16 | K | 2 |  |  |  | ROZPOCET | 0 | 0 | 0 | 0 | 0 | 1 | 0 | 16 | 484545386
|  |  | Přesun hmot pro zámečnické konstrukce stanovený z hmotnosti přesunovaného materiálu vodorovná dopravní vzdálenost do 50 m v objektech výšky do 6 m | [19 empty] | PP | 2
| 783 - Dokončovací práce - nátěry | [8 empty] | 0 | [6 empty] | 0 |  | 0.01122 |  | 0 | 2 | D | 1 |  |  |  | ROZPOCET | [6 empty] | 0
22 | K | 783221121 | Nátěry syntetické KDK barva dražší matný povrch 1x antikorozní, 1x základní, 1x email |  |  | m2 | 22 |  |  | 0 |  | CS ÚRS 2013 01 |  |  | základní |  |  | 0.00051 | 0.01122 | 0 | 0 | 16 | K | 2 |  |  |  | ROZPOCET | 0 | 0 | 0 | 0 | 0 | 1 | 0 | 16 | -110765460
|  |  | Nátěry kovových stavebních doplňkových konstrukcí syntetické na vzduchu schnoucí dražšími barvami matný povrch 1x antikorozní, 1x základní 1x email | [19 empty] | PP | 2
|  |  | "zámečnická konstrukce"22 |  |  |  | 22 | [15 empty] | VV | 2 | 2 | -1 | 1 | ROZPOCET
| M - Práce a dodávky M | [8 empty] | 0 | [6 empty] | 0 |  | 0 |  | 0 | 3 | D | 0 |  |  |  | ROZPOCET | [6 empty] | 0
| 21-M - Elektromontáže | [8 empty] | 0 | [6 empty] | 0 |  | 0 |  | 0 | 3 | D | 1 |  |  |  | ROZPOCET | [6 empty] | 0
23 | K | 2100100 | Elektroinstalace |  |  | ks | 1 |  |  | 0 |  |  |  |  | základní |  |  | 0 | 0 | 0 | 0 | 64 | K | 2 |  |  |  | ROZPOCET | 0 | 0 | 0 | 0 | 0 | 1 | 0 | 64 | -50110813
|  |  | Elektroinstalace dle rozpisu | [19 empty] | PP | 2

## 285-15 - SO 01E Dílny-Skl...
| List obsahuje: |  | 1) Krycí list soupisu |  | 2) Rekapitulace |  |  | 3) Soupis prací |  |  | Zpět na list: |  | Rekapitulace stavby
optimalizováno pro tisk sestav ve formátu A4 - na výšku | [12 empty] | >> skryté sloupce << | [9 empty] | {54451B98-C9E2-4A53-AAF9-AC647686C8F1}
2
KRYCÍ LIST SOUPISU | [13 empty] | v --- níže se nacházejí doplnkové a pomocné údaje k sestavám --- v | [8 empty] | False
| Stavba: |  | 285a - Realizace úspor energie - SOŠ a SOU Technické Třemošnice
| Objekt: |  | 285-15 - SO 01E Dílny-Sklad olejů
KSO:
| Místo: |  | Třemošnice | [5 empty] | Datum: |  | 24.05.2016
| Zadavatel: | [7 empty] | IČ:
|  | SOŠ a SOU Technické Třemošnice | [6 empty] | DIČ:
| Uchazeč: | [7 empty] | IČ:
|  | Kontrolní rozpočet | [6 empty] | DIČ:
| Projektant: | [7 empty] | IČ:
|  | Architep HK | [6 empty] | DIČ:
Poznámka:
| Cena bez DPH | [7 empty] | 0
| DPH | základní | 21% | ze | 0 |  |  |  | 0
|  | snížená | 15% | ze | 0 |  |  |  | 0
|  | zákl. přenesená | 21% | ze | 0 |  |  |  | 0
|  | sníž. přenesená | 15% | ze | 0 |  |  |  | 0
|  | nulová | 0% | ze | 0 |  |  |  | 0
| Cena s DPH |  |  | v | CZK |  |  | 0
REKAPITULACE ČLENĚNÍ SOUPISU PRACÍ
Stavba: |  |  | 285a - Realizace úspor energie - SOŠ a SOU Technické Třemošnice
Objekt: |  |  | 285-15 - SO 01E Dílny-Sklad olejů
Místo: |  |  | Třemošnice |  |  |  | Datum: |  | 24.05.2016
Zadavatel: |  |  | SOŠ a SOU Technické Třemošnice |  |  |  | Projektant: |  | Architep HK
Uchazeč: |  |  | Kontrolní rozpočet
Kód dílu - Popis | [9 empty] | Cena celkem [CZK]
Náklady soupisu celkem | [9 empty] | 0 | [13 empty] | -1
| HSV - Práce a dodávky HSV | [8 empty] | 0
| 2 - Zakládání | [8 empty] | 0
| 9 - Ostatní konstrukce a práce-bourání | [8 empty] | 0
| 99 - Přesun hmot | [8 empty] | 0
| PSV - Práce a dodávky PSV | [8 empty] | 0
| 711 - Izolace proti vodě, vlhkosti a plynům | [8 empty] | 0
| 762 - Konstrukce tesařské | [8 empty] | 0
| 764 - Konstrukce klempířské | [8 empty] | 0
| 767 - Konstrukce zámečnické | [8 empty] | 0
| 783 - Dokončovací práce - nátěry | [8 empty] | 0
| M - Práce a dodávky M | [8 empty] | 0
| 21-M - Elektromontáže | [8 empty] | 0
SOUPIS PRACÍ
Stavba: |  |  | 285a - Realizace úspor energie - SOŠ a SOU Technické Třemošnice
Objekt: |  |  | 285-15 - SO 01E Dílny-Sklad olejů
Místo: |  |  | Třemošnice |  |  |  | Datum: |  | 24.05.2016
Zadavatel: |  |  | SOŠ a SOU Technické Třemošnice |  |  |  | Projektant: |  | Architep HK
Uchazeč: |  |  | Kontrolní rozpočet
PČ | Typ | Kód | Popis |  |  | MJ | Množství | J.cena [CZK] |  | Cena celkem [CZK] |  | Cenová soustava |  | Poznámka | DPH | J. Nh [h] | Nh celkem [h] | J. hmotnost [t] | Hmotnost celkem [t] | J. suť [t] | Suť Celkem [t]
Náklady soupisu celkem | [9 empty] | 0 | [6 empty] | 0 |  | 0.5934 |  | 0 |  | D | -1 | [10 empty] | 0
| HSV - Práce a dodávky HSV | [8 empty] | 0 | [6 empty] | 0 |  | 0.001755 |  | 0 | 1 | D | 0 |  |  |  | ROZPOCET | [6 empty] | 0
| 2 - Zakládání | [8 empty] | 0 | [6 empty] | 0 |  | 0 |  | 0 | 1 | D | 1 |  |  |  | ROZPOCET | [6 empty] | 0
1 | K | 273315950 | Úprava základové konstrukce a doplnění mazaniny |  |  | ks | 1 |  |  | 0 |  |  |  |  | základní |  |  | 0 | 0 | 0 | 0 | 4 | K | 2 |  |  |  | ROZPOCET | 0 | 0 | 0 | 0 | 0 | 1 | 0 | 4 | 456981601
|  |  | Úprava základové konstrukce a doplnění mazaniny | [19 empty] | PP | 2
| 9 - Ostatní konstrukce a práce-bourání | [8 empty] | 0 | [6 empty] | 0 |  | 0.001755 |  | 0 | 1 | D | 1 |  |  |  | ROZPOCET | [6 empty] | 0
2 | K | 949101111 | Lešení pomocné pro objekty pozemních staveb s lešeňovou podlahou v do 1,9 m zatížení do 150 kg/m2 |  |  | m2 | 13.5 |  |  | 0 |  | CS ÚRS 2013 01 |  |  | základní |  |  | 0.00013 | 0.001755 | 0 | 0 | 4 | K | 2 |  |  |  | ROZPOCET | 0 | 0 | 0 | 0 | 0 | 1 | 0 | 4 | -1336070126
|  |  | Lešení pomocné pracovní pro objekty pozemních staveb pro zatížení do 150 kg/m2, o výšce lešeňové podlahy do 1,9 m | [19 empty] | PP | 2
|  |  | (3*3)*1,5 |  |  |  | 13.5 | [15 empty] | VV | 2 | 2 | -1 | 1 | ROZPOCET
| 99 - Přesun hmot | [8 empty] | 0 | [6 empty] | 0 |  | 0 |  | 0 | 1 | D | 1 |  |  |  | ROZPOCET | [6 empty] | 0
3 | K | 998021021 | Přesun hmot pro haly s nosnou kcí zděnou nebo monolitickou v do 20 m |  |  | t | 0.002 |  |  | 0 |  | CS ÚRS 2013 01 |  |  | základní |  |  | 0 | 0 | 0 | 0 | 4 | K | 2 |  |  |  | ROZPOCET | 0 | 0 | 0 | 0 | 0 | 1 | 0 | 4 | -2140579783
|  |  | Přesun hmot pro haly občanské výstavby, výrobu a služby s nosnou svislou konstrukcí zděnou nebo betonovou monolitickou vodorovná dopravní vzdálenost do 100 m, pro haly výšky do 20 m | [19 empty] | PP | 2
| PSV - Práce a dodávky PSV | [8 empty] | 0 | [6 empty] | 0 |  | 0.59164 |  | 0 | 2 | D | 0 |  |  |  | ROZPOCET | [6 empty] | 0
| 711 - Izolace proti vodě, vlhkosti a plynům | [8 empty] | 0 | [6 empty] | 0 |  | 0.011835 |  | 0 | 2 | D | 1 |  |  |  | ROZPOCET | [6 empty] | 0
4 | K | 711111051 | Provedení izolace proti zemní vlhkosti vodorovné za studena 2x nátěr tekutou elastickou hydroizolací |  |  | m2 | 7.89 |  |  | 0 |  | CS ÚRS 2013 01 |  |  | základní |  |  | 0 | 0 | 0 | 0 | 16 | K | 2 |  |  |  | ROZPOCET | 0 | 0 | 0 | 0 | 0 | 1 | 0 | 16 | -1285855643
|  |  | Provedení izolace proti zemní vlhkosti natěradly a tmely za studena na ploše vodorovné V dvojnásobným nátěrem tekutou elastickou hydroizolací | [19 empty] | PP | 2
5 | M | 245510400 | systém hydroizolační práškový HS 600 bal. 6 kg |  |  | kg | 11.835 |  |  | 0 |  | CS ÚRS 2013 01 |  |  | základní |  |  | 0.001 | 0.011835 | 0 | 0 | 32 | M | 2 |  |  |  | ROZPOCET | 0 | 0 | 0 | 0 | 0 | 1 | 0 | 16 | -1179132753
|  |  | materiály pomocné chemické pro výrobu stavební a pro příbuzné obory hydroizolace izolace tekutá jednosložková izolace betonových konstrukcí a cementových omítek HS 600 bal. 6 kg | [19 empty] | PP | 2
|  |  | Poznámka k položce: Spotřeba: 1,5 kg/m2 tl. 1 mm | [19 empty] | P | 2
|  |  | 7,89*1,5 'Přepočtené koeficientem množství |  |  |  | 11.835 | [15 empty] | VV | 2 | 2 | 0 | 1 | ROZPOCET
6 | K | 998711101 | Přesun hmot tonážní pro izolace proti vodě, vlhkosti a plynům v objektech výšky do 6 m |  |  | t | 0.012 |  |  | 0 |  | CS ÚRS 2013 01 |  |  | základní |  |  | 0 | 0 | 0 | 0 | 16 | K | 2 |  |  |  | ROZPOCET | 0 | 0 | 0 | 0 | 0 | 1 | 0 | 16 | -560188803
|  |  | Přesun hmot pro izolace proti vodě, vlhkosti a plynům stanovený z hmotnosti přesunovaného materiálu vodorovná dopravní vzdálenost do 50 m v objektech výšky do 6 m | [19 empty] | PP | 2
| 762 - Konstrukce tesařské | [8 empty] | 0 | [6 empty] | 0 |  | 0.16146 |  | 0 | 2 | D | 1 |  |  |  | ROZPOCET | [6 empty] | 0
7 | K | 762430012 | Obložení stěn z desek cementotřískových tl 12 mm na sraz šroubovaných |  |  | m2 | 9 |  |  | 0 |  | CS ÚRS 2013 01 |  |  | základní |  |  | 0.01774 | 0.15966 | 0 | 0 | 16 | K | 2 |  |  |  | ROZPOCET | 0 | 0 | 0 | 0 | 0 | 1 | 0 | 16 | 1623871061
|  |  | Obložení stěn z desek cementotřískových tl 12 mm na sraz šroubovaných | [19 empty] | PP | 2
|  |  | "ochranná stěna k objektu dílen"3*3 |  |  |  | 9 | [15 empty] | VV | 2 | 2 | -1 | 1 | ROZPOCET
8 | K | 762495000 | Spojovací prostředky pro montáž |  |  | m2 | 9 |  |  | 0 |  | CS ÚRS 2013 01 |  |  | základní |  |  | 0.0002 | 0.0018 | 0 | 0 | 16 | K | 2 |  |  |  | ROZPOCET | 0 | 0 | 0 | 0 | 0 | 1 | 0 | 16 | -274379531
|  |  | Spojovací prostředky pro montáž | [19 empty] | PP | 2
9 | K | 998762101 | Přesun hmot tonážní pro kce tesařské v objektech v do 6 m |  |  | t | 0.161 |  |  | 0 |  | CS ÚRS 2013 01 |  |  | základní |  |  | 0 | 0 | 0 | 0 | 16 | K | 2 |  |  |  | ROZPOCET | 0 | 0 | 0 | 0 | 0 | 1 | 0 | 16 | 1505774116
|  |  | Přesun hmot pro konstrukce tesařské stanovený z hmotnosti přesunovaného materiálu vodorovná dopravní vzdálenost do 50 m v objektech výšky do 6 m | [19 empty] | PP | 2
| 764 - Konstrukce klempířské | [8 empty] | 0 | [6 empty] | 0 |  | 0.018228 |  | 0 | 2 | D | 1 |  |  |  | ROZPOCET | [6 empty] | 0
10 | K | 764430220 | Oplechování Pz rš 330 mm rohů |  |  | m | 9.8 |  |  | 0 |  | CS ÚRS 2013 01 |  |  | základní |  |  | 0.00186 | 0.018228 | 0 | 0 | 16 | K | 2 |  |  |  | ROZPOCET | 0 | 0 | 0 | 0 | 0 | 1 | 0 | 16 | 1357709396
|  |  | Oplechování Pz zdí rš 330 mm včetně rohů | [19 empty] | PP | 2
|  |  | "K23"2*2,4 |  |  |  | 4.8 | [15 empty] | VV | 2 | 2 | -1 | 0 | ROZPOCET
|  |  | "K24"2*2,5 |  |  |  | 5 | [15 empty] | VV | 2 | 2 | -1 | 0 | ROZPOCET
|  |  | Součet |  |  |  | 9.8 | [15 empty] | VV | 2 | 4 | -1 | 1 | ROZPOCET
11 | K | 998764101 | Přesun hmot tonážní pro konstrukce klempířské v objektech v do 6 m |  |  | t | 0.018 |  |  | 0 |  | CS ÚRS 2013 01 |  |  | základní |  |  | 0 | 0 | 0 | 0 | 16 | K | 2 |  |  |  | ROZPOCET | 0 | 0 | 0 | 0 | 0 | 1 | 0 | 16 | -1608532944
|  |  | Přesun hmot pro konstrukce klempířské stanovený z hmotnosti přesunovaného materiálu vodorovná dopravní vzdálenost do 50 m v objektech výšky do 6 m | [19 empty] | PP | 2
| 767 - Konstrukce zámečnické | [8 empty] | 0 | [6 empty] | 0 |  | 0.3889 |  | 0 | 2 | D | 1 |  |  |  | ROZPOCET | [6 empty] | 0
12 | K | 767131111a | Montáž stěn plechových šroubovaných vč. spoj. materiálu a těsnění |  |  | m2 | 23.3 |  |  | 0 |  |  |  |  | základní |  |  | 5e-05 | 0.001165 | 0 | 0 | 16 | K | 2 |  |  |  | ROZPOCET | 0 | 0 | 0 | 0 | 0 | 1 | 0 | 16 | -418719793
|  |  | Montáž stěn plechových šroubovaných | [19 empty] | PP | 2
|  |  | 25,5 |  |  |  | 25.5 | [15 empty] | VV | 2 | 2 | -1 | 0 | ROZPOCET
|  |  | "dveře"- 1,1*2 |  |  |  | -2.2 | [15 empty] | VV | 2 | 2 | -1 | 0 | ROZPOCET
|  |  | Součet |  |  |  | 23.3 | [15 empty] | VV | 2 | 4 | -1 | 1 | ROZPOCET
13 | K | 767391112a | Montáž krytin střech plechových tvarovaných šroubováním vč. spoj. materiálu a těsnění |  |  | m2 | 14 |  |  | 0 |  |  |  |  | základní |  |  | 0.00012 | 0.00168 | 0 | 0 | 16 | K | 2 |  |  |  | ROZPOCET | 0 | 0 | 0 | 0 | 0 | 1 | 0 | 16 | -25842573
|  |  | Montáž krytin střech plechových tvarovaných šroubováním | [19 empty] | PP | 2
14 | M | 553502360 | trapézové plechy TR 18 pozinkovaný, tl 0,6 mm |  |  | m2 | 42.895 |  |  | 0 |  | CS ÚRS 2013 01 |  |  | základní |  |  | 0.009 | 0.38605 | 0 | 0 | 32 | M | 2 |  |  |  | ROZPOCET | 0 | 0 | 0 | 0 | 0 | 1 | 0 | 16 | 1254843663
|  |  | trapézové plechy LTP 115 pozinkovaný š=735 mm, tl 0,6 mm | [19 empty] | PP | 2
|  |  | (14+23,3)*1,15 |  |  |  | 42.895 | [15 empty] | VV | 2 | 2 | -1 | 1 | ROZPOCET
15 | K | 767640111a | M+D dveří ocelových vchodových jednokřídlových bez nadsvětlíku |  |  | kus | 1 |  |  | 0 |  |  |  |  | základní |  |  | 0 | 0 | 0 | 0 | 16 | K | 2 |  |  |  | ROZPOCET | 0 | 0 | 0 | 0 | 0 | 1 | 0 | 16 | -1890226790
|  |  | Montáž dveří ocelových vchodových jednokřídlových bez nadsvětlíku | [19 empty] | PP | 2
|  |  | "D004"1 |  |  |  | 1 | [15 empty] | VV | 2 | 2 | -1 | 1 | ROZPOCET
16 | K | 767995120 | M+D nové konstrukce kompresorovny vč. opláštění "Z8" |  |  | ks | 1 |  |  | 0 |  |  |  |  | základní |  |  | 0 | 0 | 0 | 0 | 16 | K | 2 |  |  |  | ROZPOCET | 0 | 0 | 0 | 0 | 0 | 1 | 0 | 16 | -29255658
|  |  | M+D zámečnických konstrukcí | [19 empty] | PP | 2
17 | K | 767995121 | M+D zámečnických konstrukcí - ocelový podpůrný rám |  |  | kg | 27 |  |  | 0 |  |  |  |  | základní |  |  | 0 | 0 | 0 | 0 | 16 | K | 2 |  |  |  | ROZPOCET | 0 | 0 | 0 | 0 | 0 | 1 | 0 | 16 | 986257380
|  |  | M+D zámečnických konstrukcí | [19 empty] | PP | 2
|  |  | "podpůrný rám ochranné stěny vč.nátěru U50*50/2"4*3*2,25 |  |  |  | 27 | [15 empty] | VV | 2 | 2 | -1 | 1 | ROZPOCET
18 | K | 998767101 | Přesun hmot tonážní pro zámečnické konstrukce v objektech v do 6 m |  |  | t | 0.389 |  |  | 0 |  | CS ÚRS 2013 01 |  |  | základní |  |  | 0 | 0 | 0 | 0 | 16 | K | 2 |  |  |  | ROZPOCET | 0 | 0 | 0 | 0 | 0 | 1 | 0 | 16 | -1780485609
|  |  | Přesun hmot tonážní pro zámečnické konstrukce v objektech v do 6 m | [19 empty] | PP | 2
| 783 - Dokončovací práce - nátěry | [8 empty] | 0 | [6 empty] | 0 |  | 0.01122 |  | 0 | 2 | D | 1 |  |  |  | ROZPOCET | [6 empty] | 0
19 | K | 783221121 | Nátěry syntetické KDK barva dražší matný povrch 1x antikorozní, 1x základní, 1x email |  |  | m2 | 22 |  |  | 0 |  | CS ÚRS 2013 01 |  |  | základní |  |  | 0.00051 | 0.01122 | 0 | 0 | 16 | K | 2 |  |  |  | ROZPOCET | 0 | 0 | 0 | 0 | 0 | 1 | 0 | 16 | -1312030565
|  |  | Nátěry syntetické KDK barva dražší matný povrch 1x antikorozní, 1x základní, 1x email | [19 empty] | PP | 2
|  |  | "zámečnická konstrukce"22 |  |  |  | 22 | [15 empty] | VV | 2 | 2 | -1 | 1 | ROZPOCET
| M - Práce a dodávky M | [8 empty] | 0 | [6 empty] | 0 |  | 0 |  | 0 | 3 | D | 0 |  |  |  | ROZPOCET | [6 empty] | 0
| 21-M - Elektromontáže | [8 empty] | 0 | [6 empty] | 0 |  | 0 |  | 0 | 3 | D | 1 |  |  |  | ROZPOCET | [6 empty] | 0
20 | K | 2100100 | Elektroinstalace |  |  | ks | 1 |  |  | 0 |  |  |  |  | základní |  |  | 0 | 0 | 0 | 0 | 64 | K | 2 |  |  |  | ROZPOCET | 0 | 0 | 0 | 0 | 0 | 1 | 0 | 64 | 874924548
|  |  | Elektroinstalace dle rozpisu | [19 empty] | PP | 2

## 285-16 - SO 01F Dílny-Odp...
| List obsahuje: |  | 1) Krycí list soupisu |  | 2) Rekapitulace |  |  | 3) Soupis prací |  |  | Zpět na list: |  | Rekapitulace stavby
optimalizováno pro tisk sestav ve formátu A4 - na výšku | [12 empty] | >> skryté sloupce << | [9 empty] | {D97D6DC5-DC3F-4B05-8D2C-538FDD85F2C8}
2
KRYCÍ LIST SOUPISU | [13 empty] | v --- níže se nacházejí doplnkové a pomocné údaje k sestavám --- v | [8 empty] | False
| Stavba: |  | 285a - Realizace úspor energie - SOŠ a SOU Technické Třemošnice
| Objekt: |  | 285-16 - SO 01F Dílny-Odpadové hospodářství
KSO:
| Místo: |  | Třemošnice | [5 empty] | Datum: |  | 24.05.2016
| Zadavatel: | [7 empty] | IČ:
|  | SOŠ a SOU Technické Třemošnice | [6 empty] | DIČ:
| Uchazeč: | [7 empty] | IČ:
|  | Kontrolní rozpočet | [6 empty] | DIČ:
| Projektant: | [7 empty] | IČ:
|  | Architep HK | [6 empty] | DIČ:
Poznámka:
| Cena bez DPH | [7 empty] | 0
| DPH | základní | 21% | ze | 0 |  |  |  | 0
|  | snížená | 15% | ze | 0 |  |  |  | 0
|  | zákl. přenesená | 21% | ze | 0 |  |  |  | 0
|  | sníž. přenesená | 15% | ze | 0 |  |  |  | 0
|  | nulová | 0% | ze | 0 |  |  |  | 0
| Cena s DPH |  |  | v | CZK |  |  | 0
REKAPITULACE ČLENĚNÍ SOUPISU PRACÍ
Stavba: |  |  | 285a - Realizace úspor energie - SOŠ a SOU Technické Třemošnice
Objekt: |  |  | 285-16 - SO 01F Dílny-Odpadové hospodářství
Místo: |  |  | Třemošnice |  |  |  | Datum: |  | 24.05.2016
Zadavatel: |  |  | SOŠ a SOU Technické Třemošnice |  |  |  | Projektant: |  | Architep HK
Uchazeč: |  |  | Kontrolní rozpočet
Kód dílu - Popis | [9 empty] | Cena celkem [CZK]
Náklady soupisu celkem | [9 empty] | 0 | [13 empty] | -1
| HSV - Práce a dodávky HSV | [8 empty] | 0
| 1 - Zemní práce | [8 empty] | 0
| 2 - Zakládání | [8 empty] | 0
| 3 - Svislé a kompletní konstrukce | [8 empty] | 0
| 6 - Úpravy povrchů, podlahy a osazování výplní | [8 empty] | 0
| 9 - Ostatní konstrukce a práce-bourání | [8 empty] | 0
| 99 - Přesun hmot | [8 empty] | 0
| PSV - Práce a dodávky PSV | [8 empty] | 0
| 764 - Konstrukce klempířské | [8 empty] | 0
SOUPIS PRACÍ
Stavba: |  |  | 285a - Realizace úspor energie - SOŠ a SOU Technické Třemošnice
Objekt: |  |  | 285-16 - SO 01F Dílny-Odpadové hospodářství
Místo: |  |  | Třemošnice |  |  |  | Datum: |  | 24.05.2016
Zadavatel: |  |  | SOŠ a SOU Technické Třemošnice |  |  |  | Projektant: |  | Architep HK
Uchazeč: |  |  | Kontrolní rozpočet
PČ | Typ | Kód | Popis |  |  | MJ | Množství | J.cena [CZK] |  | Cena celkem [CZK] |  | Cenová soustava |  | Poznámka | DPH | J. Nh [h] | Nh celkem [h] | J. hmotnost [t] | Hmotnost celkem [t] | J. suť [t] | Suť Celkem [t]
Náklady soupisu celkem | [9 empty] | 0 | [6 empty] | 0 |  | 52.9476 |  | 0.087 |  | D | -1 | [10 empty] | 0
| HSV - Práce a dodávky HSV | [8 empty] | 0 | [6 empty] | 0 |  | 52.8055 |  | 0.087 | 1 | D | 0 |  |  |  | ROZPOCET | [6 empty] | 0
| 1 - Zemní práce | [8 empty] | 0 | [6 empty] | 0 |  | 0 |  | 0 | 1 | D | 1 |  |  |  | ROZPOCET | [6 empty] | 0
1 | K | 122201101 | Odkopávky a prokopávky nezapažené v hornině tř. 3 objem do 100 m3 |  |  | m3 | 8.46 |  |  | 0 |  | CS ÚRS 2013 01 |  |  | základní |  |  | 0 | 0 | 0 | 0 | 4 | K | 2 |  |  |  | ROZPOCET | 0 | 0 | 0 | 0 | 0 | 1 | 0 | 4 | 424420487
|  |  | Odkopávky a prokopávky nezapažené s přehozením výkopku na vzdálenost do 3 m nebo s naložením na dopravní prostředek v hornině tř. 3 do 100 m3 | [19 empty] | PP | 2
|  |  | 10*2,82*0,3 |  |  |  | 8.46 | [15 empty] | VV | 2 | 2 | -1 | 1 | ROZPOCET
2 | K | 122201109 | Příplatek za lepivost u odkopávek v hornině tř. 1 až 3 |  |  | m3 | 8.46 |  |  | 0 |  | CS ÚRS 2013 01 |  |  | základní |  |  | 0 | 0 | 0 | 0 | 4 | K | 2 |  |  |  | ROZPOCET | 0 | 0 | 0 | 0 | 0 | 1 | 0 | 4 | 860047093
|  |  | Odkopávky a prokopávky nezapažené s přehozením výkopku na vzdálenost do 3 m nebo s naložením na dopravní prostředek v hornině tř. 3 Příplatek k cenám za lepivost horniny tř. 3 | [19 empty] | PP | 2
3 | K | 132201101 | Hloubení rýh š do 600 mm v hornině tř. 3 objemu do 100 m3 |  |  | m3 | 15.554 |  |  | 0 |  | CS ÚRS 2013 01 |  |  | základní |  |  | 0 | 0 | 0 | 0 | 4 | K | 2 |  |  |  | ROZPOCET | 0 | 0 | 0 | 0 | 0 | 1 | 0 | 4 | -1538714690
|  |  | Hloubení zapažených i nezapažených rýh šířky do 600 mm s urovnáním dna do předepsaného profilu a spádu v hornině tř. 3 do 100 m3 | [19 empty] | PP | 2
|  |  | "pasy"(2*10+2,22)*0,7*1 |  |  |  | 15.554 | [15 empty] | VV | 2 | 2 | -1 | 1 | ROZPOCET
4 | K | 132201109 | Příplatek za lepivost k hloubení rýh š do 600 mm v hornině tř. 3 |  |  | m3 | 15.554 |  |  | 0 |  | CS ÚRS 2013 01 |  |  | základní |  |  | 0 | 0 | 0 | 0 | 4 | K | 2 |  |  |  | ROZPOCET | 0 | 0 | 0 | 0 | 0 | 1 | 0 | 4 | 213041786
|  |  | Hloubení zapažených i nezapažených rýh šířky do 600 mm s urovnáním dna do předepsaného profilu a spádu v hornině tř. 3 Příplatek k cenám za lepivost horniny tř. 3 | [19 empty] | PP | 2
5 | K | 162701105 | Vodorovné přemístění do 10000 m výkopku/sypaniny z horniny tř. 1 až 4 |  |  | m3 | 24.014 |  |  | 0 |  | CS ÚRS 2013 01 |  |  | základní |  |  | 0 | 0 | 0 | 0 | 4 | K | 2 |  |  |  | ROZPOCET | 0 | 0 | 0 | 0 | 0 | 1 | 0 | 4 | 1542055770
|  |  | Vodorovné přemístění výkopku nebo sypaniny po suchu na obvyklém dopravním prostředku, bez naložení výkopku, avšak se složením bez rozhrnutí z horniny tř. 1 až 4 na vzdálenost přes 9 000 do 10 000 m | [19 empty] | PP | 2
|  |  | 8,46+15,554 |  |  |  | 24.014 | [15 empty] | VV | 2 | 2 | -1 | 1 | ROZPOCET
6 | K | 171201201 | Uložení sypaniny na skládky |  |  | m3 | 24.014 |  |  | 0 |  | CS ÚRS 2013 01 |  |  | základní |  |  | 0 | 0 | 0 | 0 | 4 | K | 2 |  |  |  | ROZPOCET | 0 | 0 | 0 | 0 | 0 | 1 | 0 | 4 | 1542445234
|  |  | Uložení sypaniny na skládky | [19 empty] | PP | 2
7 | K | 171201211 | Poplatek za uložení odpadu ze sypaniny na skládce (skládkovné) |  |  | t | 43.225 |  |  | 0 |  | CS ÚRS 2013 01 |  |  | základní |  |  | 0 | 0 | 0 | 0 | 4 | K | 2 |  |  |  | ROZPOCET | 0 | 0 | 0 | 0 | 0 | 1 | 0 | 4 | -647311038
|  |  | Uložení sypaniny poplatek za uložení sypaniny na skládce ( skládkovné ) | [19 empty] | PP | 2
|  |  | 24,014*1,8 |  |  |  | 43.225 | [15 empty] | VV | 2 | 2 | -1 | 1 | ROZPOCET
8 | K | 181951102 | Úprava pláně v hornině tř. 1 až 4 se zhutněním |  |  | m2 | 28.2 |  |  | 0 |  | CS ÚRS 2013 01 |  |  | základní |  |  | 0 | 0 | 0 | 0 | 4 | K | 2 |  |  |  | ROZPOCET | 0 | 0 | 0 | 0 | 0 | 1 | 0 | 4 | -878337686
|  |  | Úprava pláně vyrovnáním výškových rozdílů v hornině tř. 1 až 4 se zhutněním | [19 empty] | PP | 2
|  |  | 10*2,82 |  |  |  | 28.2 | [15 empty] | VV | 2 | 2 | -1 | 1 | ROZPOCET
| 2 - Zakládání | [8 empty] | 0 | [6 empty] | 0 |  | 10.5281 |  | 0 | 1 | D | 1 |  |  |  | ROZPOCET | [6 empty] | 0
9 | K | 274313611 | Základové pásy z betonu tř. C 16/20 |  |  | m3 | 4.666 |  |  | 0 |  | CS ÚRS 2013 01 |  |  | základní |  |  | 2.2563 | 10.5281 | 0 | 0 | 4 | K | 2 |  |  |  | ROZPOCET | 0 | 0 | 0 | 0 | 0 | 1 | 0 | 4 | -2017941932
|  |  | Základy z betonu prostého pasy betonu kamenem neprokládaného tř. C 16/20 | [19 empty] | PP | 2
|  |  | (2*10+2,22)*0,3*0,7 |  |  |  | 4.666 | [15 empty] | VV | 2 | 2 | -1 | 1 | ROZPOCET
| 3 - Svislé a kompletní konstrukce | [8 empty] | 0 | [6 empty] | 0 |  | 18.9419 |  | 0 | 1 | D | 1 |  |  |  | ROZPOCET | [6 empty] | 0
10 | K | 311113134 | Nosná zeď tl do 300 mm z hladkých tvárnic ztraceného bednění včetně výplně z betonu tř. C 16/20 |  |  | m2 | 27.775 |  |  | 0 |  | CS ÚRS 2013 01 |  |  | základní |  |  | 0.67489 | 18.7451 | 0 | 0 | 4 | K | 2 |  |  |  | ROZPOCET | 0 | 0 | 0 | 0 | 0 | 1 | 0 | 4 | 908206676
|  |  | Nadzákladové zdi z tvárnic ztraceného bednění hladkých, včetně výplně z betonu třídy C 16/20, tloušťky zdiva přes 250 do 300 mm | [19 empty] | PP | 2
|  |  | (10+10+2,22)*1,25 |  |  |  | 27.775 | [15 empty] | VV | 2 | 2 | -1 | 1 | ROZPOCET
11 | K | 311361221 | Výztuž nosných zdí betonářskou ocelí 10 216 |  |  | t | 0.188 |  |  | 0 |  | CS ÚRS 2013 01 |  |  | základní |  |  | 1.0472 | 0.19686 | 0 | 0 | 4 | K | 2 |  |  |  | ROZPOCET | 0 | 0 | 0 | 0 | 0 | 1 | 0 | 4 | -1641466721
|  |  | Výztuž nadzákladových zdí nosných svislých nebo odkloněných od svislice, rovných nebo oblých z betonářské oceli 10 216 (E) | [19 empty] | PP | 2
|  |  | "vodorovná"(22,82*4*2)*0,395*0,001 |  |  |  | 0.072 | [15 empty] | VV | 2 | 2 | -1 | 0 | ROZPOCET
|  |  | "svislá"(22,25/0,25*1,65*2)*0,395*0,001 |  |  |  | 0.116 | [15 empty] | VV | 2 | 2 | -1 | 0 | ROZPOCET
| 6 - Úpravy povrchů, podlahy a osazování výplní | [8 empty] | 0 | [6 empty] | 0 |  | 23.3355 |  | 0 | 1 | D | 1 |  |  |  | ROZPOCET | [6 empty] | 0
12 | K | 631311134 | Mazanina tl do 240 mm z betonu prostého tř. C 16/20 |  |  | m3 | 8.46 |  |  | 0 |  | CS ÚRS 2013 01 |  |  | základní |  |  | 2.2563 | 19.0886 | 0 | 0 | 4 | K | 2 |  |  |  | ROZPOCET | 0 | 0 | 0 | 0 | 0 | 1 | 0 | 4 | -304527563
|  |  | Mazanina z betonu prostého tl. přes 120 do 240 mm tř. C 16/20 | [19 empty] | PP | 2
|  |  | "deska přes pasy"10*2,82*0,3 |  |  |  | 8.46 | [15 empty] | VV | 2 | 2 | -1 | 1 | ROZPOCET
13 | K | 631319023 | Příplatek k mazanině tl do 240 mm za přehlazení s poprášením cementem |  |  | m3 | 8.46 |  |  | 0 |  | CS ÚRS 2013 01 |  |  | základní |  |  | 0.01 | 0.0846 | 0 | 0 | 4 | K | 2 |  |  |  | ROZPOCET | 0 | 0 | 0 | 0 | 0 | 1 | 0 | 4 | 274501098
|  |  | Příplatek k cenám mazanin za úpravu povrchu mazaniny přehlazením s poprášením cementem pro konečnou úpravu, mazanina tl. přes 120 do 240 mm (10 kg/m3) | [19 empty] | PP | 2
14 | K | 631319175 | Příplatek k mazanině tl do 240 mm za stržení povrchu spodní vrstvy před vložením výztuže |  |  | m3 | 8.46 |  |  | 0 |  | CS ÚRS 2013 01 |  |  | základní |  |  | 0 | 0 | 0 | 0 | 4 | K | 2 |  |  |  | ROZPOCET | 0 | 0 | 0 | 0 | 0 | 1 | 0 | 4 | 1819337403
|  |  | Příplatek k cenám mazanin za stržení povrchu spodní vrstvy mazaniny latí před vložením výztuže nebo pletiva pro tl. obou vrstev mazaniny přes 120 do 240 mm | [19 empty] | PP | 2
15 | K | 631351101 | Zřízení bednění rýh a hran v podlahách |  |  | m2 | 7.692 |  |  | 0 |  | CS ÚRS 2013 01 |  |  | základní |  |  | 0.01352 | 0.104 | 0 | 0 | 4 | K | 2 |  |  |  | ROZPOCET | 0 | 0 | 0 | 0 | 0 | 1 | 0 | 4 | 1609813100
|  |  | Bednění v podlahách rýh a hran zřízení | [19 empty] | PP | 2
|  |  | "deska"(2*10+2*2,82)*0,3 |  |  |  | 7.692 | [15 empty] | VV | 2 | 2 | -1 | 1 | ROZPOCET
16 | K | 631351102 | Odstranění bednění rýh a hran v podlahách |  |  | m2 | 7.692 |  |  | 0 |  | CS ÚRS 2013 01 |  |  | základní |  |  | 0 | 0 | 0 | 0 | 4 | K | 2 |  |  |  | ROZPOCET | 0 | 0 | 0 | 0 | 0 | 1 | 0 | 4 | -751703555
|  |  | Bednění v podlahách rýh a hran odstranění | [19 empty] | PP | 2
17 | K | 631362021 | Výztuž mazanin svařovanými sítěmi Kari |  |  | t | 0.098 |  |  | 0 |  | CS ÚRS 2013 01 |  |  | základní |  |  | 1.0531 | 0.1032 | 0 | 0 | 4 | K | 2 |  |  |  | ROZPOCET | 0 | 0 | 0 | 0 | 0 | 1 | 0 | 4 | 1109573474
|  |  | Výztuž mazanin ze svařovaných sítí z drátů typu KARI | [19 empty] | PP | 2
|  |  | "deska-KARI 6/150/150"10*2,82*1,15*3,014*0,001 |  |  |  | 0.098 | [15 empty] | VV | 2 | 2 | -1 | 1 | ROZPOCET
18 | K | 635111115 | Násyp pod podlahy ze štěrkopísku s udusáním |  |  | m3 | 2.153 |  |  | 0 |  | CS ÚRS 2013 01 |  |  | základní |  |  | 1.837 | 3.9551 | 0 | 0 | 4 | K | 2 |  |  |  | ROZPOCET | 0 | 0 | 0 | 0 | 0 | 1 | 0 | 4 | 709754737
|  |  | Násyp ze štěrkopísku, písku nebo kameniva pod podlahy s udusáním a urovnáním povrchu ze štěrkopísku | [19 empty] | PP | 2
|  |  | "mezi pasy"9,7*2,22*0,1 |  |  |  | 2.153 | [15 empty] | VV | 2 | 2 | -1 | 1 | ROZPOCET
| 9 - Ostatní konstrukce a práce-bourání | [8 empty] | 0 | [6 empty] | 0 |  | 0 |  | 0.087 | 1 | D | 1 |  |  |  | ROZPOCET | [6 empty] | 0
19 | K | 971042141 | Vybourání otvorů v betonových deskách D do 60 mm tl do 300 mm |  |  | kus | 87 |  |  | 0 |  | CS ÚRS 2013 01 |  |  | základní |  |  | 0 | 0 | 0.001 | 0.087 | 4 | K | 2 |  |  |  | ROZPOCET | 0 | 0 | 0 | 0 | 0 | 1 | 0 | 4 | -1160901259
|  |  | Vybourání otvorů v betonových příčkách a zdech základových nebo nadzákladových průměru profilu do 60 mm, tl. do 300 mm | [19 empty] | PP | 2
|  |  | "pro osazení svislé výztuže v desce"87 |  |  |  | 87 | [15 empty] | VV | 2 | 2 | -1 | 1 | ROZPOCET
| 99 - Přesun hmot | [8 empty] | 0 | [6 empty] | 0 |  | 0 |  | 0 | 1 | D | 1 |  |  |  | ROZPOCET | [6 empty] | 0
20 | K | 998011001 | Přesun hmot pro budovy zděné v do 6 m |  |  | t | 52.806 |  |  | 0 |  | CS ÚRS 2013 01 |  |  | základní |  |  | 0 | 0 | 0 | 0 | 4 | K | 2 |  |  |  | ROZPOCET | 0 | 0 | 0 | 0 | 0 | 1 | 0 | 4 | -2112443239
|  |  | Přesun hmot pro budovy občanské výstavby, bydlení, výrobu a služby s nosnou svislou konstrukcí zděnou z cihel, tvárnic nebo kamene vodorovná dopravní vzdálenost do 100 m pro budovy výšky do 6 m | [19 empty] | PP | 2
| PSV - Práce a dodávky PSV | [8 empty] | 0 | [6 empty] | 0 |  | 0.14204 |  | 0 | 2 | D | 0 |  |  |  | ROZPOCET | [6 empty] | 0
| 764 - Konstrukce klempířské | [8 empty] | 0 | [6 empty] | 0 |  | 0.14204 |  | 0 | 2 | D | 1 |  |  |  | ROZPOCET | [6 empty] | 0
21 | K | 764731117 | Oplechování zdí rš 750 mm |  |  | m | 22.8 |  |  | 0 |  | CS ÚRS 2013 01 |  |  | základní |  |  | 0.00623 | 0.14204 | 0 | 0 | 16 | K | 2 |  |  |  | ROZPOCET | 0 | 0 | 0 | 0 | 0 | 1 | 0 | 16 | 1783215141
|  |  | Oplechování zdí, nadezdívek (atik) z plechů kovových s upraveným povrchem systém rš 750 mm | [19 empty] | PP | 2
|  |  | "ozn.K14"22,8 |  |  |  | 22.8 | [15 empty] | VV | 2 | 2 | -1 | 1 | ROZPOCET

## 285-21 - IO 01 Komunikace...
| List obsahuje: |  | 1) Krycí list soupisu |  | 2) Rekapitulace |  |  | 3) Soupis prací |  |  | Zpět na list: |  | Rekapitulace stavby
optimalizováno pro tisk sestav ve formátu A4 - na výšku | [12 empty] | >> skryté sloupce << | [9 empty] | {EEBC9BBB-23E6-480D-87A1-4D201FAFEAAD}
2
KRYCÍ LIST SOUPISU | [13 empty] | v --- níže se nacházejí doplnkové a pomocné údaje k sestavám --- v | [8 empty] | False
| Stavba: |  | 285a - Realizace úspor energie - SOŠ a SOU Technické Třemošnice
| Objekt: |  | 285-21 - IO 01 Komunikace vozidlové betonové
KSO:
| Místo: |  | Třemošnice | [5 empty] | Datum: |  | 24.05.2016
| Zadavatel: | [7 empty] | IČ:
|  | SOŠ a SOU Technické Třemošnice | [6 empty] | DIČ:
| Uchazeč: | [7 empty] | IČ:
|  | Kontrolní rozpočet | [6 empty] | DIČ:
| Projektant: | [7 empty] | IČ:
|  | Architep HK | [6 empty] | DIČ:
Poznámka:
| Cena bez DPH | [7 empty] | 0
| DPH | základní | 21% | ze | 0 |  |  |  | 0
|  | snížená | 15% | ze | 0 |  |  |  | 0
|  | zákl. přenesená | 21% | ze | 0 |  |  |  | 0
|  | sníž. přenesená | 15% | ze | 0 |  |  |  | 0
|  | nulová | 0% | ze | 0 |  |  |  | 0
| Cena s DPH |  |  | v | CZK |  |  | 0
REKAPITULACE ČLENĚNÍ SOUPISU PRACÍ
Stavba: |  |  | 285a - Realizace úspor energie - SOŠ a SOU Technické Třemošnice
Objekt: |  |  | 285-21 - IO 01 Komunikace vozidlové betonové
Místo: |  |  | Třemošnice |  |  |  | Datum: |  | 24.05.2016
Zadavatel: |  |  | SOŠ a SOU Technické Třemošnice |  |  |  | Projektant: |  | Architep HK
Uchazeč: |  |  | Kontrolní rozpočet
Kód dílu - Popis | [9 empty] | Cena celkem [CZK]
Náklady soupisu celkem | [9 empty] | 0 | [13 empty] | -1
| HSV - Práce a dodávky HSV | [8 empty] | 0
| 1 - Zemní práce | [8 empty] | 0
| 5 - Komunikace | [8 empty] | 0
| 6 - Úpravy povrchů, podlahy a osazování výplní | [8 empty] | 0
| 9 - Ostatní konstrukce a práce-bourání | [8 empty] | 0
| 99 - Přesun hmot | [8 empty] | 0
SOUPIS PRACÍ
Stavba: |  |  | 285a - Realizace úspor energie - SOŠ a SOU Technické Třemošnice
Objekt: |  |  | 285-21 - IO 01 Komunikace vozidlové betonové
Místo: |  |  | Třemošnice |  |  |  | Datum: |  | 24.05.2016
Zadavatel: |  |  | SOŠ a SOU Technické Třemošnice |  |  |  | Projektant: |  | Architep HK
Uchazeč: |  |  | Kontrolní rozpočet
PČ | Typ | Kód | Popis |  |  | MJ | Množství | J.cena [CZK] |  | Cena celkem [CZK] |  | Cenová soustava |  | Poznámka | DPH | J. Nh [h] | Nh celkem [h] | J. hmotnost [t] | Hmotnost celkem [t] | J. suť [t] | Suť Celkem [t]
Náklady soupisu celkem | [9 empty] | 0 | [6 empty] | 0 |  | 13.2089 |  | 0 |  | D | -1 | [10 empty] | 0
| HSV - Práce a dodávky HSV | [8 empty] | 0 | [6 empty] | 0 |  | 13.2089 |  | 0 | 1 | D | 0 |  |  |  | ROZPOCET | [6 empty] | 0
| 1 - Zemní práce | [8 empty] | 0 | [6 empty] | 0 |  | 0 |  | 0 | 1 | D | 1 |  |  |  | ROZPOCET | [6 empty] | 0
1 | K | 122201101 | Odkopávky a prokopávky nezapažené v hornině tř. 3 objem do 100 m3 |  |  | m3 | 43.01 |  |  | 0 |  | CS ÚRS 2013 01 |  |  | základní |  |  | 0 | 0 | 0 | 0 | 4 | K | 2 |  |  |  | ROZPOCET | 0 | 0 | 0 | 0 | 0 | 1 | 0 | 4 | 991966776
|  |  | Odkopávky a prokopávky nezapažené v hornině tř. 3 objem do 100 m3 | [19 empty] | PP | 2
|  |  | 78,2*0,55 |  |  |  | 43.01 | [15 empty] | VV | 2 | 2 | -1 | 1 | ROZPOCET
2 | K | 122201109 | Příplatek za lepivost u odkopávek v hornině tř. 1 až 3 |  |  | m3 | 43.01 |  |  | 0 |  | CS ÚRS 2013 01 |  |  | základní |  |  | 0 | 0 | 0 | 0 | 4 | K | 2 |  |  |  | ROZPOCET | 0 | 0 | 0 | 0 | 0 | 1 | 0 | 4 | -1370274005
|  |  | Příplatek za lepivost u odkopávek v hornině tř. 1 až 3 | [19 empty] | PP | 2
3 | K | 162701105 | Vodorovné přemístění do 10000 m výkopku/sypaniny z horniny tř. 1 až 4 |  |  | m3 | 43.01 |  |  | 0 |  | CS ÚRS 2013 01 |  |  | základní |  |  | 0 | 0 | 0 | 0 | 4 | K | 2 |  |  |  | ROZPOCET | 0 | 0 | 0 | 0 | 0 | 1 | 0 | 4 | -2122101109
|  |  | Vodorovné přemístění do 10000 m výkopku/sypaniny z horniny tř. 1 až 4 | [19 empty] | PP | 2
4 | K | 171201201 | Uložení sypaniny na skládky |  |  | m3 | 43.01 |  |  | 0 |  | CS ÚRS 2013 01 |  |  | základní |  |  | 0 | 0 | 0 | 0 | 4 | K | 2 |  |  |  | ROZPOCET | 0 | 0 | 0 | 0 | 0 | 1 | 0 | 4 | -225010762
|  |  | Uložení sypaniny na skládky | [19 empty] | PP | 2
5 | K | 171201211 | Poplatek za uložení odpadu ze sypaniny na skládce (skládkovné) |  |  | t | 77.418 |  |  | 0 |  | CS ÚRS 2013 01 |  |  | základní |  |  | 0 | 0 | 0 | 0 | 4 | K | 2 |  |  |  | ROZPOCET | 0 | 0 | 0 | 0 | 0 | 1 | 0 | 4 | -1027076558
|  |  | Poplatek za uložení odpadu ze sypaniny na skládce (skládkovné) | [19 empty] | PP | 2
|  |  | 43,01*1,8 |  |  |  | 77.418 | [15 empty] | VV | 2 | 2 | -1 | 1 | ROZPOCET
6 | K | 181951102 | Úprava pláně v hornině tř. 1 až 4 se zhutněním |  |  | m2 | 78.2 |  |  | 0 |  | CS ÚRS 2013 01 |  |  | základní |  |  | 0 | 0 | 0 | 0 | 4 | K | 2 |  |  |  | ROZPOCET | 0 | 0 | 0 | 0 | 0 | 1 | 0 | 4 | -1765899425
|  |  | Úprava pláně v hornině tř. 1 až 4 se zhutněním | [19 empty] | PP | 2
| 5 - Komunikace | [8 empty] | 0 | [6 empty] | 0 |  | 0 |  | 0 | 1 | D | 1 |  |  |  | ROZPOCET | [6 empty] | 0
7 | K | 564761111 | Podklad z kameniva hrubého drceného vel. 32-63 mm tl 200 mm |  |  | m2 | 78.2 |  |  | 0 |  | CS ÚRS 2013 01 |  |  | základní |  |  | 0 | 0 | 0 | 0 | 4 | K | 2 |  |  |  | ROZPOCET | 0 | 0 | 0 | 0 | 0 | 1 | 0 | 4 | -1954412780
|  |  | Podklad z kameniva hrubého drceného vel. 32-63 mm tl 200 mm | [19 empty] | PP | 2
8 | K | 567122114 | Podklad z kameniva zpevněného cementem KSC I tl 150 mm |  |  | m2 | 78.2 |  |  | 0 |  | CS ÚRS 2013 01 |  |  | základní |  |  | 0 | 0 | 0 | 0 | 4 | K | 2 |  |  |  | ROZPOCET | 0 | 0 | 0 | 0 | 0 | 1 | 0 | 4 | 1239589085
|  |  | Podklad z kameniva zpevněného cementem KSC I tl 150 mm | [19 empty] | PP | 2
9 | K | 581131211 | Kryt cementobetonový vozovek skupiny CB II tl 200 mm |  |  | m2 | 78.2 |  |  | 0 |  | CS ÚRS 2013 01 |  |  | základní |  |  | 0 | 0 | 0 | 0 | 4 | K | 2 |  |  |  | ROZPOCET | 0 | 0 | 0 | 0 | 0 | 1 | 0 | 4 | -1231058292
|  |  | Kryt cementobetonový vozovek skupiny CB II tl 200 mm | [19 empty] | PP | 2
| 6 - Úpravy povrchů, podlahy a osazování výplní | [8 empty] | 0 | [6 empty] | 0 |  | 0.57076 |  | 0 | 1 | D | 1 |  |  |  | ROZPOCET | [6 empty] | 0
10 | K | 631362021 | Výztuž mazanin svařovanými sítěmi Kari |  |  | t | 0.542 |  |  | 0 |  | CS ÚRS 2013 01 |  |  | základní |  |  | 1.0531 | 0.57076 | 0 | 0 | 4 | K | 2 |  |  |  | ROZPOCET | 0 | 0 | 0 | 0 | 0 | 1 | 0 | 4 | -506885732
|  |  | Výztuž mazanin svařovanými sítěmi Kari | [19 empty] | PP | 2
|  |  | 2*78,2*1,15*3,014*0,001 |  |  |  | 0.542 | [15 empty] | VV | 2 | 2 | -1 | 1 | ROZPOCET
| 9 - Ostatní konstrukce a práce-bourání | [8 empty] | 0 | [6 empty] | 0 |  | 12.6381 |  | 0 | 1 | D | 1 |  |  |  | ROZPOCET | [6 empty] | 0
11 | K | 916131213 | Osazení silničního obrubníku betonového stojatého s boční opěrou do lože z betonu prostého |  |  | m | 53.2 |  |  | 0 |  | CS ÚRS 2013 01 |  |  | základní |  |  | 0.1554 | 8.2673 | 0 | 0 | 4 | K | 2 |  |  |  | ROZPOCET | 0 | 0 | 0 | 0 | 0 | 1 | 0 | 4 | 1775926295
|  |  | Osazení silničního obrubníku betonového se zřízením lože, s vyplněním a zatřením spár cementovou maltou stojatého s boční opěrou z betonu prostého tř. C 12/15, do lože z betonu prostého téže značky | [19 empty] | PP | 2
12 | M | 592174650 | obrubník betonový silniční Standard 100x15x25 cm |  |  | kus | 53.2 |  |  | 0 |  | CS ÚRS 2013 01 |  |  | základní |  |  | 0.0821 | 4.3677 | 0 | 0 | 8 | M | 2 |  |  |  | ROZPOCET | 0 | 0 | 0 | 0 | 0 | 1 | 0 | 4 | 593765243
|  |  | obrubníky betonové a železobetonové obrubník silniční Standard 100 x 15 x 25 | [19 empty] | PP | 2
13 | K | 919111114 | Řezání dilatačních spár š 4 mm hl do 100 mm příčných nebo podélných v čerstvém CB krytu |  |  | m | 9 |  |  | 0 |  | CS ÚRS 2013 01 |  |  | základní |  |  | 1e-05 | 9e-05 | 0 | 0 | 4 | K | 2 |  |  |  | ROZPOCET | 0 | 0 | 0 | 0 | 0 | 1 | 0 | 4 | -1123651978
|  |  | Řezání dilatačních spár v čerstvém cementobetonovém krytu příčných nebo podélných, šířky 4 mm, hloubky přes 90 do 100 mm | [19 empty] | PP | 2
|  |  | 3*3 |  |  |  | 9 | [15 empty] | VV | 2 | 2 | -1 | 1 | ROZPOCET
14 | K | 919122132 | Těsnění spár zálivkou za tepla pro komůrky š 20 mm hl 40 mm s těsnicím profilem |  |  | m | 9 |  |  | 0 |  | CS ÚRS 2013 01 |  |  | základní |  |  | 0.00034 | 0.00306 | 0 | 0 | 4 | K | 2 |  |  |  | ROZPOCET | 0 | 0 | 0 | 0 | 0 | 1 | 0 | 4 | -1372509688
|  |  | Utěsnění dilatačních spár zálivkou za tepla v cementobetonovém nebo živičném krytu včetně adhezního nátěru s těsnicím profilem pod zálivkou, pro komůrky šířky 20 mm, hloubky 40 mm | [19 empty] | PP | 2
| 99 - Přesun hmot | [8 empty] | 0 | [6 empty] | 0 |  | 0 |  | 0 | 1 | D | 1 |  |  |  | ROZPOCET | [6 empty] | 0
15 | K | 998229111 | Přesun hmot ruční pro pozemní komunikace s krytem z kameniva, betonu,živice na vzdálenost do 50 m |  |  | t | 13.209 |  |  | 0 |  | CS ÚRS 2013 01 |  |  | základní |  |  | 0 | 0 | 0 | 0 | 4 | K | 2 |  |  |  | ROZPOCET | 0 | 0 | 0 | 0 | 0 | 1 | 0 | 4 | -1790392516
|  |  | Přesun hmot ruční pro pozemní komunikace s naložením a složením na vzdálenost do 50 m, s krytem z kameniva, monolitickým betonovým nebo živičným | [19 empty] | PP | 2

## 285-22 - IO 02 Komunikace...
| List obsahuje: |  | 1) Krycí list soupisu |  | 2) Rekapitulace |  |  | 3) Soupis prací |  |  | Zpět na list: |  | Rekapitulace stavby
optimalizováno pro tisk sestav ve formátu A4 - na výšku | [12 empty] | >> skryté sloupce << | [9 empty] | {0D20A093-1070-4F47-9A87-FDBA1EE08791}
2
KRYCÍ LIST SOUPISU | [13 empty] | v --- níže se nacházejí doplnkové a pomocné údaje k sestavám --- v | [8 empty] | False
| Stavba: |  | 285a - Realizace úspor energie - SOŠ a SOU Technické Třemošnice
| Objekt: |  | 285-22 - IO 02 Komunikace vozidlové asfaltové
KSO:
| Místo: |  | Třemošnice | [5 empty] | Datum: |  | 24.05.2016
| Zadavatel: | [7 empty] | IČ:
|  | SOŠ a SOU Technické Třemošnice | [6 empty] | DIČ:
| Uchazeč: | [7 empty] | IČ:
|  | Kontrolní rozpočet | [6 empty] | DIČ:
| Projektant: | [7 empty] | IČ:
|  | Architep HK | [6 empty] | DIČ:
Poznámka:
| Cena bez DPH | [7 empty] | 0
| DPH | základní | 21% | ze | 0 |  |  |  | 0
|  | snížená | 15% | ze | 0 |  |  |  | 0
|  | zákl. přenesená | 21% | ze | 0 |  |  |  | 0
|  | sníž. přenesená | 15% | ze | 0 |  |  |  | 0
|  | nulová | 0% | ze | 0 |  |  |  | 0
| Cena s DPH |  |  | v | CZK |  |  | 0
REKAPITULACE ČLENĚNÍ SOUPISU PRACÍ
Stavba: |  |  | 285a - Realizace úspor energie - SOŠ a SOU Technické Třemošnice
Objekt: |  |  | 285-22 - IO 02 Komunikace vozidlové asfaltové
Místo: |  |  | Třemošnice |  |  |  | Datum: |  | 24.05.2016
Zadavatel: |  |  | SOŠ a SOU Technické Třemošnice |  |  |  | Projektant: |  | Architep HK
Uchazeč: |  |  | Kontrolní rozpočet
Kód dílu - Popis | [9 empty] | Cena celkem [CZK]
Náklady soupisu celkem | [9 empty] | 0 | [13 empty] | -1
| HSV - Práce a dodávky HSV | [8 empty] | 0
| 1 - Zemní práce | [8 empty] | 0
| 5 - Komunikace | [8 empty] | 0
| 9 - Ostatní konstrukce a práce-bourání | [8 empty] | 0
| 99 - Přesun hmot | [8 empty] | 0
SOUPIS PRACÍ
Stavba: |  |  | 285a - Realizace úspor energie - SOŠ a SOU Technické Třemošnice
Objekt: |  |  | 285-22 - IO 02 Komunikace vozidlové asfaltové
Místo: |  |  | Třemošnice |  |  |  | Datum: |  | 24.05.2016
Zadavatel: |  |  | SOŠ a SOU Technické Třemošnice |  |  |  | Projektant: |  | Architep HK
Uchazeč: |  |  | Kontrolní rozpočet
PČ | Typ | Kód | Popis |  |  | MJ | Množství | J.cena [CZK] |  | Cena celkem [CZK] |  | Cenová soustava |  | Poznámka | DPH | J. Nh [h] | Nh celkem [h] | J. hmotnost [t] | Hmotnost celkem [t] | J. suť [t] | Suť Celkem [t]
Náklady soupisu celkem | [9 empty] | 0 | [6 empty] | 0 |  | 0.012808 |  | 0 |  | D | -1 | [10 empty] | 0
| HSV - Práce a dodávky HSV | [8 empty] | 0 | [6 empty] | 0 |  | 0.012808 |  | 0 | 1 | D | 0 |  |  |  | ROZPOCET | [6 empty] | 0
| 1 - Zemní práce | [8 empty] | 0 | [6 empty] | 0 |  | 0 |  | 0 | 1 | D | 1 |  |  |  | ROZPOCET | [6 empty] | 0
1 | K | 122201101 | Odkopávky a prokopávky nezapažené v hornině tř. 3 objem do 100 m3 |  |  | m3 | 8.479 |  |  | 0 |  | CS ÚRS 2013 01 |  |  | základní |  |  | 0 | 0 | 0 | 0 | 4 | K | 2 |  |  |  | ROZPOCET | 0 | 0 | 0 | 0 | 0 | 1 | 0 | 4 | 875772922
|  |  | Odkopávky a prokopávky nezapažené v hornině tř. 3 objem do 100 m3 | [19 empty] | PP | 2
|  |  | 18,04*0,47 |  |  |  | 8.479 | [15 empty] | VV | 2 | 2 | -1 | 1 | ROZPOCET
2 | K | 122201109 | Příplatek za lepivost u odkopávek v hornině tř. 1 až 3 |  |  | m3 | 8.479 |  |  | 0 |  | CS ÚRS 2013 01 |  |  | základní |  |  | 0 | 0 | 0 | 0 | 4 | K | 2 |  |  |  | ROZPOCET | 0 | 0 | 0 | 0 | 0 | 1 | 0 | 4 | 1573956790
|  |  | Příplatek za lepivost u odkopávek v hornině tř. 1 až 3 | [19 empty] | PP | 2
3 | K | 162701105 | Vodorovné přemístění do 10000 m výkopku/sypaniny z horniny tř. 1 až 4 |  |  | m3 | 8.479 |  |  | 0 |  | CS ÚRS 2013 01 |  |  | základní |  |  | 0 | 0 | 0 | 0 | 4 | K | 2 |  |  |  | ROZPOCET | 0 | 0 | 0 | 0 | 0 | 1 | 0 | 4 | 2101820633
|  |  | Vodorovné přemístění do 10000 m výkopku/sypaniny z horniny tř. 1 až 4 | [19 empty] | PP | 2
4 | K | 171201201 | Uložení sypaniny na skládky |  |  | m3 | 8.479 |  |  | 0 |  | CS ÚRS 2013 01 |  |  | základní |  |  | 0 | 0 | 0 | 0 | 4 | K | 2 |  |  |  | ROZPOCET | 0 | 0 | 0 | 0 | 0 | 1 | 0 | 4 | 691091226
|  |  | Uložení sypaniny na skládky | [19 empty] | PP | 2
5 | K | 171201211 | Poplatek za uložení odpadu ze sypaniny na skládce (skládkovné) |  |  | t | 15.262 |  |  | 0 |  | CS ÚRS 2013 01 |  |  | základní |  |  | 0 | 0 | 0 | 0 | 4 | K | 2 |  |  |  | ROZPOCET | 0 | 0 | 0 | 0 | 0 | 1 | 0 | 4 | -733499956
|  |  | Poplatek za uložení odpadu ze sypaniny na skládce (skládkovné) | [19 empty] | PP | 2
|  |  | 8,479*1,8 |  |  |  | 15.262 | [15 empty] | VV | 2 | 2 | -1 | 1 | ROZPOCET
6 | K | 181951102 | Úprava pláně v hornině tř. 1 až 4 se zhutněním |  |  | m2 | 18.04 |  |  | 0 |  | CS ÚRS 2013 01 |  |  | základní |  |  | 0 | 0 | 0 | 0 | 4 | K | 2 |  |  |  | ROZPOCET | 0 | 0 | 0 | 0 | 0 | 1 | 0 | 4 | -2037163038
|  |  | Úprava pláně v hornině tř. 1 až 4 se zhutněním | [19 empty] | PP | 2
| 5 - Komunikace | [8 empty] | 0 | [6 empty] | 0 |  | 0.012808 |  | 0 | 1 | D | 1 |  |  |  | ROZPOCET | [6 empty] | 0
9 | K | 561121111 | Podklad z mechanicky zpevněné zeminy MZ tl 150 mm |  |  | m2 | 18.04 |  |  | 0 |  | CS ÚRS 2013 01 |  |  | základní |  |  | 0 | 0 | 0 | 0 | 4 | K | 2 |  |  |  | ROZPOCET | 0 | 0 | 0 | 0 | 0 | 1 | 0 | 4 | 1010925024
|  |  | Zřízení podkladu nebo ochranné vrstvy vozovky z mechanicky zpevněné zeminy MZ bez přidání pojiva nebo vylepšovacího materiálu, s rozprostřením, vlhčením, promísením a zhutněním, tloušťka po zhutnění 150 mm | [19 empty] | PP | 2
7 | K | 561121114 | Podklad z mechanicky zpevněné zeminy MZ tl 300 mm |  |  | m2 | 18.04 |  |  | 0 |  | CS ÚRS 2013 01 |  |  | základní |  |  | 0 | 0 | 0 | 0 | 4 | K | 2 |  |  |  | ROZPOCET | 0 | 0 | 0 | 0 | 0 | 1 | 0 | 4 | 1956526080
|  |  | Podklad z mechanicky zpevněné zeminy MZ tl 300 mm | [19 empty] | PP | 2
10 | K | 564761111 | Podklad z kameniva hrubého drceného vel. 32-63 mm tl 200 mm |  |  | m2 | 18.04 |  |  | 0 |  | CS ÚRS 2013 01 |  |  | základní |  |  | 0 | 0 | 0 | 0 | 4 | K | 2 |  |  |  | ROZPOCET | 0 | 0 | 0 | 0 | 0 | 1 | 0 | 4 | 869133026
|  |  | Podklad nebo kryt z kameniva hrubého drceného vel. 32-63 mm s rozprostřením a zhutněním, po zhutnění tl. 200 mm | [19 empty] | PP | 2
8 | K | 564851111 | Podklad ze štěrkodrtě ŠD tl 150 mm |  |  | m2 | 18.04 |  |  | 0 |  | CS ÚRS 2013 01 |  |  | základní |  |  | 0 | 0 | 0 | 0 | 4 | K | 2 |  |  |  | ROZPOCET | 0 | 0 | 0 | 0 | 0 | 1 | 0 | 4 | -1341578745
|  |  | Podklad ze štěrkodrtě ŠD tl 150 mm | [19 empty] | PP | 2
11 | K | 565155111 | Asfaltový beton vrstva podkladní ACP 16 (obalované kamenivo OKS) tl 70 mm š do 3 m |  |  | m2 | 18.04 |  |  | 0 |  | CS ÚRS 2013 01 |  |  | základní |  |  | 0 | 0 | 0 | 0 | 4 | K | 2 |  |  |  | ROZPOCET | 0 | 0 | 0 | 0 | 0 | 1 | 0 | 4 | 1453919283
|  |  | Asfaltový beton vrstva podkladní ACP 16 (obalované kamenivo střednězrnné - OKS) s rozprostřením a zhutněním v pruhu šířky do 3 m, po zhutnění tl. 70 mm | [19 empty] | PP | 2
12 | K | 573231111 | Postřik živičný spojovací ze silniční emulze v množství do 0,7 kg/m2 |  |  | m2 | 18.04 |  |  | 0 |  | CS ÚRS 2013 01 |  |  | základní |  |  | 0.00071 | 0.012808 | 0 | 0 | 4 | K | 2 |  |  |  | ROZPOCET | 0 | 0 | 0 | 0 | 0 | 1 | 0 | 4 | 665849061
|  |  | Postřik živičný spojovací bez posypu kamenivem ze silniční emulze, v množství od 0,50 do 0,80 kg/m2 | [19 empty] | PP | 2
13 | K | 577144211 | Asfaltový beton vrstva obrusná ACO 11 (ABS) tř. II tl 50 mm š do 3 m z nemodifikovaného asfaltu |  |  | m2 | 18.04 |  |  | 0 |  | CS ÚRS 2013 01 |  |  | základní |  |  | 0 | 0 | 0 | 0 | 4 | K | 2 |  |  |  | ROZPOCET | 0 | 0 | 0 | 0 | 0 | 1 | 0 | 4 | -1359000212
|  |  | Asfaltový beton vrstva obrusná ACO 11 (ABS) s rozprostřením a se zhutněním z nemodifikovaného asfaltu v pruhu šířky do 3 m tř. II, po zhutnění tl. 50 mm | [19 empty] | PP | 2
| 9 - Ostatní konstrukce a práce-bourání | [8 empty] | 0 | [6 empty] | 0 |  | 0 |  | 0 | 1 | D | 1 |  |  |  | ROZPOCET | [6 empty] | 0
| 99 - Přesun hmot | [8 empty] | 0 | [6 empty] | 0 |  | 0 |  | 0 | 1 | D | 2 |  |  |  | ROZPOCET | [6 empty] | 0
14 | K | 998225111 | Přesun hmot pro pozemní komunikace s krytem z kamene, monolitickým betonovým nebo živičným |  |  | t | 0.013 |  |  | 0 |  | CS ÚRS 2013 01 |  |  | základní |  |  | 0 | 0 | 0 | 0 | 4 | K | 3 |  |  |  | ROZPOCET | 0 | 0 | 0 | 0 | 0 | 1 | 0 | 4 | 1623682258
|  |  | Přesun hmot pro komunikace s krytem z kameniva, monolitickým betonovým nebo živičným dopravní vzdálenost do 200 m jakékoliv délky objektu | [19 empty] | PP | 3

## 285-23 - IO 03 Komunikace...
| List obsahuje: |  | 1) Krycí list soupisu |  | 2) Rekapitulace |  |  | 3) Soupis prací |  |  | Zpět na list: |  | Rekapitulace stavby
optimalizováno pro tisk sestav ve formátu A4 - na výšku | [12 empty] | >> skryté sloupce << | [9 empty] | {7690CEA5-4A8E-4717-A5BD-143FC3F6EAF9}
2
KRYCÍ LIST SOUPISU | [13 empty] | v --- níže se nacházejí doplnkové a pomocné údaje k sestavám --- v | [8 empty] | False
| Stavba: |  | 285a - Realizace úspor energie - SOŠ a SOU Technické Třemošnice
| Objekt: |  | 285-23 - IO 03 Komunikace pochozí dlažba
KSO:
| Místo: |  | Třemošnice | [5 empty] | Datum: |  | 24.05.2016
| Zadavatel: | [7 empty] | IČ:
|  | SOŠ a SOU Technické Třemošnice | [6 empty] | DIČ:
| Uchazeč: | [7 empty] | IČ:
|  | Kontrolní rozpočet | [6 empty] | DIČ:
| Projektant: | [7 empty] | IČ:
|  | Architep HK | [6 empty] | DIČ:
Poznámka:
| Cena bez DPH | [7 empty] | 0
| DPH | základní | 21% | ze | 0 |  |  |  | 0
|  | snížená | 15% | ze | 0 |  |  |  | 0
|  | zákl. přenesená | 21% | ze | 0 |  |  |  | 0
|  | sníž. přenesená | 15% | ze | 0 |  |  |  | 0
|  | nulová | 0% | ze | 0 |  |  |  | 0
| Cena s DPH |  |  | v | CZK |  |  | 0
REKAPITULACE ČLENĚNÍ SOUPISU PRACÍ
Stavba: |  |  | 285a - Realizace úspor energie - SOŠ a SOU Technické Třemošnice
Objekt: |  |  | 285-23 - IO 03 Komunikace pochozí dlažba
Místo: |  |  | Třemošnice |  |  |  | Datum: |  | 24.05.2016
Zadavatel: |  |  | SOŠ a SOU Technické Třemošnice |  |  |  | Projektant: |  | Architep HK
Uchazeč: |  |  | Kontrolní rozpočet
Kód dílu - Popis | [9 empty] | Cena celkem [CZK]
Náklady soupisu celkem | [9 empty] | 0 | [13 empty] | -1
| HSV - Práce a dodávky HSV | [8 empty] | 0
| 1 - Zemní práce | [8 empty] | 0
| 5 - Komunikace | [8 empty] | 0
| 9 - Ostatní konstrukce a práce-bourání | [8 empty] | 0
| 99 - Přesun hmot | [8 empty] | 0
SOUPIS PRACÍ
Stavba: |  |  | 285a - Realizace úspor energie - SOŠ a SOU Technické Třemošnice
Objekt: |  |  | 285-23 - IO 03 Komunikace pochozí dlažba
Místo: |  |  | Třemošnice |  |  |  | Datum: |  | 24.05.2016
Zadavatel: |  |  | SOŠ a SOU Technické Třemošnice |  |  |  | Projektant: |  | Architep HK
Uchazeč: |  |  | Kontrolní rozpočet
PČ | Typ | Kód | Popis |  |  | MJ | Množství | J.cena [CZK] |  | Cena celkem [CZK] |  | Cenová soustava |  | Poznámka | DPH | J. Nh [h] | Nh celkem [h] | J. hmotnost [t] | Hmotnost celkem [t] | J. suť [t] | Suť Celkem [t]
Náklady soupisu celkem | [9 empty] | 0 | [6 empty] | 0 |  | 23.3778 |  | 0 |  | D | -1 | [10 empty] | 0
| HSV - Práce a dodávky HSV | [8 empty] | 0 | [6 empty] | 0 |  | 23.3778 |  | 0 | 1 | D | 0 |  |  |  | ROZPOCET | [6 empty] | 0
| 1 - Zemní práce | [8 empty] | 0 | [6 empty] | 0 |  | 0 |  | 0 | 1 | D | 1 |  |  |  | ROZPOCET | [6 empty] | 0
1 | K | 122201101 | Odkopávky a prokopávky nezapažené v hornině tř. 3 objem do 100 m3 |  |  | m3 | 33.84 |  |  | 0 |  | CS ÚRS 2013 01 |  |  | základní |  |  | 0 | 0 | 0 | 0 | 4 | K | 2 |  |  |  | ROZPOCET | 0 | 0 | 0 | 0 | 0 | 1 | 0 | 4 | 2052726080
|  |  | Odkopávky a prokopávky nezapažené v hornině tř. 3 objem do 100 m3 | [19 empty] | PP | 2
|  |  | 112,8*0,3 |  |  |  | 33.84 | [15 empty] | VV | 2 | 2 | -1 | 1 | ROZPOCET
2 | K | 122201109 | Příplatek za lepivost u odkopávek v hornině tř. 1 až 3 |  |  | m3 | 33.84 |  |  | 0 |  | CS ÚRS 2013 01 |  |  | základní |  |  | 0 | 0 | 0 | 0 | 4 | K | 2 |  |  |  | ROZPOCET | 0 | 0 | 0 | 0 | 0 | 1 | 0 | 4 | 1282942969
|  |  | Příplatek za lepivost u odkopávek v hornině tř. 1 až 3 | [19 empty] | PP | 2
3 | K | 162701105 | Vodorovné přemístění do 10000 m výkopku/sypaniny z horniny tř. 1 až 4 |  |  | m3 | 33.84 |  |  | 0 |  | CS ÚRS 2013 01 |  |  | základní |  |  | 0 | 0 | 0 | 0 | 4 | K | 2 |  |  |  | ROZPOCET | 0 | 0 | 0 | 0 | 0 | 1 | 0 | 4 | 62172850
|  |  | Vodorovné přemístění do 10000 m výkopku/sypaniny z horniny tř. 1 až 4 | [19 empty] | PP | 2
4 | K | 171201201 | Uložení sypaniny na skládky |  |  | m3 | 33.84 |  |  | 0 |  | CS ÚRS 2013 01 |  |  | základní |  |  | 0 | 0 | 0 | 0 | 4 | K | 2 |  |  |  | ROZPOCET | 0 | 0 | 0 | 0 | 0 | 1 | 0 | 4 | -1463835087
|  |  | Uložení sypaniny na skládky | [19 empty] | PP | 2
5 | K | 171201211 | Poplatek za uložení odpadu ze sypaniny na skládce (skládkovné) |  |  | t | 60.912 |  |  | 0 |  | CS ÚRS 2013 01 |  |  | základní |  |  | 0 | 0 | 0 | 0 | 4 | K | 2 |  |  |  | ROZPOCET | 0 | 0 | 0 | 0 | 0 | 1 | 0 | 4 | 464376469
|  |  | Poplatek za uložení odpadu ze sypaniny na skládce (skládkovné) | [19 empty] | PP | 2
|  |  | 33,84*1,8 |  |  |  | 60.912 | [15 empty] | VV | 2 | 2 | -1 | 1 | ROZPOCET
6 | K | 181951102 | Úprava pláně v hornině tř. 1 až 4 se zhutněním |  |  | m2 | 112.8 |  |  | 0 |  | CS ÚRS 2013 01 |  |  | základní |  |  | 0 | 0 | 0 | 0 | 4 | K | 2 |  |  |  | ROZPOCET | 0 | 0 | 0 | 0 | 0 | 1 | 0 | 4 | -693199113
|  |  | Úprava pláně v hornině tř. 1 až 4 se zhutněním | [19 empty] | PP | 2
| 5 - Komunikace | [8 empty] | 0 | [6 empty] | 0 |  | 23.3778 |  | 0 | 1 | D | 1 |  |  |  | ROZPOCET | [6 empty] | 0
7 | K | 564761111 | Podklad z kameniva hrubého drceného vel. 32-63 mm tl 200 mm |  |  | m2 | 112.8 |  |  | 0 |  | CS ÚRS 2013 01 |  |  | základní |  |  | 0 | 0 | 0 | 0 | 4 | K | 2 |  |  |  | ROZPOCET | 0 | 0 | 0 | 0 | 0 | 1 | 0 | 4 | -1776105469
|  |  | Podklad z kameniva hrubého drceného vel. 32-63 mm tl 200 mm | [19 empty] | PP | 2
8 | K | 564801112 | Podklad ze štěrkodrtě ŠD tl 40 mm |  |  | m2 | 112.8 |  |  | 0 |  | CS ÚRS 2013 01 |  |  | základní |  |  | 0 | 0 | 0 | 0 | 4 | K | 2 |  |  |  | ROZPOCET | 0 | 0 | 0 | 0 | 0 | 1 | 0 | 4 | -1482144836
|  |  | Podklad ze štěrkodrti ŠD s rozprostřením a zhutněním, po zhutnění tl. 40 mm | [19 empty] | PP | 2
9 | K | 596211121 | Kladení zámkové dlažby komunikací pro pěší tl 60 mm skupiny B pl do 100 m2 |  |  | m2 | 112.8 |  |  | 0 |  | CS ÚRS 2013 01 |  |  | základní |  |  | 0.08425 | 9.5034 | 0 | 0 | 4 | K | 2 |  |  |  | ROZPOCET | 0 | 0 | 0 | 0 | 0 | 1 | 0 | 4 | -354377487
|  |  | Kladení dlažby z betonových zámkových dlaždic komunikací pro pěší s ložem z kameniva těženého nebo drceného tl. do 40 mm, s vyplněním spár s dvojitým hutněním, vibrováním a se smetením přebytečného materiálu na krajnici tl. 60 mm skupiny B, pro plochy přes 50 do 100 m2 | [19 empty] | PP | 2
10 | M | 592452950 | dlažba s dvojitým zámkem tl. 6 cm přírodní |  |  | m2 | 112.8 |  |  | 0 |  | CS ÚRS 2013 01 |  |  | základní |  |  | 0.123 | 13.8744 | 0 | 0 | 8 | M | 2 |  |  |  | ROZPOCET | 0 | 0 | 0 | 0 | 0 | 1 | 0 | 4 | 984560390
|  |  | dlaždice betonové dlažba zámková (ČSN EN 1338) dlažba vibrolisovaná standardní povrch (uzavřený hladký povrch) provedení: přírodní s dvojitým zámkem 22,5 x 11,2 x 6 | [19 empty] | PP | 2
| 9 - Ostatní konstrukce a práce-bourání | [8 empty] | 0 | [6 empty] | 0 |  | 0 |  | 0 | 1 | D | 1 |  |  |  | ROZPOCET | [6 empty] | 0
| 99 - Přesun hmot | [8 empty] | 0 | [6 empty] | 0 |  | 0 |  | 0 | 1 | D | 2 |  |  |  | ROZPOCET | [6 empty] | 0
11 | K | 998223011 | Přesun hmot pro pozemní komunikace s krytem dlážděným |  |  | t | 23.378 |  |  | 0 |  | CS ÚRS 2013 01 |  |  | základní |  |  | 0 | 0 | 0 | 0 | 4 | K | 3 |  |  |  | ROZPOCET | 0 | 0 | 0 | 0 | 0 | 1 | 0 | 4 | 1290120381
|  |  | Přesun hmot pro pozemní komunikace s krytem dlážděným dopravní vzdálenost do 200 m jakékoliv délky objektu | [19 empty] | PP | 3

## 285-24 - IO 04 Komunikace...
| List obsahuje: |  | 1) Krycí list soupisu |  | 2) Rekapitulace |  |  | 3) Soupis prací |  |  | Zpět na list: |  | Rekapitulace stavby
optimalizováno pro tisk sestav ve formátu A4 - na výšku | [12 empty] | >> skryté sloupce << | [9 empty] | {FF302556-6E4D-49F2-B839-5C6E28D9ADA6}
2
KRYCÍ LIST SOUPISU | [13 empty] | v --- níže se nacházejí doplnkové a pomocné údaje k sestavám --- v | [8 empty] | False
| Stavba: |  | 285a - Realizace úspor energie - SOŠ a SOU Technické Třemošnice
| Objekt: |  | 285-24 - IO 04 Komunikace pochozí beton
KSO:
| Místo: |  | Třemošnice | [5 empty] | Datum: |  | 24.05.2016
| Zadavatel: | [7 empty] | IČ:
|  | SOŠ a SOU Technické Třemošnice | [6 empty] | DIČ:
| Uchazeč: | [7 empty] | IČ:
|  | Kontrolní rozpočet | [6 empty] | DIČ:
| Projektant: | [7 empty] | IČ:
|  | Architep HK | [6 empty] | DIČ:
Poznámka:
| Cena bez DPH | [7 empty] | 0
| DPH | základní | 21% | ze | 0 |  |  |  | 0
|  | snížená | 15% | ze | 0 |  |  |  | 0
|  | zákl. přenesená | 21% | ze | 0 |  |  |  | 0
|  | sníž. přenesená | 15% | ze | 0 |  |  |  | 0
|  | nulová | 0% | ze | 0 |  |  |  | 0
| Cena s DPH |  |  | v | CZK |  |  | 0
REKAPITULACE ČLENĚNÍ SOUPISU PRACÍ
Stavba: |  |  | 285a - Realizace úspor energie - SOŠ a SOU Technické Třemošnice
Objekt: |  |  | 285-24 - IO 04 Komunikace pochozí beton
Místo: |  |  | Třemošnice |  |  |  | Datum: |  | 24.05.2016
Zadavatel: |  |  | SOŠ a SOU Technické Třemošnice |  |  |  | Projektant: |  | Architep HK
Uchazeč: |  |  | Kontrolní rozpočet
Kód dílu - Popis | [9 empty] | Cena celkem [CZK]
Náklady soupisu celkem | [9 empty] | 0 | [13 empty] | -1
| HSV - Práce a dodávky HSV | [8 empty] | 0
| 1 - Zemní práce | [8 empty] | 0
| 5 - Komunikace | [8 empty] | 0
| 9 - Ostatní konstrukce a práce-bourání | [8 empty] | 0
| 99 - Přesun hmot | [8 empty] | 0
SOUPIS PRACÍ
Stavba: |  |  | 285a - Realizace úspor energie - SOŠ a SOU Technické Třemošnice
Objekt: |  |  | 285-24 - IO 04 Komunikace pochozí beton
Místo: |  |  | Třemošnice |  |  |  | Datum: |  | 24.05.2016
Zadavatel: |  |  | SOŠ a SOU Technické Třemošnice |  |  |  | Projektant: |  | Architep HK
Uchazeč: |  |  | Kontrolní rozpočet
PČ | Typ | Kód | Popis |  |  | MJ | Množství | J.cena [CZK] |  | Cena celkem [CZK] |  | Cenová soustava |  | Poznámka | DPH | J. Nh [h] | Nh celkem [h] | J. hmotnost [t] | Hmotnost celkem [t] | J. suť [t] | Suť Celkem [t]
Náklady soupisu celkem | [9 empty] | 0 | [6 empty] | 0 |  | 0.0056 |  | 0 |  | D | -1 | [10 empty] | 0
| HSV - Práce a dodávky HSV | [8 empty] | 0 | [6 empty] | 0 |  | 0.0056 |  | 0 | 1 | D | 0 |  |  |  | ROZPOCET | [6 empty] | 0
| 1 - Zemní práce | [8 empty] | 0 | [6 empty] | 0 |  | 0 |  | 0 | 1 | D | 1 |  |  |  | ROZPOCET | [6 empty] | 0
1 | K | 122201101 | Odkopávky a prokopávky nezapažené v hornině tř. 3 objem do 100 m3 |  |  | m3 | 33.69 |  |  | 0 |  | CS ÚRS 2013 01 |  |  | základní |  |  | 0 | 0 | 0 | 0 | 4 | K | 2 |  |  |  | ROZPOCET | 0 | 0 | 0 | 0 | 0 | 1 | 0 | 4 | -656946340
|  |  | Odkopávky a prokopávky nezapažené v hornině tř. 3 objem do 100 m3 | [19 empty] | PP | 2
|  |  | 112,3*0,3 |  |  |  | 33.69 | [15 empty] | VV | 2 | 2 | -1 | 1 | ROZPOCET
2 | K | 122201109 | Příplatek za lepivost u odkopávek v hornině tř. 1 až 3 |  |  | m3 | 33.69 |  |  | 0 |  | CS ÚRS 2013 01 |  |  | základní |  |  | 0 | 0 | 0 | 0 | 4 | K | 2 |  |  |  | ROZPOCET | 0 | 0 | 0 | 0 | 0 | 1 | 0 | 4 | 611337930
|  |  | Příplatek za lepivost u odkopávek v hornině tř. 1 až 3 | [19 empty] | PP | 2
3 | K | 162701105 | Vodorovné přemístění do 10000 m výkopku/sypaniny z horniny tř. 1 až 4 |  |  | m3 | 33.69 |  |  | 0 |  | CS ÚRS 2013 01 |  |  | základní |  |  | 0 | 0 | 0 | 0 | 4 | K | 2 |  |  |  | ROZPOCET | 0 | 0 | 0 | 0 | 0 | 1 | 0 | 4 | -385317950
|  |  | Vodorovné přemístění do 10000 m výkopku/sypaniny z horniny tř. 1 až 4 | [19 empty] | PP | 2
4 | K | 171201201 | Uložení sypaniny na skládky |  |  | m3 | 33.69 |  |  | 0 |  | CS ÚRS 2013 01 |  |  | základní |  |  | 0 | 0 | 0 | 0 | 4 | K | 2 |  |  |  | ROZPOCET | 0 | 0 | 0 | 0 | 0 | 1 | 0 | 4 | -1868539428
|  |  | Uložení sypaniny na skládky | [19 empty] | PP | 2
5 | K | 171201211 | Poplatek za uložení odpadu ze sypaniny na skládce (skládkovné) |  |  | t | 60.642 |  |  | 0 |  | CS ÚRS 2013 01 |  |  | základní |  |  | 0 | 0 | 0 | 0 | 4 | K | 2 |  |  |  | ROZPOCET | 0 | 0 | 0 | 0 | 0 | 1 | 0 | 4 | -200101634
|  |  | Poplatek za uložení odpadu ze sypaniny na skládce (skládkovné) | [19 empty] | PP | 2
|  |  | 33,69*1,8 |  |  |  | 60.642 | [15 empty] | VV | 2 | 2 | -1 | 1 | ROZPOCET
6 | K | 181951102 | Úprava pláně v hornině tř. 1 až 4 se zhutněním |  |  | m2 | 112.3 |  |  | 0 |  | CS ÚRS 2013 01 |  |  | základní |  |  | 0 | 0 | 0 | 0 | 4 | K | 2 |  |  |  | ROZPOCET | 0 | 0 | 0 | 0 | 0 | 1 | 0 | 4 | -188328226
|  |  | Úprava pláně v hornině tř. 1 až 4 se zhutněním | [19 empty] | PP | 2
| 5 - Komunikace | [8 empty] | 0 | [6 empty] | 0 |  | 0 |  | 0 | 1 | D | 1 |  |  |  | ROZPOCET | [6 empty] | 0
9 | K | 561121114 | Podklad z mechanicky zpevněné zeminy MZ tl 300 mm |  |  | m2 | 224.6 |  |  | 0 |  | CS ÚRS 2013 01 |  |  | základní |  |  | 0 | 0 | 0 | 0 | 4 | K | 2 |  |  |  | ROZPOCET | 0 | 0 | 0 | 0 | 0 | 1 | 0 | 4 | 1718294585
|  |  | Zřízení podkladu nebo ochranné vrstvy vozovky z mechanicky zpevněné zeminy MZ bez přidání pojiva nebo vylepšovacího materiálu, s rozprostřením, vlhčením, promísením a zhutněním, tloušťka po zhutnění 300 mm | [19 empty] | PP | 2
|  |  | 2*112,3 |  |  |  | 224.6 | [15 empty] | VV | 2 | 2 | -1 | 1 | ROZPOCET
8 | K | 564851111 | Podklad ze štěrkodrtě ŠD tl 150 mm |  |  | m2 | 112.3 |  |  | 0 |  | CS ÚRS 2013 01 |  |  | základní |  |  | 0 | 0 | 0 | 0 | 4 | K | 2 |  |  |  | ROZPOCET | 0 | 0 | 0 | 0 | 0 | 1 | 0 | 4 | 653367769
|  |  | Podklad ze štěrkodrti ŠD s rozprostřením a zhutněním, po zhutnění tl. 150 mm | [19 empty] | PP | 2
10 | K | 581121215 | Kryt cementobetonový vozovek skupiny CB II tl 150 mm |  |  | m2 | 112.3 |  |  | 0 |  | CS ÚRS 2013 01 |  |  | základní |  |  | 0 | 0 | 0 | 0 | 4 | K | 2 |  |  |  | ROZPOCET | 0 | 0 | 0 | 0 | 0 | 1 | 0 | 4 | 1761025280
|  |  | Kryt cementobetonový silničních komunikací skupiny CB II tl. 150 mm | [19 empty] | PP | 2
| 9 - Ostatní konstrukce a práce-bourání | [8 empty] | 0 | [6 empty] | 0 |  | 0.0056 |  | 0 | 1 | D | 1 |  |  |  | ROZPOCET | [6 empty] | 0
11 | K | 919111114 | Řezání dilatačních spár š 4 mm hl do 100 mm příčných nebo podélných v čerstvém CB krytu |  |  | m | 16 |  |  | 0 |  | CS ÚRS 2013 01 |  |  | základní |  |  | 1e-05 | 0.00016 | 0 | 0 | 4 | K | 2 |  |  |  | ROZPOCET | 0 | 0 | 0 | 0 | 0 | 1 | 0 | 4 | -402223394
|  |  | Řezání dilatačních spár v čerstvém cementobetonovém krytu příčných nebo podélných, šířky 4 mm, hloubky přes 90 do 100 mm | [19 empty] | PP | 2
12 | K | 919122132 | Těsnění spár zálivkou za tepla pro komůrky š 20 mm hl 40 mm s těsnicím profilem |  |  | m | 16 |  |  | 0 |  | CS ÚRS 2013 01 |  |  | základní |  |  | 0.00034 | 0.00544 | 0 | 0 | 4 | K | 2 |  |  |  | ROZPOCET | 0 | 0 | 0 | 0 | 0 | 1 | 0 | 4 | -470383451
|  |  | Utěsnění dilatačních spár zálivkou za tepla v cementobetonovém nebo živičném krytu včetně adhezního nátěru s těsnicím profilem pod zálivkou, pro komůrky šířky 20 mm, hloubky 40 mm | [19 empty] | PP | 2
| 99 - Přesun hmot | [8 empty] | 0 | [6 empty] | 0 |  | 0 |  | 0 | 1 | D | 1 |  |  |  | ROZPOCET | [6 empty] | 0
13 | K | 998225111 | Přesun hmot pro pozemní komunikace s krytem z kamene, monolitickým betonovým nebo živičným |  |  | t | 0.006 |  |  | 0 |  | CS ÚRS 2013 01 |  |  | základní |  |  | 0 | 0 | 0 | 0 | 4 | K | 2 |  |  |  | ROZPOCET | 0 | 0 | 0 | 0 | 0 | 1 | 0 | 4 | 1790664419
|  |  | Přesun hmot pro komunikace s krytem z kameniva, monolitickým betonovým nebo živičným dopravní vzdálenost do 200 m jakékoliv délky objektu | [19 empty] | PP | 2

## 285-25 - IO 05 Rampa
| List obsahuje: |  | 1) Krycí list soupisu |  | 2) Rekapitulace |  |  | 3) Soupis prací |  |  | Zpět na list: |  | Rekapitulace stavby
optimalizováno pro tisk sestav ve formátu A4 - na výšku | [12 empty] | >> skryté sloupce << | [9 empty] | {96DA8C07-1B0D-468F-BAAF-BB6E129199A8}
2
KRYCÍ LIST SOUPISU | [13 empty] | v --- níže se nacházejí doplnkové a pomocné údaje k sestavám --- v | [8 empty] | False
| Stavba: |  | 285a - Realizace úspor energie - SOŠ a SOU Technické Třemošnice
| Objekt: |  | 285-25 - IO 05 Rampa
KSO:
| Místo: |  | Třemošnice | [5 empty] | Datum: |  | 24.05.2016
| Zadavatel: | [7 empty] | IČ:
|  | SOŠ a SOU Technické Třemošnice | [6 empty] | DIČ:
| Uchazeč: | [7 empty] | IČ:
|  | Kontrolní rozpočet | [6 empty] | DIČ:
| Projektant: | [7 empty] | IČ:
|  | Architep HK | [6 empty] | DIČ:
Poznámka:
| Cena bez DPH | [7 empty] | 0
| DPH | základní | 21% | ze | 0 |  |  |  | 0
|  | snížená | 15% | ze | 0 |  |  |  | 0
|  | zákl. přenesená | 21% | ze | 0 |  |  |  | 0
|  | sníž. přenesená | 15% | ze | 0 |  |  |  | 0
|  | nulová | 0% | ze | 0 |  |  |  | 0
| Cena s DPH |  |  | v | CZK |  |  | 0
REKAPITULACE ČLENĚNÍ SOUPISU PRACÍ
Stavba: |  |  | 285a - Realizace úspor energie - SOŠ a SOU Technické Třemošnice
Objekt: |  |  | 285-25 - IO 05 Rampa
Místo: |  |  | Třemošnice |  |  |  | Datum: |  | 24.05.2016
Zadavatel: |  |  | SOŠ a SOU Technické Třemošnice |  |  |  | Projektant: |  | Architep HK
Uchazeč: |  |  | Kontrolní rozpočet
Kód dílu - Popis | [9 empty] | Cena celkem [CZK]
Náklady soupisu celkem | [9 empty] | 0 | [13 empty] | -1
| HSV - Práce a dodávky HSV | [8 empty] | 0
| 1 - Zemní práce | [8 empty] | 0
| 5 - Komunikace | [8 empty] | 0
| 6 - Úpravy povrchů, podlahy a osazování výplní | [8 empty] | 0
| 9 - Ostatní konstrukce a práce-bourání | [8 empty] | 0
| 99 - Přesun hmot | [8 empty] | 0
SOUPIS PRACÍ
Stavba: |  |  | 285a - Realizace úspor energie - SOŠ a SOU Technické Třemošnice
Objekt: |  |  | 285-25 - IO 05 Rampa
Místo: |  |  | Třemošnice |  |  |  | Datum: |  | 24.05.2016
Zadavatel: |  |  | SOŠ a SOU Technické Třemošnice |  |  |  | Projektant: |  | Architep HK
Uchazeč: |  |  | Kontrolní rozpočet
PČ | Typ | Kód | Popis |  |  | MJ | Množství | J.cena [CZK] |  | Cena celkem [CZK] |  | Cenová soustava |  | Poznámka | DPH | J. Nh [h] | Nh celkem [h] | J. hmotnost [t] | Hmotnost celkem [t] | J. suť [t] | Suť Celkem [t]
Náklady soupisu celkem | [9 empty] | 0 | [6 empty] | 0 |  | 0.33909 |  | 0 |  | D | -1 | [10 empty] | 0
| HSV - Práce a dodávky HSV | [8 empty] | 0 | [6 empty] | 0 |  | 0.33909 |  | 0 | 1 | D | 0 |  |  |  | ROZPOCET | [6 empty] | 0
| 1 - Zemní práce | [8 empty] | 0 | [6 empty] | 0 |  | 0 |  | 0 | 1 | D | 1 |  |  |  | ROZPOCET | [6 empty] | 0
1 | K | 122201101 | Odkopávky a prokopávky nezapažené v hornině tř. 3 objem do 100 m3 |  |  | m3 | 30.16 |  |  | 0 |  | CS ÚRS 2013 01 |  |  | základní |  |  | 0 | 0 | 0 | 0 | 4 | K | 2 |  |  |  | ROZPOCET | 0 | 0 | 0 | 0 | 0 | 1 | 0 | 4 | 1646159511
|  |  | Odkopávky a prokopávky nezapažené v hornině tř. 3 objem do 100 m3 | [19 empty] | PP | 2
|  |  | 46,4*0,65 |  |  |  | 30.16 | [15 empty] | VV | 2 | 2 | -1 | 1 | ROZPOCET
2 | K | 122201109 | Příplatek za lepivost u odkopávek v hornině tř. 1 až 3 |  |  | m3 | 30.16 |  |  | 0 |  | CS ÚRS 2013 01 |  |  | základní |  |  | 0 | 0 | 0 | 0 | 4 | K | 2 |  |  |  | ROZPOCET | 0 | 0 | 0 | 0 | 0 | 1 | 0 | 4 | -882164566
|  |  | Příplatek za lepivost u odkopávek v hornině tř. 1 až 3 | [19 empty] | PP | 2
3 | K | 162701105 | Vodorovné přemístění do 10000 m výkopku/sypaniny z horniny tř. 1 až 4 |  |  | m3 | 30.16 |  |  | 0 |  | CS ÚRS 2013 01 |  |  | základní |  |  | 0 | 0 | 0 | 0 | 4 | K | 2 |  |  |  | ROZPOCET | 0 | 0 | 0 | 0 | 0 | 1 | 0 | 4 | -1330063350
|  |  | Vodorovné přemístění do 10000 m výkopku/sypaniny z horniny tř. 1 až 4 | [19 empty] | PP | 2
4 | K | 171201201 | Uložení sypaniny na skládky |  |  | m3 | 30.16 |  |  | 0 |  | CS ÚRS 2013 01 |  |  | základní |  |  | 0 | 0 | 0 | 0 | 4 | K | 2 |  |  |  | ROZPOCET | 0 | 0 | 0 | 0 | 0 | 1 | 0 | 4 | -490203435
|  |  | Uložení sypaniny na skládky | [19 empty] | PP | 2
5 | K | 171201211 | Poplatek za uložení odpadu ze sypaniny na skládce (skládkovné) |  |  | t | 54.288 |  |  | 0 |  | CS ÚRS 2013 01 |  |  | základní |  |  | 0 | 0 | 0 | 0 | 4 | K | 2 |  |  |  | ROZPOCET | 0 | 0 | 0 | 0 | 0 | 1 | 0 | 4 | -1666611000
|  |  | Poplatek za uložení odpadu ze sypaniny na skládce (skládkovné) | [19 empty] | PP | 2
|  |  | 30,16*1,8 |  |  |  | 54.288 | [15 empty] | VV | 2 | 2 | -1 | 1 | ROZPOCET
6 | K | 181951102 | Úprava pláně v hornině tř. 1 až 4 se zhutněním |  |  | m2 | 46.4 |  |  | 0 |  | CS ÚRS 2013 01 |  |  | základní |  |  | 0 | 0 | 0 | 0 | 4 | K | 2 |  |  |  | ROZPOCET | 0 | 0 | 0 | 0 | 0 | 1 | 0 | 4 | 1876421061
|  |  | Úprava pláně v hornině tř. 1 až 4 se zhutněním | [19 empty] | PP | 2
| 5 - Komunikace | [8 empty] | 0 | [6 empty] | 0 |  | 0 |  | 0 | 1 | D | 1 |  |  |  | ROZPOCET | [6 empty] | 0
7 | K | 564731111 | Podklad z kameniva hrubého drceného vel. 32-63 mm tl 100 mm |  |  | m2 | 46.4 |  |  | 0 |  | CS ÚRS 2013 01 |  |  | základní |  |  | 0 | 0 | 0 | 0 | 4 | K | 2 |  |  |  | ROZPOCET | 0 | 0 | 0 | 0 | 0 | 1 | 0 | 4 | -405734244
|  |  | Podklad nebo kryt z kameniva hrubého drceného vel. 32-63 mm s rozprostřením a zhutněním, po zhutnění tl. 100 mm | [19 empty] | PP | 2
8 | K | 564761111 | Podklad z kameniva hrubého drceného vel. 32-63 mm tl 200 mm |  |  | m2 | 46.4 |  |  | 0 |  | CS ÚRS 2013 01 |  |  | základní |  |  | 0 | 0 | 0 | 0 | 4 | K | 2 |  |  |  | ROZPOCET | 0 | 0 | 0 | 0 | 0 | 1 | 0 | 4 | 745638824
|  |  | Podklad z kameniva hrubého drceného vel. 32-63 mm tl 200 mm | [19 empty] | PP | 2
9 | K | 567122114 | Podklad z kameniva zpevněného cementem KSC I tl 150 mm |  |  | m2 | 46.4 |  |  | 0 |  | CS ÚRS 2013 01 |  |  | základní |  |  | 0 | 0 | 0 | 0 | 4 | K | 2 |  |  |  | ROZPOCET | 0 | 0 | 0 | 0 | 0 | 1 | 0 | 4 | -911735404
|  |  | Podklad z kameniva zpevněného cementem bez dilatačních spár, s rozprostřením a zhutněním KSC I, po zhutnění tl. 150 mm | [19 empty] | PP | 2
10 | K | 581131211 | Kryt cementobetonový vozovek skupiny CB II tl 200 mm |  |  | m2 | 46.4 |  |  | 0 |  | CS ÚRS 2013 01 |  |  | základní |  |  | 0 | 0 | 0 | 0 | 4 | K | 2 |  |  |  | ROZPOCET | 0 | 0 | 0 | 0 | 0 | 1 | 0 | 4 | -1613831453
|  |  | Kryt cementobetonový silničních komunikací skupiny CB II tl. 200 mm | [19 empty] | PP | 2
| 6 - Úpravy povrchů, podlahy a osazování výplní | [8 empty] | 0 | [6 empty] | 0 |  | 0.33909 |  | 0 | 1 | D | 1 |  |  |  | ROZPOCET | [6 empty] | 0
11 | K | 631362021 | Výztuž mazanin svařovanými sítěmi Kari |  |  | t | 0.322 |  |  | 0 |  | CS ÚRS 2013 01 |  |  | základní |  |  | 1.0531 | 0.33909 | 0 | 0 | 4 | K | 2 |  |  |  | ROZPOCET | 0 | 0 | 0 | 0 | 0 | 1 | 0 | 4 | 2049329553
|  |  | Výztuž mazanin ze svařovaných sítí z drátů typu KARI | [19 empty] | PP | 2
|  |  | 2*46,4*1,15*3,014*0,001 |  |  |  | 0.322 | [15 empty] | VV | 2 | 2 | -1 | 1 | ROZPOCET
| 9 - Ostatní konstrukce a práce-bourání | [8 empty] | 0 | [6 empty] | 0 |  | 0 |  | 0 | 1 | D | 1 |  |  |  | ROZPOCET | [6 empty] | 0
| 99 - Přesun hmot | [8 empty] | 0 | [6 empty] | 0 |  | 0 |  | 0 | 1 | D | 2 |  |  |  | ROZPOCET | [6 empty] | 0
12 | K | 998225111 | Přesun hmot pro pozemní komunikace s krytem z kamene, monolitickým betonovým nebo živičným |  |  | t | 0.339 |  |  | 0 |  | CS ÚRS 2013 01 |  |  | základní |  |  | 0 | 0 | 0 | 0 | 4 | K | 3 |  |  |  | ROZPOCET | 0 | 0 | 0 | 0 | 0 | 1 | 0 | 4 | 1280527133
|  |  | Přesun hmot pro komunikace s krytem z kameniva, monolitickým betonovým nebo živičným dopravní vzdálenost do 200 m jakékoliv délky objektu | [19 empty] | PP | 3

## 285-26 - IO 06 Okapový ch...
| List obsahuje: |  | 1) Krycí list soupisu |  | 2) Rekapitulace |  |  | 3) Soupis prací |  |  | Zpět na list: |  | Rekapitulace stavby
optimalizováno pro tisk sestav ve formátu A4 - na výšku | [12 empty] | >> skryté sloupce << | [9 empty] | {A0B8CB80-C8CE-4FF3-B238-DBBD2C0FC682}
2
KRYCÍ LIST SOUPISU | [13 empty] | v --- níže se nacházejí doplnkové a pomocné údaje k sestavám --- v | [8 empty] | False
| Stavba: |  | 285a - Realizace úspor energie - SOŠ a SOU Technické Třemošnice
| Objekt: |  | 285-26 - IO 06 Okapový chodníček
KSO:
| Místo: |  | Třemošnice | [5 empty] | Datum: |  | 24.05.2016
| Zadavatel: | [7 empty] | IČ:
|  | SOŠ a SOU Technické Třemošnice | [6 empty] | DIČ:
| Uchazeč: | [7 empty] | IČ:
|  | Kontrolní rozpočet | [6 empty] | DIČ:
| Projektant: | [7 empty] | IČ:
|  | Architep HK | [6 empty] | DIČ:
Poznámka:
| Cena bez DPH | [7 empty] | 0
| DPH | základní | 21% | ze | 0 |  |  |  | 0
|  | snížená | 15% | ze | 0 |  |  |  | 0
|  | zákl. přenesená | 21% | ze | 0 |  |  |  | 0
|  | sníž. přenesená | 15% | ze | 0 |  |  |  | 0
|  | nulová | 0% | ze | 0 |  |  |  | 0
| Cena s DPH |  |  | v | CZK |  |  | 0
REKAPITULACE ČLENĚNÍ SOUPISU PRACÍ
Stavba: |  |  | 285a - Realizace úspor energie - SOŠ a SOU Technické Třemošnice
Objekt: |  |  | 285-26 - IO 06 Okapový chodníček
Místo: |  |  | Třemošnice |  |  |  | Datum: |  | 24.05.2016
Zadavatel: |  |  | SOŠ a SOU Technické Třemošnice |  |  |  | Projektant: |  | Architep HK
Uchazeč: |  |  | Kontrolní rozpočet
Kód dílu - Popis | [9 empty] | Cena celkem [CZK]
Náklady soupisu celkem | [9 empty] | 0 | [13 empty] | -1
| HSV - Práce a dodávky HSV | [8 empty] | 0
| 1 - Zemní práce | [8 empty] | 0
| 5 - Komunikace | [8 empty] | 0
| 6 - Úpravy povrchů, podlahy a osazování výplní | [8 empty] | 0
| 9 - Ostatní konstrukce a práce-bourání | [8 empty] | 0
| 99 - Přesun hmot | [8 empty] | 0
SOUPIS PRACÍ
Stavba: |  |  | 285a - Realizace úspor energie - SOŠ a SOU Technické Třemošnice
Objekt: |  |  | 285-26 - IO 06 Okapový chodníček
Místo: |  |  | Třemošnice |  |  |  | Datum: |  | 24.05.2016
Zadavatel: |  |  | SOŠ a SOU Technické Třemošnice |  |  |  | Projektant: |  | Architep HK
Uchazeč: |  |  | Kontrolní rozpočet
PČ | Typ | Kód | Popis |  |  | MJ | Množství | J.cena [CZK] |  | Cena celkem [CZK] |  | Cenová soustava |  | Poznámka | DPH | J. Nh [h] | Nh celkem [h] | J. hmotnost [t] | Hmotnost celkem [t] | J. suť [t] | Suť Celkem [t]
Náklady soupisu celkem | [9 empty] | 0 | [6 empty] | 0 |  | 26.8834 |  | 0 |  | D | -1 | [10 empty] | 0
| HSV - Práce a dodávky HSV | [8 empty] | 0 | [6 empty] | 0 |  | 26.8834 |  | 0 | 1 | D | 0 |  |  |  | ROZPOCET | [6 empty] | 0
| 1 - Zemní práce | [8 empty] | 0 | [6 empty] | 0 |  | 0 |  | 0 | 1 | D | 1 |  |  |  | ROZPOCET | [6 empty] | 0
1 | K | 122201101 | Odkopávky a prokopávky nezapažené v hornině tř. 3 objem do 100 m3 |  |  | m3 | 11.3 |  |  | 0 |  | CS ÚRS 2013 01 |  |  | základní |  |  | 0 | 0 | 0 | 0 | 4 | K | 2 |  |  |  | ROZPOCET | 0 | 0 | 0 | 0 | 0 | 1 | 0 | 4 | 2072310682
|  |  | Odkopávky a prokopávky nezapažené s přehozením výkopku na vzdálenost do 3 m nebo s naložením na dopravní prostředek v hornině tř. 3 do 100 m3 | [19 empty] | PP | 2
|  |  | 45,2*0,25 |  |  |  | 11.3 | [15 empty] | VV | 2 | 2 | -1 | 1 | ROZPOCET
2 | K | 122201109 | Příplatek za lepivost u odkopávek v hornině tř. 1 až 3 |  |  | m3 | 11.3 |  |  | 0 |  | CS ÚRS 2013 01 |  |  | základní |  |  | 0 | 0 | 0 | 0 | 4 | K | 2 |  |  |  | ROZPOCET | 0 | 0 | 0 | 0 | 0 | 1 | 0 | 4 | -591885122
|  |  | Odkopávky a prokopávky nezapažené s přehozením výkopku na vzdálenost do 3 m nebo s naložením na dopravní prostředek v hornině tř. 3 Příplatek k cenám za lepivost horniny tř. 3 | [19 empty] | PP | 2
3 | K | 162701105 | Vodorovné přemístění do 10000 m výkopku/sypaniny z horniny tř. 1 až 4 |  |  | m3 | 11.3 |  |  | 0 |  | CS ÚRS 2013 01 |  |  | základní |  |  | 0 | 0 | 0 | 0 | 4 | K | 2 |  |  |  | ROZPOCET | 0 | 0 | 0 | 0 | 0 | 1 | 0 | 4 | -2129727301
|  |  | Vodorovné přemístění výkopku nebo sypaniny po suchu na obvyklém dopravním prostředku, bez naložení výkopku, avšak se složením bez rozhrnutí z horniny tř. 1 až 4 na vzdálenost přes 9 000 do 10 000 m | [19 empty] | PP | 2
4 | K | 171201201 | Uložení sypaniny na skládky |  |  | m3 | 11.3 |  |  | 0 |  | CS ÚRS 2013 01 |  |  | základní |  |  | 0 | 0 | 0 | 0 | 4 | K | 2 |  |  |  | ROZPOCET | 0 | 0 | 0 | 0 | 0 | 1 | 0 | 4 | -1992437030
|  |  | Uložení sypaniny na skládky | [19 empty] | PP | 2
5 | K | 171201211 | Poplatek za uložení odpadu ze sypaniny na skládce (skládkovné) |  |  | t | 20.34 |  |  | 0 |  | CS ÚRS 2013 01 |  |  | základní |  |  | 0 | 0 | 0 | 0 | 4 | K | 2 |  |  |  | ROZPOCET | 0 | 0 | 0 | 0 | 0 | 1 | 0 | 4 | -250650927
|  |  | Uložení sypaniny poplatek za uložení sypaniny na skládce ( skládkovné ) | [19 empty] | PP | 2
|  |  | 11,3*1,8 |  |  |  | 20.34 | [15 empty] | VV | 2 | 2 | -1 | 1 | ROZPOCET
6 | K | 181951102 | Úprava pláně v hornině tř. 1 až 4 se zhutněním |  |  | m2 | 45.2 |  |  | 0 |  | CS ÚRS 2013 01 |  |  | základní |  |  | 0 | 0 | 0 | 0 | 4 | K | 2 |  |  |  | ROZPOCET | 0 | 0 | 0 | 0 | 0 | 1 | 0 | 4 | 163600343
|  |  | Úprava pláně vyrovnáním výškových rozdílů v hornině tř. 1 až 4 se zhutněním | [19 empty] | PP | 2
| 5 - Komunikace | [8 empty] | 0 | [6 empty] | 0 |  | 0 |  | 0 | 1 | D | 1 |  |  |  | ROZPOCET | [6 empty] | 0
7 | K | 564761111 | Podklad z kameniva hrubého drceného vel. 32-63 mm tl 200 mm |  |  | m2 | 45.2 |  |  | 0 |  | CS ÚRS 2013 01 |  |  | základní |  |  | 0 | 0 | 0 | 0 | 4 | K | 2 |  |  |  | ROZPOCET | 0 | 0 | 0 | 0 | 0 | 1 | 0 | 4 | 521811285
|  |  | Podklad nebo kryt z kameniva hrubého drceného vel. 32-63 mm s rozprostřením a zhutněním, po zhutnění tl. 200 mm | [19 empty] | PP | 2
| 6 - Úpravy povrchů, podlahy a osazování výplní | [8 empty] | 0 | [6 empty] | 0 |  | 26.8834 |  | 0 | 1 | D | 1 |  |  |  | ROZPOCET | [6 empty] | 0
8 | K | 635111141 | Násyp pod podlahy z hrubého kameniva 4-8 mm s udusáním |  |  | m3 | 2.26 |  |  | 0 |  | CS ÚRS 2013 01 |  |  | základní |  |  | 1.837 | 4.1516 | 0 | 0 | 4 | K | 2 |  |  |  | ROZPOCET | 0 | 0 | 0 | 0 | 0 | 1 | 0 | 4 | 1909889312
|  |  | Násyp ze štěrkopísku, písku nebo kameniva pod podlahy s udusáním a urovnáním povrchu z kameniva hrubého 8-16 | [19 empty] | PP | 2
|  |  | 45,2*0,05 |  |  |  | 2.26 | [15 empty] | VV | 2 | 2 | -1 | 1 | ROZPOCET
9 | K | 637211112 | Okapový chodník z betonových dlaždic tl 50 mm na MC 10 |  |  | m2 | 45.2 |  |  | 0 |  | CS ÚRS 2013 01 |  |  | základní |  |  | 0.34563 | 15.6225 | 0 | 0 | 4 | K | 2 |  |  |  | ROZPOCET | 0 | 0 | 0 | 0 | 0 | 1 | 0 | 4 | -1360738745
|  |  | Okapový chodník z dlaždic betonových se zalitím spár cementovou maltou do cementové malty MC-10, tl. dlaždic 60 mm | [19 empty] | PP | 2
10 | K | 637311122 | Okapový chodník z betonových chodníkových obrubníků stojatých lože beton |  |  | m | 36 |  |  | 0 |  | CS ÚRS 2013 01 |  |  | základní |  |  | 0.19748 | 7.1093 | 0 | 0 | 4 | K | 2 |  |  |  | ROZPOCET | 0 | 0 | 0 | 0 | 0 | 1 | 0 | 4 | -476061769
|  |  | Okapový chodník z obrubníků betonových chodníkových se zalitím spár cementovou maltou do lože z betonu prostého, z obrubníků stojatých | [19 empty] | PP | 2
| 9 - Ostatní konstrukce a práce-bourání | [8 empty] | 0 | [6 empty] | 0 |  | 0 |  | 0 | 1 | D | 1 |  |  |  | ROZPOCET | [6 empty] | 0
| 99 - Přesun hmot | [8 empty] | 0 | [6 empty] | 0 |  | 0 |  | 0 | 1 | D | 2 |  |  |  | ROZPOCET | [6 empty] | 0
11 | K | 998011001 | Přesun hmot pro budovy zděné v do 6 m |  |  | t | 26.883 |  |  | 0 |  | CS ÚRS 2013 01 |  |  | základní |  |  | 0 | 0 | 0 | 0 | 4 | K | 3 |  |  |  | ROZPOCET | 0 | 0 | 0 | 0 | 0 | 1 | 0 | 4 | 851433051
|  |  | Přesun hmot pro budovy občanské výstavby, bydlení, výrobu a služby s nosnou svislou konstrukcí zděnou z cihel, tvárnic nebo kamene vodorovná dopravní vzdálenost do 100 m pro budovy výšky do 6 m | [19 empty] | PP | 3

## 285-31 - TI 01 Dešťová ka...
| List obsahuje: |  | 1) Krycí list soupisu |  | 2) Rekapitulace |  |  | 3) Soupis prací |  |  | Zpět na list: |  | Rekapitulace stavby
optimalizováno pro tisk sestav ve formátu A4 - na výšku | [12 empty] | >> skryté sloupce << | [9 empty] | {FD5F343B-1F0F-4F82-80C7-0944C478C0B6}
2
KRYCÍ LIST SOUPISU | [13 empty] | v --- níže se nacházejí doplnkové a pomocné údaje k sestavám --- v | [8 empty] | False
| Stavba: |  | 285a - Realizace úspor energie - SOŠ a SOU Technické Třemošnice
| Objekt: |  | 285-31 - TI 01 Dešťová kanalizace
KSO:
| Místo: |  | Třemošnice | [5 empty] | Datum: |  | 24.05.2016
| Zadavatel: | [7 empty] | IČ:
|  | SOŠ a SOU Technické Třemošnice | [6 empty] | DIČ:
| Uchazeč: | [7 empty] | IČ:
|  | Kontrolní rozpočet | [6 empty] | DIČ:
| Projektant: | [7 empty] | IČ:
|  | Architep HK | [6 empty] | DIČ:
Poznámka:
| Cena bez DPH | [7 empty] | 0
| DPH | základní | 21% | ze | 0 |  |  |  | 0
|  | snížená | 15% | ze | 0 |  |  |  | 0
|  | zákl. přenesená | 21% | ze | 0 |  |  |  | 0
|  | sníž. přenesená | 15% | ze | 0 |  |  |  | 0
|  | nulová | 0% | ze | 0 |  |  |  | 0
| Cena s DPH |  |  | v | CZK |  |  | 0
REKAPITULACE ČLENĚNÍ SOUPISU PRACÍ
Stavba: |  |  | 285a - Realizace úspor energie - SOŠ a SOU Technické Třemošnice
Objekt: |  |  | 285-31 - TI 01 Dešťová kanalizace
Místo: |  |  | Třemošnice |  |  |  | Datum: |  | 24.05.2016
Zadavatel: |  |  | SOŠ a SOU Technické Třemošnice |  |  |  | Projektant: |  | Architep HK
Uchazeč: |  |  | Kontrolní rozpočet
Kód dílu - Popis | [9 empty] | Cena celkem [CZK]
Náklady soupisu celkem | [9 empty] | 0 | [13 empty] | -1
| HSV - Práce a dodávky HSV | [8 empty] | 0
| 1 - Zemní práce | [8 empty] | 0
| 4 - Vodorovné konstrukce | [8 empty] | 0
| 8 - Trubní vedení | [8 empty] | 0
| 9 - Ostatní konstrukce a práce-bourání | [8 empty] | 0
| 99 - Přesun hmot | [8 empty] | 0
| VRN - Vedlejší rozpočtové náklady | [8 empty] | 0
| 0 - Vedlejší rozpočtové náklady | [8 empty] | 0
SOUPIS PRACÍ
Stavba: |  |  | 285a - Realizace úspor energie - SOŠ a SOU Technické Třemošnice
Objekt: |  |  | 285-31 - TI 01 Dešťová kanalizace
Místo: |  |  | Třemošnice |  |  |  | Datum: |  | 24.05.2016
Zadavatel: |  |  | SOŠ a SOU Technické Třemošnice |  |  |  | Projektant: |  | Architep HK
Uchazeč: |  |  | Kontrolní rozpočet
PČ | Typ | Kód | Popis |  |  | MJ | Množství | J.cena [CZK] |  | Cena celkem [CZK] |  | Cenová soustava |  | Poznámka | DPH | J. Nh [h] | Nh celkem [h] | J. hmotnost [t] | Hmotnost celkem [t] | J. suť [t] | Suť Celkem [t]
Náklady soupisu celkem | [9 empty] | 0 | [6 empty] | 0 |  | 13.637 |  | 0 |  | D | -1 | [10 empty] | 0
| HSV - Práce a dodávky HSV | [8 empty] | 0 | [6 empty] | 0 |  | 13.637 |  | 0 | 1 | D | 0 |  |  |  | ROZPOCET | [6 empty] | 0
| 1 - Zemní práce | [8 empty] | 0 | [6 empty] | 0 |  | 9.0113 |  | 0 | 1 | D | 1 |  |  |  | ROZPOCET | [6 empty] | 0
1 | K | 132201101 | Hloubení rýh š do 600 mm v hornině tř. 3 objemu do 100 m3 |  |  | m3 | 24.8 |  |  | 0 |  | CS ÚRS 2013 01 |  |  | základní |  |  | 0 | 0 | 0 | 0 | 4 | K | 2 |  |  |  | ROZPOCET | 0 | 0 | 0 | 0 | 0 | 1 | 0 | 4 | 315794860
|  |  | Hloubení zapažených i nezapažených rýh šířky do 600 mm s urovnáním dna do předepsaného profilu a spádu v hornině tř. 3 do 100 m3 | [19 empty] | PP | 2
|  |  | 49,6*0,5*1 |  |  |  | 24.8 | [15 empty] | VV | 2 | 2 | -1 | 1 | ROZPOCET
2 | K | 132201109 | Příplatek za lepivost k hloubení rýh š do 600 mm v hornině tř. 3 |  |  | m3 | 24.8 |  |  | 0 |  | CS ÚRS 2013 01 |  |  | základní |  |  | 0 | 0 | 0 | 0 | 4 | K | 2 |  |  |  | ROZPOCET | 0 | 0 | 0 | 0 | 0 | 1 | 0 | 4 | 2056880002
|  |  | Hloubení zapažených i nezapažených rýh šířky do 600 mm s urovnáním dna do předepsaného profilu a spádu v hornině tř. 3 Příplatek k cenám za lepivost horniny tř. 3 | [19 empty] | PP | 2
3 | K | 151101101 | Zřízení příložného pažení a rozepření stěn rýh hl do 2 m |  |  | m2 | 99.2 |  |  | 0 |  | CS ÚRS 2013 01 |  |  | základní |  |  | 0.00084 | 0.083328 | 0 | 0 | 4 | K | 2 |  |  |  | ROZPOCET | 0 | 0 | 0 | 0 | 0 | 1 | 0 | 4 | 1676685797
|  |  | Zřízení pažení a rozepření stěn rýh pro podzemní vedení pro všechny šířky rýhy příložné pro jakoukoliv mezerovitost, hloubky do 2 m | [19 empty] | PP | 2
|  |  | 49,6*2*1 |  |  |  | 99.2 | [15 empty] | VV | 2 | 2 | -1 | 1 | ROZPOCET
4 | K | 151101111 | Odstranění příložného pažení a rozepření stěn rýh hl do 2 m |  |  | m2 | 99.2 |  |  | 0 |  | CS ÚRS 2013 01 |  |  | základní |  |  | 0 | 0 | 0 | 0 | 4 | K | 2 |  |  |  | ROZPOCET | 0 | 0 | 0 | 0 | 0 | 1 | 0 | 4 | -1066079377
|  |  | Odstranění pažení a rozepření stěn rýh pro podzemní vedení s uložením materiálu na vzdálenost do 3 m od kraje výkopu příložné, hloubky do 2 m | [19 empty] | PP | 2
5 | K | 162701105 | Vodorovné přemístění do 10000 m výkopku/sypaniny z horniny tř. 1 až 4 |  |  | m3 | 7.82 |  |  | 0 |  | CS ÚRS 2013 01 |  |  | základní |  |  | 0 | 0 | 0 | 0 | 4 | K | 2 |  |  |  | ROZPOCET | 0 | 0 | 0 | 0 | 0 | 1 | 0 | 4 | -1121054712
|  |  | Vodorovné přemístění výkopku nebo sypaniny po suchu na obvyklém dopravním prostředku, bez naložení výkopku, avšak se složením bez rozhrnutí z horniny tř. 1 až 4 na vzdálenost přes 9 000 do 10 000 m | [19 empty] | PP | 2
|  |  | 24,8-16,98 |  |  |  | 7.82 | [15 empty] | VV | 2 | 2 | -1 | 1 | ROZPOCET
6 | K | 171201201 | Uložení sypaniny na skládky |  |  | m3 | 7.82 |  |  | 0 |  | CS ÚRS 2013 01 |  |  | základní |  |  | 0 | 0 | 0 | 0 | 4 | K | 2 |  |  |  | ROZPOCET | 0 | 0 | 0 | 0 | 0 | 1 | 0 | 4 | 1159236811
|  |  | Uložení sypaniny na skládky | [19 empty] | PP | 2
7 | K | 171201211 | Poplatek za uložení odpadu ze sypaniny na skládce (skládkovné) |  |  | t | 14.076 |  |  | 0 |  | CS ÚRS 2013 01 |  |  | základní |  |  | 0 | 0 | 0 | 0 | 4 | K | 2 |  |  |  | ROZPOCET | 0 | 0 | 0 | 0 | 0 | 1 | 0 | 4 | 1786854509
|  |  | Uložení sypaniny poplatek za uložení sypaniny na skládce ( skládkovné ) | [19 empty] | PP | 2
|  |  | 7,82*1,8 |  |  |  | 14.076 | [15 empty] | VV | 2 | 2 | -1 | 1 | ROZPOCET
8 | K | 174101101 | Zásyp jam, šachet rýh nebo kolem objektů sypaninou se zhutněním |  |  | m3 | 16.98 |  |  | 0 |  | CS ÚRS 2013 01 |  |  | základní |  |  | 0 | 0 | 0 | 0 | 4 | K | 2 |  |  |  | ROZPOCET | 0 | 0 | 0 | 0 | 0 | 1 | 0 | 4 | -941408052
|  |  | Zásyp sypaninou z jakékoliv horniny s uložením výkopku ve vrstvách se zhutněním jam, šachet, rýh nebo kolem objektů v těchto vykopávkách | [19 empty] | PP | 2
|  |  | 24,8-2,48 |  |  |  | 22.32 | [15 empty] | VV | 2 | 2 | -1 | 0 | ROZPOCET
|  |  | "odpočet potrubí"-49,6*3,14*0,075*0,075 |  |  |  | -0.876 | [15 empty] | VV | 2 | 2 | -1 | 0 | ROZPOCET
|  |  | "odpočet obsyp"-4,464 |  |  |  | -4.464 | [15 empty] | VV | 2 | 2 | -1 | 0 | ROZPOCET
9 | K | 175101101 | Obsypání potrubí bez prohození sypaniny z hornin tř. 1 až 4 uloženým do 3 m od kraje výkopu |  |  | m3 | 4.464 |  |  | 0 |  | CS ÚRS 2013 01 |  |  | základní |  |  | 0 | 0 | 0 | 0 | 4 | K | 2 |  |  |  | ROZPOCET | 0 | 0 | 0 | 0 | 0 | 1 | 0 | 4 | -1291354066
|  |  | Obsypání potrubí sypaninou z vhodných hornin tř. 1 až 4 nebo materiálem připraveným podél výkopu ve vzdálenosti do 3 m od jeho kraje, pro jakoukoliv hloubku výkopu a míru zhutnění bez prohození sypaniny | [19 empty] | PP | 2
|  |  | 49,6*0,3*0,3 |  |  |  | 4.464 | [15 empty] | VV | 2 | 2 | -1 | 1 | ROZPOCET
10 | M | 583312010 | kamenivo těžené stabilizační zemina |  |  | t | 8.928 |  |  | 0 |  | CS ÚRS 2013 01 |  |  | základní |  |  | 1 | 8.928 | 0 | 0 | 8 | M | 2 |  |  |  | ROZPOCET | 0 | 0 | 0 | 0 | 0 | 1 | 0 | 4 | -853957760
|  |  | kamenivo přírodní těžené pro stavební účely PTK (drobné, hrubé, štěrkopísky) kamenivo mimo normu štěrkopísek netříděný (stabilizační zemina) | [19 empty] | PP | 2
|  |  | 4,464*2 'Přepočtené koeficientem množství |  |  |  | 8.928 | [15 empty] | VV | 2 | 2 | 0 | 1 | ROZPOCET
| 4 - Vodorovné konstrukce | [8 empty] | 0 | [6 empty] | 0 |  | 0 |  | 0 | 1 | D | 1 |  |  |  | ROZPOCET | [6 empty] | 0
11 | K | 451573111 | Lože pod potrubí otevřený výkop ze štěrkopísku |  |  | m3 | 2.48 |  |  | 0 |  | CS ÚRS 2013 01 |  |  | základní |  |  | 0 | 0 | 0 | 0 | 4 | K | 2 |  |  |  | ROZPOCET | 0 | 0 | 0 | 0 | 0 | 1 | 0 | 4 | -1514824051
|  |  | Lože pod potrubí otevřený výkop ze štěrkopísku | [19 empty] | PP | 2
|  |  | "pod potrubí"49,6*0,5*0,1 |  |  |  | 2.48 | [15 empty] | VV | 2 | 2 | -1 | 1 | ROZPOCET
| 8 - Trubní vedení | [8 empty] | 0 | [6 empty] | 0 |  | 1.7083 |  | 0 | 1 | D | 1 |  |  |  | ROZPOCET | [6 empty] | 0
12 | K | 871315211 | Kanalizační potrubí z tvrdého PVC-systém KG tuhost třídy SN4 DN150 |  |  | m | 49.6 |  |  | 0 |  | CS ÚRS 2013 01 |  |  | základní |  |  | 0.00273 | 0.13541 | 0 | 0 | 4 | K | 2 |  |  |  | ROZPOCET | 0 | 0 | 0 | 0 | 0 | 1 | 0 | 4 | -471786057
|  |  | Kanalizační potrubí z tvrdého PVC-systém KG tuhost třídy SN4 DN150 | [19 empty] | PP | 2
|  |  | "podél SO 01B, napojení SO 01D a SO 01E"49,6 |  |  |  | 49.6 | [15 empty] | VV | 2 | 2 | -1 | 1 | ROZPOCET
13 | K | 877313123 | Montáž tvarovek jednoosých na potrubí z trub z PVC těsněných kroužkem otevřený výkop DN 150 |  |  | kus | 6 |  |  | 0 |  | CS ÚRS 2013 01 |  |  | základní |  |  | 1e-05 | 6e-05 | 0 | 0 | 4 | K | 2 |  |  |  | ROZPOCET | 0 | 0 | 0 | 0 | 0 | 1 | 0 | 4 | 923639207
|  |  | Montáž tvarovek na potrubí z kanalizačních trub z plastu z tvrdého PVC těsněných gumovým kroužkem v otevřeném výkopu jednoosých DN 150 | [19 empty] | PP | 2
14 | M | 286118940 | koleno kanalizační plastové s hrdlem PPKGB 160x45° |  |  | kus | 6 |  |  | 0 |  | CS ÚRS 2013 01 |  |  | základní |  |  | 0.00081 | 0.00486 | 0 | 0 | 8 | M | 2 |  |  |  | ROZPOCET | 0 | 0 | 0 | 0 | 0 | 1 | 0 | 4 | 1859131917
|  |  | trubky z polyvinylchloridu kanalizace KG 2000 kolena PPKGB PPKGB 160x45° | [19 empty] | PP | 2
15 | K | 877353121 | Montáž tvarovek odbočných na potrubí z trub z PVC těsněných kroužkem otevřený výkop DN 150 |  |  | kus | 4 |  |  | 0 |  | CS ÚRS 2013 01 |  |  | základní |  |  | 3e-05 | 0.00012 | 0 | 0 | 4 | K | 2 |  |  |  | ROZPOCET | 0 | 0 | 0 | 0 | 0 | 1 | 0 | 4 | 1030942578
|  |  | Montáž tvarovek na potrubí z kanalizačních trub z plastu z tvrdého PVC těsněných gumovým kroužkem v otevřeném výkopu odbočných DN 200 | [19 empty] | PP | 2
|  |  | "napojení svodů"4 |  |  |  | 4 | [15 empty] | VV | 2 | 2 | -1 | 1 | ROZPOCET
16 | M | 286114320 | odbočka kanalizační plastová s hrdlem KGEA-200/160/87° |  |  | kus | 2 |  |  | 0 |  | CS ÚRS 2013 01 |  |  | základní |  |  | 0.0028 | 0.0056 | 0 | 0 | 8 | M | 2 |  |  |  | ROZPOCET | 0 | 0 | 0 | 0 | 0 | 1 | 0 | 4 | 936483369
|  |  | trubky z polyvinylchloridu kanalizace domovní a uliční KG - Systém (PVC) odbočky KGEA 87° KGEA-200/160/87° | [19 empty] | PP | 2
17 | M | 286114290 | odbočka kanalizační plastová s hrdlem KGEA-160/160/87° |  |  | kus | 4 |  |  | 0 |  | CS ÚRS 2013 01 |  |  | základní |  |  | 0.0015 | 0.006 | 0 | 0 | 8 | M | 2 |  |  |  | ROZPOCET | 0 | 0 | 0 | 0 | 0 | 1 | 0 | 4 | -442473882
|  |  | trubky z polyvinylchloridu kanalizace domovní a uliční KG - Systém (PVC) odbočky KGEA 87° KGEA-160/160/87° | [19 empty] | PP | 2
18 | K | 877355121 | Výřez a montáž tvarovek odbočných na potrubí z kanalizačních trub z PVC DN 200 |  |  | kus | 2 |  |  | 0 |  | CS ÚRS 2013 01 |  |  | základní |  |  | 7e-05 | 0.00014 | 0 | 0 | 4 | K | 2 |  |  |  | ROZPOCET | 0 | 0 | 0 | 0 | 0 | 1 | 0 | 4 | -22243105
|  |  | Výřez a montáž odbočné tvarovky na potrubí z trub z tvrdého PVC DN 200 | [19 empty] | PP | 2
19 | K | 894211111 | Šachty kanalizační kruhové z prostého betonu na potrubí DN 200 dno beton tř. C 25/30 |  |  | kus | 1 |  |  | 0 |  | CS ÚRS 2013 01 |  |  | základní |  |  | 1.4311 | 1.4311 | 0 | 0 | 4 | K | 2 |  |  |  | ROZPOCET | 0 | 0 | 0 | 0 | 0 | 1 | 0 | 4 | 2085472292
|  |  | Šachty kanalizační z prostého betonu výšky vstupu do 1,50 m kruhové s obložením dna betonem tř. C 25/30, na potrubí DN do 200 | [19 empty] | PP | 2
|  |  | "napojení na stávající kanalizaci"1 |  |  |  | 1 | [15 empty] | VV | 2 | 2 | -1 | 1 | ROZPOCET
20 | K | 899311112 | Osazení poklopů s rámem hmotnosti nad 50 do 100 kg |  |  | kus | 1 |  |  | 0 |  | CS ÚRS 2013 01 |  |  | základní |  |  | 0.00702 | 0.00702 | 0 | 0 | 4 | K | 2 |  |  |  | ROZPOCET | 0 | 0 | 0 | 0 | 0 | 1 | 0 | 4 | 857601997
|  |  | Osazení ocelových nebo litinových poklopů s rámem na šachtách tunelové stoky hmotnosti jednotlivě přes 50 do 100 kg | [19 empty] | PP | 2
21 | M | 552431110 | poklop těžký s rámem litinový 600x600 C250 prov. B, sešroubovaný |  |  | kus | 1 |  |  | 0 |  | CS ÚRS 2013 01 |  |  | základní |  |  | 0.118 | 0.118 | 0 | 0 | 8 | M | 2 |  |  |  | ROZPOCET | 0 | 0 | 0 | 0 | 0 | 1 | 0 | 4 | 1584122785
|  |  | výrobky kanalizační litinové kanály, mříže, rošty, vpusti, poklopy poklop těžký s rámem, sešroubovaný 600/ 600 C 250 prov. B | [19 empty] | PP | 2
| 9 - Ostatní konstrukce a práce-bourání | [8 empty] | 0 | [6 empty] | 0 |  | 2.9173 |  | 0 | 1 | D | 1 |  |  |  | ROZPOCET | [6 empty] | 0
22 | K | 935113112 | Osazení odvodňovacího polymerbetonového žlabu s krycím roštem šířky přes 200 mm |  |  | m | 6 |  |  | 0 |  | CS ÚRS 2013 01 |  |  | základní |  |  | 0.43819 | 2.6291 | 0 | 0 | 4 | K | 2 |  |  |  | ROZPOCET | 0 | 0 | 0 | 0 | 0 | 1 | 0 | 4 | 1694802255
|  |  | Osazení odvodňovacího žlabu s krycím roštem polymerbetonového šířky přes 200 mm | [19 empty] | PP | 2
23 | M | 592271170 | žlab odvodňovací, se spádem dna 0,6% |  |  | kus | 6 |  |  | 0 |  | CS ÚRS 2013 01 |  |  | základní |  |  | 0.037 | 0.222 | 0 | 0 | 8 | M | 2 |  |  |  | ROZPOCET | 0 | 0 | 0 | 0 | 0 | 1 | 0 | 4 | 1930376916
|  |  | tvárnice meliorační a příkopové z betonu plněného skelnými vlákny systém odvodňovací Hauraton FASERFIX SUPER KS 100 žlaby odvodňovací žlab - se spádem dna 0,6 % 7 100 x 16 x 19,6-20,2 cm | [19 empty] | PP | 2
24 | M | 592271310 | kryt štěrbinový pozinkovaný, tř. A15 |  |  | kus | 6 |  |  | 0 |  | CS ÚRS 2013 01 |  |  | základní |  |  | 0.0027 | 0.0162 | 0 | 0 | 8 | M | 2 |  |  |  | ROZPOCET | 0 | 0 | 0 | 0 | 0 | 1 | 0 | 4 | 1977554381
|  |  | tvárnice meliorační a příkopové z betonu plněného skelnými vlákny systém odvodňovací Hauraton FASERFIX SUPER KS 100 kryty, třída A 15 kryt štěrbinový - 80/10 délka x šířka x výška 100 x 14,9 x 2 cm pozinkovaný | [19 empty] | PP | 2
25 | M | 592271850a | příslušenství vpusť odtoková, s pozinkovaným košem, 50x16x50 cm + zápachová uzávěrka |  |  | kus | 1 |  |  | 0 |  |  |  |  | základní |  |  | 0.05 | 0.05 | 0 | 0 | 8 | M | 2 |  |  |  | ROZPOCET | 0 | 0 | 0 | 0 | 0 | 1 | 0 | 4 | 852690791
|  |  | tvárnice meliorační a příkopové z betonu plněného skelnými vlákny systém odvodňovací Hauraton FASERFIX SUPER KS 100 příslušenství vpusť odtoková délka x šířka x výška 50x16x50 cm, s pozinkovaným košem | [19 empty] | PP | 2
| 99 - Přesun hmot | [8 empty] | 0 | [6 empty] | 0 |  | 0 |  | 0 | 1 | D | 1 |  |  |  | ROZPOCET | [6 empty] | 0
26 | K | 998276101 | Přesun hmot pro trubní vedení z trub z plastických hmot otevřený výkop |  |  | t | 13.637 |  |  | 0 |  | CS ÚRS 2013 01 |  |  | základní |  |  | 0 | 0 | 0 | 0 | 4 | K | 2 |  |  |  | ROZPOCET | 0 | 0 | 0 | 0 | 0 | 1 | 0 | 4 | 926547926
|  |  | Přesun hmot pro trubní vedení hloubené z trub z plastických hmot nebo sklolaminátových pro vodovody nebo kanalizace v otevřeném výkopu dopravní vzdálenost do 15 m | [19 empty] | PP | 2
| VRN - Vedlejší rozpočtové náklady | [8 empty] | 0 | [6 empty] | 0 |  | 0 |  | 0 | 5 | D | 0 |  |  |  | ROZPOCET | [6 empty] | 0
| 0 - Vedlejší rozpočtové náklady | [8 empty] | 0 | [6 empty] | 0 |  | 0 |  | 0 | 5 | D | 1 |  |  |  | ROZPOCET | [6 empty] | 0
27 | K | 012203000 | Geodetické práce při provádění stavby-vytyčení podzemních sítí |  |  | Kč | 1 |  |  | 0 |  | CS ÚRS 2013 01 |  |  | základní |  |  | 0 | 0 | 0 | 0 | 16384 | K | 2 |  |  |  | ROZPOCET | 0 | 0 | 0 | 0 | 0 | 1 | 0 | 16384 | 1111713732
|  |  | Průzkumné, geodetické a projektové práce geodetické práce při provádění stavby | [19 empty] | PP | 2
28 | K | 012303000 | Geodetické práce po výstavbě-skutečný stav |  |  | Kč | 1 |  |  | 0 |  | CS ÚRS 2013 01 |  |  | základní |  |  | 0 | 0 | 0 | 0 | 16384 | K | 2 |  |  |  | ROZPOCET | 0 | 0 | 0 | 0 | 0 | 1 | 0 | 16384 | 2059168859
|  |  | Průzkumné, geodetické a projektové práce geodetické práce po výstavbě | [19 empty] | PP | 2

## 285-32 - TI 02 Dešťová ka...
| List obsahuje: |  | 1) Krycí list soupisu |  | 2) Rekapitulace |  |  | 3) Soupis prací |  |  | Zpět na list: |  | Rekapitulace stavby
optimalizováno pro tisk sestav ve formátu A4 - na výšku | [12 empty] | >> skryté sloupce << | [9 empty] | {4E2A2E57-5CAE-4E66-9A3C-B3AE18365EA8}
2
KRYCÍ LIST SOUPISU | [13 empty] | v --- níže se nacházejí doplnkové a pomocné údaje k sestavám --- v | [8 empty] | False
| Stavba: |  | 285a - Realizace úspor energie - SOŠ a SOU Technické Třemošnice
| Objekt: |  | 285-32 - TI 02 Dešťová kanalizace
KSO:
| Místo: |  | Třemošnice | [5 empty] | Datum: |  | 24.05.2016
| Zadavatel: | [7 empty] | IČ:
|  | SOŠ a SOU Technické Třemošnice | [6 empty] | DIČ:
| Uchazeč: | [7 empty] | IČ:
|  | Kontrolní rozpočet | [6 empty] | DIČ:
| Projektant: | [7 empty] | IČ:
|  | Architep HK | [6 empty] | DIČ:
Poznámka:
| Cena bez DPH | [7 empty] | 0
| DPH | základní | 21% | ze | 0 |  |  |  | 0
|  | snížená | 15% | ze | 0 |  |  |  | 0
|  | zákl. přenesená | 21% | ze | 0 |  |  |  | 0
|  | sníž. přenesená | 15% | ze | 0 |  |  |  | 0
|  | nulová | 0% | ze | 0 |  |  |  | 0
| Cena s DPH |  |  | v | CZK |  |  | 0
REKAPITULACE ČLENĚNÍ SOUPISU PRACÍ
Stavba: |  |  | 285a - Realizace úspor energie - SOŠ a SOU Technické Třemošnice
Objekt: |  |  | 285-32 - TI 02 Dešťová kanalizace
Místo: |  |  | Třemošnice |  |  |  | Datum: |  | 24.05.2016
Zadavatel: |  |  | SOŠ a SOU Technické Třemošnice |  |  |  | Projektant: |  | Architep HK
Uchazeč: |  |  | Kontrolní rozpočet
Kód dílu - Popis | [9 empty] | Cena celkem [CZK]
Náklady soupisu celkem | [9 empty] | 0 | [13 empty] | -1
| HSV - Práce a dodávky HSV | [8 empty] | 0
| 1 - Zemní práce | [8 empty] | 0
| 4 - Vodorovné konstrukce | [8 empty] | 0
| 8 - Trubní vedení | [8 empty] | 0
| 9 - Ostatní konstrukce a práce-bourání | [8 empty] | 0
| 99 - Přesun hmot | [8 empty] | 0
SOUPIS PRACÍ
Stavba: |  |  | 285a - Realizace úspor energie - SOŠ a SOU Technické Třemošnice
Objekt: |  |  | 285-32 - TI 02 Dešťová kanalizace
Místo: |  |  | Třemošnice |  |  |  | Datum: |  | 24.05.2016
Zadavatel: |  |  | SOŠ a SOU Technické Třemošnice |  |  |  | Projektant: |  | Architep HK
Uchazeč: |  |  | Kontrolní rozpočet
PČ | Typ | Kód | Popis |  |  | MJ | Množství | J.cena [CZK] |  | Cena celkem [CZK] |  | Cenová soustava |  | Poznámka | DPH | J. Nh [h] | Nh celkem [h] | J. hmotnost [t] | Hmotnost celkem [t] | J. suť [t] | Suť Celkem [t]
Náklady soupisu celkem | [9 empty] | 0 | [6 empty] | 0 |  | 1.1557 |  | 0 |  | D | -1 | [10 empty] | 0
| HSV - Práce a dodávky HSV | [8 empty] | 0 | [6 empty] | 0 |  | 1.1557 |  | 0 | 1 | D | 0 |  |  |  | ROZPOCET | [6 empty] | 0
| 1 - Zemní práce | [8 empty] | 0 | [6 empty] | 0 |  | 0.3 |  | 0 | 1 | D | 1 |  |  |  | ROZPOCET | [6 empty] | 0
1 | K | 133201101 | Hloubení šachet v hornině tř. 3 objemu do 100 m3 |  |  | m3 | 7.589 |  |  | 0 |  | CS ÚRS 2013 01 |  |  | základní |  |  | 0 | 0 | 0 | 0 | 4 | K | 2 |  |  |  | ROZPOCET | 0 | 0 | 0 | 0 | 0 | 1 | 0 | 4 | -45604622
|  |  | Hloubení zapažených i nezapažených šachet s případným nutným přemístěním výkopku ve výkopišti v hornině tř. 3 do 100 m3 | [19 empty] | PP | 2
|  |  | "výkop pro vsakovací skruž s napojením"(3,14*1*1+3,14*1,25*1,25)/2*1,7+1,5*0,5*1 |  |  |  | 7.589 | [15 empty] | VV | 2 | 2 | -1 | 1 | ROZPOCET
2 | K | 133201109 | Příplatek za lepivost u hloubení šachet v hornině tř. 3 |  |  | m3 | 7.589 |  |  | 0 |  | CS ÚRS 2013 01 |  |  | základní |  |  | 0 | 0 | 0 | 0 | 4 | K | 2 |  |  |  | ROZPOCET | 0 | 0 | 0 | 0 | 0 | 1 | 0 | 4 | 868144804
|  |  | Hloubení zapažených i nezapažených šachet s případným nutným přemístěním výkopku ve výkopišti v hornině tř. 3 Příplatek k cenám za lepivost horniny tř. 3 | [19 empty] | PP | 2
3 | K | 161101101 | Svislé přemístění výkopku z horniny tř. 1 až 4 hl výkopu do 2,5 m |  |  | m3 | 1.57 |  |  | 0 |  | CS ÚRS 2013 01 |  |  | základní |  |  | 0 | 0 | 0 | 0 | 4 | K | 2 |  |  |  | ROZPOCET | 0 | 0 | 0 | 0 | 0 | 1 | 0 | 4 | 1249567888
|  |  | Svislé přemístění výkopku bez naložení do dopravní nádoby avšak s vyprázdněním dopravní nádoby na hromadu nebo do dopravního prostředku z horniny tř. 1 až 4, při hloubce výkopu přes 1 do 2,5 m | [19 empty] | PP | 2
|  |  | 3,14*1*0,5 |  |  |  | 1.57 | [15 empty] | VV | 2 | 2 | -1 | 1 | ROZPOCET
4 | K | 162701105 | Vodorovné přemístění do 10000 m výkopku/sypaniny z horniny tř. 1 až 4 |  |  | m3 | 1.532 |  |  | 0 |  | CS ÚRS 2013 01 |  |  | základní |  |  | 0 | 0 | 0 | 0 | 4 | K | 2 |  |  |  | ROZPOCET | 0 | 0 | 0 | 0 | 0 | 1 | 0 | 4 | 1276380850
|  |  | Vodorovné přemístění výkopku nebo sypaniny po suchu na obvyklém dopravním prostředku, bez naložení výkopku, avšak se složením bez rozhrnutí z horniny tř. 1 až 4 na vzdálenost přes 9 000 do 10 000 m | [19 empty] | PP | 2
|  |  | 7,589-6,057 |  |  |  | 1.532 | [15 empty] | VV | 2 | 2 | -1 | 1 | ROZPOCET
5 | K | 171201201 | Uložení sypaniny na skládky |  |  | m3 | 1.532 |  |  | 0 |  | CS ÚRS 2013 01 |  |  | základní |  |  | 0 | 0 | 0 | 0 | 4 | K | 2 |  |  |  | ROZPOCET | 0 | 0 | 0 | 0 | 0 | 1 | 0 | 4 | -65485038
|  |  | Uložení sypaniny na skládky | [19 empty] | PP | 2
6 | K | 171201211 | Poplatek za uložení odpadu ze sypaniny na skládce (skládkovné) |  |  | t | 2.758 |  |  | 0 |  | CS ÚRS 2013 01 |  |  | základní |  |  | 0 | 0 | 0 | 0 | 4 | K | 2 |  |  |  | ROZPOCET | 0 | 0 | 0 | 0 | 0 | 1 | 0 | 4 | 2089683976
|  |  | Uložení sypaniny poplatek za uložení sypaniny na skládce ( skládkovné ) | [19 empty] | PP | 2
|  |  | 1,532*1,8 |  |  |  | 2.758 | [15 empty] | VV | 2 | 2 | -1 | 1 | ROZPOCET
7 | K | 174101101 | Zásyp jam, šachet rýh nebo kolem objektů sypaninou se zhutněním |  |  | m3 | 6.057 |  |  | 0 |  | CS ÚRS 2013 01 |  |  | základní |  |  | 0 | 0 | 0 | 0 | 4 | K | 2 |  |  |  | ROZPOCET | 0 | 0 | 0 | 0 | 0 | 1 | 0 | 4 | 1060034033
|  |  | Zásyp sypaninou z jakékoliv horniny s uložením výkopku ve vrstvách se zhutněním jam, šachet, rýh nebo kolem objektů v těchto vykopávkách | [19 empty] | PP | 2
|  |  | 7,589-0,15 |  |  |  | 7.439 | [15 empty] | VV | 2 | 2 | -1 | 0 | ROZPOCET
|  |  | "objem skruže a kameniva"-(3,14*0,6*0,6*1,2) |  |  |  | -1.356 | [15 empty] | VV | 2 | 2 | -1 | 0 | ROZPOCET
|  |  | "potrubí"-3,14*0,075*0,075*1,5 |  |  |  | -0.026 | [15 empty] | VV | 2 | 2 | -1 | 0 | ROZPOCET
8 | K | 175101101 | Obsypání potrubí bez prohození sypaniny z hornin tř. 1 až 4 uloženým do 3 m od kraje výkopu |  |  | m3 | 0.15 |  |  | 0 |  | CS ÚRS 2013 01 |  |  | základní |  |  | 0 | 0 | 0 | 0 | 4 | K | 2 |  |  |  | ROZPOCET | 0 | 0 | 0 | 0 | 0 | 1 | 0 | 4 | 1471153136
|  |  | Obsypání potrubí sypaninou z vhodných hornin tř. 1 až 4 nebo materiálem připraveným podél výkopu ve vzdálenosti do 3 m od jeho kraje, pro jakoukoliv hloubku výkopu a míru zhutnění bez prohození sypaniny | [19 empty] | PP | 2
|  |  | 1,5*0,5*0,2 |  |  |  | 0.15 | [15 empty] | VV | 2 | 2 | -1 | 1 | ROZPOCET
9 | M | 583312000 | kamenivo těžené zásypový materiál |  |  | t | 0.3 |  |  | 0 |  | CS ÚRS 2013 01 |  |  | základní |  |  | 1 | 0.3 | 0 | 0 | 8 | M | 2 |  |  |  | ROZPOCET | 0 | 0 | 0 | 0 | 0 | 1 | 0 | 4 | 286209851
|  |  | kamenivo přírodní těžené pro stavební účely PTK (drobné, hrubé, štěrkopísky) kamenivo mimo normu zásypový materiál | [19 empty] | PP | 2
|  |  | 0,15*2 'Přepočtené koeficientem množství |  |  |  | 0.3 | [15 empty] | VV | 2 | 2 | 0 | 1 | ROZPOCET
| 4 - Vodorovné konstrukce | [8 empty] | 0 | [6 empty] | 0 |  | 0 |  | 0 | 1 | D | 1 |  |  |  | ROZPOCET | [6 empty] | 0
10 | K | 451541111a | Výplň vsakovacího objektu otevřený výkop ze štěrkodrtě |  |  | m3 | 1.011 |  |  | 0 |  |  |  |  | základní |  |  | 0 | 0 | 0 | 0 | 4 | K | 2 |  |  |  | ROZPOCET | 0 | 0 | 0 | 0 | 0 | 1 | 0 | 4 | -1424034212
|  |  | Lože pod potrubí, stoky a drobné objekty v otevřeném výkopu ze štěrkodrtě 0-63 mm | [19 empty] | PP | 2
|  |  | "pod skruž"3,14*0,6*0,6*0,2 |  |  |  | 0.226 | [15 empty] | VV | 2 | 2 | -1 | 0 | ROZPOCET
|  |  | "výplň skruže"3,14*0,5*0,5*1 |  |  |  | 0.785 | [15 empty] | VV | 2 | 2 | -1 | 0 | ROZPOCET
|  |  | Součet |  |  |  | 1.011 | [15 empty] | VV | 2 | 4 | -1 | 1 | ROZPOCET
11 | K | 451573111 | Lože pod potrubí otevřený výkop ze štěrkopísku |  |  | m3 | 0.075 |  |  | 0 |  | CS ÚRS 2013 01 |  |  | základní |  |  | 0 | 0 | 0 | 0 | 4 | K | 2 |  |  |  | ROZPOCET | 0 | 0 | 0 | 0 | 0 | 1 | 0 | 4 | 387389927
|  |  | Lože pod potrubí, stoky a drobné objekty v otevřeném výkopu z písku a štěrkopísku do 63 mm | [19 empty] | PP | 2
|  |  | "pod potrubí"1,5*0,5*0,1 |  |  |  | 0.075 | [15 empty] | VV | 2 | 2 | -1 | 1 | ROZPOCET
| 8 - Trubní vedení | [8 empty] | 0 | [6 empty] | 0 |  | 0.85569 |  | 0 | 1 | D | 1 |  |  |  | ROZPOCET | [6 empty] | 0
12 | K | 871315211 | Kanalizační potrubí z tvrdého PVC-systém KG tuhost třídy SN4 DN150 |  |  | m | 1.5 |  |  | 0 |  | CS ÚRS 2013 01 |  |  | základní |  |  | 0.00273 | 0.004095 | 0 | 0 | 4 | K | 2 |  |  |  | ROZPOCET | 0 | 0 | 0 | 0 | 0 | 1 | 0 | 4 | -1149646390
|  |  | Kanalizační potrubí z tvrdého PVC systém KG v otevřeném výkopu ve sklonu do 20 %, tuhost třídy SN 4 DN 150 | [19 empty] | PP | 2
13 | K | 894401211 | Osazení betonových dílců pro šachty skruží rovných |  |  | kus | 1 |  |  | 0 |  | CS ÚRS 2013 01 |  |  | základní |  |  | 0.01424 | 0.01424 | 0 | 0 | 4 | K | 2 |  |  |  | ROZPOCET | 0 | 0 | 0 | 0 | 0 | 1 | 0 | 4 | 2004040696
|  |  | Osazení betonových dílců pro šachty skruží rovných | [19 empty] | PP | 2
14 | M | 592241040 | skruž betonová TBS-Q 100x100x9 cm |  |  | kus | 1 |  |  | 0 |  | CS ÚRS 2013 01 |  |  | základní |  |  | 0.74 | 0.74 | 0 | 0 | 8 | M | 2 |  |  |  | ROZPOCET | 0 | 0 | 0 | 0 | 0 | 1 | 0 | 4 | 620962708
|  |  | prefabrikáty pro vstupní šachty a drenážní šachtice (betonové a železobetonové) šachty pro studňové a drenážní soustavy skruže, síla stěny 9 cm TBS-Q 100 x 100 x 9 | [19 empty] | PP | 2
15 | K | 899202111 | Osazení mříží litinových včetně rámů a košů na bahno hmotnosti nad 50 do 100 kg |  |  | kus | 1 |  |  | 0 |  | CS ÚRS 2013 01 |  |  | základní |  |  | 0.00936 | 0.00936 | 0 | 0 | 4 | K | 2 |  |  |  | ROZPOCET | 0 | 0 | 0 | 0 | 0 | 1 | 0 | 4 | -1113916185
|  |  | Osazení mříží litinových včetně rámů a košů na bahno hmotnosti jednotlivě přes 50 do 100 kg | [19 empty] | PP | 2
16 | M | 552421400 | mříž kanalizační litinová 610 x 610 x 80 mm s rámem |  |  | kus | 1 |  |  | 0 |  | CS ÚRS 2013 01 |  |  | základní |  |  | 0.088 | 0.088 | 0 | 0 | 8 | M | 2 |  |  |  | ROZPOCET | 0 | 0 | 0 | 0 | 0 | 1 | 0 | 4 | 1997704506
|  |  | výrobky kanalizační litinové kanály, mříže, rošty, vpusti, poklopy uliční vpusť čtvercová mříž + rám 610 x 610 x 80 mm | [19 empty] | PP | 2
| 9 - Ostatní konstrukce a práce-bourání | [8 empty] | 0 | [6 empty] | 0 |  | 0 |  | 0 | 1 | D | 1 |  |  |  | ROZPOCET | [6 empty] | 0
| 99 - Přesun hmot | [8 empty] | 0 | [6 empty] | 0 |  | 0 |  | 0 | 1 | D | 2 |  |  |  | ROZPOCET | [6 empty] | 0
17 | K | 998276101 | Přesun hmot pro trubní vedení z trub z plastických hmot otevřený výkop |  |  | t | 1.156 |  |  | 0 |  | CS ÚRS 2013 01 |  |  | základní |  |  | 0 | 0 | 0 | 0 | 4 | K | 3 |  |  |  | ROZPOCET | 0 | 0 | 0 | 0 | 0 | 1 | 0 | 4 | 1701440832
|  |  | Přesun hmot pro trubní vedení hloubené z trub z plastických hmot nebo sklolaminátových pro vodovody nebo kanalizace v otevřeném výkopu dopravní vzdálenost do 15 m | [19 empty] | PP | 3

## 285-33 - TI 03 Nadzemní s...
| List obsahuje: |  | 1) Krycí list soupisu |  | 2) Rekapitulace |  |  | 3) Soupis prací |  |  | Zpět na list: |  | Rekapitulace stavby
optimalizováno pro tisk sestav ve formátu A4 - na výšku | [12 empty] | >> skryté sloupce << | [9 empty] | {DEFBDAF1-9E81-4C4D-8E17-1F26BC142F82}
2
KRYCÍ LIST SOUPISU | [13 empty] | v --- níže se nacházejí doplnkové a pomocné údaje k sestavám --- v | [8 empty] | False
| Stavba: |  | 285a - Realizace úspor energie - SOŠ a SOU Technické Třemošnice
| Objekt: |  | 285-33 - TI 03 Nadzemní sdělovací kabel
KSO:
| Místo: |  | Třemošnice | [5 empty] | Datum: |  | 24.05.2016
| Zadavatel: | [7 empty] | IČ:
|  | SOŠ a SOU Technické Třemošnice | [6 empty] | DIČ:
| Uchazeč: | [7 empty] | IČ:
|  | Kontrolní rozpočet | [6 empty] | DIČ:
| Projektant: | [7 empty] | IČ:
|  | Architep HK | [6 empty] | DIČ:
Poznámka:
| Cena bez DPH | [7 empty] | 0
| DPH | základní | 21% | ze | 0 |  |  |  | 0
|  | snížená | 15% | ze | 0 |  |  |  | 0
|  | zákl. přenesená | 21% | ze | 0 |  |  |  | 0
|  | sníž. přenesená | 15% | ze | 0 |  |  |  | 0
|  | nulová | 0% | ze | 0 |  |  |  | 0
| Cena s DPH |  |  | v | CZK |  |  | 0
REKAPITULACE ČLENĚNÍ SOUPISU PRACÍ
Stavba: |  |  | 285a - Realizace úspor energie - SOŠ a SOU Technické Třemošnice
Objekt: |  |  | 285-33 - TI 03 Nadzemní sdělovací kabel
Místo: |  |  | Třemošnice |  |  |  | Datum: |  | 24.05.2016
Zadavatel: |  |  | SOŠ a SOU Technické Třemošnice |  |  |  | Projektant: |  | Architep HK
Uchazeč: |  |  | Kontrolní rozpočet
Kód dílu - Popis | [9 empty] | Cena celkem [CZK]
Náklady soupisu celkem | [9 empty] | 0 | [13 empty] | -1
| M - Práce a dodávky M | [8 empty] | 0
| 21-M - Elektromontáže | [8 empty] | 0
| 22-M - Montáže oznam. a zabezp. zařízení | [8 empty] | 0
SOUPIS PRACÍ
Stavba: |  |  | 285a - Realizace úspor energie - SOŠ a SOU Technické Třemošnice
Objekt: |  |  | 285-33 - TI 03 Nadzemní sdělovací kabel
Místo: |  |  | Třemošnice |  |  |  | Datum: |  | 24.05.2016
Zadavatel: |  |  | SOŠ a SOU Technické Třemošnice |  |  |  | Projektant: |  | Architep HK
Uchazeč: |  |  | Kontrolní rozpočet
PČ | Typ | Kód | Popis |  |  | MJ | Množství | J.cena [CZK] |  | Cena celkem [CZK] |  | Cenová soustava |  | Poznámka | DPH | J. Nh [h] | Nh celkem [h] | J. hmotnost [t] | Hmotnost celkem [t] | J. suť [t] | Suť Celkem [t]
Náklady soupisu celkem | [9 empty] | 0 | [6 empty] | 0 |  | 0.004445 |  | 0 |  | D | -1 | [7 empty] | 0
| M - Práce a dodávky M | [8 empty] | 0 | [6 empty] | 0 |  | 0.004445 |  | 0 | 3 | D | 0 | ROZPOCET | [6 empty] | 0
| 21-M - Elektromontáže | [8 empty] | 0 | [6 empty] | 0 |  | 0.00234 |  | 0 | 3 | D | 1 | ROZPOCET | [6 empty] | 0
1 | K | 210030752 | Montáž ocelových lan Pz průřezu do 35 mm2 |  |  | m | 18 |  |  | 0 |  | CS ÚRS 2013 01 |  |  | základní |  |  | 0 | 0 | 0 | 0 | 64 | K | 2 | ROZPOCET | 0 | 0 | 0 | 0 | 0 | 1 | 0 | 64 | 638942247
|  |  | Montáž trakčního vedení pro městskou dopravu průmyslové dráhy a jeřáby ocelových drátů a lan včetně rozvinutí, nahození a vypnutí pozinkovaných lano, průřezu do 35 mm2 | [19 empty] | PP | 2
2 | M | 314529110 | lano ocelové šestipramenné 114 drátů pozinkované 1570 MPa D 6,3 mm |  |  | m | 18 |  |  | 0 |  | CS ÚRS 2013 01 |  |  | základní |  |  | 0.00013 | 0.00234 | 0 | 0 | 128 | M | 2 | ROZPOCET | 0 | 0 | 0 | 0 | 0 | 1 | 0 | 128 | -1094913980
|  |  | lana ocelová šestipramenná a nenormalizovaná ČSN 02 4320 114 drátová, pevnost drátů 1570 MPa dráty pozinkované D lana 6,30 mm 0,13 kg/m | [19 empty] | PP | 2
| 22-M - Montáže oznam. a zabezp. zařízení | [8 empty] | 0 | [6 empty] | 0 |  | 0.002105 |  | 0 | 3 | D | 1 | ROZPOCET | [6 empty] | 0
3 | K | 220060511a | Montáž tažení samonosného kabelu vč. specifikace |  |  | m | 51.5 |  |  | 0 |  |  |  |  | základní |  |  | 3e-05 | 0.001545 | 0 | 0 | 64 | K | 2 | ROZPOCET | 0 | 0 | 0 | 0 | 0 | 1 | 0 | 64 | -204194361
|  |  | Kabely místní sítě Montáž tažení samonosného kabelu přes betonové stožáry 1 XN | [19 empty] | PP | 2
4 | K | 220061705 | Propojení nového kabelu se stávajícím zařízením |  |  | ks | 2 |  |  | 0 |  |  |  |  | základní |  |  | 0 | 0 | 0 | 0 | 64 | K | 2 | ROZPOCET | 0 | 0 | 0 | 0 | 0 | 1 | 0 | 64 | -699260377
|  |  | Propojení nového kabelu se stávajícím zařízením | [19 empty] | PP | 2
5 | K | 220731011a | Montáž konzoly na konstrukci do výšky 3 m nosnosti do 10 kg + dodávka |  |  | kus | 2 |  |  | 0 |  |  |  |  | základní |  |  | 0.00028 | 0.00056 | 0 | 0 | 64 | K | 2 | ROZPOCET | 0 | 0 | 0 | 0 | 0 | 1 | 0 | 64 | -159427682
|  |  | Společné televizní a rozhlasové antény, průmyslová televize Montáž konzoly na konstrukci do výšky 3 m nosnosti do 10 kg | [19 empty] | PP | 2

## 285-34 - TI 04 Zateplení ...
| List obsahuje: |  | 1) Krycí list soupisu |  | 2) Rekapitulace |  |  | 3) Soupis prací |  |  | Zpět na list: |  | Rekapitulace stavby
optimalizováno pro tisk sestav ve formátu A4 - na výšku | [12 empty] | >> skryté sloupce << | [9 empty] | {2C599BA0-C75C-45DF-AC7E-B46896D8902D}
2
KRYCÍ LIST SOUPISU | [13 empty] | v --- níže se nacházejí doplnkové a pomocné údaje k sestavám --- v | [8 empty] | False
| Stavba: |  | 285a - Realizace úspor energie - SOŠ a SOU Technické Třemošnice
| Objekt: |  | 285-34 - TI 04 Zateplení potrubí teplovodu
KSO:
| Místo: |  | Třemošnice | [5 empty] | Datum: |  | 24.05.2016
| Zadavatel: | [7 empty] | IČ:
|  | SOŠ a SOU Technické Třemošnice | [6 empty] | DIČ:
| Uchazeč: | [7 empty] | IČ:
|  | Kontrolní rozpočet | [6 empty] | DIČ:
| Projektant: | [7 empty] | IČ:
|  | Architep HK | [6 empty] | DIČ:
Poznámka:
| Cena bez DPH | [7 empty] | 0
| DPH | základní | 21% | ze | 0 |  |  |  | 0
|  | snížená | 15% | ze | 0 |  |  |  | 0
|  | zákl. přenesená | 21% | ze | 0 |  |  |  | 0
|  | sníž. přenesená | 15% | ze | 0 |  |  |  | 0
|  | nulová | 0% | ze | 0 |  |  |  | 0
| Cena s DPH |  |  | v | CZK |  |  | 0
REKAPITULACE ČLENĚNÍ SOUPISU PRACÍ
Stavba: |  |  | 285a - Realizace úspor energie - SOŠ a SOU Technické Třemošnice
Objekt: |  |  | 285-34 - TI 04 Zateplení potrubí teplovodu
Místo: |  |  | Třemošnice |  |  |  | Datum: |  | 24.05.2016
Zadavatel: |  |  | SOŠ a SOU Technické Třemošnice |  |  |  | Projektant: |  | Architep HK
Uchazeč: |  |  | Kontrolní rozpočet
Kód dílu - Popis | [9 empty] | Cena celkem [CZK]
Náklady soupisu celkem | [9 empty] | 0 | [13 empty] | -1
| HSV - Práce a dodávky HSV | [8 empty] | 0
| 1 - Zemní práce | [8 empty] | 0
| 3 - Svislé a kompletní konstrukce | [8 empty] | 0
| 6 - Úpravy povrchů, podlahy a osazování výplní | [8 empty] | 0
| 9 - Ostatní konstrukce a práce-bourání | [8 empty] | 0
| 99 - Přesun hmot | [8 empty] | 0
| PSV - Práce a dodávky PSV | [8 empty] | 0
| 711 - Izolace proti vodě, vlhkosti a plynům | [8 empty] | 0
| 713 - Izolace tepelné | [8 empty] | 0
SOUPIS PRACÍ
Stavba: |  |  | 285a - Realizace úspor energie - SOŠ a SOU Technické Třemošnice
Objekt: |  |  | 285-34 - TI 04 Zateplení potrubí teplovodu
Místo: |  |  | Třemošnice |  |  |  | Datum: |  | 24.05.2016
Zadavatel: |  |  | SOŠ a SOU Technické Třemošnice |  |  |  | Projektant: |  | Architep HK
Uchazeč: |  |  | Kontrolní rozpočet
PČ | Typ | Kód | Popis |  |  | MJ | Množství | J.cena [CZK] |  | Cena celkem [CZK] |  | Cenová soustava |  | Poznámka | DPH | J. Nh [h] | Nh celkem [h] | J. hmotnost [t] | Hmotnost celkem [t] | J. suť [t] | Suť Celkem [t]
Náklady soupisu celkem | [9 empty] | 0 | [6 empty] | 0 |  | 30.6425 |  | 26.1295 |  | D | -1 | [10 empty] | 0
| HSV - Práce a dodávky HSV | [8 empty] | 0 | [6 empty] | 0 |  | 27.2297 |  | 21.909 | 1 | D | 0 |  |  |  | ROZPOCET | [6 empty] | 0
| 1 - Zemní práce | [8 empty] | 0 | [6 empty] | 0 |  | 0 |  | 0 | 1 | D | 1 |  |  |  | ROZPOCET | [6 empty] | 0
1 | K | 130901121 | Bourání kcí v hloubených vykopávkách ze zdiva z betonu prostého ručně |  |  | m3 | 4.83 |  |  | 0 |  | CS ÚRS 2013 01 |  |  | základní |  |  | 0 | 0 | 0 | 0 | 4 | K | 2 |  |  |  | ROZPOCET | 0 | 0 | 0 | 0 | 0 | 1 | 0 | 4 | -1938669072
|  |  | Bourání konstrukcí v hloubených vykopávkách - ručně z betonu prostého neprokládaného | [19 empty] | PP | 2
|  |  | "mazanina na kanále"(20+21)*0,5*1,2*0,05+80*0,5*1,8*0,05 |  |  |  | 4.83 | [15 empty] | VV | 2 | 2 | -1 | 1 | ROZPOCET
2 | K | 132201201 | Hloubení rýh š do 2000 mm v hornině tř. 3 objemu do 100 m3 |  |  | m3 | 62 |  |  | 0 |  | CS ÚRS 2013 01 |  |  | základní |  |  | 0 | 0 | 0 | 0 | 4 | K | 2 |  |  |  | ROZPOCET | 0 | 0 | 0 | 0 | 0 | 1 | 0 | 4 | 2142836827
|  |  | Hloubení zapažených i nezapažených rýh šířky přes 600 do 2 000 mm s urovnáním dna do předepsaného profilu a spádu v hornině tř. 3 do 100 m3 | [19 empty] | PP | 2
|  |  | "odkrytí kanálu teplovodu"(10+52)*2*0,5 |  |  |  | 62 | [15 empty] | VV | 2 | 2 | -1 | 1 | ROZPOCET
3 | K | 132201209 | Příplatek za lepivost k hloubení rýh š do 2000 mm v hornině tř. 3 |  |  | m3 | 62 |  |  | 0 |  | CS ÚRS 2013 01 |  |  | základní |  |  | 0 | 0 | 0 | 0 | 4 | K | 2 |  |  |  | ROZPOCET | 0 | 0 | 0 | 0 | 0 | 1 | 0 | 4 | 1254912438
|  |  | Hloubení zapažených i nezapažených rýh šířky přes 600 do 2 000 mm s urovnáním dna do předepsaného profilu a spádu v hornině tř. 3 Příplatek k cenám za lepivost horniny tř. 3 | [19 empty] | PP | 2
4 | K | 174101101 | Zásyp jam, šachet rýh nebo kolem objektů sypaninou se zhutněním |  |  | m3 | 62 |  |  | 0 |  | CS ÚRS 2013 01 |  |  | základní |  |  | 0 | 0 | 0 | 0 | 4 | K | 2 |  |  |  | ROZPOCET | 0 | 0 | 0 | 0 | 0 | 1 | 0 | 4 | -2039967021
|  |  | Zásyp sypaninou z jakékoliv horniny s uložením výkopku ve vrstvách se zhutněním jam, šachet, rýh nebo kolem objektů v těchto vykopávkách | [19 empty] | PP | 2
| 3 - Svislé a kompletní konstrukce | [8 empty] | 0 | [6 empty] | 0 |  | 9.7927 |  | 0 | 1 | D | 1 |  |  |  | ROZPOCET | [6 empty] | 0
5 | K | 388129720 | Montáž ŽB krycích desek prefabrikovaných kanálů pro IS hmotnosti do 1 t |  |  | kus | 201 |  |  | 0 |  | CS ÚRS 2013 01 |  |  | základní |  |  | 0.04872 | 9.7927 | 0 | 0 | 4 | K | 2 |  |  |  | ROZPOCET | 0 | 0 | 0 | 0 | 0 | 1 | 0 | 4 | -2031129639
|  |  | Montáž dílců prefabrikovaných kanálů ze železobetonu pro rozvody se zalitím spár šířky do 30 mm krycích desek, hmotnosti do 1 t | [19 empty] | PP | 2
| 6 - Úpravy povrchů, podlahy a osazování výplní | [8 empty] | 0 | [6 empty] | 0 |  | 17.437 |  | 0 | 1 | D | 1 |  |  |  | ROZPOCET | [6 empty] | 0
6 | K | 631311114 | Mazanina tl do 80 mm z betonu prostého tř. C 16/20 |  |  | m3 | 7.728 |  |  | 0 |  | CS ÚRS 2013 01 |  |  | základní |  |  | 2.2563 | 17.437 | 0 | 0 | 4 | K | 2 |  |  |  | ROZPOCET | 0 | 0 | 0 | 0 | 0 | 1 | 0 | 4 | 592205525
|  |  | Mazanina z betonu prostého tl. přes 50 do 80 mm tř. C 16/20 | [19 empty] | PP | 2
|  |  | 96,6*0,08 |  |  |  | 7.728 | [15 empty] | VV | 2 | 2 | -1 | 1 | ROZPOCET
| 9 - Ostatní konstrukce a práce-bourání | [8 empty] | 0 | [6 empty] | 0 |  | 0 |  | 21.909 | 1 | D | 1 |  |  |  | ROZPOCET | [6 empty] | 0
7 | K | 963015131 | Demontáž prefabrikovaných krycích desek kanálů, šachet nebo žump do hmotnosti 0,12 t |  |  | kus | 201 |  |  | 0 |  | CS ÚRS 2013 01 |  |  | základní |  |  | 0 | 0 | 0.109 | 21.909 | 4 | K | 2 |  |  |  | ROZPOCET | 0 | 0 | 0 | 0 | 0 | 1 | 0 | 4 | 21339066
|  |  | Demontáž prefabrikovaných krycích desek kanálů, šachet nebo žump hmotnosti do 0,12 t | [19 empty] | PP | 2
|  |  | 20+21+2*80 |  |  |  | 201 | [15 empty] | VV | 2 | 2 | -1 | 1 | ROZPOCET
| 99 - Přesun hmot | [8 empty] | 0 | [6 empty] | 0 |  | 0 |  | 0 | 1 | D | 1 |  |  |  | ROZPOCET | [6 empty] | 0
8 | K | 997013501 | Odvoz suti na skládku a vybouraných hmot nebo meziskládku do 1 km se složením |  |  | t | 4.22 |  |  | 0 |  | CS ÚRS 2013 01 |  |  | základní |  |  | 0 | 0 | 0 | 0 | 4 | K | 2 |  |  |  | ROZPOCET | 0 | 0 | 0 | 0 | 0 | 1 | 0 | 4 | -1162721415
|  |  | Odvoz suti a vybouraných hmot na skládku nebo meziskládku se složením, na vzdálenost do 1 km | [19 empty] | PP | 2
|  |  | 4,22 |  |  |  | 4.22 | [15 empty] | VV | 2 | 2 | -1 | 1 | ROZPOCET
9 | K | 997013509 | Příplatek k odvozu suti a vybouraných hmot na skládku ZKD 1 km přes 1 km |  |  | t | 42.2 |  |  | 0 |  | CS ÚRS 2013 01 |  |  | základní |  |  | 0 | 0 | 0 | 0 | 4 | K | 2 |  |  |  | ROZPOCET | 0 | 0 | 0 | 0 | 0 | 1 | 0 | 4 | -1084002859
|  |  | Odvoz suti a vybouraných hmot na skládku nebo meziskládku se složením, na vzdálenost Příplatek k ceně za každý další i započatý 1 km přes 1 km | [19 empty] | PP | 2
|  |  | 4,22*10 |  |  |  | 42.2 | [15 empty] | VV | 2 | 2 | -1 | 1 | ROZPOCET
10 | K | 997013814 | Poplatek za uložení stavebního odpadu z izolačních hmot na skládce (skládkovné) |  |  | t | 4.22 |  |  | 0 |  | CS ÚRS 2013 01 |  |  | základní |  |  | 0 | 0 | 0 | 0 | 4 | K | 2 |  |  |  | ROZPOCET | 0 | 0 | 0 | 0 | 0 | 1 | 0 | 4 | 1325895450
|  |  | Poplatek za uložení stavebního odpadu na skládce (skládkovné) z izolačních materiálů | [19 empty] | PP | 2
|  |  | 4,22 |  |  |  | 4.22 | [15 empty] | VV | 2 | 2 | -1 | 1 | ROZPOCET
11 | K | 998253010 | Přesun hmot pro montované ŽB kolektory a kanály |  |  | t | 27.23 |  |  | 0 |  | CS ÚRS 2013 01 |  |  | základní |  |  | 0 | 0 | 0 | 0 | 4 | K | 2 |  |  |  | ROZPOCET | 0 | 0 | 0 | 0 | 0 | 1 | 0 | 4 | 1552955171
|  |  | Přesun hmot pro kolektory a kanály pro vedení montované železobetonové jakéhokoliv rozsahu a hloubky dopravní vzdálenost do 10 m | [19 empty] | PP | 2
| PSV - Práce a dodávky PSV | [8 empty] | 0 | [6 empty] | 0 |  | 3.4128 |  | 4.2205 | 2 | D | 0 |  |  |  | ROZPOCET | [6 empty] | 0
| 711 - Izolace proti vodě, vlhkosti a plynům | [8 empty] | 0 | [6 empty] | 0 |  | 0.5756 |  | 0 | 2 | D | 1 |  |  |  | ROZPOCET | [6 empty] | 0
12 | K | 711111001 | Provedení izolace proti zemní vlhkosti vodorovné za studena nátěrem penetračním |  |  | m2 | 111.6 |  |  | 0 |  | CS ÚRS 2013 01 |  |  | základní |  |  | 0 | 0 | 0 | 0 | 16 | K | 2 |  |  |  | ROZPOCET | 0 | 0 | 0 | 0 | 0 | 1 | 0 | 16 | 795728185
|  |  | Provedení izolace proti zemní vlhkosti natěradly a tmely za studena na ploše vodorovné V nátěrem penetračním | [19 empty] | PP | 2
|  |  | (10+52)*1,8 |  |  |  | 111.6 | [15 empty] | VV | 2 | 2 | -1 | 1 | ROZPOCET
13 | M | 111631500 | lak asfaltový ALP/9 bal 9 kg |  |  | t | 0.033 |  |  | 0 |  | CS ÚRS 2013 01 |  |  | základní |  |  | 1 | 0.033 | 0 | 0 | 32 | M | 2 |  |  |  | ROZPOCET | 0 | 0 | 0 | 0 | 0 | 1 | 0 | 16 | 868028226
|  |  | výrobky asfaltové izolační a zálivkové hmoty asfalty oxidované stavebně-izolační k penetraci suchých a očištěných podkladů pod asfaltové izolační krytiny a izolace ALP/9 bal 9 kg | [19 empty] | PP | 2
|  |  | Poznámka k položce: Spotřeba 0,3-0,4kg/m2 dle povrchu, ředidlo technický benzín | [19 empty] | P | 2
|  |  | 111,6*0,0003 'Přepočtené koeficientem množství |  |  |  | 0.033 | [15 empty] | VV | 2 | 2 | 0 | 1 | ROZPOCET
14 | K | 711141559 | Provedení izolace proti zemní vlhkosti pásy přitavením vodorovné NAIP |  |  | m2 | 111.6 |  |  | 0 |  | CS ÚRS 2013 01 |  |  | základní |  |  | 0.0004 | 0.04464 | 0 | 0 | 16 | K | 2 |  |  |  | ROZPOCET | 0 | 0 | 0 | 0 | 0 | 1 | 0 | 16 | -2095886633
|  |  | Provedení izolace proti zemní vlhkosti pásy přitavením NAIP na ploše vodorovné V | [19 empty] | PP | 2
|  |  | (10+52)*1,8 |  |  |  | 111.6 | [15 empty] | VV | 2 | 2 | -1 | 1 | ROZPOCET
15 | M | 628321340 | pás těžký asfaltovaný (V60S40) |  |  | m2 | 128.34 |  |  | 0 |  | CS ÚRS 2013 01 |  |  | základní |  |  | 0.00388 | 0.49796 | 0 | 0 | 32 | M | 2 |  |  |  | ROZPOCET | 0 | 0 | 0 | 0 | 0 | 1 | 0 | 16 | 42728443
|  |  | pásy asfaltované těžké vložka skleněná rohož (V 60 S 40) | [19 empty] | PP | 2
|  |  | 111,6*1,15 'Přepočtené koeficientem množství |  |  |  | 128.34 | [15 empty] | VV | 2 | 2 | 0 | 1 | ROZPOCET
16 | K | 998711101 | Přesun hmot tonážní pro izolace proti vodě, vlhkosti a plynům v objektech výšky do 6 m |  |  | t | 0.576 |  |  | 0 |  | CS ÚRS 2013 01 |  |  | základní |  |  | 0 | 0 | 0 | 0 | 16 | K | 2 |  |  |  | ROZPOCET | 0 | 0 | 0 | 0 | 0 | 1 | 0 | 16 | 945050156
|  |  | Přesun hmot pro izolace proti vodě, vlhkosti a plynům stanovený z hmotnosti přesunovaného materiálu vodorovná dopravní vzdálenost do 50 m v objektech výšky do 6 m | [19 empty] | PP | 2
| 713 - Izolace tepelné | [8 empty] | 0 | [6 empty] | 0 |  | 2.8372 |  | 4.2205 | 2 | D | 1 |  |  |  | ROZPOCET | [6 empty] | 0
17 | K | 713410833 | Odstanění izolace tepelné potrubí pásy nebo rohožemi s AL fólií staženými drátem tl přes 50 mm |  |  | m | 587.808 |  |  | 0 |  | CS ÚRS 2013 01 |  |  | základní |  |  | 0 | 0 | 0.00718 | 4.2205 | 16 | K | 2 |  |  |  | ROZPOCET | 0 | 0 | 0 | 0 | 0 | 1 | 0 | 16 | -1199815648
|  |  | Odstranění tepelné izolace potrubí a ohybů pásy nebo rohožemi s povrchovou úpravou hliníkovou fólií připevněnými ocelovým drátem potrubí, tloušťka izolace přes 50 mm | [19 empty] | PP | 2
18 | K | 713411122 | Montáž izolace tepelné potrubí pásy nebo rohožemi s Al fólií staženými drátem 2x |  |  | m2 | 261.248 |  |  | 0 |  | CS ÚRS 2013 01 |  |  | základní |  |  | 0.00046 | 0.12017 | 0 | 0 | 16 | K | 2 |  |  |  | ROZPOCET | 0 | 0 | 0 | 0 | 0 | 1 | 0 | 16 | 1955214222
|  |  | Montáž izolace tepelné potrubí a ohybů pásy nebo rohožemi s povrchovou úpravou hliníkovou fólií připevněnými ocelovým drátem potrubí dvouvrstvá | [19 empty] | PP | 2
|  |  | 208*3,14*0,4 |  |  |  | 261.248 | [15 empty] | VV | 2 | 2 | -1 | 1 | ROZPOCET
19 | M | 631516730 | pás lamelový H tl.80 mm |  |  | m2 | 522.496 |  |  | 0 |  | CS ÚRS 2013 01 |  |  | základní |  |  | 0.0052 | 2.717 | 0 | 0 | 32 | M | 2 |  |  |  | ROZPOCET | 0 | 0 | 0 | 0 | 0 | 1 | 0 | 16 | -1703724708
|  |  | plsť minerální a výrobky z ní (desky, skruže, pásy, rohože, vložkové pytle apod.) z minerální plsti - technické izolace lamelový pás , pro izolaci horkovodů velkých průměrů, šířka 1000 mm tl. 80 mm | [19 empty] | PP | 2
|  |  | 261,248*2 |  |  |  | 522.496 | [15 empty] | VV | 2 | 2 | -1 | 1 | ROZPOCET
20 | K | 998713101 | Přesun hmot tonážní tonážní pro izolace tepelné v objektech v do 6 m |  |  | t | 2.837 |  |  | 0 |  | CS ÚRS 2013 01 |  |  | základní |  |  | 0 | 0 | 0 | 0 | 16 | K | 2 |  |  |  | ROZPOCET | 0 | 0 | 0 | 0 | 0 | 1 | 0 | 16 | 836434865
|  |  | Přesun hmot pro izolace tepelné stanovený z hmotnosti přesunovaného materiálu vodorovná dopravní vzdálenost do 50 m v objektech výšky do 6 m | [19 empty] | PP | 2

## 285-35 - TI 05 Výměna pot...
| List obsahuje: |  | 1) Krycí list soupisu |  | 2) Rekapitulace |  |  | 3) Soupis prací |  |  | Zpět na list: |  | Rekapitulace stavby
optimalizováno pro tisk sestav ve formátu A4 - na výšku | [12 empty] | >> skryté sloupce << | [9 empty] | {7B405FED-662C-4231-A25B-69CD2AF51669}
2
KRYCÍ LIST SOUPISU | [13 empty] | v --- níže se nacházejí doplnkové a pomocné údaje k sestavám --- v | [8 empty] | False
| Stavba: |  | 285a - Realizace úspor energie - SOŠ a SOU Technické Třemošnice
| Objekt: |  | 285-35 - TI 05 Výměna potrubí TUV
KSO:
| Místo: |  | Třemošnice | [5 empty] | Datum: |  | 24.05.2016
| Zadavatel: | [7 empty] | IČ:
|  | SOŠ a SOU Technické Třemošnice | [6 empty] | DIČ:
| Uchazeč: | [7 empty] | IČ:
|  | Kontrolní rozpočet | [6 empty] | DIČ:
| Projektant: | [7 empty] | IČ:
|  | Architep HK | [6 empty] | DIČ:
Poznámka:
| Cena bez DPH | [7 empty] | 0
| DPH | základní | 21% | ze | 0 |  |  |  | 0
|  | snížená | 15% | ze | 0 |  |  |  | 0
|  | zákl. přenesená | 21% | ze | 0 |  |  |  | 0
|  | sníž. přenesená | 15% | ze | 0 |  |  |  | 0
|  | nulová | 0% | ze | 0 |  |  |  | 0
| Cena s DPH |  |  | v | CZK |  |  | 0
REKAPITULACE ČLENĚNÍ SOUPISU PRACÍ
Stavba: |  |  | 285a - Realizace úspor energie - SOŠ a SOU Technické Třemošnice
Objekt: |  |  | 285-35 - TI 05 Výměna potrubí TUV
Místo: |  |  | Třemošnice |  |  |  | Datum: |  | 24.05.2016
Zadavatel: |  |  | SOŠ a SOU Technické Třemošnice |  |  |  | Projektant: |  | Architep HK
Uchazeč: |  |  | Kontrolní rozpočet
Kód dílu - Popis | [9 empty] | Cena celkem [CZK]
Náklady soupisu celkem | [9 empty] | 0 | [13 empty] | -1
| HSV - Práce a dodávky HSV | [8 empty] | 0
| 9 - Ostatní konstrukce a práce-bourání | [8 empty] | 0
| 99 - Přesun hmot | [8 empty] | 0
| PSV - Práce a dodávky PSV | [8 empty] | 0
| 713 - Izolace tepelné | [8 empty] | 0
| 733 - Ústřední vytápění - potrubí | [8 empty] | 0
SOUPIS PRACÍ
Stavba: |  |  | 285a - Realizace úspor energie - SOŠ a SOU Technické Třemošnice
Objekt: |  |  | 285-35 - TI 05 Výměna potrubí TUV
Místo: |  |  | Třemošnice |  |  |  | Datum: |  | 24.05.2016
Zadavatel: |  |  | SOŠ a SOU Technické Třemošnice |  |  |  | Projektant: |  | Architep HK
Uchazeč: |  |  | Kontrolní rozpočet
PČ | Typ | Kód | Popis |  |  | MJ | Množství | J.cena [CZK] |  | Cena celkem [CZK] |  | Cenová soustava |  | Poznámka | DPH | J. Nh [h] | Nh celkem [h] | J. hmotnost [t] | Hmotnost celkem [t] | J. suť [t] | Suť Celkem [t]
Náklady soupisu celkem | [9 empty] | 0 | [6 empty] | 0 |  | 0.96427 |  | 0.5973 |  | D | -1 | [10 empty] | 0
| HSV - Práce a dodávky HSV | [8 empty] | 0 | [6 empty] | 0 |  | 0 |  | 0 | 1 | D | 0 |  |  |  | ROZPOCET | [6 empty] | 0
| 9 - Ostatní konstrukce a práce-bourání | [8 empty] | 0 | [6 empty] | 0 |  | 0 |  | 0 | 1 | D | 1 |  |  |  | ROZPOCET | [6 empty] | 0
| 99 - Přesun hmot | [8 empty] | 0 | [6 empty] | 0 |  | 0 |  | 0 | 1 | D | 2 |  |  |  | ROZPOCET | [6 empty] | 0
1 | K | 997013501 | Odvoz suti na skládku a vybouraných hmot nebo meziskládku do 1 km se složením |  |  | t | 0.597 |  |  | 0 |  | CS ÚRS 2013 01 |  |  | základní |  |  | 0 | 0 | 0 | 0 | 4 | K | 3 |  |  |  | ROZPOCET | 0 | 0 | 0 | 0 | 0 | 1 | 0 | 4 | -1059275234
|  |  | Odvoz suti a vybouraných hmot na skládku nebo meziskládku se složením, na vzdálenost do 1 km | [19 empty] | PP | 3
2 | K | 997013509 | Příplatek k odvozu suti a vybouraných hmot na skládku ZKD 1 km přes 1 km |  |  | t | 2.42 |  |  | 0 |  | CS ÚRS 2013 01 |  |  | základní |  |  | 0 | 0 | 0 | 0 | 4 | K | 3 |  |  |  | ROZPOCET | 0 | 0 | 0 | 0 | 0 | 1 | 0 | 4 | 1430470371
|  |  | Odvoz suti a vybouraných hmot na skládku nebo meziskládku se složením, na vzdálenost Příplatek k ceně za každý další i započatý 1 km přes 1 km | [19 empty] | PP | 3
|  |  | 0,242*10 |  |  |  | 2.42 | [15 empty] | VV | 3 | 2 | -1 | 1 | ROZPOCET
| PSV - Práce a dodávky PSV | [8 empty] | 0 | [6 empty] | 0 |  | 0.96427 |  | 0.5973 | 2 | D | 0 |  |  |  | ROZPOCET | [6 empty] | 0
| 713 - Izolace tepelné | [8 empty] | 0 | [6 empty] | 0 |  | 0.67519 |  | 0.35541 | 2 | D | 1 |  |  |  | ROZPOCET | [6 empty] | 0
3 | K | 713410833 | Odstanění izolace tepelné potrubí pásy nebo rohožemi s AL fólií staženými drátem tl přes 50 mm |  |  | m | 49.5 |  |  | 0 |  | CS ÚRS 2013 01 |  |  | základní |  |  | 0 | 0 | 0.00718 | 0.35541 | 16 | K | 2 |  |  |  | ROZPOCET | 0 | 0 | 0 | 0 | 0 | 1 | 0 | 16 | -1226707412
|  |  | Odstanění izolace tepelné potrubí pásy nebo rohožemi s AL fólií staženými drátem tl přes 50 mm | [19 empty] | PP | 2
4 | K | 713411122 | Montáž izolace tepelné potrubí pásy nebo rohožemi s Al fólií staženými drátem 2x |  |  | m2 | 62.172 |  |  | 0 |  | CS ÚRS 2013 01 |  |  | základní |  |  | 0.00046 | 0.028599 | 0 | 0 | 16 | K | 2 |  |  |  | ROZPOCET | 0 | 0 | 0 | 0 | 0 | 1 | 0 | 16 | 1077734272
|  |  | Montáž izolace tepelné potrubí pásy nebo rohožemi s Al fólií staženými drátem 2x | [19 empty] | PP | 2
|  |  | 49,5*3,14*0,4 |  |  |  | 62.172 | [15 empty] | VV | 2 | 2 | -1 | 1 | ROZPOCET
5 | M | 631516730 | pás lamelový LSP H tl.80 mm |  |  | m2 | 124.344 |  |  | 0 |  | CS ÚRS 2013 01 |  |  | základní |  |  | 0.0052 | 0.64659 | 0 | 0 | 32 | M | 2 |  |  |  | ROZPOCET | 0 | 0 | 0 | 0 | 0 | 1 | 0 | 16 | 1924390053
|  |  | pás lamelový ORSTECH LSP H tl.80 mm | [19 empty] | PP | 2
|  |  | 62,172*2 |  |  |  | 124.344 | [15 empty] | VV | 2 | 2 | -1 | 1 | ROZPOCET
6 | K | 998713101 | Přesun hmot tonážní tonážní pro izolace tepelné v objektech v do 6 m |  |  | t | 0.675 |  |  | 0 |  | CS ÚRS 2013 01 |  |  | základní |  |  | 0 | 0 | 0 | 0 | 16 | K | 2 |  |  |  | ROZPOCET | 0 | 0 | 0 | 0 | 0 | 1 | 0 | 16 | -2138481887
|  |  | Přesun hmot tonážní tonážní pro izolace tepelné v objektech v do 6 m | [19 empty] | PP | 2
| 733 - Ústřední vytápění - potrubí | [8 empty] | 0 | [6 empty] | 0 |  | 0.28908 |  | 0.24188 | 2 | D | 1 |  |  |  | ROZPOCET | [6 empty] | 0
7 | K | 733120819 | Demontáž potrubí ocelového hladkého do D 60,3 |  |  | m | 49.5 |  |  | 0 |  | CS ÚRS 2013 01 |  |  | základní |  |  | 5e-05 | 0.002475 | 0.00473 | 0.23414 | 16 | K | 2 |  |  |  | ROZPOCET | 0 | 0 | 0 | 0 | 0 | 1 | 0 | 16 | -1550777101
|  |  | Demontáž potrubí z trubek ocelových hladkých D přes 38 do 60,3 | [19 empty] | PP | 2
8 | K | 733121119 | Potrubí ocelové hladké bezešvé běžné nízkotlaké D 60,3x2,9 |  |  | m | 49.5 |  |  | 0 |  | CS ÚRS 2013 01 |  |  | základní |  |  | 0.00579 | 0.2866 | 0 | 0 | 16 | K | 2 |  |  |  | ROZPOCET | 0 | 0 | 0 | 0 | 0 | 1 | 0 | 16 | -1483457286
|  |  | Potrubí z trubek ocelových hladkých bezešvých tvářených za tepla nízkotlakých D 60,3/2,9 | [19 empty] | PP | 2
|  |  | "potrubí bez izolace-izolace v TI 04"49,5 |  |  |  | 49.5 | [15 empty] | VV | 2 | 2 | -1 | 1 | ROZPOCET
9 | K | 733190225 | Zkouška těsnosti potrubí ocelové hladké přes D 60,3x2,9 do D 89x5,0 |  |  | m | 49.5 |  |  | 0 |  | CS ÚRS 2013 01 |  |  | základní |  |  | 0 | 0 | 0 | 0 | 16 | K | 2 |  |  |  | ROZPOCET | 0 | 0 | 0 | 0 | 0 | 1 | 0 | 16 | -1063673818
|  |  | Zkoušky těsnosti potrubí, manžety prostupové z trubek ocelových zkoušky těsnosti potrubí (za provozu) z trubek ocelových hladkých D přes 60,3/2,9 do 89/5,0 | [19 empty] | PP | 2
10 | K | 733191823 | Odřezání držáku potrubí třmenového do D 76 bez demontáže podpěr, konzol nebo výložníků |  |  | kus | 25 |  |  | 0 |  | CS ÚRS 2013 01 |  |  | základní |  |  | 0 | 0 | 0.00031 | 0.00775 | 16 | K | 2 |  |  |  | ROZPOCET | 0 | 0 | 0 | 0 | 0 | 1 | 0 | 16 | 868621644
|  |  | Demontáž příslušenství potrubí odřezání třmenových držáků bez demontáže podpěr, konzol nebo výložníků D přes 44,5 do 76 | [19 empty] | PP | 2
11 | K | 998733101 | Přesun hmot tonážní pro rozvody potrubí v objektech v do 6 m |  |  | t | 0.289 |  |  | 0 |  | CS ÚRS 2013 01 |  |  | základní |  |  | 0 | 0 | 0 | 0 | 16 | K | 2 |  |  |  | ROZPOCET | 0 | 0 | 0 | 0 | 0 | 1 | 0 | 16 | 460513767
|  |  | Přesun hmot pro rozvody potrubí stanovený z hmotnosti přesunovaného materiálu vodorovná dopravní vzdálenost do 50 m v objektech výšky do 6 m | [19 empty] | PP | 2

## 285-41 - DO 01 SO 01C Díl...
| List obsahuje: |  | 1) Krycí list soupisu |  | 2) Rekapitulace |  |  | 3) Soupis prací |  |  | Zpět na list: |  | Rekapitulace stavby
optimalizováno pro tisk sestav ve formátu A4 - na výšku | [12 empty] | >> skryté sloupce << | [9 empty] | {9CB7A575-D8C5-48E0-87E0-58AA11F8BBCC}
2
KRYCÍ LIST SOUPISU | [13 empty] | v --- níže se nacházejí doplnkové a pomocné údaje k sestavám --- v | [8 empty] | False
| Stavba: |  | 285a - Realizace úspor energie - SOŠ a SOU Technické Třemošnice
| Objekt: |  | 285-41 - DO 01 SO 01C Dílny-Sklad - Demolice
KSO:
| Místo: |  | Třemošnice | [5 empty] | Datum: |  | 24.05.2016
| Zadavatel: | [7 empty] | IČ:
|  | SOŠ a SOU Technické Třemošnice | [6 empty] | DIČ:
| Uchazeč: | [7 empty] | IČ:
|  | Kontrolní rozpočet | [6 empty] | DIČ:
| Projektant: | [7 empty] | IČ:
|  | Architep HK | [6 empty] | DIČ:
Poznámka:
| Cena bez DPH | [7 empty] | 0
| DPH | základní | 21% | ze | 0 |  |  |  | 0
|  | snížená | 15% | ze | 0 |  |  |  | 0
|  | zákl. přenesená | 21% | ze | 0 |  |  |  | 0
|  | sníž. přenesená | 15% | ze | 0 |  |  |  | 0
|  | nulová | 0% | ze | 0 |  |  |  | 0
| Cena s DPH |  |  | v | CZK |  |  | 0
REKAPITULACE ČLENĚNÍ SOUPISU PRACÍ
Stavba: |  |  | 285a - Realizace úspor energie - SOŠ a SOU Technické Třemošnice
Objekt: |  |  | 285-41 - DO 01 SO 01C Dílny-Sklad - Demolice
Místo: |  |  | Třemošnice |  |  |  | Datum: |  | 24.05.2016
Zadavatel: |  |  | SOŠ a SOU Technické Třemošnice |  |  |  | Projektant: |  | Architep HK
Uchazeč: |  |  | Kontrolní rozpočet
Kód dílu - Popis | [9 empty] | Cena celkem [CZK]
Náklady soupisu celkem | [9 empty] | 0 | [13 empty] | -1
| HSV - Práce a dodávky HSV | [8 empty] | 0
| 1 - Zemní práce | [8 empty] | 0
| 9 - Ostatní konstrukce a práce-bourání | [8 empty] | 0
| 99 - Přesun hmot | [8 empty] | 0
| PSV - Práce a dodávky PSV | [8 empty] | 0
| 767 - Konstrukce zámečnické | [8 empty] | 0
| M - Práce a dodávky M | [8 empty] | 0
| 21-M - Elektromontáže | [8 empty] | 0
SOUPIS PRACÍ
Stavba: |  |  | 285a - Realizace úspor energie - SOŠ a SOU Technické Třemošnice
Objekt: |  |  | 285-41 - DO 01 SO 01C Dílny-Sklad - Demolice
Místo: |  |  | Třemošnice |  |  |  | Datum: |  | 24.05.2016
Zadavatel: |  |  | SOŠ a SOU Technické Třemošnice |  |  |  | Projektant: |  | Architep HK
Uchazeč: |  |  | Kontrolní rozpočet
PČ | Typ | Kód | Popis |  |  | MJ | Množství | J.cena [CZK] |  | Cena celkem [CZK] |  | Cenová soustava |  | Poznámka | DPH | J. Nh [h] | Nh celkem [h] | J. hmotnost [t] | Hmotnost celkem [t] | J. suť [t] | Suť Celkem [t]
Náklady soupisu celkem | [9 empty] | 0 | [6 empty] | 0 |  | 0 |  | 48.4891 |  | D | -1 | [10 empty] | 0
| HSV - Práce a dodávky HSV | [8 empty] | 0 | [6 empty] | 0 |  | 0 |  | 39.508 | 1 | D | 0 |  |  |  | ROZPOCET | [6 empty] | 0
| 1 - Zemní práce | [8 empty] | 0 | [6 empty] | 0 |  | 0 |  | 0 | 1 | D | 1 |  |  |  | ROZPOCET | [6 empty] | 0
1 | K | 132201101 | Hloubení rýh š do 600 mm v hornině tř. 3 objemu do 100 m3 |  |  | m3 | 15.936 |  |  | 0 |  | CS ÚRS 2013 01 |  |  | základní |  |  | 0 | 0 | 0 | 0 | 4 | K | 2 |  |  |  | ROZPOCET | 0 | 0 | 0 | 0 | 0 | 1 | 0 | 4 | -788428049
|  |  | Hloubení zapažených i nezapažených rýh šířky do 600 mm s urovnáním dna do předepsaného profilu a spádu v hornině tř. 3 do 100 m3 | [19 empty] | PP | 2
|  |  | "podél bouraného základu"33,2*0,6*0,8 |  |  |  | 15.936 | [15 empty] | VV | 2 | 2 | -1 | 1 | ROZPOCET
2 | K | 132201109 | Příplatek za lepivost k hloubení rýh š do 600 mm v hornině tř. 3 |  |  | m3 | 15.936 |  |  | 0 |  | CS ÚRS 2013 01 |  |  | základní |  |  | 0 | 0 | 0 | 0 | 4 | K | 2 |  |  |  | ROZPOCET | 0 | 0 | 0 | 0 | 0 | 1 | 0 | 4 | 817305153
|  |  | Hloubení zapažených i nezapažených rýh šířky do 600 mm s urovnáním dna do předepsaného profilu a spádu v hornině tř. 3 Příplatek k cenám za lepivost horniny tř. 3 | [19 empty] | PP | 2
3 | K | 162701105 | Vodorovné přemístění do 10000 m výkopku/sypaniny z horniny tř. 1 až 4 |  |  | m3 | 15.936 |  |  | 0 |  | CS ÚRS 2013 01 |  |  | základní |  |  | 0 | 0 | 0 | 0 | 4 | K | 2 |  |  |  | ROZPOCET | 0 | 0 | 0 | 0 | 0 | 1 | 0 | 4 | 624930303
|  |  | Vodorovné přemístění výkopku nebo sypaniny po suchu na obvyklém dopravním prostředku, bez naložení výkopku, avšak se složením bez rozhrnutí z horniny tř. 1 až 4 na vzdálenost přes 9 000 do 10 000 m | [19 empty] | PP | 2
4 | K | 171201201 | Uložení sypaniny na skládky |  |  | m3 | 15.936 |  |  | 0 |  | CS ÚRS 2013 01 |  |  | základní |  |  | 0 | 0 | 0 | 0 | 4 | K | 2 |  |  |  | ROZPOCET | 0 | 0 | 0 | 0 | 0 | 1 | 0 | 4 | -1383219058
|  |  | Uložení sypaniny na skládky | [19 empty] | PP | 2
5 | K | 171201211 | Poplatek za uložení odpadu ze sypaniny na skládce (skládkovné) |  |  | t | 15.936 |  |  | 0 |  | CS ÚRS 2013 01 |  |  | základní |  |  | 0 | 0 | 0 | 0 | 4 | K | 2 |  |  |  | ROZPOCET | 0 | 0 | 0 | 0 | 0 | 1 | 0 | 4 | -1814083555
|  |  | Uložení sypaniny poplatek za uložení sypaniny na skládce ( skládkovné ) | [19 empty] | PP | 2
| 9 - Ostatní konstrukce a práce-bourání | [8 empty] | 0 | [6 empty] | 0 |  | 0 |  | 39.508 | 1 | D | 1 |  |  |  | ROZPOCET | [6 empty] | 0
6 | K | 961044111 | Bourání základů z betonu prostého |  |  | m3 | 10.624 |  |  | 0 |  | CS ÚRS 2013 01 |  |  | základní |  |  | 0 | 0 | 2 | 21.248 | 4 | K | 2 |  |  |  | ROZPOCET | 0 | 0 | 0 | 0 | 0 | 1 | 0 | 4 | 1997438387
|  |  | Bourání základů z betonu prostého | [19 empty] | PP | 2
|  |  | 33,2*0,4*0,8 |  |  |  | 10.624 | [15 empty] | VV | 2 | 2 | -1 | 1 | ROZPOCET
7 | K | 965042241 | Bourání podkladů pod dlažby nebo mazanin betonových nebo z litého asfaltu tl přes 100 mm pl pře 4 m2 |  |  | m3 | 8.3 |  |  | 0 |  | CS ÚRS 2013 01 |  |  | základní |  |  | 0 | 0 | 2.2 | 18.26 | 4 | K | 2 |  |  |  | ROZPOCET | 0 | 0 | 0 | 0 | 0 | 1 | 0 | 4 | 1640855510
|  |  | Bourání podkladů pod dlažby nebo litých celistvých podlah a mazanin betonových nebo z litého asfaltu tl. přes 100 mm, plochy přes 4 m2 | [19 empty] | PP | 2
|  |  | "podlaha u stěny"33,2*1,25*0,2 |  |  |  | 8.3 | [15 empty] | VV | 2 | 2 | -1 | 1 | ROZPOCET
8 | K | 966079851 | Přerušení různých ocelových profilů průřezu do 100 mm2 |  |  | kus | 96 |  |  | 0 |  | CS ÚRS 2013 01 |  |  | základní |  |  | 0 | 0 | 0 | 0 | 4 | K | 2 |  |  |  | ROZPOCET | 0 | 0 | 0 | 0 | 0 | 1 | 0 | 4 | 1977377550
|  |  | Přerušení různých ocelových profilů průřezu do 100 mm2 | [19 empty] | PP | 2
|  |  | "kotvení"24*4 |  |  |  | 96 | [15 empty] | VV | 2 | 2 | -1 | 1 | ROZPOCET
| 99 - Přesun hmot | [8 empty] | 0 | [6 empty] | 0 |  | 0 |  | 0 | 1 | D | 1 |  |  |  | ROZPOCET | [6 empty] | 0
9 | K | 997013501 | Odvoz suti na skládku a vybouraných hmot nebo meziskládku do 1 km se složením |  |  | t | 48.489 |  |  | 0 |  | CS ÚRS 2013 01 |  |  | základní |  |  | 0 | 0 | 0 | 0 | 4 | K | 2 |  |  |  | ROZPOCET | 0 | 0 | 0 | 0 | 0 | 1 | 0 | 4 | 988016875
|  |  | Odvoz suti a vybouraných hmot na skládku nebo meziskládku se složením, na vzdálenost do 1 km | [19 empty] | PP | 2
10 | K | 997013509 | Příplatek k odvozu suti a vybouraných hmot na skládku ZKD 1 km přes 1 km |  |  | t | 483.79 |  |  | 0 |  | CS ÚRS 2013 01 |  |  | základní |  |  | 0 | 0 | 0 | 0 | 4 | K | 2 |  |  |  | ROZPOCET | 0 | 0 | 0 | 0 | 0 | 1 | 0 | 4 | 467417186
|  |  | Odvoz suti a vybouraných hmot na skládku nebo meziskládku se složením, na vzdálenost Příplatek k ceně za každý další i započatý 1 km přes 1 km | [19 empty] | PP | 2
|  |  | 48,379*10 |  |  |  | 483.79 | [15 empty] | VV | 2 | 2 | -1 | 1 | ROZPOCET
11 | K | 997013801 | Poplatek za uložení stavebního betonového odpadu na skládce (skládkovné) |  |  | t | 48.489 |  |  | 0 |  | CS ÚRS 2013 01 |  |  | základní |  |  | 0 | 0 | 0 | 0 | 4 | K | 2 |  |  |  | ROZPOCET | 0 | 0 | 0 | 0 | 0 | 1 | 0 | 4 | -1037464862
|  |  | Poplatek za uložení stavebního odpadu na skládce (skládkovné) betonového | [19 empty] | PP | 2
| PSV - Práce a dodávky PSV | [8 empty] | 0 | [6 empty] | 0 |  | 0 |  | 8.9811 | 2 | D | 0 |  |  |  | ROZPOCET | [6 empty] | 0
| 767 - Konstrukce zámečnické | [8 empty] | 0 | [6 empty] | 0 |  | 0 |  | 8.9811 | 2 | D | 1 |  |  |  | ROZPOCET | [6 empty] | 0
12 | K | 767134802 | Demontáž oplechování stěn šroubovaných |  |  | m2 | 315.12 |  |  | 0 |  | CS ÚRS 2013 01 |  |  | základní |  |  | 0 | 0 | 0.009 | 2.8361 | 16 | K | 2 |  |  |  | ROZPOCET | 0 | 0 | 0 | 0 | 0 | 1 | 0 | 16 | -94123637
|  |  | Demontáž oplechování stěn šroubovaných | [19 empty] | PP | 2
|  |  | 33*3,2+12*(3,2+4)/2*4,85 |  |  |  | 315.12 | [15 empty] | VV | 2 | 2 | -1 | 1 | ROZPOCET
13 | K | 767392802 | Demontáž krytin střech z plechů šroubovaných |  |  | m2 | 175 |  |  | 0 |  | CS ÚRS 2013 01 |  |  | základní |  |  | 0 | 0 | 0.007 | 1.225 | 16 | K | 2 |  |  |  | ROZPOCET | 0 | 0 | 0 | 0 | 0 | 1 | 0 | 16 | -1476631810
|  |  | Demontáž krytin střech z plechů šroubovaných | [19 empty] | PP | 2
|  |  | 35*5 |  |  |  | 175 | [15 empty] | VV | 2 | 2 | -1 | 1 | ROZPOCET
14 | K | 767996802 | Demontáž atypických zámečnických konstrukcí rozebráním hmotnosti jednotlivých dílů do 100 kg |  |  | kg | 4920 |  |  | 0 |  | CS ÚRS 2013 01 |  |  | základní |  |  | 0 | 0 | 0.001 | 4.92 | 16 | K | 2 |  |  |  | ROZPOCET | 0 | 0 | 0 | 0 | 0 | 1 | 0 | 16 | 1449816534
|  |  | Demontáž atypických zámečnických konstrukcí rozebráním hmotnosti jednotlivých dílů do 100 kg | [19 empty] | PP | 2
| M - Práce a dodávky M | [8 empty] | 0 | [6 empty] | 0 |  | 0 |  | 0 | 3 | D | 0 |  |  |  | ROZPOCET | [6 empty] | 0
| 21-M - Elektromontáže | [8 empty] | 0 | [6 empty] | 0 |  | 0 |  | 0 | 3 | D | 1 |  |  |  | ROZPOCET | [6 empty] | 0
15 | K | 2100100 | Demontáž elektroinstalace |  |  | ks | 1 |  |  | 0 |  |  |  |  | základní |  |  | 0 | 0 | 0 | 0 | 64 | K | 2 |  |  |  | ROZPOCET | 0 | 0 | 0 | 0 | 0 | 1 | 0 | 64 | -2041375527
|  |  | Elektroinstalace dle rozpisu | [19 empty] | PP | 2

## 285-42 - DO 02 SO 01 Díln...
| List obsahuje: |  | 1) Krycí list soupisu |  | 2) Rekapitulace |  |  | 3) Soupis prací |  |  | Zpět na list: |  | Rekapitulace stavby
optimalizováno pro tisk sestav ve formátu A4 - na výšku | [12 empty] | >> skryté sloupce << | [9 empty] | {6B7B9B31-87F8-413F-BA3C-A5B3F22F7DF3}
2
KRYCÍ LIST SOUPISU | [13 empty] | v --- níže se nacházejí doplnkové a pomocné údaje k sestavám --- v | [8 empty] | False
| Stavba: |  | 285a - Realizace úspor energie - SOŠ a SOU Technické Třemošnice
| Objekt: |  | 285-42 - DO 02 SO 01 Dílny-Kompresorovna - Demolice
KSO:
| Místo: |  | Třemošnice | [5 empty] | Datum: |  | 24.05.2016
| Zadavatel: | [7 empty] | IČ:
|  | SOŠ a SOU Technické Třemošnice | [6 empty] | DIČ:
| Uchazeč: | [7 empty] | IČ:
|  | Kontrolní rozpočet | [6 empty] | DIČ:
| Projektant: | [7 empty] | IČ:
|  | Architep HK | [6 empty] | DIČ:
Poznámka:
| Cena bez DPH | [7 empty] | 0
| DPH | základní | 21% | ze | 0 |  |  |  | 0
|  | snížená | 15% | ze | 0 |  |  |  | 0
|  | zákl. přenesená | 21% | ze | 0 |  |  |  | 0
|  | sníž. přenesená | 15% | ze | 0 |  |  |  | 0
|  | nulová | 0% | ze | 0 |  |  |  | 0
| Cena s DPH |  |  | v | CZK |  |  | 0
REKAPITULACE ČLENĚNÍ SOUPISU PRACÍ
Stavba: |  |  | 285a - Realizace úspor energie - SOŠ a SOU Technické Třemošnice
Objekt: |  |  | 285-42 - DO 02 SO 01 Dílny-Kompresorovna - Demolice
Místo: |  |  | Třemošnice |  |  |  | Datum: |  | 24.05.2016
Zadavatel: |  |  | SOŠ a SOU Technické Třemošnice |  |  |  | Projektant: |  | Architep HK
Uchazeč: |  |  | Kontrolní rozpočet
Kód dílu - Popis | [9 empty] | Cena celkem [CZK]
Náklady soupisu celkem | [9 empty] | 0 | [13 empty] | -1
| HSV - Práce a dodávky HSV | [8 empty] | 0
| 99 - Přesun hmot | [8 empty] | 0
| PSV - Práce a dodávky PSV | [8 empty] | 0
| 762 - Konstrukce tesařské | [8 empty] | 0
| 764 - Konstrukce klempířské | [8 empty] | 0
| 765 - Konstrukce pokrývačské | [8 empty] | 0
| M - Práce a dodávky M | [8 empty] | 0
| 21-M - Elektromontáže | [8 empty] | 0
SOUPIS PRACÍ
Stavba: |  |  | 285a - Realizace úspor energie - SOŠ a SOU Technické Třemošnice
Objekt: |  |  | 285-42 - DO 02 SO 01 Dílny-Kompresorovna - Demolice
Místo: |  |  | Třemošnice |  |  |  | Datum: |  | 24.05.2016
Zadavatel: |  |  | SOŠ a SOU Technické Třemošnice |  |  |  | Projektant: |  | Architep HK
Uchazeč: |  |  | Kontrolní rozpočet
PČ | Typ | Kód | Popis |  |  | MJ | Množství | J.cena [CZK] |  | Cena celkem [CZK] |  | Cenová soustava |  | Poznámka | DPH | J. Nh [h] | Nh celkem [h] | J. hmotnost [t] | Hmotnost celkem [t] | J. suť [t] | Suť Celkem [t]
Náklady soupisu celkem | [9 empty] | 0 | [6 empty] | 0 |  | 0 |  | 0.60364 |  | D | -1 | [10 empty] | 0
| HSV - Práce a dodávky HSV | [8 empty] | 0 | [6 empty] | 0 |  | 0 |  | 0 | 1 | D | 0 |  |  |  | ROZPOCET | [6 empty] | 0
| 99 - Přesun hmot | [8 empty] | 0 | [6 empty] | 0 |  | 0 |  | 0 | 1 | D | 1 |  |  |  | ROZPOCET | [6 empty] | 0
1 | K | 997013501 | Odvoz suti na skládku a vybouraných hmot nebo meziskládku do 1 km se složením |  |  | t | 0.604 |  |  | 0 |  | CS ÚRS 2013 01 |  |  | základní |  |  | 0 | 0 | 0 | 0 | 4 | K | 2 |  |  |  | ROZPOCET | 0 | 0 | 0 | 0 | 0 | 1 | 0 | 4 | 509870680
|  |  | Odvoz suti a vybouraných hmot na skládku nebo meziskládku se složením, na vzdálenost do 1 km | [19 empty] | PP | 2
2 | K | 997013509 | Příplatek k odvozu suti a vybouraných hmot na skládku ZKD 1 km přes 1 km |  |  | t | 11.35 |  |  | 0 |  | CS ÚRS 2013 01 |  |  | základní |  |  | 0 | 0 | 0 | 0 | 4 | K | 2 |  |  |  | ROZPOCET | 0 | 0 | 0 | 0 | 0 | 1 | 0 | 4 | -1496633970
|  |  | Odvoz suti a vybouraných hmot na skládku nebo meziskládku se složením, na vzdálenost Příplatek k ceně za každý další i započatý 1 km přes 1 km | [19 empty] | PP | 2
|  |  | 1,135*10 |  |  |  | 11.35 | [15 empty] | VV | 2 | 2 | -1 | 1 | ROZPOCET
3 | K | 997013821 | Poplatek za uložení stavebního odpadu ekologicky závadného s azbestem na skládce (skládkovné) |  |  | t | 0.604 |  |  | 0 |  | CS ÚRS 2013 01 |  |  | základní |  |  | 0 | 0 | 0 | 0 | 4 | K | 2 |  |  |  | ROZPOCET | 0 | 0 | 0 | 0 | 0 | 1 | 0 | 4 | -534394490
|  |  | Poplatek za uložení stavebního odpadu na skládce (skládkovné) ekologicky závadného s azbestem | [19 empty] | PP | 2
| PSV - Práce a dodávky PSV | [8 empty] | 0 | [6 empty] | 0 |  | 0 |  | 0.60364 | 2 | D | 0 |  |  |  | ROZPOCET | [6 empty] | 0
| 762 - Konstrukce tesařské | [8 empty] | 0 | [6 empty] | 0 |  | 0 |  | 0 | 2 | D | 1 |  |  |  | ROZPOCET | [6 empty] | 0
4 | K | 762711860 | Demontáž dřevěné konstrukce přístřešku |  |  | ks | 1 |  |  | 0 |  |  |  |  | základní |  |  | 0 | 0 | 0 | 0 | 16 | K | 2 |  |  |  | ROZPOCET | 0 | 0 | 0 | 0 | 0 | 1 | 0 | 16 | -1638365411
|  |  | Demontáž dřevěné konstrukce přístřešku | [19 empty] | PP | 2
|  |  | "hranoly 100/120,100/120 0,4m3"1 |  |  |  | 1 | [15 empty] | VV | 2 | 2 | -1 | 1 | ROZPOCET
| 764 - Konstrukce klempířské | [8 empty] | 0 | [6 empty] | 0 |  | 0 |  | 0.010368 | 2 | D | 1 |  |  |  | ROZPOCET | [6 empty] | 0
5 | K | 764391820 | Demontáž rš 330 mm do 30° |  |  | m | 5.4 |  |  | 0 |  | CS ÚRS 2013 01 |  |  | základní |  |  | 0 | 0 | 0.00192 | 0.010368 | 16 | K | 2 |  |  |  | ROZPOCET | 0 | 0 | 0 | 0 | 0 | 1 | 0 | 16 | -878360606
|  |  | Demontáž ostatních prvků střešních závětrné lišty rš 250 a 330 mm, sklonu do 30 st. | [19 empty] | PP | 2
| 765 - Konstrukce pokrývačské | [8 empty] | 0 | [6 empty] | 0 |  | 0 |  | 0.59327 | 2 | D | 1 |  |  |  | ROZPOCET | [6 empty] | 0
6 | K | 765131851 | Demontáž vlnité vláknocementové krytiny azbestocementové do suti |  |  | m2 | 38.7 |  |  | 0 |  | CS ÚRS 2013 01 |  |  | základní |  |  | 0 | 0 | 0.01533 | 0.59327 | 16 | K | 2 |  |  |  | ROZPOCET | 0 | 0 | 0 | 0 | 0 | 1 | 0 | 16 | 334668354
|  |  | Demontáž vláknocementové krytiny vlnité sklonu do 30 st. do suti | [19 empty] | PP | 2
|  |  | "střecha a stěny dle výpisu"1,25*0,93*32+1,25*1,2 |  |  |  | 38.7 | [15 empty] | VV | 2 | 2 | -1 | 1 | ROZPOCET
| M - Práce a dodávky M | [8 empty] | 0 | [6 empty] | 0 |  | 0 |  | 0 | 3 | D | 0 |  |  |  | ROZPOCET | [6 empty] | 0
| 21-M - Elektromontáže | [8 empty] | 0 | [6 empty] | 0 |  | 0 |  | 0 | 3 | D | 1 |  |  |  | ROZPOCET | [6 empty] | 0
7 | K | 2100100 | Demontáž elektroinstalace |  |  | ks | 1 |  |  | 0 |  |  |  |  | základní |  |  | 0 | 0 | 0 | 0 | 64 | K | 2 |  |  |  | ROZPOCET | 0 | 0 | 0 | 0 | 0 | 1 | 0 | 64 | 95370945
|  |  | Elektroinstalace dle rozpisu | [19 empty] | PP | 2

## 285-43 - DO 03 SO 01 Díln...
| List obsahuje: |  | 1) Krycí list soupisu |  | 2) Rekapitulace |  |  | 3) Soupis prací |  |  | Zpět na list: |  | Rekapitulace stavby
optimalizováno pro tisk sestav ve formátu A4 - na výšku | [12 empty] | >> skryté sloupce << | [9 empty] | {3FE5E959-4369-4139-8C8B-68F68DD03FFA}
2
KRYCÍ LIST SOUPISU | [13 empty] | v --- níže se nacházejí doplnkové a pomocné údaje k sestavám --- v | [8 empty] | False
| Stavba: |  | 285a - Realizace úspor energie - SOŠ a SOU Technické Třemošnice
| Objekt: |  | 285-43 - DO 03 SO 01 Dílny-Sklad olejů - Demolice
KSO:
| Místo: |  | Třemošnice | [5 empty] | Datum: |  | 24.05.2016
| Zadavatel: | [7 empty] | IČ:
|  | SOŠ a SOU Technické Třemošnice | [6 empty] | DIČ:
| Uchazeč: | [7 empty] | IČ:
|  | Kontrolní rozpočet | [6 empty] | DIČ:
| Projektant: | [7 empty] | IČ:
|  | Architep HK | [6 empty] | DIČ:
Poznámka:
| Cena bez DPH | [7 empty] | 0
| DPH | základní | 21% | ze | 0 |  |  |  | 0
|  | snížená | 15% | ze | 0 |  |  |  | 0
|  | zákl. přenesená | 21% | ze | 0 |  |  |  | 0
|  | sníž. přenesená | 15% | ze | 0 |  |  |  | 0
|  | nulová | 0% | ze | 0 |  |  |  | 0
| Cena s DPH |  |  | v | CZK |  |  | 0
REKAPITULACE ČLENĚNÍ SOUPISU PRACÍ
Stavba: |  |  | 285a - Realizace úspor energie - SOŠ a SOU Technické Třemošnice
Objekt: |  |  | 285-43 - DO 03 SO 01 Dílny-Sklad olejů - Demolice
Místo: |  |  | Třemošnice |  |  |  | Datum: |  | 24.05.2016
Zadavatel: |  |  | SOŠ a SOU Technické Třemošnice |  |  |  | Projektant: |  | Architep HK
Uchazeč: |  |  | Kontrolní rozpočet
Kód dílu - Popis | [9 empty] | Cena celkem [CZK]
Náklady soupisu celkem | [9 empty] | 0 | [13 empty] | -1
| HSV - Práce a dodávky HSV | [8 empty] | 0
| 9 - Ostatní konstrukce a práce-bourání | [8 empty] | 0
| 99 - Přesun hmot | [8 empty] | 0
| PSV - Práce a dodávky PSV | [8 empty] | 0
| 767 - Konstrukce zámečnické | [8 empty] | 0
| M - Práce a dodávky M | [8 empty] | 0
| 21-M - Elektromontáže | [8 empty] | 0
SOUPIS PRACÍ
Stavba: |  |  | 285a - Realizace úspor energie - SOŠ a SOU Technické Třemošnice
Objekt: |  |  | 285-43 - DO 03 SO 01 Dílny-Sklad olejů - Demolice
Místo: |  |  | Třemošnice |  |  |  | Datum: |  | 24.05.2016
Zadavatel: |  |  | SOŠ a SOU Technické Třemošnice |  |  |  | Projektant: |  | Architep HK
Uchazeč: |  |  | Kontrolní rozpočet
PČ | Typ | Kód | Popis |  |  | MJ | Množství | J.cena [CZK] |  | Cena celkem [CZK] |  | Cenová soustava |  | Poznámka | DPH | J. Nh [h] | Nh celkem [h] | J. hmotnost [t] | Hmotnost celkem [t] | J. suť [t] | Suť Celkem [t]
Náklady soupisu celkem | [9 empty] | 0 | [6 empty] | 0 |  | 0 |  | 1.1353 |  | D | -1 | [10 empty] | 0
| HSV - Práce a dodávky HSV | [8 empty] | 0 | [6 empty] | 0 |  | 0 |  | 0 | 1 | D | 0 |  |  |  | ROZPOCET | [6 empty] | 0
| 9 - Ostatní konstrukce a práce-bourání | [8 empty] | 0 | [6 empty] | 0 |  | 0 |  | 0 | 1 | D | 1 |  |  |  | ROZPOCET | [6 empty] | 0
1 | K | 966079851 | Přerušení různých ocelových profilů průřezu do 100 mm2 |  |  | kus | 48 |  |  | 0 |  | CS ÚRS 2013 01 |  |  | základní |  |  | 0 | 0 | 0 | 0 | 4 | K | 2 |  |  |  | ROZPOCET | 0 | 0 | 0 | 0 | 0 | 1 | 0 | 4 | 2004417542
|  |  | Přerušení různých ocelových profilů průřezu do 100 mm2 | [19 empty] | PP | 2
|  |  | "kotvení"48 |  |  |  | 48 | [15 empty] | VV | 2 | 2 | -1 | 1 | ROZPOCET
| 99 - Přesun hmot | [8 empty] | 0 | [6 empty] | 0 |  | 0 |  | 0 | 1 | D | 1 |  |  |  | ROZPOCET | [6 empty] | 0
2 | K | 997013501 | Odvoz suti na skládku a vybouraných hmot nebo meziskládku do 1 km se složením |  |  | t | 1.135 |  |  | 0 |  | CS ÚRS 2013 01 |  |  | základní |  |  | 0 | 0 | 0 | 0 | 4 | K | 2 |  |  |  | ROZPOCET | 0 | 0 | 0 | 0 | 0 | 1 | 0 | 4 | 1430242173
|  |  | Odvoz suti na skládku a vybouraných hmot nebo meziskládku do 1 km se složením | [19 empty] | PP | 2
3 | K | 997013509 | Příplatek k odvozu suti a vybouraných hmot na skládku ZKD 1 km přes 1 km |  |  | t | 11.35 |  |  | 0 |  | CS ÚRS 2013 01 |  |  | základní |  |  | 0 | 0 | 0 | 0 | 4 | K | 2 |  |  |  | ROZPOCET | 0 | 0 | 0 | 0 | 0 | 1 | 0 | 4 | -1466605137
|  |  | Příplatek k odvozu suti a vybouraných hmot na skládku ZKD 1 km přes 1 km | [19 empty] | PP | 2
|  |  | 1,135*10 |  |  |  | 11.35 | [15 empty] | VV | 2 | 2 | -1 | 1 | ROZPOCET
| PSV - Práce a dodávky PSV | [8 empty] | 0 | [6 empty] | 0 |  | 0 |  | 1.1353 | 2 | D | 0 |  |  |  | ROZPOCET | [6 empty] | 0
| 767 - Konstrukce zámečnické | [8 empty] | 0 | [6 empty] | 0 |  | 0 |  | 1.1353 | 2 | D | 1 |  |  |  | ROZPOCET | [6 empty] | 0
4 | K | 767134802 | Demontáž oplechování stěn šroubovaných |  |  | m2 | 25.5 |  |  | 0 |  | CS ÚRS 2013 01 |  |  | základní |  |  | 0 | 0 | 0.009 | 0.2295 | 16 | K | 2 |  |  |  | ROZPOCET | 0 | 0 | 0 | 0 | 0 | 1 | 0 | 16 | 181637777
|  |  | Demontáž oplechování stěn šroubovaných | [19 empty] | PP | 2
|  |  | (3,5+2,5)/2*3*2+2,5*3 |  |  |  | 25.5 | [15 empty] | VV | 2 | 2 | -1 | 1 | ROZPOCET
5 | K | 767392802 | Demontáž krytin střech z plechů šroubovaných |  |  | m2 | 12.25 |  |  | 0 |  | CS ÚRS 2013 01 |  |  | základní |  |  | 0 | 0 | 0.007 | 0.08575 | 16 | K | 2 |  |  |  | ROZPOCET | 0 | 0 | 0 | 0 | 0 | 1 | 0 | 16 | -1846527150
|  |  | Demontáž krytin střech z plechů šroubovaných | [19 empty] | PP | 2
|  |  | 3,5*3,5 |  |  |  | 12.25 | [15 empty] | VV | 2 | 2 | -1 | 1 | ROZPOCET
6 | K | 767996802 | Demontáž atypických zámečnických konstrukcí rozebráním hmotnosti jednotlivých dílů do 100 kg |  |  | kg | 820 |  |  | 0 |  | CS ÚRS 2013 01 |  |  | základní |  |  | 0 | 0 | 0.001 | 0.82 | 16 | K | 2 |  |  |  | ROZPOCET | 0 | 0 | 0 | 0 | 0 | 1 | 0 | 16 | -723700670
|  |  | Demontáž atypických zámečnických konstrukcí rozebráním hmotnosti jednotlivých dílů do 100 kg | [19 empty] | PP | 2
| M - Práce a dodávky M | [8 empty] | 0 | [6 empty] | 0 |  | 0 |  | 0 | 3 | D | 0 |  |  |  | ROZPOCET | [6 empty] | 0
| 21-M - Elektromontáže | [8 empty] | 0 | [6 empty] | 0 |  | 0 |  | 0 | 3 | D | 1 |  |  |  | ROZPOCET | [6 empty] | 0
7 | K | 2100100 | Demontáž elektroinstalace |  |  | ks | 1 |  |  | 0 |  |  |  |  | základní |  |  | 0 | 0 | 0 | 0 | 64 | K | 2 |  |  |  | ROZPOCET | 0 | 0 | 0 | 0 | 0 | 1 | 0 | 64 | -1702681024
|  |  | Elektroinstalace dle rozpisu | [19 empty] | PP | 2

## 285-44 - DO 04 SO 02 Odpa...
| List obsahuje: |  | 1) Krycí list soupisu |  | 2) Rekapitulace |  |  | 3) Soupis prací |  |  | Zpět na list: |  | Rekapitulace stavby
optimalizováno pro tisk sestav ve formátu A4 - na výšku | [12 empty] | >> skryté sloupce << | [9 empty] | {9449FFEB-69ED-4873-8C05-92FA69C47048}
2
KRYCÍ LIST SOUPISU | [13 empty] | v --- níže se nacházejí doplnkové a pomocné údaje k sestavám --- v | [8 empty] | False
| Stavba: |  | 285a - Realizace úspor energie - SOŠ a SOU Technické Třemošnice
| Objekt: |  | 285-44 - DO 04 SO 02 Odpadové hospodářství - Demolice
KSO:
| Místo: |  | Třemošnice | [5 empty] | Datum: |  | 24.05.2016
| Zadavatel: | [7 empty] | IČ:
|  | SOŠ a SOU Technické Třemošnice | [6 empty] | DIČ:
| Uchazeč: | [7 empty] | IČ:
|  | Kontrolní rozpočet | [6 empty] | DIČ:
| Projektant: | [7 empty] | IČ:
|  | Architep HK | [6 empty] | DIČ:
Poznámka:
| Cena bez DPH | [7 empty] | 0
| DPH | základní | 21% | ze | 0 |  |  |  | 0
|  | snížená | 15% | ze | 0 |  |  |  | 0
|  | zákl. přenesená | 21% | ze | 0 |  |  |  | 0
|  | sníž. přenesená | 15% | ze | 0 |  |  |  | 0
|  | nulová | 0% | ze | 0 |  |  |  | 0
| Cena s DPH |  |  | v | CZK |  |  | 0
REKAPITULACE ČLENĚNÍ SOUPISU PRACÍ
Stavba: |  |  | 285a - Realizace úspor energie - SOŠ a SOU Technické Třemošnice
Objekt: |  |  | 285-44 - DO 04 SO 02 Odpadové hospodářství - Demolice
Místo: |  |  | Třemošnice |  |  |  | Datum: |  | 24.05.2016
Zadavatel: |  |  | SOŠ a SOU Technické Třemošnice |  |  |  | Projektant: |  | Architep HK
Uchazeč: |  |  | Kontrolní rozpočet
Kód dílu - Popis | [9 empty] | Cena celkem [CZK]
Náklady soupisu celkem | [9 empty] | 0 | [13 empty] | -1
| HSV - Práce a dodávky HSV | [8 empty] | 0
| 1 - Zemní práce | [8 empty] | 0
| 9 - Ostatní konstrukce a práce-bourání | [8 empty] | 0
| 99 - Přesun hmot | [8 empty] | 0
SOUPIS PRACÍ
Stavba: |  |  | 285a - Realizace úspor energie - SOŠ a SOU Technické Třemošnice
Objekt: |  |  | 285-44 - DO 04 SO 02 Odpadové hospodářství - Demolice
Místo: |  |  | Třemošnice |  |  |  | Datum: |  | 24.05.2016
Zadavatel: |  |  | SOŠ a SOU Technické Třemošnice |  |  |  | Projektant: |  | Architep HK
Uchazeč: |  |  | Kontrolní rozpočet
PČ | Typ | Kód | Popis |  |  | MJ | Množství | J.cena [CZK] |  | Cena celkem [CZK] |  | Cenová soustava |  | Poznámka | DPH | J. Nh [h] | Nh celkem [h] | J. hmotnost [t] | Hmotnost celkem [t] | J. suť [t] | Suť Celkem [t]
Náklady soupisu celkem | [9 empty] | 0 | [6 empty] | 0 |  | 0 |  | 31.95 |  | D | -1 | [10 empty] | 0
| HSV - Práce a dodávky HSV | [8 empty] | 0 | [6 empty] | 0 |  | 0 |  | 31.95 | 1 | D | 0 |  |  |  | ROZPOCET | [6 empty] | 0
| 1 - Zemní práce | [8 empty] | 0 | [6 empty] | 0 |  | 0 |  | 31.95 | 1 | D | 1 |  |  |  | ROZPOCET | [6 empty] | 0
1 | K | 113151111 | Rozebrání zpevněných ploch ze silničních dílců |  |  | m2 | 90 |  |  | 0 |  | CS ÚRS 2013 01 |  |  | základní |  |  | 0 | 0 | 0.355 | 31.95 | 4 | K | 2 |  |  |  | ROZPOCET | 0 | 0 | 0 | 0 | 0 | 1 | 0 | 4 | -1077898088
|  |  | Rozebírání zpevněných ploch s přemístěním na skládku na vzdálenost do 20 m nebo s naložením na dopravní prostředek ze silničních panelů | [19 empty] | PP | 2
|  |  | "plocha dna"9*3 |  |  |  | 27 | [15 empty] | VV | 2 | 2 | -1 | 0 | ROZPOCET
|  |  | "stěny"(9+9+3)*3 |  |  |  | 63 | [15 empty] | VV | 2 | 2 | -1 | 0 | ROZPOCET
|  |  | Součet |  |  |  | 90 | [15 empty] | VV | 2 | 4 | -1 | 1 | ROZPOCET
2 | K | 122201101 | Odkopávky a prokopávky nezapažené v hornině tř. 3 objem do 100 m3 |  |  | m3 | 23 |  |  | 0 |  | CS ÚRS 2013 01 |  |  | základní |  |  | 0 | 0 | 0 | 0 | 4 | K | 2 |  |  |  | ROZPOCET | 0 | 0 | 0 | 0 | 0 | 1 | 0 | 4 | -543311195
|  |  | Odkopávky a prokopávky nezapažené s přehozením výkopku na vzdálenost do 3 m nebo s naložením na dopravní prostředek v hornině tř. 3 do 100 m3 | [19 empty] | PP | 2
|  |  | "kolem objektu"(2*10+3)*1*1 |  |  |  | 23 | [15 empty] | VV | 2 | 2 | -1 | 1 | ROZPOCET
3 | K | 122201109 | Příplatek za lepivost u odkopávek v hornině tř. 1 až 3 |  |  | m3 | 23 |  |  | 0 |  | CS ÚRS 2013 01 |  |  | základní |  |  | 0 | 0 | 0 | 0 | 4 | K | 2 |  |  |  | ROZPOCET | 0 | 0 | 0 | 0 | 0 | 1 | 0 | 4 | 132868279
|  |  | Odkopávky a prokopávky nezapažené s přehozením výkopku na vzdálenost do 3 m nebo s naložením na dopravní prostředek v hornině tř. 3 Příplatek k cenám za lepivost horniny tř. 3 | [19 empty] | PP | 2
4 | K | 174101101 | Zásyp jam, šachet rýh nebo kolem objektů sypaninou se zhutněním |  |  | m3 | 23 |  |  | 0 |  | CS ÚRS 2013 01 |  |  | základní |  |  | 0 | 0 | 0 | 0 | 4 | K | 2 |  |  |  | ROZPOCET | 0 | 0 | 0 | 0 | 0 | 1 | 0 | 4 | -1462794004
|  |  | Zásyp sypaninou z jakékoliv horniny s uložením výkopku ve vrstvách se zhutněním jam, šachet, rýh nebo kolem objektů v těchto vykopávkách | [19 empty] | PP | 2
|  |  | "zpětný zásyp"23 |  |  |  | 23 | [15 empty] | VV | 2 | 2 | -1 | 1 | ROZPOCET
| 9 - Ostatní konstrukce a práce-bourání | [8 empty] | 0 | [6 empty] | 0 |  | 0 |  | 0 | 1 | D | 1 |  |  |  | ROZPOCET | [6 empty] | 0
| 99 - Přesun hmot | [8 empty] | 0 | [6 empty] | 0 |  | 0 |  | 0 | 1 | D | 2 |  |  |  | ROZPOCET | [6 empty] | 0
5 | K | 997013501 | Odvoz suti na skládku a vybouraných hmot nebo meziskládku do 1 km se složením |  |  | t | 31.95 |  |  | 0 |  | CS ÚRS 2013 01 |  |  | základní |  |  | 0 | 0 | 0 | 0 | 4 | K | 3 |  |  |  | ROZPOCET | 0 | 0 | 0 | 0 | 0 | 1 | 0 | 4 | -1864218127
|  |  | Odvoz suti a vybouraných hmot na skládku nebo meziskládku se složením, na vzdálenost do 1 km | [19 empty] | PP | 3
6 | K | 997013509 | Příplatek k odvozu suti a vybouraných hmot na skládku ZKD 1 km přes 1 km |  |  | t | 319.5 |  |  | 0 |  | CS ÚRS 2013 01 |  |  | základní |  |  | 0 | 0 | 0 | 0 | 4 | K | 3 |  |  |  | ROZPOCET | 0 | 0 | 0 | 0 | 0 | 1 | 0 | 4 | -2113261594
|  |  | Odvoz suti a vybouraných hmot na skládku nebo meziskládku se složením, na vzdálenost Příplatek k ceně za každý další i započatý 1 km přes 1 km | [19 empty] | PP | 3
|  |  | 31,950*10 |  |  |  | 319.5 | [15 empty] | VV | 3 | 2 | -1 | 1 | ROZPOCET
7 | K | 997013801 | Poplatek za uložení stavebního betonového odpadu na skládce (skládkovné) |  |  | t | 31.95 |  |  | 0 |  | CS ÚRS 2013 01 |  |  | základní |  |  | 0 | 0 | 0 | 0 | 4 | K | 3 |  |  |  | ROZPOCET | 0 | 0 | 0 | 0 | 0 | 1 | 0 | 4 | 1527093212
|  |  | Poplatek za uložení stavebního odpadu na skládce (skládkovné) betonového | [19 empty] | PP | 3

## 285-45 - DO 05 Rampa - De...
| List obsahuje: |  | 1) Krycí list soupisu |  | 2) Rekapitulace |  |  | 3) Soupis prací |  |  | Zpět na list: |  | Rekapitulace stavby
optimalizováno pro tisk sestav ve formátu A4 - na výšku | [12 empty] | >> skryté sloupce << | [9 empty] | {35EBB1C3-07E9-49B2-83B6-EEBD759309C8}
2
KRYCÍ LIST SOUPISU | [13 empty] | v --- níže se nacházejí doplnkové a pomocné údaje k sestavám --- v | [8 empty] | False
| Stavba: |  | 285a - Realizace úspor energie - SOŠ a SOU Technické Třemošnice
| Objekt: |  | 285-45 - DO 05 Rampa - Demolice
KSO:
| Místo: |  | Třemošnice | [5 empty] | Datum: |  | 24.05.2016
| Zadavatel: | [7 empty] | IČ:
|  | SOŠ a SOU Technické Třemošnice | [6 empty] | DIČ:
| Uchazeč: | [7 empty] | IČ:
|  | Kontrolní rozpočet | [6 empty] | DIČ:
| Projektant: | [7 empty] | IČ:
|  | Architep HK | [6 empty] | DIČ:
Poznámka:
| Cena bez DPH | [7 empty] | 0
| DPH | základní | 21% | ze | 0 |  |  |  | 0
|  | snížená | 15% | ze | 0 |  |  |  | 0
|  | zákl. přenesená | 21% | ze | 0 |  |  |  | 0
|  | sníž. přenesená | 15% | ze | 0 |  |  |  | 0
|  | nulová | 0% | ze | 0 |  |  |  | 0
| Cena s DPH |  |  | v | CZK |  |  | 0
REKAPITULACE ČLENĚNÍ SOUPISU PRACÍ
Stavba: |  |  | 285a - Realizace úspor energie - SOŠ a SOU Technické Třemošnice
Objekt: |  |  | 285-45 - DO 05 Rampa - Demolice
Místo: |  |  | Třemošnice |  |  |  | Datum: |  | 24.05.2016
Zadavatel: |  |  | SOŠ a SOU Technické Třemošnice |  |  |  | Projektant: |  | Architep HK
Uchazeč: |  |  | Kontrolní rozpočet
Kód dílu - Popis | [9 empty] | Cena celkem [CZK]
Náklady soupisu celkem | [9 empty] | 0 | [13 empty] | -1
| HSV - Práce a dodávky HSV | [8 empty] | 0
| 1 - Zemní práce | [8 empty] | 0
| 9 - Ostatní konstrukce a práce-bourání | [8 empty] | 0
| 99 - Přesun hmot | [8 empty] | 0
SOUPIS PRACÍ
Stavba: |  |  | 285a - Realizace úspor energie - SOŠ a SOU Technické Třemošnice
Objekt: |  |  | 285-45 - DO 05 Rampa - Demolice
Místo: |  |  | Třemošnice |  |  |  | Datum: |  | 24.05.2016
Zadavatel: |  |  | SOŠ a SOU Technické Třemošnice |  |  |  | Projektant: |  | Architep HK
Uchazeč: |  |  | Kontrolní rozpočet
PČ | Typ | Kód | Popis |  |  | MJ | Množství | J.cena [CZK] |  | Cena celkem [CZK] |  | Cenová soustava |  | Poznámka | DPH | J. Nh [h] | Nh celkem [h] | J. hmotnost [t] | Hmotnost celkem [t] | J. suť [t] | Suť Celkem [t]
Náklady soupisu celkem | [9 empty] | 0 | [6 empty] | 0 |  | 0 |  | 34.2 |  | D | -1 | [10 empty] | 0
| HSV - Práce a dodávky HSV | [8 empty] | 0 | [6 empty] | 0 |  | 0 |  | 34.2 | 1 | D | 0 |  |  |  | ROZPOCET | [6 empty] | 0
| 1 - Zemní práce | [8 empty] | 0 | [6 empty] | 0 |  | 0 |  | 14.4 | 1 | D | 1 |  |  |  | ROZPOCET | [6 empty] | 0
1 | K | 113152111 | Odstranění podkladů zpevněných ploch z kameniva těženého |  |  | m3 | 9 |  |  | 0 |  | CS ÚRS 2013 01 |  |  | základní |  |  | 0 | 0 | 1.6 | 14.4 | 4 | K | 2 |  |  |  | ROZPOCET | 0 | 0 | 0 | 0 | 0 | 1 | 0 | 4 | 1931693631
|  |  | Odstranění podkladů zpevněných ploch s přemístěním na skládku na vzdálenost do 20 m nebo s naložením na dopravní prostředek z kameniva těženého | [19 empty] | PP | 2
|  |  | 60*0,15 |  |  |  | 9 | [15 empty] | VV | 2 | 2 | -1 | 1 | ROZPOCET
| 9 - Ostatní konstrukce a práce-bourání | [8 empty] | 0 | [6 empty] | 0 |  | 0 |  | 19.8 | 1 | D | 1 |  |  |  | ROZPOCET | [6 empty] | 0
2 | K | 965042241 | Bourání podkladů pod dlažby nebo mazanin betonových nebo z litého asfaltu tl přes 100 mm pl pře 4 m2 |  |  | m3 | 9 |  |  | 0 |  | CS ÚRS 2013 01 |  |  | základní |  |  | 0 | 0 | 2.2 | 19.8 | 4 | K | 2 |  |  |  | ROZPOCET | 0 | 0 | 0 | 0 | 0 | 1 | 0 | 4 | -1096933127
|  |  | Bourání podkladů pod dlažby nebo litých celistvých podlah a mazanin betonových nebo z litého asfaltu tl. přes 100 mm, plochy přes 4 m2 | [19 empty] | PP | 2
|  |  | "plocha rampy"60*0,15 |  |  |  | 9 | [15 empty] | VV | 2 | 2 | -1 | 1 | ROZPOCET
3 | K | 966079851 | Přerušení různých ocelových profilů průřezu do 100 mm2 |  |  | kus | 120 |  |  | 0 |  | CS ÚRS 2013 01 |  |  | základní |  |  | 0 | 0 | 0 | 0 | 4 | K | 2 |  |  |  | ROZPOCET | 0 | 0 | 0 | 0 | 0 | 1 | 0 | 4 | 346797385
|  |  | Přerušení různých ocelových profilů průřezu do 100 mm2 | [19 empty] | PP | 2
| 99 - Přesun hmot | [8 empty] | 0 | [6 empty] | 0 |  | 0 |  | 0 | 1 | D | 2 |  |  |  | ROZPOCET | [6 empty] | 0
4 | K | 997013501 | Odvoz suti na skládku a vybouraných hmot nebo meziskládku do 1 km se složením |  |  | t | 34.2 |  |  | 0 |  | CS ÚRS 2013 01 |  |  | základní |  |  | 0 | 0 | 0 | 0 | 4 | K | 3 |  |  |  | ROZPOCET | 0 | 0 | 0 | 0 | 0 | 1 | 0 | 4 | 1884546193
|  |  | Odvoz suti a vybouraných hmot na skládku nebo meziskládku se složením, na vzdálenost do 1 km | [19 empty] | PP | 3
5 | K | 997013509 | Příplatek k odvozu suti a vybouraných hmot na skládku ZKD 1 km přes 1 km |  |  | t | 474 |  |  | 0 |  | CS ÚRS 2013 01 |  |  | základní |  |  | 0 | 0 | 0 | 0 | 4 | K | 3 |  |  |  | ROZPOCET | 0 | 0 | 0 | 0 | 0 | 1 | 0 | 4 | 1251148932
|  |  | Odvoz suti a vybouraných hmot na skládku nebo meziskládku se složením, na vzdálenost Příplatek k ceně za každý další i započatý 1 km přes 1 km | [19 empty] | PP | 3
|  |  | 47,400*10 |  |  |  | 474 | [15 empty] | VV | 3 | 2 | -1 | 1 | ROZPOCET
6 | K | 997013801 | Poplatek za uložení stavebního betonového odpadu na skládce (skládkovné) |  |  | t | 34.2 |  |  | 0 |  | CS ÚRS 2013 01 |  |  | základní |  |  | 0 | 0 | 0 | 0 | 4 | K | 3 |  |  |  | ROZPOCET | 0 | 0 | 0 | 0 | 0 | 1 | 0 | 4 | -2065226394
|  |  | Poplatek za uložení stavebního odpadu na skládce (skládkovné) betonového | [19 empty] | PP | 3

## 285-46 - DO 06 Jímka - De...
| List obsahuje: |  | 1) Krycí list soupisu |  | 2) Rekapitulace |  |  | 3) Soupis prací |  |  | Zpět na list: |  | Rekapitulace stavby
optimalizováno pro tisk sestav ve formátu A4 - na výšku | [12 empty] | >> skryté sloupce << | [9 empty] | {CA60DF0C-092E-492A-88B9-AD91C2767E88}
2
KRYCÍ LIST SOUPISU | [13 empty] | v --- níže se nacházejí doplnkové a pomocné údaje k sestavám --- v | [8 empty] | False
| Stavba: |  | 285a - Realizace úspor energie - SOŠ a SOU Technické Třemošnice
| Objekt: |  | 285-46 - DO 06 Jímka - Demolice
KSO:
| Místo: |  | Třemošnice | [5 empty] | Datum: |  | 24.05.2016
| Zadavatel: | [7 empty] | IČ:
|  | SOŠ a SOU Technické Třemošnice | [6 empty] | DIČ:
| Uchazeč: | [7 empty] | IČ:
|  | Kontrolní rozpočet | [6 empty] | DIČ:
| Projektant: | [7 empty] | IČ:
|  | Architep HK | [6 empty] | DIČ:
Poznámka:
| Cena bez DPH | [7 empty] | 0
| DPH | základní | 21% | ze | 0 |  |  |  | 0
|  | snížená | 15% | ze | 0 |  |  |  | 0
|  | zákl. přenesená | 21% | ze | 0 |  |  |  | 0
|  | sníž. přenesená | 15% | ze | 0 |  |  |  | 0
|  | nulová | 0% | ze | 0 |  |  |  | 0
| Cena s DPH |  |  | v | CZK |  |  | 0
REKAPITULACE ČLENĚNÍ SOUPISU PRACÍ
Stavba: |  |  | 285a - Realizace úspor energie - SOŠ a SOU Technické Třemošnice
Objekt: |  |  | 285-46 - DO 06 Jímka - Demolice
Místo: |  |  | Třemošnice |  |  |  | Datum: |  | 24.05.2016
Zadavatel: |  |  | SOŠ a SOU Technické Třemošnice |  |  |  | Projektant: |  | Architep HK
Uchazeč: |  |  | Kontrolní rozpočet
Kód dílu - Popis | [9 empty] | Cena celkem [CZK]
Náklady soupisu celkem | [9 empty] | 0 | [13 empty] | -1
| HSV - Práce a dodávky HSV | [8 empty] | 0
| 1 - Zemní práce | [8 empty] | 0
| 9 - Ostatní konstrukce a práce-bourání | [8 empty] | 0
| 99 - Přesun hmot | [8 empty] | 0
SOUPIS PRACÍ
Stavba: |  |  | 285a - Realizace úspor energie - SOŠ a SOU Technické Třemošnice
Objekt: |  |  | 285-46 - DO 06 Jímka - Demolice
Místo: |  |  | Třemošnice |  |  |  | Datum: |  | 24.05.2016
Zadavatel: |  |  | SOŠ a SOU Technické Třemošnice |  |  |  | Projektant: |  | Architep HK
Uchazeč: |  |  | Kontrolní rozpočet
PČ | Typ | Kód | Popis |  |  | MJ | Množství | J.cena [CZK] |  | Cena celkem [CZK] |  | Cenová soustava |  | Poznámka | DPH | J. Nh [h] | Nh celkem [h] | J. hmotnost [t] | Hmotnost celkem [t] | J. suť [t] | Suť Celkem [t]
Náklady soupisu celkem | [9 empty] | 0 | [6 empty] | 0 |  | 24.48 |  | 3.309 |  | D | -1 | [10 empty] | 0
| HSV - Práce a dodávky HSV | [8 empty] | 0 | [6 empty] | 0 |  | 24.48 |  | 3.309 | 1 | D | 0 |  |  |  | ROZPOCET | [6 empty] | 0
| 1 - Zemní práce | [8 empty] | 0 | [6 empty] | 0 |  | 24.48 |  | 0 | 1 | D | 1 |  |  |  | ROZPOCET | [6 empty] | 0
1 | K | 162701105 | Vodorovné přemístění do 10000 m výkopku/sypaniny z horniny tř. 1 až 4 |  |  | m3 | 13.6 |  |  | 0 |  | CS ÚRS 2013 01 |  |  | základní |  |  | 0 | 0 | 0 | 0 | 4 | K | 2 |  |  |  | ROZPOCET | 0 | 0 | 0 | 0 | 0 | 1 | 0 | 4 | 522845138
|  |  | Vodorovné přemístění do 10000 m výkopku/sypaniny z horniny tř. 1 až 4 | [19 empty] | PP | 2
|  |  | "dovoz štěrkopísek netříděný zásypový"13,6 |  |  |  | 13.6 | [15 empty] | VV | 2 | 2 | -1 | 1 | ROZPOCET
2 | K | 174101101 | Zásyp jam, šachet rýh nebo kolem objektů sypaninou se zhutněním |  |  | m3 | 13.6 |  |  | 0 |  | CS ÚRS 2013 01 |  |  | základní |  |  | 0 | 0 | 0 | 0 | 4 | K | 2 |  |  |  | ROZPOCET | 0 | 0 | 0 | 0 | 0 | 1 | 0 | 4 | 1980942800
|  |  | Zásyp jam, šachet rýh nebo kolem objektů sypaninou se zhutněním | [19 empty] | PP | 2
|  |  | 6,8*2 |  |  |  | 13.6 | [15 empty] | VV | 2 | 2 | -1 | 1 | ROZPOCET
3 | M | 583312010 | kamenivo těžené stabilizační zemina |  |  | t | 24.48 |  |  | 0 |  | CS ÚRS 2013 01 |  |  | základní |  |  | 1 | 24.48 | 0 | 0 | 8 | M | 2 |  |  |  | ROZPOCET | 0 | 0 | 0 | 0 | 0 | 1 | 0 | 4 | -1334722102
|  |  | kamenivo těžené stabilizační zemina | [19 empty] | PP | 2
|  |  | 13,6*1,8 'Přepočtené koeficientem množství |  |  |  | 24.48 | [15 empty] | VV | 2 | 2 | 0 | 1 | ROZPOCET
| 9 - Ostatní konstrukce a práce-bourání | [8 empty] | 0 | [6 empty] | 0 |  | 0 |  | 3.309 | 1 | D | 1 |  |  |  | ROZPOCET | [6 empty] | 0
5 | K | 963051113 | Bourání ŽB stropů deskových tl přes 80 mm |  |  | m3 | 1.36 |  |  | 0 |  | CS ÚRS 2013 01 |  |  | základní |  |  | 0 | 0 | 2.4 | 3.264 | 4 | K | 2 |  |  |  | ROZPOCET | 0 | 0 | 0 | 0 | 0 | 1 | 0 | 4 | 156501396
|  |  | Bourání ŽB stropů deskových tl přes 80 mm | [19 empty] | PP | 2
|  |  | "strop jímky"6,8*0,2 |  |  |  | 1.36 | [15 empty] | VV | 2 | 2 | -1 | 1 | ROZPOCET
7 | K | 966079851 | Přerušení různých ocelových profilů průřezu do 100 mm2 |  |  | kus | 30 |  |  | 0 |  | CS ÚRS 2013 01 |  |  | základní |  |  | 0 | 0 | 0 | 0 | 4 | K | 2 |  |  |  | ROZPOCET | 0 | 0 | 0 | 0 | 0 | 1 | 0 | 4 | -219465711
|  |  | Přerušení různých ocelových profilů průřezu do 100 mm2 | [19 empty] | PP | 2
8 | K | 976085311 | Vybourání kanalizačních rámů včetně poklopů nebo mříží pl do 0,6 m2 |  |  | kus | 1 |  |  | 0 |  | CS ÚRS 2013 01 |  |  | základní |  |  | 0 | 0 | 0.045 | 0.045 | 4 | K | 2 |  |  |  | ROZPOCET | 0 | 0 | 0 | 0 | 0 | 1 | 0 | 4 | 1753811762
|  |  | Vybourání kanalizačních rámů včetně poklopů nebo mříží pl do 0,6 m2 | [19 empty] | PP | 2
| 99 - Přesun hmot | [8 empty] | 0 | [6 empty] | 0 |  | 0 |  | 0 | 1 | D | 1 |  |  |  | ROZPOCET | [6 empty] | 0
9 | K | 997013501 | Odvoz suti na skládku a vybouraných hmot nebo meziskládku do 1 km se složením |  |  | t | 3.309 |  |  | 0 |  | CS ÚRS 2013 01 |  |  | základní |  |  | 0 | 0 | 0 | 0 | 4 | K | 2 |  |  |  | ROZPOCET | 0 | 0 | 0 | 0 | 0 | 1 | 0 | 4 | -612519960
|  |  | Odvoz suti na skládku a vybouraných hmot nebo meziskládku do 1 km se složením | [19 empty] | PP | 2
10 | K | 997013509 | Příplatek k odvozu suti a vybouraných hmot na skládku ZKD 1 km přes 1 km |  |  | t | 33.09 |  |  | 0 |  | CS ÚRS 2013 01 |  |  | základní |  |  | 0 | 0 | 0 | 0 | 4 | K | 2 |  |  |  | ROZPOCET | 0 | 0 | 0 | 0 | 0 | 1 | 0 | 4 | -1397639103
|  |  | Příplatek k odvozu suti a vybouraných hmot na skládku ZKD 1 km přes 1 km | [19 empty] | PP | 2
11 | K | 997013802 | Poplatek za uložení stavebního železobetonového odpadu na skládce (skládkovné) |  |  | t | 3.309 |  |  | 0 |  | CS ÚRS 2013 01 |  |  | základní |  |  | 0 | 0 | 0 | 0 | 4 | K | 2 |  |  |  | ROZPOCET | 0 | 0 | 0 | 0 | 0 | 1 | 0 | 4 | 1627717103
|  |  | Poplatek za uložení stavebního železobetonového odpadu na skládce (skládkovné) | [19 empty] | PP | 2
12 | K | 998142251 | Přesun hmot pro nádrže, jímky, zásobníky a jámy betonové monolitické v do 25 m |  |  | t | 24.48 |  |  | 0 |  | CS ÚRS 2013 01 |  |  | základní |  |  | 0 | 0 | 0 | 0 | 4 | K | 2 |  |  |  | ROZPOCET | 0 | 0 | 0 | 0 | 0 | 1 | 0 | 4 | -695682115
|  |  | Přesun hmot pro nádrže, jímky, zásobníky a jámy betonové monolitické v do 25 m | [19 empty] | PP | 2

## 285-47 - DO 07 Jímka - De...
| List obsahuje: |  | 1) Krycí list soupisu |  | 2) Rekapitulace |  |  | 3) Soupis prací |  |  | Zpět na list: |  | Rekapitulace stavby
optimalizováno pro tisk sestav ve formátu A4 - na výšku | [12 empty] | >> skryté sloupce << | [9 empty] | {2C293752-E8CA-40E0-98AC-589E483B030C}
2
KRYCÍ LIST SOUPISU | [13 empty] | v --- níže se nacházejí doplnkové a pomocné údaje k sestavám --- v | [8 empty] | False
| Stavba: |  | 285a - Realizace úspor energie - SOŠ a SOU Technické Třemošnice
| Objekt: |  | 285-47 - DO 07 Jímka - Demolice
KSO:
| Místo: |  | Třemošnice | [5 empty] | Datum: |  | 24.05.2016
| Zadavatel: | [7 empty] | IČ:
|  | SOŠ a SOU Technické Třemošnice | [6 empty] | DIČ:
| Uchazeč: | [7 empty] | IČ:
|  | Kontrolní rozpočet | [6 empty] | DIČ:
| Projektant: | [7 empty] | IČ:
|  | Architep HK | [6 empty] | DIČ:
Poznámka:
| Cena bez DPH | [7 empty] | 0
| DPH | základní | 21% | ze | 0 |  |  |  | 0
|  | snížená | 15% | ze | 0 |  |  |  | 0
|  | zákl. přenesená | 21% | ze | 0 |  |  |  | 0
|  | sníž. přenesená | 15% | ze | 0 |  |  |  | 0
|  | nulová | 0% | ze | 0 |  |  |  | 0
| Cena s DPH |  |  | v | CZK |  |  | 0
REKAPITULACE ČLENĚNÍ SOUPISU PRACÍ
Stavba: |  |  | 285a - Realizace úspor energie - SOŠ a SOU Technické Třemošnice
Objekt: |  |  | 285-47 - DO 07 Jímka - Demolice
Místo: |  |  | Třemošnice |  |  |  | Datum: |  | 24.05.2016
Zadavatel: |  |  | SOŠ a SOU Technické Třemošnice |  |  |  | Projektant: |  | Architep HK
Uchazeč: |  |  | Kontrolní rozpočet
Kód dílu - Popis | [9 empty] | Cena celkem [CZK]
Náklady soupisu celkem | [9 empty] | 0 | [13 empty] | -1
| HSV - Práce a dodávky HSV | [8 empty] | 0
| 1 - Zemní práce | [8 empty] | 0
| 9 - Ostatní konstrukce a práce-bourání | [8 empty] | 0
| 99 - Přesun hmot | [8 empty] | 0
SOUPIS PRACÍ
Stavba: |  |  | 285a - Realizace úspor energie - SOŠ a SOU Technické Třemošnice
Objekt: |  |  | 285-47 - DO 07 Jímka - Demolice
Místo: |  |  | Třemošnice |  |  |  | Datum: |  | 24.05.2016
Zadavatel: |  |  | SOŠ a SOU Technické Třemošnice |  |  |  | Projektant: |  | Architep HK
Uchazeč: |  |  | Kontrolní rozpočet
PČ | Typ | Kód | Popis |  |  | MJ | Množství | J.cena [CZK] |  | Cena celkem [CZK] |  | Cenová soustava |  | Poznámka | DPH | J. Nh [h] | Nh celkem [h] | J. hmotnost [t] | Hmotnost celkem [t] | J. suť [t] | Suť Celkem [t]
Náklady soupisu celkem | [9 empty] | 0 | [6 empty] | 0 |  | 36.64 |  | 4.9362 |  | D | -1 | [10 empty] | 0
| HSV - Práce a dodávky HSV | [8 empty] | 0 | [6 empty] | 0 |  | 36.64 |  | 4.9362 | 1 | D | 0 |  |  |  | ROZPOCET | [6 empty] | 0
| 1 - Zemní práce | [8 empty] | 0 | [6 empty] | 0 |  | 36.64 |  | 0 | 1 | D | 1 |  |  |  | ROZPOCET | [6 empty] | 0
1 | K | 162701105 | Vodorovné přemístění do 10000 m výkopku/sypaniny z horniny tř. 1 až 4 |  |  | m3 | 20.38 |  |  | 0 |  | CS ÚRS 2013 01 |  |  | základní |  |  | 0 | 0 | 0 | 0 | 4 | K | 2 |  |  |  | ROZPOCET | 0 | 0 | 0 | 0 | 0 | 1 | 0 | 4 | 1666981140
|  |  | Vodorovné přemístění do 10000 m výkopku/sypaniny z horniny tř. 1 až 4 | [19 empty] | PP | 2
2 | K | 174101101 | Zásyp jam, šachet rýh nebo kolem objektů sypaninou se zhutněním |  |  | m3 | 20.38 |  |  | 0 |  | CS ÚRS 2013 01 |  |  | základní |  |  | 0 | 0 | 0 | 0 | 4 | K | 2 |  |  |  | ROZPOCET | 0 | 0 | 0 | 0 | 0 | 1 | 0 | 4 | -1516794665
|  |  | Zásyp jam, šachet rýh nebo kolem objektů sypaninou se zhutněním | [19 empty] | PP | 2
|  |  | 10,19*2 |  |  |  | 20.38 | [15 empty] | VV | 2 | 2 | -1 | 1 | ROZPOCET
3 | M | 583312010 | kamenivo těžené stabilizační zemina |  |  | t | 36.64 |  |  | 0 |  | CS ÚRS 2013 01 |  |  | základní |  |  | 1 | 36.64 | 0 | 0 | 8 | M | 2 |  |  |  | ROZPOCET | 0 | 0 | 0 | 0 | 0 | 1 | 0 | 4 | -1213642031
|  |  | kamenivo těžené stabilizační zemina | [19 empty] | PP | 2
|  |  | 20,3555555555556*1,8 'Přepočtené koeficientem množství |  |  |  | 36.64 | [15 empty] | VV | 2 | 2 | 0 | 1 | ROZPOCET
| 9 - Ostatní konstrukce a práce-bourání | [8 empty] | 0 | [6 empty] | 0 |  | 0 |  | 4.9362 | 1 | D | 1 |  |  |  | ROZPOCET | [6 empty] | 0
5 | K | 963051113 | Bourání ŽB stropů deskových tl přes 80 mm |  |  | m3 | 2.038 |  |  | 0 |  | CS ÚRS 2013 01 |  |  | základní |  |  | 0 | 0 | 2.4 | 4.8912 | 4 | K | 2 |  |  |  | ROZPOCET | 0 | 0 | 0 | 0 | 0 | 1 | 0 | 4 | 53773365
|  |  | Bourání ŽB stropů deskových tl přes 80 mm | [19 empty] | PP | 2
|  |  | "strop jímky"10,19*0,2 |  |  |  | 2.038 | [15 empty] | VV | 2 | 2 | -1 | 1 | ROZPOCET
7 | K | 966079851 | Přerušení různých ocelových profilů průřezu do 100 mm2 |  |  | kus | 80 |  |  | 0 |  | CS ÚRS 2013 01 |  |  | základní |  |  | 0 | 0 | 0 | 0 | 4 | K | 2 |  |  |  | ROZPOCET | 0 | 0 | 0 | 0 | 0 | 1 | 0 | 4 | 1695996888
|  |  | Přerušení různých ocelových profilů průřezu do 100 mm2 | [19 empty] | PP | 2
8 | K | 976085311 | Vybourání kanalizačních rámů včetně poklopů nebo mříží pl do 0,6 m2 |  |  | kus | 1 |  |  | 0 |  | CS ÚRS 2013 01 |  |  | základní |  |  | 0 | 0 | 0.045 | 0.045 | 4 | K | 2 |  |  |  | ROZPOCET | 0 | 0 | 0 | 0 | 0 | 1 | 0 | 4 | 718810608
|  |  | Vybourání kanalizačních rámů včetně poklopů nebo mříží pl do 0,6 m2 | [19 empty] | PP | 2
| 99 - Přesun hmot | [8 empty] | 0 | [6 empty] | 0 |  | 0 |  | 0 | 1 | D | 1 |  |  |  | ROZPOCET | [6 empty] | 0
9 | K | 997013501 | Odvoz suti na skládku a vybouraných hmot nebo meziskládku do 1 km se složením |  |  | t | 4.936 |  |  | 0 |  | CS ÚRS 2013 01 |  |  | základní |  |  | 0 | 0 | 0 | 0 | 4 | K | 2 |  |  |  | ROZPOCET | 0 | 0 | 0 | 0 | 0 | 1 | 0 | 4 | -1462156655
|  |  | Odvoz suti na skládku a vybouraných hmot nebo meziskládku do 1 km se složením | [19 empty] | PP | 2
10 | K | 997013509 | Příplatek k odvozu suti a vybouraných hmot na skládku ZKD 1 km přes 1 km |  |  | t | 49.36 |  |  | 0 |  | CS ÚRS 2013 01 |  |  | základní |  |  | 0 | 0 | 0 | 0 | 4 | K | 2 |  |  |  | ROZPOCET | 0 | 0 | 0 | 0 | 0 | 1 | 0 | 4 | 530037912
|  |  | Příplatek k odvozu suti a vybouraných hmot na skládku ZKD 1 km přes 1 km | [19 empty] | PP | 2
11 | K | 997013802 | Poplatek za uložení stavebního železobetonového odpadu na skládce (skládkovné) |  |  | t | 4.936 |  |  | 0 |  | CS ÚRS 2013 01 |  |  | základní |  |  | 0 | 0 | 0 | 0 | 4 | K | 2 |  |  |  | ROZPOCET | 0 | 0 | 0 | 0 | 0 | 1 | 0 | 4 | 1108127378
|  |  | Poplatek za uložení stavebního železobetonového odpadu na skládce (skládkovné) | [19 empty] | PP | 2
12 | K | 998142251 | Přesun hmot pro nádrže, jímky, zásobníky a jámy betonové monolitické v do 25 m |  |  | t | 36.64 |  |  | 0 |  | CS ÚRS 2013 01 |  |  | základní |  |  | 0 | 0 | 0 | 0 | 4 | K | 2 |  |  |  | ROZPOCET | 0 | 0 | 0 | 0 | 0 | 1 | 0 | 4 | -81894129
|  |  | Přesun hmot pro nádrže, jímky, zásobníky a jámy betonové monolitické v do 25 m | [19 empty] | PP | 2

## 285-48 - DO 08 Jímka - De...
| List obsahuje: |  | 1) Krycí list soupisu |  | 2) Rekapitulace |  |  | 3) Soupis prací |  |  | Zpět na list: |  | Rekapitulace stavby
optimalizováno pro tisk sestav ve formátu A4 - na výšku | [12 empty] | >> skryté sloupce << | [9 empty] | {996F8CC1-772D-4A12-A3C2-E9215AB4BB4A}
2
KRYCÍ LIST SOUPISU | [13 empty] | v --- níže se nacházejí doplnkové a pomocné údaje k sestavám --- v | [8 empty] | False
| Stavba: |  | 285a - Realizace úspor energie - SOŠ a SOU Technické Třemošnice
| Objekt: |  | 285-48 - DO 08 Jímka - Demolice
KSO:
| Místo: |  | Třemošnice | [5 empty] | Datum: |  | 24.05.2016
| Zadavatel: | [7 empty] | IČ:
|  | SOŠ a SOU Technické Třemošnice | [6 empty] | DIČ:
| Uchazeč: | [7 empty] | IČ:
|  | Kontrolní rozpočet | [6 empty] | DIČ:
| Projektant: | [7 empty] | IČ:
|  | Architep HK | [6 empty] | DIČ:
Poznámka:
| Cena bez DPH | [7 empty] | 0
| DPH | základní | 21% | ze | 0 |  |  |  | 0
|  | snížená | 15% | ze | 0 |  |  |  | 0
|  | zákl. přenesená | 21% | ze | 0 |  |  |  | 0
|  | sníž. přenesená | 15% | ze | 0 |  |  |  | 0
|  | nulová | 0% | ze | 0 |  |  |  | 0
| Cena s DPH |  |  | v | CZK |  |  | 0
REKAPITULACE ČLENĚNÍ SOUPISU PRACÍ
Stavba: |  |  | 285a - Realizace úspor energie - SOŠ a SOU Technické Třemošnice
Objekt: |  |  | 285-48 - DO 08 Jímka - Demolice
Místo: |  |  | Třemošnice |  |  |  | Datum: |  | 24.05.2016
Zadavatel: |  |  | SOŠ a SOU Technické Třemošnice |  |  |  | Projektant: |  | Architep HK
Uchazeč: |  |  | Kontrolní rozpočet
Kód dílu - Popis | [9 empty] | Cena celkem [CZK]
Náklady soupisu celkem | [9 empty] | 0 | [13 empty] | -1
| HSV - Práce a dodávky HSV | [8 empty] | 0
| 1 - Zemní práce | [8 empty] | 0
| 9 - Ostatní konstrukce a práce-bourání | [8 empty] | 0
| 99 - Přesun hmot | [8 empty] | 0
SOUPIS PRACÍ
Stavba: |  |  | 285a - Realizace úspor energie - SOŠ a SOU Technické Třemošnice
Objekt: |  |  | 285-48 - DO 08 Jímka - Demolice
Místo: |  |  | Třemošnice |  |  |  | Datum: |  | 24.05.2016
Zadavatel: |  |  | SOŠ a SOU Technické Třemošnice |  |  |  | Projektant: |  | Architep HK
Uchazeč: |  |  | Kontrolní rozpočet
PČ | Typ | Kód | Popis |  |  | MJ | Množství | J.cena [CZK] |  | Cena celkem [CZK] |  | Cenová soustava |  | Poznámka | DPH | J. Nh [h] | Nh celkem [h] | J. hmotnost [t] | Hmotnost celkem [t] | J. suť [t] | Suť Celkem [t]
Náklady soupisu celkem | [9 empty] | 0 | [6 empty] | 0 |  | 9.36 |  | 1.293 |  | D | -1 | [10 empty] | 0
| HSV - Práce a dodávky HSV | [8 empty] | 0 | [6 empty] | 0 |  | 9.36 |  | 1.293 | 1 | D | 0 |  |  |  | ROZPOCET | [6 empty] | 0
| 1 - Zemní práce | [8 empty] | 0 | [6 empty] | 0 |  | 9.36 |  | 0 | 1 | D | 1 |  |  |  | ROZPOCET | [6 empty] | 0
1 | K | 162701105 | Vodorovné přemístění do 10000 m výkopku/sypaniny z horniny tř. 1 až 4 |  |  | m3 | 5.2 |  |  | 0 |  | CS ÚRS 2013 01 |  |  | základní |  |  | 0 | 0 | 0 | 0 | 4 | K | 2 |  |  |  | ROZPOCET | 0 | 0 | 0 | 0 | 0 | 1 | 0 | 4 | 1618490789
|  |  | Vodorovné přemístění do 10000 m výkopku/sypaniny z horniny tř. 1 až 4 | [19 empty] | PP | 2
2 | K | 174101101 | Zásyp jam, šachet rýh nebo kolem objektů sypaninou se zhutněním |  |  | m3 | 5.2 |  |  | 0 |  | CS ÚRS 2013 01 |  |  | základní |  |  | 0 | 0 | 0 | 0 | 4 | K | 2 |  |  |  | ROZPOCET | 0 | 0 | 0 | 0 | 0 | 1 | 0 | 4 | -534620657
|  |  | Zásyp jam, šachet rýh nebo kolem objektů sypaninou se zhutněním | [19 empty] | PP | 2
|  |  | 2,6*2 |  |  |  | 5.2 | [15 empty] | VV | 2 | 2 | -1 | 1 | ROZPOCET
3 | M | 583312010 | kamenivo těžené stabilizační zemina |  |  | t | 9.36 |  |  | 0 |  | CS ÚRS 2013 01 |  |  | základní |  |  | 1 | 9.36 | 0 | 0 | 8 | M | 2 |  |  |  | ROZPOCET | 0 | 0 | 0 | 0 | 0 | 1 | 0 | 4 | -1823177032
|  |  | kamenivo těžené stabilizační zemina | [19 empty] | PP | 2
|  |  | 5,2*1,8 'Přepočtené koeficientem množství |  |  |  | 9.36 | [15 empty] | VV | 2 | 2 | 0 | 1 | ROZPOCET
| 9 - Ostatní konstrukce a práce-bourání | [8 empty] | 0 | [6 empty] | 0 |  | 0 |  | 1.293 | 1 | D | 1 |  |  |  | ROZPOCET | [6 empty] | 0
5 | K | 963051113 | Bourání ŽB stropů deskových tl přes 80 mm |  |  | m3 | 0.52 |  |  | 0 |  | CS ÚRS 2013 01 |  |  | základní |  |  | 0 | 0 | 2.4 | 1.248 | 4 | K | 2 |  |  |  | ROZPOCET | 0 | 0 | 0 | 0 | 0 | 1 | 0 | 4 | 1033995099
|  |  | Bourání ŽB stropů deskových tl přes 80 mm | [19 empty] | PP | 2
|  |  | "strop jímky"2,6*0,2 |  |  |  | 0.52 | [15 empty] | VV | 2 | 2 | -1 | 1 | ROZPOCET
7 | K | 966079851 | Přerušení různých ocelových profilů průřezu do 100 mm2 |  |  | kus | 25 |  |  | 0 |  | CS ÚRS 2013 01 |  |  | základní |  |  | 0 | 0 | 0 | 0 | 4 | K | 2 |  |  |  | ROZPOCET | 0 | 0 | 0 | 0 | 0 | 1 | 0 | 4 | 1125676303
|  |  | Přerušení různých ocelových profilů průřezu do 100 mm2 | [19 empty] | PP | 2
8 | K | 976085311 | Vybourání kanalizačních rámů včetně poklopů nebo mříží pl do 0,6 m2 |  |  | kus | 1 |  |  | 0 |  | CS ÚRS 2013 01 |  |  | základní |  |  | 0 | 0 | 0.045 | 0.045 | 4 | K | 2 |  |  |  | ROZPOCET | 0 | 0 | 0 | 0 | 0 | 1 | 0 | 4 | 1419311298
|  |  | Vybourání kanalizačních rámů včetně poklopů nebo mříží pl do 0,6 m2 | [19 empty] | PP | 2
| 99 - Přesun hmot | [8 empty] | 0 | [6 empty] | 0 |  | 0 |  | 0 | 1 | D | 1 |  |  |  | ROZPOCET | [6 empty] | 0
9 | K | 997013501 | Odvoz suti na skládku a vybouraných hmot nebo meziskládku do 1 km se složením |  |  | t | 1.293 |  |  | 0 |  | CS ÚRS 2013 01 |  |  | základní |  |  | 0 | 0 | 0 | 0 | 4 | K | 2 |  |  |  | ROZPOCET | 0 | 0 | 0 | 0 | 0 | 1 | 0 | 4 | 85243909
|  |  | Odvoz suti na skládku a vybouraných hmot nebo meziskládku do 1 km se složením | [19 empty] | PP | 2
10 | K | 997013509 | Příplatek k odvozu suti a vybouraných hmot na skládku ZKD 1 km přes 1 km |  |  | t | 12.93 |  |  | 0 |  | CS ÚRS 2013 01 |  |  | základní |  |  | 0 | 0 | 0 | 0 | 4 | K | 2 |  |  |  | ROZPOCET | 0 | 0 | 0 | 0 | 0 | 1 | 0 | 4 | 976763863
|  |  | Příplatek k odvozu suti a vybouraných hmot na skládku ZKD 1 km přes 1 km | [19 empty] | PP | 2
11 | K | 997013802 | Poplatek za uložení stavebního železobetonového odpadu na skládce (skládkovné) |  |  | t | 1.293 |  |  | 0 |  | CS ÚRS 2013 01 |  |  | základní |  |  | 0 | 0 | 0 | 0 | 4 | K | 2 |  |  |  | ROZPOCET | 0 | 0 | 0 | 0 | 0 | 1 | 0 | 4 | -876950480
|  |  | Poplatek za uložení stavebního železobetonového odpadu na skládce (skládkovné) | [19 empty] | PP | 2
12 | K | 998142251 | Přesun hmot pro nádrže, jímky, zásobníky a jámy betonové monolitické v do 25 m |  |  | t | 9.36 |  |  | 0 |  | CS ÚRS 2013 01 |  |  | základní |  |  | 0 | 0 | 0 | 0 | 4 | K | 2 |  |  |  | ROZPOCET | 0 | 0 | 0 | 0 | 0 | 1 | 0 | 4 | -778585946
|  |  | Přesun hmot pro nádrže, jímky, zásobníky a jámy betonové monolitické v do 25 m | [19 empty] | PP | 2

## 285-49 - DO 09 Jímka - De...
| List obsahuje: |  | 1) Krycí list soupisu |  | 2) Rekapitulace |  |  | 3) Soupis prací |  |  | Zpět na list: |  | Rekapitulace stavby
optimalizováno pro tisk sestav ve formátu A4 - na výšku | [12 empty] | >> skryté sloupce << | [9 empty] | {53601760-5FC5-463A-94C3-6F802D17314B}
2
KRYCÍ LIST SOUPISU | [13 empty] | v --- níže se nacházejí doplnkové a pomocné údaje k sestavám --- v | [8 empty] | False
| Stavba: |  | 285a - Realizace úspor energie - SOŠ a SOU Technické Třemošnice
| Objekt: |  | 285-49 - DO 09 Jímka - Demolice
KSO:
| Místo: |  | Třemošnice | [5 empty] | Datum: |  | 24.05.2016
| Zadavatel: | [7 empty] | IČ:
|  | SOŠ a SOU Technické Třemošnice | [6 empty] | DIČ:
| Uchazeč: | [7 empty] | IČ:
|  | Kontrolní rozpočet | [6 empty] | DIČ:
| Projektant: | [7 empty] | IČ:
|  | Architep HK | [6 empty] | DIČ:
Poznámka:
| Cena bez DPH | [7 empty] | 0
| DPH | základní | 21% | ze | 0 |  |  |  | 0
|  | snížená | 15% | ze | 0 |  |  |  | 0
|  | zákl. přenesená | 21% | ze | 0 |  |  |  | 0
|  | sníž. přenesená | 15% | ze | 0 |  |  |  | 0
|  | nulová | 0% | ze | 0 |  |  |  | 0
| Cena s DPH |  |  | v | CZK |  |  | 0
REKAPITULACE ČLENĚNÍ SOUPISU PRACÍ
Stavba: |  |  | 285a - Realizace úspor energie - SOŠ a SOU Technické Třemošnice
Objekt: |  |  | 285-49 - DO 09 Jímka - Demolice
Místo: |  |  | Třemošnice |  |  |  | Datum: |  | 24.05.2016
Zadavatel: |  |  | SOŠ a SOU Technické Třemošnice |  |  |  | Projektant: |  | Architep HK
Uchazeč: |  |  | Kontrolní rozpočet
Kód dílu - Popis | [9 empty] | Cena celkem [CZK]
Náklady soupisu celkem | [9 empty] | 0 | [13 empty] | -1
| HSV - Práce a dodávky HSV | [8 empty] | 0
| 1 - Zemní práce | [8 empty] | 0
| 9 - Ostatní konstrukce a práce-bourání | [8 empty] | 0
| 99 - Přesun hmot | [8 empty] | 0
SOUPIS PRACÍ
Stavba: |  |  | 285a - Realizace úspor energie - SOŠ a SOU Technické Třemošnice
Objekt: |  |  | 285-49 - DO 09 Jímka - Demolice
Místo: |  |  | Třemošnice |  |  |  | Datum: |  | 24.05.2016
Zadavatel: |  |  | SOŠ a SOU Technické Třemošnice |  |  |  | Projektant: |  | Architep HK
Uchazeč: |  |  | Kontrolní rozpočet
PČ | Typ | Kód | Popis |  |  | MJ | Množství | J.cena [CZK] |  | Cena celkem [CZK] |  | Cenová soustava |  | Poznámka | DPH | J. Nh [h] | Nh celkem [h] | J. hmotnost [t] | Hmotnost celkem [t] | J. suť [t] | Suť Celkem [t]
Náklady soupisu celkem | [9 empty] | 0 | [6 empty] | 0 |  | 24.48 |  | 3.309 |  | D | -1 | [10 empty] | 0
| HSV - Práce a dodávky HSV | [8 empty] | 0 | [6 empty] | 0 |  | 24.48 |  | 3.309 | 1 | D | 0 |  |  |  | ROZPOCET | [6 empty] | 0
| 1 - Zemní práce | [8 empty] | 0 | [6 empty] | 0 |  | 24.48 |  | 0 | 1 | D | 1 |  |  |  | ROZPOCET | [6 empty] | 0
1 | K | 162701105 | Vodorovné přemístění do 10000 m výkopku/sypaniny z horniny tř. 1 až 4 |  |  | m3 | 13.6 |  |  | 0 |  | CS ÚRS 2013 01 |  |  | základní |  |  | 0 | 0 | 0 | 0 | 4 | K | 2 |  |  |  | ROZPOCET | 0 | 0 | 0 | 0 | 0 | 1 | 0 | 4 | -1737634505
|  |  | Vodorovné přemístění výkopku nebo sypaniny po suchu na obvyklém dopravním prostředku, bez naložení výkopku, avšak se složením bez rozhrnutí z horniny tř. 1 až 4 na vzdálenost přes 9 000 do 10 000 m | [19 empty] | PP | 2
|  |  | "dovoz štěrkopísek netříděný zásypový"13,6 |  |  |  | 13.6 | [15 empty] | VV | 2 | 2 | -1 | 1 | ROZPOCET
2 | K | 174101101 | Zásyp jam, šachet rýh nebo kolem objektů sypaninou se zhutněním |  |  | m3 | 13.6 |  |  | 0 |  | CS ÚRS 2013 01 |  |  | základní |  |  | 0 | 0 | 0 | 0 | 4 | K | 2 |  |  |  | ROZPOCET | 0 | 0 | 0 | 0 | 0 | 1 | 0 | 4 | -1139892333
|  |  | Zásyp sypaninou z jakékoliv horniny s uložením výkopku ve vrstvách se zhutněním jam, šachet, rýh nebo kolem objektů v těchto vykopávkách | [19 empty] | PP | 2
|  |  | 6,8*2 |  |  |  | 13.6 | [15 empty] | VV | 2 | 2 | -1 | 1 | ROZPOCET
3 | M | 583312010 | kamenivo těžené stabilizační zemina |  |  | t | 24.48 |  |  | 0 |  | CS ÚRS 2013 01 |  |  | základní |  |  | 1 | 24.48 | 0 | 0 | 8 | M | 2 |  |  |  | ROZPOCET | 0 | 0 | 0 | 0 | 0 | 1 | 0 | 4 | -824932913
|  |  | kamenivo přírodní těžené pro stavební účely PTK (drobné, hrubé, štěrkopísky) kamenivo mimo normu štěrkopísek netříděný (stabilizační zemina) | [19 empty] | PP | 2
|  |  | 13,6*1,8 'Přepočtené koeficientem množství |  |  |  | 24.48 | [15 empty] | VV | 2 | 2 | 0 | 1 | ROZPOCET
| 9 - Ostatní konstrukce a práce-bourání | [8 empty] | 0 | [6 empty] | 0 |  | 0 |  | 3.309 | 1 | D | 1 |  |  |  | ROZPOCET | [6 empty] | 0
4 | K | 963051113 | Bourání ŽB stropů deskových tl přes 80 mm |  |  | m3 | 1.36 |  |  | 0 |  | CS ÚRS 2013 01 |  |  | základní |  |  | 0 | 0 | 2.4 | 3.264 | 4 | K | 2 |  |  |  | ROZPOCET | 0 | 0 | 0 | 0 | 0 | 1 | 0 | 4 | 2074298951
|  |  | Bourání železobetonových stropů deskových, tl. přes 80 mm | [19 empty] | PP | 2
|  |  | "strop jímky"6,8*0,2 |  |  |  | 1.36 | [15 empty] | VV | 2 | 2 | -1 | 1 | ROZPOCET
5 | K | 966079851 | Přerušení různých ocelových profilů průřezu do 100 mm2 |  |  | kus | 30 |  |  | 0 |  | CS ÚRS 2013 01 |  |  | základní |  |  | 0 | 0 | 0 | 0 | 4 | K | 2 |  |  |  | ROZPOCET | 0 | 0 | 0 | 0 | 0 | 1 | 0 | 4 | -776383688
|  |  | Přerušení různých ocelových profilů průřezu do 100 mm2 | [19 empty] | PP | 2
6 | K | 976085311 | Vybourání kanalizačních rámů včetně poklopů nebo mříží pl do 0,6 m2 |  |  | kus | 1 |  |  | 0 |  | CS ÚRS 2013 01 |  |  | základní |  |  | 0 | 0 | 0.045 | 0.045 | 4 | K | 2 |  |  |  | ROZPOCET | 0 | 0 | 0 | 0 | 0 | 1 | 0 | 4 | -1284844588
|  |  | Vybourání drobných zámečnických a jiných konstrukcí kanalizačních rámů litinových, z rýhovaného plechu nebo betonových včetně poklopů nebo mříží, plochy do 0,60 m2 | [19 empty] | PP | 2
| 99 - Přesun hmot | [8 empty] | 0 | [6 empty] | 0 |  | 0 |  | 0 | 1 | D | 1 |  |  |  | ROZPOCET | [6 empty] | 0
7 | K | 997013501 | Odvoz suti na skládku a vybouraných hmot nebo meziskládku do 1 km se složením |  |  | t | 3.309 |  |  | 0 |  | CS ÚRS 2013 01 |  |  | základní |  |  | 0 | 0 | 0 | 0 | 4 | K | 2 |  |  |  | ROZPOCET | 0 | 0 | 0 | 0 | 0 | 1 | 0 | 4 | -519224462
|  |  | Odvoz suti a vybouraných hmot na skládku nebo meziskládku se složením, na vzdálenost do 1 km | [19 empty] | PP | 2
8 | K | 997013509 | Příplatek k odvozu suti a vybouraných hmot na skládku ZKD 1 km přes 1 km |  |  | t | 33.09 |  |  | 0 |  | CS ÚRS 2013 01 |  |  | základní |  |  | 0 | 0 | 0 | 0 | 4 | K | 2 |  |  |  | ROZPOCET | 0 | 0 | 0 | 0 | 0 | 1 | 0 | 4 | -427807341
|  |  | Odvoz suti a vybouraných hmot na skládku nebo meziskládku se složením, na vzdálenost Příplatek k ceně za každý další i započatý 1 km přes 1 km | [19 empty] | PP | 2
|  |  | 3,309*10 |  |  |  | 33.09 | [15 empty] | VV | 2 | 2 | -1 | 1 | ROZPOCET
9 | K | 997013802 | Poplatek za uložení stavebního železobetonového odpadu na skládce (skládkovné) |  |  | t | 3.309 |  |  | 0 |  | CS ÚRS 2013 01 |  |  | základní |  |  | 0 | 0 | 0 | 0 | 4 | K | 2 |  |  |  | ROZPOCET | 0 | 0 | 0 | 0 | 0 | 1 | 0 | 4 | -1069978508
|  |  | Poplatek za uložení stavebního odpadu na skládce (skládkovné) železobetonového | [19 empty] | PP | 2
10 | K | 998142251 | Přesun hmot pro nádrže, jímky, zásobníky a jámy betonové monolitické v do 25 m |  |  | t | 24.48 |  |  | 0 |  | CS ÚRS 2013 01 |  |  | základní |  |  | 0 | 0 | 0 | 0 | 4 | K | 2 |  |  |  | ROZPOCET | 0 | 0 | 0 | 0 | 0 | 1 | 0 | 4 | -1247812679
|  |  | Přesun hmot pro nádrže, jímky, zásobníky a jámy pozemní mimo zemědělství se svislou nosnou konstrukcí monolitickou betonovou tyčovou nebo plošnou vodorovná dopravní vzdálenost do 50 m výšky do 25 m | [19 empty] | PP | 2

## 285-51 - SU 01 Trávník
| List obsahuje: |  | 1) Krycí list soupisu |  | 2) Rekapitulace |  |  | 3) Soupis prací |  |  | Zpět na list: |  | Rekapitulace stavby
optimalizováno pro tisk sestav ve formátu A4 - na výšku | [12 empty] | >> skryté sloupce << | [9 empty] | {396AD1A9-5253-4A07-8777-26CAC7857FDD}
2
KRYCÍ LIST SOUPISU | [13 empty] | v --- níže se nacházejí doplnkové a pomocné údaje k sestavám --- v | [8 empty] | False
| Stavba: |  | 285a - Realizace úspor energie - SOŠ a SOU Technické Třemošnice
| Objekt: |  | 285-51 - SU 01 Trávník
KSO:
| Místo: |  | Třemošnice | [5 empty] | Datum: |  | 24.05.2016
| Zadavatel: | [7 empty] | IČ:
|  | SOŠ a SOU Technické Třemošnice | [6 empty] | DIČ:
| Uchazeč: | [7 empty] | IČ:
|  | Kontrolní rozpočet | [6 empty] | DIČ:
| Projektant: | [7 empty] | IČ:
|  | Architep HK | [6 empty] | DIČ:
Poznámka:
| Cena bez DPH | [7 empty] | 0
| DPH | základní | 21% | ze | 0 |  |  |  | 0
|  | snížená | 15% | ze | 0 |  |  |  | 0
|  | zákl. přenesená | 21% | ze | 0 |  |  |  | 0
|  | sníž. přenesená | 15% | ze | 0 |  |  |  | 0
|  | nulová | 0% | ze | 0 |  |  |  | 0
| Cena s DPH |  |  | v | CZK |  |  | 0
REKAPITULACE ČLENĚNÍ SOUPISU PRACÍ
Stavba: |  |  | 285a - Realizace úspor energie - SOŠ a SOU Technické Třemošnice
Objekt: |  |  | 285-51 - SU 01 Trávník
Místo: |  |  | Třemošnice |  |  |  | Datum: |  | 24.05.2016
Zadavatel: |  |  | SOŠ a SOU Technické Třemošnice |  |  |  | Projektant: |  | Architep HK
Uchazeč: |  |  | Kontrolní rozpočet
Kód dílu - Popis | [9 empty] | Cena celkem [CZK]
Náklady soupisu celkem | [9 empty] | 0 | [13 empty] | -1
| HSV - Práce a dodávky HSV | [8 empty] | 0
| 1 - Zemní práce | [8 empty] | 0
| 3 - Svislé a kompletní konstrukce | [8 empty] | 0
| 9 - Ostatní konstrukce a práce-bourání | [8 empty] | 0
| 99 - Přesun hmot | [8 empty] | 0
| PSV - Práce a dodávky PSV | [8 empty] | 0
| 783 - Dokončovací práce - nátěry | [8 empty] | 0
SOUPIS PRACÍ
Stavba: |  |  | 285a - Realizace úspor energie - SOŠ a SOU Technické Třemošnice
Objekt: |  |  | 285-51 - SU 01 Trávník
Místo: |  |  | Třemošnice |  |  |  | Datum: |  | 24.05.2016
Zadavatel: |  |  | SOŠ a SOU Technické Třemošnice |  |  |  | Projektant: |  | Architep HK
Uchazeč: |  |  | Kontrolní rozpočet
PČ | Typ | Kód | Popis |  |  | MJ | Množství | J.cena [CZK] |  | Cena celkem [CZK] |  | Cenová soustava |  | Poznámka | DPH | J. Nh [h] | Nh celkem [h] | J. hmotnost [t] | Hmotnost celkem [t] | J. suť [t] | Suť Celkem [t]
Náklady soupisu celkem | [9 empty] | 0 | [6 empty] | 0 |  | 0.17602 |  | 0.15624 |  | D | -1 | [10 empty] | 0
| HSV - Práce a dodávky HSV | [8 empty] | 0 | [6 empty] | 0 |  | 0.11056 |  | 0.15624 | 1 | D | 0 |  |  |  | ROZPOCET | [6 empty] | 0
| 1 - Zemní práce | [8 empty] | 0 | [6 empty] | 0 |  | 0.016063 |  | 0 | 1 | D | 1 |  |  |  | ROZPOCET | [6 empty] | 0
1 | K | 181111111 | Plošná úprava terénu do 500 m2 zemina tř 1 až 4 nerovnosti do +/- 100 mm v rovinně a svahu do 1:5 |  |  | m2 | 642.5 |  |  | 0 |  | CS ÚRS 2013 01 |  |  | základní |  |  | 0 | 0 | 0 | 0 | 4 | K | 2 |  |  |  | ROZPOCET | 0 | 0 | 0 | 0 | 0 | 1 | 0 | 4 | -854718963
|  |  | Plošná úprava terénu v zemině tř. 1 až 4 s urovnáním povrchu bez doplnění ornice souvislé plochy do 500 m2 při nerovnostech terénu přes +/-50 do +/- 100 mm v rovině nebo na svahu do 1:5 | [19 empty] | PP | 2
|  |  | "zatravněná plocha"642,5 |  |  |  | 642.5 | [15 empty] | VV | 2 | 2 | -1 | 1 | ROZPOCET
2 | K | 181411131 | Založení parkového trávníku výsevem plochy do 1000 m2 v rovině a ve svahu do 1:5 |  |  | m2 | 642.5 |  |  | 0 |  | CS ÚRS 2013 01 |  |  | základní |  |  | 0 | 0 | 0 | 0 | 4 | K | 2 |  |  |  | ROZPOCET | 0 | 0 | 0 | 0 | 0 | 1 | 0 | 4 | -1219792638
|  |  | Založení trávníku na půdě předem připravené plochy do 1000 m2 výsevem včetně utažení parkového v rovině nebo na svahu do 1:5 | [19 empty] | PP | 2
3 | M | 005724100 | osivo směs travní parková |  |  | kg | 16.063 |  |  | 0 |  | CS ÚRS 2013 01 |  |  | základní |  |  | 0.001 | 0.016063 | 0 | 0 | 8 | M | 2 |  |  |  | ROZPOCET | 0 | 0 | 0 | 0 | 0 | 1 | 0 | 4 | 1463747639
|  |  | osiva pícnin směsi travní balení obvykle 25 kg parková | [19 empty] | PP | 2
|  |  | 642,5*0,025 'Přepočtené koeficientem množství |  |  |  | 16.063 | [15 empty] | VV | 2 | 2 | 0 | 1 | ROZPOCET
4 | K | 182303111 | Doplnění zeminy nebo substrátu na travnatých plochách tl 50 mm rovina v rovinně a svahu do 1:5 |  |  | m2 | 642.5 |  |  | 0 |  | CS ÚRS 2013 01 |  |  | základní |  |  | 0 | 0 | 0 | 0 | 4 | K | 2 |  |  |  | ROZPOCET | 0 | 0 | 0 | 0 | 0 | 1 | 0 | 4 | 1931863724
|  |  | Doplnění zeminy nebo substrátu na travnatých plochách tloušťky do 50 mm v rovině nebo na svahu do 1:5 | [19 empty] | PP | 2
5 | K | 184802111 | Chemické odplevelení před založením kultury nad 20 m2 postřikem na široko v rovině a svahu do 1:5 |  |  | m2 | 642.5 |  |  | 0 |  | CS ÚRS 2013 01 |  |  | základní |  |  | 0 | 0 | 0 | 0 | 4 | K | 2 |  |  |  | ROZPOCET | 0 | 0 | 0 | 0 | 0 | 1 | 0 | 4 | -421966668
|  |  | Chemické odplevelení půdy před založením kultury, trávníku nebo zpevněných ploch o výměře jednotlivě přes 20 m2 v rovině nebo na svahu do 1:5 postřikem na široko | [19 empty] | PP | 2
6 | K | 185803111 | Ošetření trávníku shrabáním v rovině a svahu do 1:5 |  |  | m2 | 642.5 |  |  | 0 |  | CS ÚRS 2013 01 |  |  | základní |  |  | 0 | 0 | 0 | 0 | 4 | K | 2 |  |  |  | ROZPOCET | 0 | 0 | 0 | 0 | 0 | 1 | 0 | 4 | -1837045491
|  |  | Ošetření trávníku jednorázové v rovině nebo na svahu do 1:5 | [19 empty] | PP | 2
| 3 - Svislé a kompletní konstrukce | [8 empty] | 0 | [6 empty] | 0 |  | 0.0945 |  | 0 | 1 | D | 1 |  |  |  | ROZPOCET | [6 empty] | 0
7 | K | 348401130 | Osazení oplocení ze strojového pletiva s napínacími dráty výšky do 2,0 m do 15° sklonu svahu |  |  | m | 63 |  |  | 0 |  | CS ÚRS 2013 01 |  |  | základní |  |  | 0 | 0 | 0 | 0 | 4 | K | 2 |  |  |  | ROZPOCET | 0 | 0 | 0 | 0 | 0 | 1 | 0 | 4 | 2067273863
|  |  | Osazení oplocení ze strojového pletiva s napínacími dráty do 15 st. sklonu svahu, výšky přes 1,6 do 2,0 m | [19 empty] | PP | 2
8 | M | 313275040 | pletivo čtvercová oka 50 mm x 2,2 mm x 200 cm |  |  | m | 63 |  |  | 0 |  | CS ÚRS 2013 01 |  |  | základní |  |  | 0.0015 | 0.0945 | 0 | 0 | 8 | M | 2 |  |  |  | ROZPOCET | 0 | 0 | 0 | 0 | 0 | 1 | 0 | 4 | -1913507463
|  |  | pletivo drátěné plastifikované se čtvercovými oky FLUIDEX PRO PVC role 25 m, barva zelená rozměr oka D drátu výška 50 mm 2,2 mm 200 cm | [19 empty] | PP | 2
| 9 - Ostatní konstrukce a práce-bourání | [8 empty] | 0 | [6 empty] | 0 |  | 0 |  | 0.15624 | 1 | D | 1 |  |  |  | ROZPOCET | [6 empty] | 0
9 | K | 966071822 | Rozebrání drátěného pletiva se čtvercovými oky výšky do 2,0 m |  |  | m | 63 |  |  | 0 |  | CS ÚRS 2013 01 |  |  | základní |  |  | 0 | 0 | 0.00248 | 0.15624 | 4 | K | 2 |  |  |  | ROZPOCET | 0 | 0 | 0 | 0 | 0 | 1 | 0 | 4 | -1818619432
|  |  | Rozebrání oplocení z pletiva drátěného se čtvercovými oky, výšky přes 1,6 do 2,0 m | [19 empty] | PP | 2
| 99 - Přesun hmot | [8 empty] | 0 | [6 empty] | 0 |  | 0 |  | 0 | 1 | D | 1 |  |  |  | ROZPOCET | [6 empty] | 0
10 | K | 998231311 | Přesun hmot pro sadovnické a krajinářské úpravy vodorovně do 5000 m |  |  | t | 0.111 |  |  | 0 |  | CS ÚRS 2013 01 |  |  | základní |  |  | 0 | 0 | 0 | 0 | 4 | K | 2 |  |  |  | ROZPOCET | 0 | 0 | 0 | 0 | 0 | 1 | 0 | 4 | -760452741
|  |  | Přesun hmot pro sadovnické a krajinářské úpravy dopravní vzdálenost do 5000 m | [19 empty] | PP | 2
| PSV - Práce a dodávky PSV | [8 empty] | 0 | [6 empty] | 0 |  | 0.06546 |  | 0 | 2 | D | 0 |  |  |  | ROZPOCET | [6 empty] | 0
| 783 - Dokončovací práce - nátěry | [8 empty] | 0 | [6 empty] | 0 |  | 0.06546 |  | 0 | 2 | D | 1 |  |  |  | ROZPOCET | [6 empty] | 0
11 | K | 783121121 | Nátěry syntetické OK těžkých "A" barva dražší matný povrch 1x antikorozní, 1x základní, 1x email |  |  | m2 | 96 |  |  | 0 |  | CS ÚRS 2013 01 |  |  | základní |  |  | 0.00055 | 0.0528 | 0 | 0 | 16 | K | 2 |  |  |  | ROZPOCET | 0 | 0 | 0 | 0 | 0 | 1 | 0 | 16 | -1974152432
|  |  | Nátěry ocelových konstrukcí syntetické na vzduchu schnoucí dražšími barvami konstrukcí těžkých "A" matný povrch 1x antikorozní, 1x základní 1x email | [19 empty] | PP | 2
|  |  | "plné oplocení"20*2*2*1,2 |  |  |  | 96 | [15 empty] | VV | 2 | 2 | -1 | 1 | ROZPOCET
12 | K | 783121122 | Nátěry syntetické OK těžkých "A" barva dražší matný povrch 1x antikorozní, 1x základní, 2x email |  |  | m2 | 17.584 |  |  | 0 |  | CS ÚRS 2013 01 |  |  | základní |  |  | 0.00072 | 0.01266 | 0 | 0 | 16 | K | 2 |  |  |  | ROZPOCET | 0 | 0 | 0 | 0 | 0 | 1 | 0 | 16 | -496504588
|  |  | Nátěry ocelových konstrukcí syntetické na vzduchu schnoucí dražšími barvami konstrukcí těžkých "A" matný povrch 1x antikorozní, 1x základní 2x email | [19 empty] | PP | 2
13 | K | 783201811 | Odstranění nátěrů ze zámečnických konstrukcí oškrabáním |  |  | m2 | 17.584 |  |  | 0 |  | CS ÚRS 2013 01 |  |  | základní |  |  | 0 | 0 | 0 | 0 | 16 | K | 2 |  |  |  | ROZPOCET | 0 | 0 | 0 | 0 | 0 | 1 | 0 | 16 | -342523562
|  |  | Odstranění starých nátěrů ze zámečnických konstrukcí oškrabáním | [19 empty] | PP | 2
|  |  | "sloupky oplocení plného"9*3,14*0,08*2 |  |  |  | 4.522 | [15 empty] | VV | 2 | 2 | -1 | 0 | ROZPOCET
|  |  | "sloupky oplocení drátěného"26*3,14*0,08*2 |  |  |  | 13.062 | [15 empty] | VV | 2 | 2 | -1 | 0 | ROZPOCET
14 | K | 783201811 | Odstranění nátěrů ze zámečnických konstrukcí oškrabáním |  |  | m2 | 96 |  |  | 0 |  | CS ÚRS 2013 01 |  |  | základní |  |  | 0 | 0 | 0 | 0 | 16 | K | 2 |  |  |  | ROZPOCET | 0 | 0 | 0 | 0 | 0 | 1 | 0 | 16 | 278333106
|  |  | Odstranění starých nátěrů ze zámečnických konstrukcí oškrabáním | [19 empty] | PP | 2

## 285-52 - SU 02 Zeleň
| List obsahuje: |  | 1) Krycí list soupisu |  | 2) Rekapitulace |  |  | 3) Soupis prací |  |  | Zpět na list: |  | Rekapitulace stavby
optimalizováno pro tisk sestav ve formátu A4 - na výšku | [12 empty] | >> skryté sloupce << | [9 empty] | {A153E7D0-ADF7-41AE-8D01-94867CCD6190}
2
KRYCÍ LIST SOUPISU | [13 empty] | v --- níže se nacházejí doplnkové a pomocné údaje k sestavám --- v | [8 empty] | False
| Stavba: |  | 285a - Realizace úspor energie - SOŠ a SOU Technické Třemošnice
| Objekt: |  | 285-52 - SU 02 Zeleň
KSO:
| Místo: |  | Třemošnice | [5 empty] | Datum: |  | 24.05.2016
| Zadavatel: | [7 empty] | IČ:
|  | SOŠ a SOU Technické Třemošnice | [6 empty] | DIČ:
| Uchazeč: | [7 empty] | IČ:
|  | Kontrolní rozpočet | [6 empty] | DIČ:
| Projektant: | [7 empty] | IČ:
|  | Architep HK | [6 empty] | DIČ:
Poznámka:
| Cena bez DPH | [7 empty] | 0
| DPH | základní | 21% | ze | 0 |  |  |  | 0
|  | snížená | 15% | ze | 0 |  |  |  | 0
|  | zákl. přenesená | 21% | ze | 0 |  |  |  | 0
|  | sníž. přenesená | 15% | ze | 0 |  |  |  | 0
|  | nulová | 0% | ze | 0 |  |  |  | 0
| Cena s DPH |  |  | v | CZK |  |  | 0
REKAPITULACE ČLENĚNÍ SOUPISU PRACÍ
Stavba: |  |  | 285a - Realizace úspor energie - SOŠ a SOU Technické Třemošnice
Objekt: |  |  | 285-52 - SU 02 Zeleň
Místo: |  |  | Třemošnice |  |  |  | Datum: |  | 24.05.2016
Zadavatel: |  |  | SOŠ a SOU Technické Třemošnice |  |  |  | Projektant: |  | Architep HK
Uchazeč: |  |  | Kontrolní rozpočet
Kód dílu - Popis | [9 empty] | Cena celkem [CZK]
Náklady soupisu celkem | [9 empty] | 0 | [13 empty] | -1
| HSV - Práce a dodávky HSV | [8 empty] | 0
| 1 - Zemní práce | [8 empty] | 0
| 9 - Ostatní konstrukce a práce-bourání | [8 empty] | 0
| 99 - Přesun hmot | [8 empty] | 0
SOUPIS PRACÍ
Stavba: |  |  | 285a - Realizace úspor energie - SOŠ a SOU Technické Třemošnice
Objekt: |  |  | 285-52 - SU 02 Zeleň
Místo: |  |  | Třemošnice |  |  |  | Datum: |  | 24.05.2016
Zadavatel: |  |  | SOŠ a SOU Technické Třemošnice |  |  |  | Projektant: |  | Architep HK
Uchazeč: |  |  | Kontrolní rozpočet
PČ | Typ | Kód | Popis |  |  | MJ | Množství | J.cena [CZK] |  | Cena celkem [CZK] |  | Cenová soustava |  | Poznámka | DPH | J. Nh [h] | Nh celkem [h] | J. hmotnost [t] | Hmotnost celkem [t] | J. suť [t] | Suť Celkem [t]
Náklady soupisu celkem | [9 empty] | 0 | [6 empty] | 0 |  | 1.3379 |  | 0 |  | D | -1 | [10 empty] | 0
| HSV - Práce a dodávky HSV | [8 empty] | 0 | [6 empty] | 0 |  | 1.3379 |  | 0 | 1 | D | 0 |  |  |  | ROZPOCET | [6 empty] | 0
| 1 - Zemní práce | [8 empty] | 0 | [6 empty] | 0 |  | 1.3379 |  | 0 | 1 | D | 1 |  |  |  | ROZPOCET | [6 empty] | 0
1 | K | 183151115 | Hloubení jam pro výsadbu dřevin strojně v rovině nebo ve svahu do 1:5 objem jamky do 1,1 m3 |  |  | kus | 5 |  |  | 0 |  | CS ÚRS 2013 01 |  |  | základní |  |  | 0 | 0 | 0 | 0 | 4 | K | 2 |  |  |  | ROZPOCET | 0 | 0 | 0 | 0 | 0 | 1 | 0 | 4 | -2087056853
|  |  | Hloubení jam pro výsadbu dřevin strojně v rovině nebo ve svahu do 1:5, objem přes 0,70 do 1,10 m3 | [19 empty] | PP | 2
2 | K | 184102114 | Výsadba dřeviny s balem D do 0,5 m do jamky se zalitím v rovině a svahu do 1:5 |  |  | kus | 5 |  |  | 0 |  | CS ÚRS 2013 01 |  |  | základní |  |  | 0 | 0 | 0 | 0 | 4 | K | 2 |  |  |  | ROZPOCET | 0 | 0 | 0 | 0 | 0 | 1 | 0 | 4 | -1590456902
|  |  | Výsadba dřeviny s balem do předem vyhloubené jamky se zalitím v rovině nebo na svahu do 1:5, při průměru balu přes 400 do 500 mm | [19 empty] | PP | 2
3 | M | 026503050 | Javor mléč /Acer platanoides/ 150 - 180 cm, KK |  |  | kus | 5 |  |  | 0 |  | CS ÚRS 2013 01 |  |  | základní |  |  | 0.004 | 0.02 | 0 | 0 | 8 | M | 2 |  |  |  | ROZPOCET | 0 | 0 | 0 | 0 | 0 | 1 | 0 | 4 | 1872901094
|  |  | dřeviny okrasné listnaté PK = prostokořenné ZB = zemní bal K = kontejner KK = krytokořenné QP,ROOT = krytokořenná sadba pěstovaná ve specielních sadbovačích prost, podřez. = prostokořenná sadba, kořeny upraveny podřezáváním výška/obvod kmínku/ - kořenový systém Javor mleč /Acer platanoides/ 150 - 180 cm KK | [19 empty] | PP | 2
4 | K | 184215132 | Ukotvení kmene dřevin třemi kůly D do 0,1 m délky do 2 m |  |  | kus | 5 |  |  | 0 |  | CS ÚRS 2013 01 |  |  | základní |  |  | 0.00031 | 0.00155 | 0 | 0 | 4 | K | 2 |  |  |  | ROZPOCET | 0 | 0 | 0 | 0 | 0 | 1 | 0 | 4 | -1625447472
|  |  | Ukotvení dřeviny kůly třemi kůly, délky přes 1 do 2 m | [19 empty] | PP | 2
5 | M | 052171080 | tyče dřevěné v kůře 6 m tl. 8 cm |  |  | m3 | 0.151 |  |  | 0 |  | CS ÚRS 2013 01 |  |  | základní |  |  | 0.65 | 0.09815 | 0 | 0 | 8 | M | 2 |  |  |  | ROZPOCET | 0 | 0 | 0 | 0 | 0 | 1 | 0 | 4 | 392684574
|  |  | tyčovina, tyčové a tyčkové výrobky tyče v kůře délka 6 m, tloušťka 8 cm | [19 empty] | PP | 2
|  |  | 5*3*2*3,14*0,04*0,04 |  |  |  | 0.151 | [15 empty] | VV | 2 | 2 | -1 | 1 | ROZPOCET
6 | K | 184801121 | Ošetřování vysazených dřevin soliterních v rovině a svahu do 1:5 |  |  | kus | 5 |  |  | 0 |  | CS ÚRS 2013 01 |  |  | základní |  |  | 0 | 0 | 0 | 0 | 4 | K | 2 |  |  |  | ROZPOCET | 0 | 0 | 0 | 0 | 0 | 1 | 0 | 4 | 189701140
|  |  | Ošetření vysazených dřevin solitérních v rovině nebo na svahu do 1:5 | [19 empty] | PP | 2
7 | K | 184807111 | Zřízení ochrany stromu bedněním |  |  | m2 | 129.6 |  |  | 0 |  | CS ÚRS 2013 01 |  |  | základní |  |  | 0.0094 | 1.2182 | 0 | 0 | 4 | K | 2 |  |  |  | ROZPOCET | 0 | 0 | 0 | 0 | 0 | 1 | 0 | 4 | 544120295
|  |  | Ochrana kmene bedněním před poškozením stavebním provozem zřízení | [19 empty] | PP | 2
|  |  | 18*4*1,8 |  |  |  | 129.6 | [15 empty] | VV | 2 | 2 | -1 | 1 | ROZPOCET
8 | K | 184807112 | Odstranění ochrany stromu bedněním |  |  | m2 | 129.6 |  |  | 0 |  | CS ÚRS 2013 01 |  |  | základní |  |  | 0 | 0 | 0 | 0 | 4 | K | 2 |  |  |  | ROZPOCET | 0 | 0 | 0 | 0 | 0 | 1 | 0 | 4 | 544011706
|  |  | Ochrana kmene bedněním před poškozením stavebním provozem odstranění | [19 empty] | PP | 2
| 9 - Ostatní konstrukce a práce-bourání | [8 empty] | 0 | [6 empty] | 0 |  | 0 |  | 0 | 1 | D | 1 |  |  |  | ROZPOCET | [6 empty] | 0
| 99 - Přesun hmot | [8 empty] | 0 | [6 empty] | 0 |  | 0 |  | 0 | 1 | D | 2 |  |  |  | ROZPOCET | [6 empty] | 0
9 | K | 998231311 | Přesun hmot pro sadovnické a krajinářské úpravy vodorovně do 5000 m |  |  | t | 1.338 |  |  | 0 |  | CS ÚRS 2013 01 |  |  | základní |  |  | 0 | 0 | 0 | 0 | 4 | K | 3 |  |  |  | ROZPOCET | 0 | 0 | 0 | 0 | 0 | 1 | 0 | 4 | -1861646881
|  |  | Přesun hmot pro sadovnické a krajinářské úpravy dopravní vzdálenost do 5000 m | [19 empty] | PP | 3

## 285-53 - SU 03 Zeleň - pr...
| List obsahuje: |  | 1) Krycí list soupisu |  | 2) Rekapitulace |  |  | 3) Soupis prací |  |  | Zpět na list: |  | Rekapitulace stavby
optimalizováno pro tisk sestav ve formátu A4 - na výšku | [12 empty] | >> skryté sloupce << | [9 empty] | {6DAF1ABD-97BB-48E3-ABCE-A0BB27A937DF}
2
KRYCÍ LIST SOUPISU | [13 empty] | v --- níže se nacházejí doplnkové a pomocné údaje k sestavám --- v | [8 empty] | False
| Stavba: |  | 285a - Realizace úspor energie - SOŠ a SOU Technické Třemošnice
| Objekt: |  | 285-53 - SU 03 Zeleň - prořezání
KSO:
| Místo: |  | Třemošnice | [5 empty] | Datum: |  | 24.05.2016
| Zadavatel: | [7 empty] | IČ:
|  | SOŠ a SOU Technické Třemošnice | [6 empty] | DIČ:
| Uchazeč: | [7 empty] | IČ:
|  | Kontrolní rozpočet | [6 empty] | DIČ:
| Projektant: | [7 empty] | IČ:
|  | Architep HK | [6 empty] | DIČ:
Poznámka:
| Cena bez DPH | [7 empty] | 0
| DPH | základní | 21% | ze | 0 |  |  |  | 0
|  | snížená | 15% | ze | 0 |  |  |  | 0
|  | zákl. přenesená | 21% | ze | 0 |  |  |  | 0
|  | sníž. přenesená | 15% | ze | 0 |  |  |  | 0
|  | nulová | 0% | ze | 0 |  |  |  | 0
| Cena s DPH |  |  | v | CZK |  |  | 0
REKAPITULACE ČLENĚNÍ SOUPISU PRACÍ
Stavba: |  |  | 285a - Realizace úspor energie - SOŠ a SOU Technické Třemošnice
Objekt: |  |  | 285-53 - SU 03 Zeleň - prořezání
Místo: |  |  | Třemošnice |  |  |  | Datum: |  | 24.05.2016
Zadavatel: |  |  | SOŠ a SOU Technické Třemošnice |  |  |  | Projektant: |  | Architep HK
Uchazeč: |  |  | Kontrolní rozpočet
Kód dílu - Popis | [9 empty] | Cena celkem [CZK]
Náklady soupisu celkem | [9 empty] | 0 | [13 empty] | -1
| HSV - Práce a dodávky HSV | [8 empty] | 0
| 1 - Zemní práce | [8 empty] | 0
SOUPIS PRACÍ
Stavba: |  |  | 285a - Realizace úspor energie - SOŠ a SOU Technické Třemošnice
Objekt: |  |  | 285-53 - SU 03 Zeleň - prořezání
Místo: |  |  | Třemošnice |  |  |  | Datum: |  | 24.05.2016
Zadavatel: |  |  | SOŠ a SOU Technické Třemošnice |  |  |  | Projektant: |  | Architep HK
Uchazeč: |  |  | Kontrolní rozpočet
PČ | Typ | Kód | Popis |  |  | MJ | Množství | J.cena [CZK] |  | Cena celkem [CZK] |  | Cenová soustava |  | Poznámka | DPH | J. Nh [h] | Nh celkem [h] | J. hmotnost [t] | Hmotnost celkem [t] | J. suť [t] | Suť Celkem [t]
Náklady soupisu celkem | [9 empty] | 0 | [6 empty] | 0 |  | 0 |  | 0 |  | D | -1 | [10 empty] | 0
| HSV - Práce a dodávky HSV | [8 empty] | 0 | [6 empty] | 0 |  | 0 |  | 0 | 1 | D | 0 |  |  |  | ROZPOCET | [6 empty] | 0
| 1 - Zemní práce | [8 empty] | 0 | [6 empty] | 0 |  | 0 |  | 0 | 1 | D | 1 |  |  |  | ROZPOCET | [6 empty] | 0
1 | K | 111212315 | Odstranění nevhodných dřevin do 500 m2 výšky nad 1m bez odstranění pařezů v rovině nebo svahu 1:5 |  |  | m2 | 250 |  |  | 0 |  | CS ÚRS 2013 01 |  |  | základní |  |  | 0 | 0 | 0 | 0 | 4 | K | 2 |  |  |  | ROZPOCET | 0 | 0 | 0 | 0 | 0 | 1 | 0 | 4 | -945770324
|  |  | Odstranění nevhodných dřevin průměru kmene do 100 mm výšky přes 1 m bez odstranění pařezu přes 100 do 500 m2 v rovině nebo na svahu do 1:5 | [19 empty] | PP | 2
2 | K | 112151122 | Směrové kácení stromů s rozřezáním a odvětvením D kmene do 1300 mm |  |  | kus | 1 |  |  | 0 |  | CS ÚRS 2013 01 |  |  | základní |  |  | 0 | 0 | 0 | 0 | 4 | K | 2 |  |  |  | ROZPOCET | 0 | 0 | 0 | 0 | 0 | 1 | 0 | 4 | 243797626
|  |  | Pokácení stromu směrové v celku s odřezáním kmene a s odvětvením průměru kmene přes 1200 do 1300 mm | [19 empty] | PP | 2
3 | K | 112151124 | Směrové kácení stromů s rozřezáním a odvětvením D kmene do 1500 mm |  |  | kus | 1 |  |  | 0 |  | CS ÚRS 2013 01 |  |  | základní |  |  | 0 | 0 | 0 | 0 | 4 | K | 2 |  |  |  | ROZPOCET | 0 | 0 | 0 | 0 | 0 | 1 | 0 | 4 | -1579340577
|  |  | Pokácení stromu směrové v celku s odřezáním kmene a s odvětvením průměru kmene přes 1400 do 1500 mm | [19 empty] | PP | 2
4 | K | 112201122 | Odstranění pařezů D do 1,3 m v rovině a svahu 1:5 s odklizením do 20 m a zasypáním jámy |  |  | kus | 1 |  |  | 0 |  | CS ÚRS 2013 01 |  |  | základní |  |  | 0 | 0 | 0 | 0 | 4 | K | 2 |  |  |  | ROZPOCET | 0 | 0 | 0 | 0 | 0 | 1 | 0 | 4 | -658348303
|  |  | Odstranění pařezu v rovině nebo na svahu do 1:5 o průměru pařezu na řezné ploše přes 1200 do 1300 mm | [19 empty] | PP | 2
5 | K | 112201124 | Odstranění pařezů D do 1,5 m v rovině a svahu 1:5 s odklizením do 20 m a zasypáním jámy |  |  | kus | 1 |  |  | 0 |  | CS ÚRS 2013 01 |  |  | základní |  |  | 0 | 0 | 0 | 0 | 4 | K | 2 |  |  |  | ROZPOCET | 0 | 0 | 0 | 0 | 0 | 1 | 0 | 4 | -1453020889
|  |  | Odstranění pařezu v rovině nebo na svahu do 1:5 o průměru pařezu na řezné ploše přes 1400 do 1500 mm | [19 empty] | PP | 2
6 | K | 162301101 | Vodorovné přemístění do 500 m výkopku/sypaniny z horniny tř. 1 až 4 |  |  | m3 | 3 |  |  | 0 |  | CS ÚRS 2013 01 |  |  | základní |  |  | 0 | 0 | 0 | 0 | 4 | K | 2 |  |  |  | ROZPOCET | 0 | 0 | 0 | 0 | 0 | 1 | 0 | 4 | -1028388578
|  |  | Vodorovné přemístění výkopku nebo sypaniny po suchu na obvyklém dopravním prostředku, bez naložení výkopku, avšak se složením bez rozhrnutí z horniny tř. 1 až 4 na vzdálenost přes 50 do 500 m | [19 empty] | PP | 2
7 | K | 162301419a | Vodorovné přemístění kmenů stromů jehličnatých do 5 km D kmene přes 900 mm |  |  | kus | 2 |  |  | 0 |  |  |  |  | základní |  |  | 0 | 0 | 0 | 0 | 4 | K | 2 |  |  |  | ROZPOCET | 0 | 0 | 0 | 0 | 0 | 1 | 0 | 4 | -801998437
|  |  | Vodorovné přemístění větví, kmenů nebo pařezů s naložením, složením a dopravou do 5000 m kmenů stromů jehličnatých, průměru přes 700 do 900 mm | [19 empty] | PP | 2
8 | K | 162301425a | Vodorovné přemístění pařezů do 5 km D přes 900 mm |  |  | kus | 2 |  |  | 0 |  |  |  |  | základní |  |  | 0 | 0 | 0 | 0 | 4 | K | 2 |  |  |  | ROZPOCET | 0 | 0 | 0 | 0 | 0 | 1 | 0 | 4 | 759765762
|  |  | Vodorovné přemístění větví, kmenů nebo pařezů s naložením, složením a dopravou do 5000 m pařezů kmenů, průměru přes 700 do 900 mm | [19 empty] | PP | 2
9 | K | 167101101 | Nakládání výkopku z hornin tř. 1 až 4 do 100 m3 |  |  | m3 | 3 |  |  | 0 |  | CS ÚRS 2013 01 |  |  | základní |  |  | 0 | 0 | 0 | 0 | 4 | K | 2 |  |  |  | ROZPOCET | 0 | 0 | 0 | 0 | 0 | 1 | 0 | 4 | 1868624548
|  |  | Nakládání, skládání a překládání neulehlého výkopku nebo sypaniny nakládání, množství do 100 m3, z hornin tř. 1 až 4 | [19 empty] | PP | 2
|  |  | "ze zemníku stavby pro zásyp jam po pařezech"2*1,5 |  |  |  | 3 | [15 empty] | VV | 2 | 2 | -1 | 1 | ROZPOCET
10 | K | 174101101 | Zásyp jam, šachet rýh nebo kolem objektů sypaninou se zhutněním |  |  | m3 | 3 |  |  | 0 |  | CS ÚRS 2013 01 |  |  | základní |  |  | 0 | 0 | 0 | 0 | 4 | K | 2 |  |  |  | ROZPOCET | 0 | 0 | 0 | 0 | 0 | 1 | 0 | 4 | 1751370163
|  |  | Zásyp sypaninou z jakékoliv horniny s uložením výkopku ve vrstvách se zhutněním jam, šachet, rýh nebo kolem objektů v těchto vykopávkách | [19 empty] | PP | 2
|  |  | "doplnění zásypu po pařezech"3 |  |  |  | 3 | [15 empty] | VV | 2 | 2 | -1 | 1 | ROZPOCET
11 | K | 174201204 | Zásyp jam po pařezech D pařezů do 900 mm |  |  | kus | 2 |  |  | 0 |  | CS ÚRS 2013 01 |  |  | základní |  |  | 0 | 0 | 0 | 0 | 4 | K | 2 |  |  |  | ROZPOCET | 0 | 0 | 0 | 0 | 0 | 1 | 0 | 4 | -1878565455
|  |  | Zásyp jam po pařezech výkopkem z horniny získané při dobývání pařezů s hrubým urovnáním povrchu zasypávky průměru pařezu přes 700 do 900 mm | [19 empty] | PP | 2
12 | K | 181951102 | Úprava pláně v hornině tř. 1 až 4 se zhutněním |  |  | m2 | 32 |  |  | 0 |  | CS ÚRS 2013 01 |  |  | základní |  |  | 0 | 0 | 0 | 0 | 4 | K | 2 |  |  |  | ROZPOCET | 0 | 0 | 0 | 0 | 0 | 1 | 0 | 4 | 921213848
|  |  | Úprava pláně vyrovnáním výškových rozdílů v hornině tř. 1 až 4 se zhutněním | [19 empty] | PP | 2
|  |  | "po pařezech"2*4*4 |  |  |  | 32 | [15 empty] | VV | 2 | 2 | -1 | 1 | ROZPOCET

## 285-54 - Vedlejší a ostat...
| List obsahuje: |  | 1) Krycí list soupisu |  | 2) Rekapitulace |  |  | 3) Soupis prací |  |  | Zpět na list: |  | Rekapitulace stavby
optimalizováno pro tisk sestav ve formátu A4 - na výšku | [12 empty] | >> skryté sloupce << | [9 empty] | {8BEDBCAB-467A-4232-8CE9-03D66C49F378}
2
KRYCÍ LIST SOUPISU | [13 empty] | v --- níže se nacházejí doplnkové a pomocné údaje k sestavám --- v | [8 empty] | False
| Stavba: |  | 285a - Realizace úspor energie - SOŠ a SOU Technické Třemošnice
| Objekt: |  | 285-54 - Vedlejší a ostatní náklady
KSO:
| Místo: |  | Třemošnice | [5 empty] | Datum: |  | 24.05.2016
| Zadavatel: | [7 empty] | IČ:
|  | SOŠ a SOU Technické Třemošnice | [6 empty] | DIČ:
| Uchazeč: | [7 empty] | IČ:
|  | Kontrolní rozpočet | [6 empty] | DIČ:
| Projektant: | [7 empty] | IČ:
|  | Architep HK | [6 empty] | DIČ:
Poznámka:
| Cena bez DPH | [7 empty] | 0
| DPH | základní | 21% | ze | 0 |  |  |  | 0
|  | snížená | 15% | ze | 0 |  |  |  | 0
|  | zákl. přenesená | 21% | ze | 0 |  |  |  | 0
|  | sníž. přenesená | 15% | ze | 0 |  |  |  | 0
|  | nulová | 0% | ze | 0 |  |  |  | 0
| Cena s DPH |  |  | v | CZK |  |  | 0
REKAPITULACE ČLENĚNÍ SOUPISU PRACÍ
Stavba: |  |  | 285a - Realizace úspor energie - SOŠ a SOU Technické Třemošnice
Objekt: |  |  | 285-54 - Vedlejší a ostatní náklady
Místo: |  |  | Třemošnice |  |  |  | Datum: |  | 24.05.2016
Zadavatel: |  |  | SOŠ a SOU Technické Třemošnice |  |  |  | Projektant: |  | Architep HK
Uchazeč: |  |  | Kontrolní rozpočet
Kód dílu - Popis | [9 empty] | Cena celkem [CZK]
Náklady soupisu celkem | [9 empty] | 0 | [13 empty] | -1
| VRN - Vedlejší rozpočtové náklady | [8 empty] | 0
| 0 - Vedlejší rozpočtové náklady | [8 empty] | 0
SOUPIS PRACÍ
Stavba: |  |  | 285a - Realizace úspor energie - SOŠ a SOU Technické Třemošnice
Objekt: |  |  | 285-54 - Vedlejší a ostatní náklady
Místo: |  |  | Třemošnice |  |  |  | Datum: |  | 24.05.2016
Zadavatel: |  |  | SOŠ a SOU Technické Třemošnice |  |  |  | Projektant: |  | Architep HK
Uchazeč: |  |  | Kontrolní rozpočet
PČ | Typ | Kód | Popis |  |  | MJ | Množství | J.cena [CZK] |  | Cena celkem [CZK] |  | Cenová soustava |  | Poznámka | DPH | J. Nh [h] | Nh celkem [h] | J. hmotnost [t] | Hmotnost celkem [t] | J. suť [t] | Suť Celkem [t]
Náklady soupisu celkem | [9 empty] | 0 | [6 empty] | 0 |  | 0 |  | 0 |  | D | -1 | [10 empty] | 0
| VRN - Vedlejší rozpočtové náklady | [8 empty] | 0 | [6 empty] | 0 |  | 0 |  | 0 | 5 | D | 0 |  |  |  | ROZPOCET | [6 empty] | 0
| 0 - Vedlejší rozpočtové náklady | [8 empty] | 0 | [6 empty] | 0 |  | 0 |  | 0 | 5 | D | 1 |  |  |  | ROZPOCET | [6 empty] | 0
1 | K | 011324000 | Archeologický průzkum |  |  | Kč | 1 |  |  | 0 |  | CS ÚRS 2013 01 |  |  | základní |  |  | 0 | 0 | 0 | 0 | 16384 | K | 2 |  |  |  | ROZPOCET | 0 | 0 | 0 | 0 | 0 | 1 | 0 | 16384 | -1397952176
[23 empty] | PP | 2
|  |  | "záchranný archeologický průzkum"1 |  |  |  | 1 | [15 empty] | VV | 2 | 2 | -1 | 1 | ROZPOCET
2 | K | 90050001 | Vybudování zařízení staveniště |  |  | Kč | 1 |  |  | 0 |  |  |  |  | základní |  |  | 0 | 0 | 0 | 0 | 131072 | K | 2 |  |  |  | ROZPOCET | 0 | 0 | 0 | 0 | 0 | 1 | 0 | 131072 | 536507471
[23 empty] | PP | 2
3 | K | 90050002 | Provoz zařízení staveniště |  |  | Kč | 1 |  |  | 0 |  |  |  |  | základní |  |  | 0 | 0 | 0 | 0 | 131072 | K | 2 |  |  |  | ROZPOCET | 0 | 0 | 0 | 0 | 0 | 1 | 0 | 131072 | -389668255
[23 empty] | PP | 2
4 | K | 90050003 | Odstranění zařízení staveniště |  |  | Kč | 1 |  |  | 0 |  |  |  |  | základní |  |  | 0 | 0 | 0 | 0 | 131072 | K | 2 |  |  |  | ROZPOCET | 0 | 0 | 0 | 0 | 0 | 1 | 0 | 131072 | 2114499833
[23 empty] | PP | 2
5 | K | 90060002 | Dokumentace skutečného provedení stavby |  |  | Kč | 1 |  |  | 0 |  |  |  |  | základní |  |  | 0 | 0 | 0 | 0 | 8192 | K | 2 |  |  |  | ROZPOCET | 0 | 0 | 0 | 0 | 0 | 1 | 0 | 8192 | -2122179310
|  |  | Průzkumné, geodetické a projektové práce projektové práce dokumentace stavby (výkresová a textová) skutečného provedení stavby | [19 empty] | PP | 2
|  |  | "dokumentace skutečného provedení díla dle vyhl.499/2006 ve třech listinných vyhotoveních+1x na CD-Rom"1 |  |  |  | 1 | [15 empty] | VV | 2 | 2 | -1 | 1 | ROZPOCET
6 | K | 90060004 | Vytyčení inženýrských sítí, ochrana stávajících vedení a zařízení před poškozením |  |  | Kč | 1 |  |  | 0 |  |  |  |  | základní |  |  | 0 | 0 | 0 | 0 | 16384 | K | 2 |  |  |  | ROZPOCET | 0 | 0 | 0 | 0 | 0 | 1 | 0 | 16384 | 84555290
[23 empty] | PP | 2
7 | K | 90060002a | Dokumentace skutečného provedení stavby |  |  | Kč | 1 |  |  | 0 |  |  |  |  | základní |  |  | 0 | 0 | 0 | 0 | 8192 | K | 2 |  |  |  | ROZPOCET | 0 | 0 | 0 | 0 | 0 | 1 | 0 | 8192 | -1133547366
[23 empty] | PP | 2
|  |  | "vytyčení stavby po dokončení a vložení do katastru"1 |  |  |  | 1 | [15 empty] | VV | 2 | 2 | -1 | 1 | ROZPOCET
8 | K | 90060007 | D+M Velkoplošného celobarevného informačního panelu 45*60 cm na staveništi |  |  | Kč | 1 |  |  | 0 |  |  |  |  | základní |  |  | 0 | 0 | 0 | 0 | 131072 | K | 2 |  |  |  | ROZPOCET | 0 | 0 | 0 | 0 | 0 | 1 | 0 | 131072 | -825614344
|  |  | Zařízení staveniště zabezpečení staveniště informační tabule | [19 empty] | PP | 2
9 | K | 90060001 | Výkon činnosti koordinátora BOZP na staveništi |  |  | Kč | 1 |  |  | 0 |  |  |  |  | základní |  |  | 0 | 0 | 0 | 0 | 131072 | K | 2 |  |  |  | ROZPOCET | 0 | 0 | 0 | 0 | 0 | 1 | 0 | 131072 | -1756025455
|  |  | Inženýrská činnost dozory koordinátor BOZP na staveništi | [19 empty] | PP | 2
10 | K | 042103000 | Průkaz energetické náročnosti budovy |  |  | Kč | 2 |  |  | 0 |  | CS ÚRS 2013 01 |  |  | základní |  |  | 0 | 0 | 0 | 0 | 131072 | K | 2 |  |  |  | ROZPOCET | 0 | 0 | 0 | 0 | 0 | 1 | 0 | 131072 | -1839580535
|  |  | Inženýrská činnost posudky průkaz energetické náročnosti budovy | [19 empty] | PP | 2
11 | K | 043002000 | Zkoušky a ostatní měření |  |  | Kč | 1 |  |  | 0 |  | CS ÚRS 2013 01 |  |  | základní |  |  | 0 | 0 | 0 | 0 | 131072 | K | 2 |  |  |  | ROZPOCET | 0 | 0 | 0 | 0 | 0 | 1 | 0 | 131072 | 1249553371
|  |  | Hlavní tituly průvodních činností a nákladů inženýrská činnost zkoušky a ostatní měření | [19 empty] | PP | 2
12 | K | 90060008 | Náklady spojené s pojištěním odpovědnosti za škodu způsobenou třetím osobám |  |  | Kč | 1 |  |  | 0 |  |  |  |  | základní |  |  | 0 | 0 | 0 | 0 | 524288 | K | 2 |  |  |  | ROZPOCET | 0 | 0 | 0 | 0 | 0 | 1 | 0 | 524288 | -1917617342
|  |  | Hlavní tituly průvodních činností a nákladů finanční náklady pojistné | [19 empty] | PP | 2
13 | K | 90060009 | Náklady spojené se zřízením a vedení bankovní záruky |  |  | Kč | 1 |  |  | 0 |  |  |  |  | základní |  |  | 0 | 0 | 0 | 0 | 524288 | K | 2 |  |  |  | ROZPOCET | 0 | 0 | 0 | 0 | 0 | 1 | 0 | 524288 | -1067790135
|  |  | Hlavní tituly průvodních činností a nákladů finanční náklady bankovní záruka | [19 empty] | PP | 2

## Pokyny pro vyplnění
Struktura údajů, formát souboru a metodika pro zpracování
Struktura
Soubor je složen ze záložky Rekapitulace stavby a záložek s názvem soupisu prací pro jednotlivé objekty ve formátu XLS. Každá ze záložek přitom obsahuje
ještě samostatné sestavy vymezené orámovaním a nadpisem sestavy. Všechny sestavy jsou optimalizovány i pro tisk na formát A4 na výšku.
Rekapitulace stavby obsahuje sestavu Rekapitulace stavby a Rekapitulace objektů stavby a soupisů prací.
V sestavě Rekapitulace stavby jsou uvedeny informace identifikující předmět veřejné zakázky na stavební práce s rekapitulací celkové nabídkové ceny
uchazeče.
V sestavě Rekapitulace objektů stavby a soupisů prací je uvedena rekapitulace stavebních objektů, inženýrských objektů, provozních souborů,
vedlejších a ostatních nákladů a ostatních nákladů s rekapitulací nabídkové ceny za jednotlivé soupisy prací. Na základě údaje Typ je možné
identifikovat, zda se jedná o objekt nebo soupis prací pro daný objekt:
|  | STA | Stavební objekt pozemní
|  | ING | Stavební objekt inženýrský
|  | PRO | Provozní soubor
|  | VON | Vedlejší a ostatní náklady
|  | OST | Ostatní
|  | Soupis | Soupis prací pro daný typ objektu
Soupis prací pro jednotlivé objekty obsahuje sestavy Krycí list soupisu, Rekapitulace členění soupisu prací, Soupis prací. Za soupis prací může být považován
i objekt stavby v případě, že neobsahuje podřízenou zakázku.
Krycí list soupisu obsahuje rekapitulaci informací o předmětu veřejné zakázky ze sestavy Rekapitulace stavby, informaci o zařazení objektu do KSO
a rekapitulaci celkové nabídkové ceny uchazeče za aktuální soupis prací.
Rekapitulace členění soupisu prací obsahuje rekapitulaci soupisu prací ve všech úrovních členění soupisu tak, jak byla tato členění použita (např.
stavební díly, funkční díly, případně jiné členění) s rekapitulací nabídkové ceny.
Soupis prací obsahuje položky veškerých stavebních nebo montážních prací, dodávek materiálů a služeb nezbytných pro zhotovení stavebního objektu,
inženýrského objektu, provozního souboru, vedlejších a ostatních nákladů.
Pro položky soupisu prací se zobrazují následující informace:
|  | PČ |  | Pořadové číslo položky v aktuálním soupisu
|  | TYP |  | Typ položky: K - konstrukce, M - materiál
|  | Kód |  | Kód položky
|  | Popis |  | Zkrácený popis položky
|  | MJ |  | Měrná jednotka položky
|  | Množství |  | Množství v měrné jednotce
|  | J.cena |  | Jednotková cena položky. Zadaní může obsahovat namísto J.ceny sloupce J.materiál a J.montáž, jejichž součet definuje
J.cenu položky.
|  | Cena celkem |  | Celková cena položky daná jako součin množství a j.ceny
|  | Cenová soustava |  | Příslušnost položky do cenové soustavy
Ke každé položce soupisu prací se na samostatných řádcích může zobrazovat:
Plný popis položky
Poznámka k souboru cen a poznámka zadavatele
Výkaz výměr
Pokud je k řádku výkazu výměr evidovaný údaj ve sloupci Kód, jedná se o definovaný odkaz, na který se může odvolávat výkaz výměr z jiné položky.
Metodika pro zpracování
Jednotlivé sestavy jsou v souboru provázány. Editovatelné pole jsou zvýrazněny žlutým podbarvením, ostatní pole neslouží k editaci a nesmí být jakkoliv
modifikovány. Hodnoty jsou ve výpočtech zaokrouhlovány na počet desetinných míst viditelných v jednotlivých polích.
Uchazeč je pro podání nabídky povinen vyplnit žlutě podbarvená pole:
Pole Uchazeč v sestavě Rekapitulace stavby - zde uchazeč vyplní svůj název (název subjektu)
Pole IČ a DIČ v sestavě Rekapitulace stavby - zde uchazeč vyplní svoje IČ a DIČ
Datum v sestavě Rekapitulace stavby - zde uchazeč vyplní datum vytvoření nabídky
J.cena = jednotková cena v sestavě Soupis prací o maximálním počtu desetinných míst uvedených v poli
- pokud sestavy soupisů prací obsahují pole J.cena, musí být všechna tato pole vyplněna nenulovými kladnými číslicemi
Poznámka - nepovinný údaj pro položku soupisu
V případě, že sestavy soupisů prací neobsahují pole J.cena, potom ve všech soupisech prací obsahují pole:
- J.materiál - jednotková cena materiálu
- J.montáž - jednotková cena montáže
Uchazeč je v tomto případě povinen vyplnit všechna pole J.materiál a pole J.montáž nenulovými kladnými číslicemi. V případech, kdy položka
neobsahuje žádný materiál je přípustné, aby pole J.materiál bylo vyplněno nulou. V případech, kdy položka neobsahuje žádnou montáž je přípustné,
aby pole J.montáž bylo vyplněno nulou. Není však přípustné, aby obě pole - J.materiál, J.Montáž byly u jedné položky vyplněny nulou.
Rekapitulace stavby
Název |  |  | Povinný |  | Popis | Typ | Max. počet
atributu |  |  | (A/N) |  |  |  | znaků
Stavba |  |  | A |  | Kód a Název stavby spojený pomlčkou | String | 20 + 120
Místo |  |  | N |  | Místo stavby | String | 50
Datum |  |  | A |  | Datum vykonaného exportu | Date
Zadavatel |  |  | N |  | Zadavatel zadaní | String | 50
IČ |  |  | N |  | IČ zadavatele zadaní | String | 20
DIČ |  |  | N |  | DIČ zadavatele zadaní | String | 20
Uchazeč |  |  | N |  | Uchazeč veřejné zakázky | String | 50
Projektant |  |  | N |  | Projektant | String | 50
Poznámka |  |  | N |  | Poznámka k zadání | String | 255
Sazba DPH |  |  | A |  | Rekapitulace sazeb DPH u položek soupisů | eGSazbaDph
Základna DPH |  |  | A |  | Základna DPH určena součtem celkové ceny z položek soupisů | Double
Hodnota DPH |  |  | A |  | Hodnota DPH | Double
Cena bez DPH |  |  | A |  | Celková cena bez DPH za celou stavbu. Sčítává se ze všech listů. | Double
Cena s DPH |  |  | A |  | Celková cena s DPH za celou stavbu | Double
Rekapitulace objektů stavby a soupisů prací
Název |  |  | Povinný |  | Popis | Typ | Max. počet
atributu |  |  | (A/N) |  |  |  | znaků
Stavba |  |  | A |  | Přebírá se z Rekapitulace stavby | String | 20 + 120
Místo |  |  | N |  | Přebírá se z Rekapitulace stavby | String | 50
Datum |  |  | A |  | Přebírá se z Rekapitulace stavby | Date
Zadavatel |  |  | N |  | Přebírá se z Rekapitulace stavby | String | 50
Projektant |  |  | N |  | Přebírá se z Rekapitulace stavby | String | 50
Uchazeč |  |  | N |  | Přebírá se z Rekapitulace stavby | String | 50
Kód |  |  | A |  | Kód objektu | String | 20
Objektu, Soupis prací |  |  | A |  | Název objektu | String | 120
Cena bez DPH |  |  | A |  | Cena bez DPH za daný objekt | Double
Cena s DPH |  |  | A |  | Cena spolu s DPH za daný objekt | Double
Typ |  |  | A |  | Typ zakázky | eGTypZakazky
Krycí list soupisu
Název |  |  | Povinný |  | Popis | Typ | Max. počet
atributu |  |  | (A/N) |  |  |  | znaků
Stavba |  |  | A |  | Přebírá se z Rekapitulace stavby | String | 20 + 120
Objekt |  |  | A |  | Kód a název objektu | String | 20 + 120
Soupis |  |  | A |  | Kód a název soupisu | String | 20 + 120
KSO |  |  | N |  | Klasifikace stavebního objektu | String | 15
Místo |  |  | N |  | Přebírá se z Rekapitulace stavby | String | 50
Zadavatel |  |  | N |  | Přebírá se z Rekapitulace stavby | String | 50
Uchazeč |  |  | N |  | Přebírá se z Rekapitulace stavby | String | 50
Projektant |  |  | N |  | Přebírá se z Rekapitulace stavby | String | 50
Poznámka |  |  | N |  | Poznámka k soupisu prací | String | 255
Sazba DPH |  |  | A |  | Rekapitulace sazeb DPH na položkách aktuálního soupisu | eGSazbaDph
Základna DPH |  |  | A |  | Základna DPH určena součtem celkové ceny z položek aktuálního soupisu | Double
Hodnota DPH |  |  | A |  | Hodnota DPH | Double
Cena bez DPH |  |  | A |  | Cena bez DPH za daný soupis | Double
Cena s DPH |  |  | A |  | Cena s DPH za daný soupis | Double
Rekapitulace členění soupisu prací
Název |  |  | Povinný |  | Popis | Typ | Max. počet
atributu |  |  | (A/N) |  |  |  | znaků
Stavba |  |  | A |  | Přebírá se z Rekapitulace stavby | String | 20 + 120
Objekt |  |  | A |  | Kód a název objektu, přebírá se z Krycího listu soupisu | String | 20 + 120
Soupis |  |  | A |  | Kód a název objektu, přebírá se z Krycího listu soupisu | String | 20 + 120
Místo |  |  | N |  | Přebírá se z Rekapitulace stavby | String | 50
Datum |  |  | A |  | Přebírá se z Rekapitulace stavby | Date
Zadavatel |  |  | N |  | Přebírá se z Rekapitulace stavby | String | 50
Projektant |  |  | N |  | Přebírá se z Rekapitulace stavby | String | 50
Uchazeč |  |  | N |  | Přebírá se z Rekapitulace stavby | String | 50
Kód dílu - Popis |  |  | A |  | Kód a název dílu ze soupisu | String | 20 + 100
Cena celkem |  |  | A |  | Cena celkem za díl ze soupisu | Double
Soupis prací
Název |  |  | Povinný |  | Popis | Typ | Max. počet
atributu |  |  | (A/N) |  |  |  | znaků
Stavba |  |  | A |  | Přebírá se z Rekapitulace stavby | String | 20 + 120
Objekt |  |  | A |  | Kód a název objektu | String | 20 + 120
Soupis |  |  | A |  | Přebírá se z Krycího listu soupisu | String | 20 + 120
Místo |  |  | N |  | Přebírá se z Krycího listu soupisu | String | 50
Datum |  |  | A |  | Přebírá se z Krycího listu soupisu | Date
Zadavatel |  |  | N |  | Přebírá se z Krycího listu soupisu | String | 50
Projektant |  |  | N |  | Přebírá se z Krycího listu soupisu | String | 50
Uchazeč |  |  | N |  | Přebírá se z Krycího listu soupisu | String | 50
PČ |  |  | A |  | Pořadové číslo položky soupisu | Long
Typ |  |  | A |  | Typ položky soupisu | eGTypPolozky | 1
Kód |  |  | A |  | Kód položky ze soupisu | String | 20
Popis |  |  | A |  | Popis položky ze soupisu | String | 255
MJ |  |  | A |  | Měrná jednotka položky | String | 10
Množství |  |  | A |  | Množství položky soupisu | Double
J.Cena |  |  | A |  | Jednotková cena položky | Double
Cena celkem |  |  | A |  | Cena celkem vyčíslena jako J.Cena * Množství | Double
Cenová soustava |  |  | N |  | Zařazení položky do cenové soustavy | String | 50
Datová věta
Typ věty |  |  | Hodnota |  | Význam
eGSazbaDPH |  |  | základní |  | Základní sazba DPH
|  |  | snížená |  | Snížená sazba DPH
|  |  | nulová |  | Nulová sazba DPH
|  |  | zákl. přenesená |  | Základní sazba DPH přenesená
|  |  | sníž. přenesená |  | Snížená sazba DPH přenesená
eGTypZakazky |  |  | STA |  | Stavební objekt
|  |  | PRO |  | Provozní soubor
|  |  | ING |  | Inženýrský objekt
|  |  | VON |  | Vedlejší a ostatní náklady
|  |  | OST |  | Ostatní náklady
eGTypPolozky |  |  | 1 |  | Položka typu HSV
|  |  | 2 |  | Položka typu PSV
|  |  | 3 |  | Položka typu M
|  |  | 4 |  | Položka typu OST