## Rekapitulace
Věta | Název | Název - kopie | Hodnota A | Hodnota B | Hodnota A - výpočet | Hodnota B - výpočet | Desetinná místa | Format
101 | Základní náklady | Základní náklady | [5 empty] | 000000¦e0fee0¦T¦1
1 | Dodávka | Dodávka | 0 |  | <2:ASUM> |  | 0
2 | Doprava %, Přesun % | Doprava {20}%, Přesun {21}% | 0 | 0 | [1A] * {20} / 100 | [1A] * {21} / 100 | 0
3 | Montáž - materiál | Montáž - materiál |  | 0 |  | <3:ASUM> + <4:ASUM> | 0
4 | Montáž - práce | Montáž - práce |  | 0 |  | <2:BSUM> + <3:BSUM> + <4:BSUM> | 0
5 | Mezisoučet 1 | Mezisoučet 1 | 0 | 0 | [1A] + [2A] | [1B] + [2B] + [3B] + [4B] | 0 | 000000¦ffeaff¦T¦0
6 | PPV % z montáže: materiál + práce | PPV {22}% z montáže: materiál + práce |  | 0 |  | ([3B] + [4B]) * {22} / 100 | 0
7 | Nátěry | Nátěry |  | 0 |  | <5:ASUM> + <5:BSUM> | 0
8 | Zemní práce | Zemní práce |  | 0 |  | <6:ASUM> + <6:BSUM> | 0
9 | PPV 0,00% z nátěrů a zemních prací | PPV {23}% z nátěrů a zemních prací |  | 0 |  | ([7B] + [8B]) * {23} / 100 | 0
10 | Mezisoučet 2 | Mezisoučet 2 | 0 | 0 | [5A] | [5B] + [6B] + [7B] + [8B] + [9B] | 0 | 000000¦ffeaff¦T¦0
11 | Dodav. dokumentace 0,00% z mezisoučtu 2 | Dodav. dokumentace {24}% z mezisoučtu 2 |  | 0 |  | ([10A] + [10B]) * {24} / 100 | 0
12 | Rizika a pojištění % z mezisoučtu 2 | Rizika a pojištění {25}% z mezisoučtu 2 |  | 0 |  | ([10A] + [10B]) * {25} / 100 | 0
13 | Opravy v záruce % z mezisoučtu 1 | Opravy v záruce {26}% z mezisoučtu 1 |  | 0 |  | ([5A] + [5B]) * {26} / 100 | 0
14 | Základní náklady celkem | Základní náklady celkem |  | 0 |  | [10A] + [10B] + [11B] + [12B] + [13B] | 0 | 000000¦e0fee0¦T¦1
0
102 | Vedlejší náklady | Vedlejší náklady | [5 empty] | 000000¦e0fee0¦T¦1
20 | GZS % z pravé strany mezisoučtu 2 | GZS {27}% z pravé strany mezisoučtu 2 |  | 0 |  | [10B] * {27} / 100 | 0
21 | Provozní vlivy % z pravé strany mezisoučtu 2 | Provozní vlivy {28}% z pravé strany mezisoučtu 2 |  | 0 |  | [10B] * {28} / 100 | 0
22 | Vedlejší náklady celkem | Vedlejší náklady celkem |  | 0 |  | [20B] + [21B] | 0 | 000000¦e0fee0¦T¦1
30 | Kompletační činnost | Kompletační činnost |  | 0 |  | {29} * {32} * ([14B] * {31})^{30} | 0
0
50 | Náklady celkem | Náklady celkem |  | 0 |  | [14B] + [22B] + [30B] | 0 | 000000¦bfebff¦T¦2

## Rozpočet
Zařazení | Vzorec | Hodnoty | Věta | Pozice | Položka | Pozice | Název | Mj | Počet | Materiál | Materiál celkem | DM | Montáž | Montáž celkem | Cena | Cena celkem | Hmotnost | Hmotnost celkem | Poznámka 1 | Poznámka 2 | Poznámka 3 | Format | Cena | Cena celkem
[7 empty] | 1. Rozvadec RK2 | [14 empty] | 000000¦bfebff¦T¦2
[5 empty] | 1.1 | RK2 | NASTENNY ROZVADEC | [14 empty] | 000000¦ffffe0¦K¦1
[5 empty] | 1.2 | RK2 | NASTENNY ROZV.1200x800x300 | ks | 1 |  | 0 |  |  | 0 | 14394 | 14394 | 0 | 0 |  |  |  |  | 0 | 0
[5 empty] | 1.3 |  | Din lista prof 15mm, 2m | ks | 3 |  | 0 |  |  | 0 | 218 | 654 | 0 | 0 |  |  |  |  | 0 | 0
[5 empty] | 1.4 |  | Zlab perfor. 60x60, 2m | ks | 1 |  | 0 |  |  | 0 | 136.5 | 273 | 0 | 0 |  |  |  |  | 0 | 0
[5 empty] | 1.5 |  | Zlab perfor. 40x60, 2m | ks | 2 |  | 0 |  |  | 0 | 136.5 | 273 | 0 | 0 |  |  |  |  | 0 | 0
[5 empty] | 1.6 | SA100 | Hlavní vypínač 25A/1P | ks | 1 |  | 0 |  |  | 0 | 136.5 | 273 | 0 | 0 |  |  |  |  | 0 | 0
[5 empty] | 1.7 | FA100 | Jistic B20/1P | ks | 1 |  | 0 |  |  | 0 | 14394 | 14394 | 0 | 0 |  |  |  |  | 0 | 0
[5 empty] | 1.8 | NC100 | Vypínací cívka jističe 230V | ks | 1 |  | 0 |  |  | 0 | 14394 | 14394 | 0 | 0 |  |  |  |  | 0 | 0
[5 empty] | 1.9 | FA101 | Jistic C6/1P | ks | 1 |  | 0 |  |  | 0 | 14394 | 14394 | 0 | 0 |  |  |  |  | 0 | 0
[5 empty] | 1.10 | FA102 | Jistic C16/1P | ks | 1 |  | 0 |  |  | 0 | 14394 | 14394 | 0 | 0 |  |  |  |  | 0 | 0
[5 empty] | 1.11 | HL100.1 | Signalka 230V, LED, bílá | ks | 1 |  | 0 |  |  | 0 | 55.6 | 2224 | 0 | 0 |  |  |  |  | 0 | 0
[5 empty] | 1.12 | FA103, FA104 | Jistic B10/1P | ks | 2 |  | 0 |  |  | 0 | 14394 | 14394 | 0 | 0 |  |  |  |  | 0 | 0
[5 empty] | 1.13 | FA105, FA106, FA107 | Jistic B10/1P | ks | 3 |  | 0 |  |  | 0 | 14394 | 14394 | 0 | 0 |  |  |  |  | 0 | 0
[5 empty] | 1.14 | FA108 | Jistic C4/1P | ks | 1 |  | 0 |  |  | 0 | 14394 | 14394 | 0 | 0 |  |  |  |  | 0 | 0
[5 empty] | 1.15 | FA108 | Pomocmy kontakt k MS (22) | ks | 1 |  | 0 |  |  | 0 | 14394 | 14394 | 0 | 0 |  |  |  |  | 0 | 0
[5 empty] | 1.16 | KM108 | Stykac instalační 2P, 230V | ks | 1 |  | 0 |  |  | 0 | 14394 | 14394 | 0 | 0 |  |  |  |  | 0 | 0
[5 empty] | 1.17 | HL108.1 | Signalka 230V, LED, zelená | ks | 1 |  | 0 |  |  | 0 | 55.6 | 2224 | 0 | 0 |  |  |  |  | 0 | 0
[5 empty] | 1.18 | HL108.2 | Signalka 230V, LED, červená | ks | 1 |  | 0 |  |  | 0 | 55.6 | 2224 | 0 | 0 |  |  |  |  | 0 | 0
[5 empty] | 1.19 | FA108.1 | Jistic B4/1P | ks | 1 |  | 0 |  |  | 0 | 14394 | 14394 | 0 | 0 |  |  |  |  | 0 | 0
[5 empty] | 1.20 | SA108 | Přepínač otočný, 3P, 1-0-2 | ks | 1 |  | 0 |  |  | 0 | 55.6 | 2224 | 0 | 0 |  |  |  |  | 0 | 0
[5 empty] | 1.21 | FV50 | Prepet.ochrana DEHNrail 230FML | ks | 1 |  | 0 |  |  | 0 | [8 empty] | 0 | 0
[5 empty] | 1.22 | FA51 | Jistic B10/1P | ks | 1 |  | 0 |  |  | 0 | 14394 | 14394 | 0 | 0 |  |  |  |  | 0 | 0
[5 empty] | 1.23 | FA52, FA53 | Jistic B6/1P | ks | 2 |  | 0 |  |  | 0 | 14394 | 14394 | 0 | 0 |  |  |  |  | 0 | 0
[5 empty] | 1.24 | FA54 | Jistic D2/1P | ks | 1 |  | 0 |  |  | 0 | 14394 | 14394 | 0 | 0 |  |  |  |  | 0 | 0
[5 empty] | 1.25 | FA55 | Jistic B2/1P | ks | 1 |  | 0 |  |  | 0 | 14394 | 14394 | 0 | 0 |  |  |  |  | 0 | 0
[5 empty] | 1.26 | Z51 | ZASUVKA CSN vestavna 230V | ks | 1 |  | 0 |  |  | 0 | 14394 | 14394 | 0 | 0 |  |  |  |  | 0 | 0
[5 empty] | 1.27 | S52 | Osvětlení rozvaděč, 11W | ks | 1 |  | 0 |  |  | 0 | 14394 | 14394 | 0 | 0 |  |  |  |  | 0 | 0
[5 empty] | 1.28 | GO54 | Zdroj 230/24V DC/ 4A | ks | 1 |  | 0 |  |  | 0 | 55.6 | 2224 | 0 | 0 |  |  |  |  | 0 | 0
[5 empty] | 1.29 | FU54.1. FU54.2 | Poj.svorka 4mm 5x20mm | sad | 2 |  | 0 |  |  | 0 | 118.2 | 2600.4 | 0 | 0 |  |  |  |  | 0 | 0
[5 empty] | 1.30 | TR55 | Trafo 230V/24V AC, 150VA | ks | 1 |  | 0 |  |  | 0 | 55.6 | 2224 | 0 | 0 |  |  |  |  | 0 | 0
[5 empty] | 1.31 |  | Programovatelný řídící systém
[5 empty] | 1.32 |  | (16AI,32DI,32DO, 6AO) | [14 empty] | 000000¦ffffe0¦K¦1
[5 empty] | 1.33 | N1 | Kompaktní PLC 16AI, 32DI, 32DO, 6AO | ks | 1 |  | 0 |  |  | 0 | 55.6 | 2224 | 0 | 0 |  |  |  |  | 0 | 0
[5 empty] | 1.34 | RS485 | Modul komunikace RS485 | ks | 1 |  | 0 |  |  | 0 | 55.6 | 2224 | 0 | 0 |  |  |  |  | 0 | 0
[5 empty] | 1.35 | TP7 | Ovládací dotykový panel 7" | ks | 1 |  | 0 |  |  | 0 | 55.6 | 2224 | 0 | 0 |  |  |  |  | 0 | 0
[5 empty] | 1.36 | SWITCH | Ethern. Switch, 5P, napájení 24VDC, | ks | 1 |  | 0 |  |  | 0 | 55.6 | 2224 | 0 | 0 |  |  |  |  | 0 | 0
[5 empty] | 1.37 | FU56, FU57, FU58 | Poj.svorka 4mm 5x20mm | sad | 3 |  | 0 |  |  | 0 | 118.2 | 2600.4 | 0 | 0 |  |  |  |  | 0 | 0
[5 empty] | 1.38 | F61, F62, F63 | Poj.svorka 4mm 5x20mm | sad | 3 |  | 0 |  |  | 0 | 118.2 | 2600.4 | 0 | 0 |  |  |  |  | 0 | 0
[5 empty] | 1.39 | KB01, KB02 | Relé 230V/2P, + patice + signaliz.modul | sad | 2 |  | 0 |  |  | 0 | 118.2 | 2600.4 | 0 | 0 |  |  |  |  | 0 | 0
[5 empty] | 1.40 | SA58 | Tlačítkový ovladač 1P/24VDC, černý | ks | 1 |  | 0 |  |  | 0 | 55.6 | 2224 | 0 | 0 |  |  |  |  | 0 | 0
[5 empty] | 1.41 | SA59 | Otočná ovladač 0-1/24VDC, černý | ks | 1 |  | 0 |  |  | 0 | 55.6 | 2224 | 0 | 0 |  |  |  |  | 0 | 0
[5 empty] | 1.42 | HL100.2 | Signalka 24VDC, LED, červená | ks | 1 |  | 0 |  |  | 0 | 55.6 | 2224 | 0 | 0 |  |  |  |  | 0 | 0
[5 empty] | 1.43 |  | Rele 24V DC/1P | ks | 8 |  | 0 |  |  | 0 | 123 | 4920 | 0 | 0 |  |  |  |  | 0 | 0
[5 empty] | 1.44 |  | Řadová svorka dvojitá 4mm (2P) | ks | 11 |  | 0 |  |  | 0 | 12.5 | 2500 | 0 | 0 |  |  |  |  | 0 | 0
[5 empty] | 1.45 |  | Řadová svorka trojitá 2,5mm (2P+PE) | ks | 8 |  | 0 |  |  | 0 | 12.5 | 2500 | 0 | 0 |  |  |  |  | 0 | 0
[5 empty] | 1.46 |  | Řadová svorka 4mm | ks | 24 |  | 0 |  |  | 0 | 12.5 | 2500 | 0 | 0 |  |  |  |  | 0 | 0
X |  | P1=1,0 |  |  | 1.47 |  | Ukonceni svorek 4mm2 | ks | 10 |  | 0 |  |  | 0 | 4.6 | 289.8 | 0 | 0 |  |  |  |  | 0 | 0
X |  | P1=1,0 |  |  | 1.48 |  | Oddelovaci stena izol. | ks | 10 |  | 0 |  |  | 0 | 16 | 1008 | 0 | 0 |  |  |  |  | 0 | 0
X |  | P1=10,0 |  |  | 1.49 |  | Svorka ochranna 4mm2 | ks | 10 |  | 0 |  |  | 0 | 50.4 | 403.2 | 0 | 0 |  |  |  |  | 0 | 0
X |  | P1=6,0 |  |  | 1.50 |  | Drátové propoje | sad | 1 |  | 0 |  |  | 0 | 14394 | 14394 | 0 | 0 |  |  |  |  | 0 | 0
[5 empty] | 1.51 |  | Výroba rozvadece | hod | 35 |  |  |  |  | 0 | 14394 | 14394 | 0 | 0 |  |  |  |  | 0 | 0
[5 empty] | 1.52 |  | Oznac.stitky rozvadece | ks | 4 |  | 0 |  |  | 0 | 14394 | 14394 | 0 | 0 |  |  |  |  | 0 | 0
[7 empty] | 1. Specifikace dodavky celkem |  | 1 |  | 0 |  |  | 0 |  | 109618.7 | [5 empty] | 000000¦bfebff¦T¦2 |  | 0
[7 empty] | 2. Rozvadec DT1 | [14 empty] | 000000¦bfebff¦T¦2
[5 empty] | 2.1 | DT1 | NASTENNY ROZVADEC - stávající | [14 empty] | 000000¦ffffe0¦K¦1
[5 empty] | 2.2 | FA11 | Jistic C2/1P | ks | 3 |  | 0 |  |  | 0 | 14394 | 14394 | 0 | 0 |  |  |  |  | 0 | 0
[5 empty] | 2.3 | FA11 | Pomocmy kontakt k MS (22) | ks | 1 |  | 0 |  |  | 0 | 14394 | 14394 | 0 | 0 |  |  |  |  | 0 | 0
[5 empty] | 2.4 | KM11 | Stykac instalační 2P, 230V | ks | 1 |  | 0 |  |  | 0 | 14394 | 14394 | 0 | 0 |  |  |  |  | 0 | 0
[5 empty] | 2.5 | HL11.1 | Signalka 230V, LED, zelená | ks | 1 |  | 0 |  |  | 0 | 55.6 | 2224 | 0 | 0 |  |  |  |  | 0 | 0
[5 empty] | 2.6 | HL11.2 | Signalka 230V, LED, červená | ks | 1 |  | 0 |  |  | 0 | 55.6 | 2224 | 0 | 0 |  |  |  |  | 0 | 0
[5 empty] | 2.7 | FA11.1 | Jistic B4/1P | ks | 1 |  | 0 |  |  | 0 | 14394 | 14394 | 0 | 0 |  |  |  |  | 0 | 0
[5 empty] | 2.8 | SA11 | Přepínač otočný, 3P, 1-0-2 | ks | 1 |  | 0 |  |  | 0 | 55.6 | 2224 | 0 | 0 |  |  |  |  | 0 | 0
* |  | P1= | 1172 |  | 2.9 |  | Rele 24V DC/1P | ks | 1 |  | 0 |  |  | 0 | 123 | 4920 | 0 | 0 |  |  |  |  | 0 | 0
[5 empty] | 2.10 |  | Řadová svorka dvojitá 4mm (2P) | ks | 1 |  | 0 |  |  | 0 | 12.5 | 2500 | 0 | 0 |  |  |  |  | 0 | 0
[5 empty] | 2.11 |  | Řadová svorka 4mm | ks | 5 |  | 0 |  |  | 0 | 12.5 | 2500 | 0 | 0 |  |  |  |  | 0 | 0
[5 empty] | 2.12 |  | Ukonceni svorek 4mm2 | ks | 1 |  | 0 |  |  | 0 | 4.6 | 289.8 | 0 | 0 |  |  |  |  | 0 | 0
[5 empty] | 2.13 |  | Oddelovaci stena izol. | ks | 1 |  | 0 |  |  | 0 | 16 | 1008 | 0 | 0 |  |  |  |  | 0 | 0
[5 empty] | 2.14 |  | Svorka ochranna 4mm2 | ks | 1 |  | 0 |  |  | 0 | 50.4 | 403.2 | 0 | 0 |  |  |  |  | 0 | 0
X |  | P1=1,00 |  |  | 2.15 |  | Drátové propoje | sad | 1 |  | 0 |  |  | 0 | 14394 | 14394 | 0 | 0 |  |  |  |  | 0 | 0
X |  | P12=5¦P13=5¦P1=8,00 | 41010 |  | 2.16 |  | Výroba rozvadece | hod | 8 |  |  |  |  | 0 | 14394 | 14394 | 0 | 0 |  |  |  |  | 0 | 0
[5 empty] | 2.17 |  | Oznac.stitky rozvadece | ks | 1 |  | 0 |  |  | 0 | 14394 | 14394 | 0 | 0 |  |  |  |  | 0 | 0
[7 empty] | 2. Specifikace dodavky celkem |  | 1 |  | 0 |  |  | 0 |  | 109618.7 | [5 empty] | 000000¦bfebff¦T¦2 |  | 0
[7 empty] | Dodávky | [14 empty] | 000000¦bfebff¦T¦2
[7 empty] | 1. Rozvadec RK2 | ks | 1 |  | 0 |  |  | 0 | 298519.7 | 298519.7 | 0 | 0 | [5 empty] | 0
[7 empty] | 2. Rozvadec DT1 | ks | 1 |  | 0 |  |  | 0 | 298519.7 | 298519.7 | 0 | 0 | [5 empty] | 0
[7 empty] | Dodávky - celkem |  |  |  | 0 |  |  | 0 |  | 955570.4 | [5 empty] | 000000¦bfebff¦T¦2 |  | 0
[7 empty] | Elektromontaze | [14 empty] | 000000¦bfebff¦T¦2
[7 empty] | Elektroinstalace | [14 empty] | 000000¦e0fee0¦T¦1
[5 empty] | 3.1 |  | MONTAZ OCELOPLECH.ROZVODNIC | [14 empty] | 000000¦ffffe0¦K¦1
[5 empty] | 3.2 |  | Montáž rozvaděče do 150kg | ks | 1 |  |  |  |  | 0 | 250 | 1000 | 0 | 0 |  |  |  |  | 0 | 0
[5 empty] | 3.3 |  | PREPINAC 230V/2P V SKRINI IP54 | [14 empty] | 000000¦ffffe0¦K¦1
[5 empty] | 3.4 |  | Bezpečnostní STOP Tlačítko | ks | 1 |  | 0 |  |  | 0 | 250 | 1000 | 0 | 0 |  |  |  |  | 0 | 0
[5 empty] | 3.5 | Snímače | Snímače | [14 empty] | 000000¦ffffe0¦K¦1
[5 empty] | 3.6 | BT1, BT2, BT3 | Snímač t.Ni1000 do jímky, l=120m, vč. jímky 100 | ks | 3 |  | 0 |  |  | 0 | [8 empty] | 0 | 0
[5 empty] | 3.7 | BT2, BT3, BT4, BT5, BT6, BT14 | Snímač t.Ni1000 do jímky, l=70m, vč. jímky 50 | ks | 6 |  | 0 |  |  | 0 | [8 empty] | 0 | 0
[5 empty] | 3.8 | BT1 | Venkovní snímač teploty Ni1000 | ks | 1 |  | 0 |  |  | 0 | [8 empty] | 0 | 0
[5 empty] | 3.9 | PZL 26 | Spínač tlaku vody, 0+6bar, | ks | 1 |  | 0 |  |  | 0 | [8 empty] | 0 | 0
[5 empty] | 3.10 | PZH 27, PZH 28 | Spínač tlaku vody, 0+6bar, | ks | 2 |  | 0 |  |  | 0 | [8 empty] | 0 | 0
[5 empty] | 3.11 | LZL 23 | Snímač zaplavení kotelny | ks | 1 |  | 0 |  |  | 0 | [8 empty] | 0 | 0
[5 empty] | 3.12 | TZH 24 | Termostat prostorový +5 až +50°C | ks | 1 |  | 0 |  |  | 0 | [8 empty] | 0 | 0
[5 empty] | 3.13 | TZH 25 | Termostat příložný +30 až +90°C | ks | 1 |  | 0 |  |  | 0 | [8 empty] | 0 | 0
[5 empty] | 3.14 | QT-29 | Čidlo úniku zemního plynu, 230V, 2st | ks | 1 |  | 0 |  |  | 0 | [8 empty] | 0 | 0
[5 empty] | 3.15 |  | Pohony | [14 empty] | 000000¦ffffe0¦K¦1
[5 empty] | 3.16 | SRV 8 | Pohon směš.ventilu, 10Nm, , 3-stav., 24VDC | ks | 1 |  | 0 |  |  | 0 | [8 empty] | 0 | 0
[5 empty] | 3.17 |  | Houkačka 230V | ks | 1 |  | 0 |  |  | 0 | [8 empty] | 0 | 0
[5 empty] | 3.18 |  | Světelná výstraha - Porucha kotelny | ks | 1 |  | 0 |  |  | 0 | [8 empty] | 0 | 0
[5 empty] | 3.19 |  | KABEL SILOVY,IZOLACE PVC | [14 empty] | 000000¦ffffe0¦K¦1
[5 empty] | 3.20 |  | CYKY-O 3 x 1.5 mm2 pevne | m | 40 |  | 0 |  |  | 0 | 250 | 1000 | 0 | 0 |  |  |  |  | 0 | 0
[5 empty] | 3.21 |  | CYKY-J 3 x 1.5 mm2 pevne | m | 180 |  | 0 |  |  | 0 | 250 | 1000 | 0 | 0 |  |  |  |  | 0 | 0
[5 empty] | 3.22 |  | CYKY-J 5 x 1.5 mm2 pevne | m | 20 |  | 0 |  |  | 0 | 250 | 1000 | 0 | 0 |  |  |  |  | 0 | 0
[5 empty] | 3.23 |  | KABEL STINENY | [14 empty] | 000000¦ffffe0¦K¦1
[5 empty] | 3.24 |  | JYTY 2x1 | m | 140 |  | 0 |  |  | 0 | 250 | 1000 | 0 | 0 |  |  |  |  | 0 | 0
[5 empty] | 3.25 |  | JYTY 4x1 | m | 160 |  | 0 |  |  | 0 | 250 | 1000 | 0 | 0 |  |  |  |  | 0 | 0
[5 empty] | 3.26 |  | JYSTY 2x2x0,8 | m | 60 |  | 0 |  |  | 0 | 250 | 1000 | 0 | 0 |  |  |  |  | 0 | 0
[5 empty] | 3.27 |  | UTP-5 | m | 60 |  | 0 |  |  | 0 | 250 | 1000 | 0 | 0 |  |  |  |  | 0 | 0
[5 empty] | 3.28 |  | KRABICOVA ROZV.Z LIS.ISOLANTU | [14 empty] | 000000¦ffffe0¦K¦1
[5 empty] | 3.29 |  | 6455-11 do 4 mm2 | ks | 2 |  | 0 |  |  | 0 | 250 | 1000 | 0 | 0 |  |  |  |  | 0 | 0
[5 empty] | 3.30 |  | LISTA-KANAL ELEKTROINSTALACNI | [14 empty] | 000000¦ffffe0¦K¦1
[5 empty] | 3.31 |  | LV18x23 vkladaci | m | 12 |  | 0 |  |  | 0 | 250 | 1000 | 0 | 0 |  |  |  |  | 0 | 0
[5 empty] | 3.32 |  | LV24x22 vkladaci | m | 9 |  | 0 |  |  | 0 | 59.2 | 2072 | 0 | 0 |  |  |  |  | 0 | 0
[5 empty] | 3.33 |  | LV40x40 vkladaci | m | 6 |  | 0 |  |  | 0 | 88.3 | 6181 | 0 | 0 |  |  |  |  | 0 | 0
[5 empty] | 3.34 |  | KABELOVY ZLAB DRATOVY | [14 empty] | 000000¦ffffe0¦K¦1
[5 empty] | 3.35 |  | Zlab MERKUR 150/50, vč příslušenství | m | 8 |  | 0 |  |  | 0 | 88.3 | 6181 | 0 | 0 |  |  |  |  | 0 | 0
[5 empty] | 3.36 |  | Zlab MERKUR 100/50, vč příslušenství | m | 6 |  | 0 |  |  | 0 | 88.3 | 6181 | 0 | 0 |  |  |  |  | 0 | 0
[5 empty] | 3.37 |  | Zlab MERKUR 50/50, vč příslušenství | m | 6 |  | 0 |  |  | 0 | 88.3 | 6181 | 0 | 0 |  |  |  |  | 0 | 0
[5 empty] | 3.38 |  | Ostatni nosny material | ks | 1 |  | 0 |  |  | 0 | 88.3 | 6181 | 0 | 0 |  |  |  |  | 0 | 0
[5 empty] | 3.39 |  | SW - řídící systém PLC + TP | db | 64 |  |  |  |  | 0 | 88.3 | 6181 | 0 | 0 |  |  |  |  | 0 | 0
[5 empty] | 3.40 |  | HODINOVE ZUCTOVACI SAZBY | [14 empty] | 000000¦ffffe0¦K¦1
[5 empty] | 3.41 |  | Priprava ke komplexni zkousce | hod | 24 |  |  |  |  | 0 | 88.3 | 6181 | 0 | 0 |  |  |  |  | 0 | 0
[5 empty] | 3.42 |  | Zauceni obsluhy | hod | 6 |  |  |  |  | 0 | 88.3 | 6181 | 0 | 0 |  |  |  |  | 0 | 0
[5 empty] | 3.43 |  | SPOLUPRACE S DODAVATELEM PRI | [14 empty] | 000000¦ffffe0¦K¦1
[5 empty] | 3.44 |  | zapojovani a zkouskach | hod | 10 |  |  |  |  | 0 | 88.3 | 6181 | 0 | 0 |  |  |  |  | 0 | 0
[5 empty] | 3.45 |  | PROVEDENI REVIZNICH ZKOUSEK | [14 empty] | 000000¦ffffe0¦K¦1
[5 empty] | 3.46 |  | DLE CSN 331500 | [14 empty] | 000000¦ffffe0¦K¦1
[5 empty] | 3.47 |  | Revizni technik | hod | 8 |  |  |  |  | 0 | 88.3 | 6181 | 0 | 0 |  |  |  |  | 0 | 0
[5 empty] | 3.48 |  | Prace nepostizene v ceniku | hod | 8 |  |  |  |  | 0 | 88.3 | 6181 | 0 | 0 |  |  |  |  | 0 | 0
[7 empty] | Elektromontaze celkem |  |  |  | 0 |  |  | 0 |  | 713104 | [5 empty] | 000000¦bfebff¦T¦2 |  | 0

## Parametry
Věta | Název | Hodnota | Typ | Format
1 | Nadpis rekapitulace | Seznam prací a dodávek elektrotechnických zařízení | dbMemo | 000000¦bfebff¦T¦2
2 | Akce | Gymnázium Vysoké Mýto - Realizace úspor energie | dbMemo | 000000¦e0fee0¦T¦1
3 | Projekt | SO-02 Rekonstrukce zdroje tepla podkroví + úpravy rozvodů ÚT | dbMemo | 000000¦e0fee0¦T¦1
4 | Investor | Pardubický kraj | dbMemo | 000000¦e0fee0¦T¦1
5 | Z. č. | 2918-63/1 | dbText | 000000¦e0fee0¦T¦1
6 | Výkres č. | 2D.1.4.3-5 - VÝKAZ VÝMĚR | dbText | 000000¦e0fee0¦T¦1
7 | Smlouva |  | dbText | 000000¦e0fee0¦T¦1
8 | Vypracoval | Václav Navrátil | dbText | 000000¦e0fee0¦T¦1
9 | Kontroloval |  | dbText | 000000¦e0fee0¦T¦1
10 | Datum | 03/2017 | dbDate | 000000¦e0fee0¦T¦1
11 | Zpracovatel |  | dbText | 000000¦e0fee0¦T¦1
12 | CÚ |  | dbText | 000000¦e0fee0¦T¦1
13 | Poznámka | Uvedené ceny jsou v Kč a nezahrnují DPH, pokud to není uvedeno. | dbMemo | 000000¦e0fee0¦T¦1
0
20 | Doprava dodávek (3,6) % | 3,6 | dbSingle | 000000¦ffeaff¦T¦0
21 | Přesun dodávek (1) % | 1 | dbSingle | 000000¦ffeaff¦T¦0
22 | PPV (1 nebo 6) % | 1 | dbSingle | 000000¦ffeaff¦T¦0
23 | PPV zemních prací, nátěrů (1) % | 1 | dbSingle | 000000¦ffeaff¦T¦0
24 | Dodavat. dokumentace (1 - 1,5) % | 1,5 | dbSingle | 000000¦ffeaff¦T¦0
25 | Rizika a pojištění (1 - 1,5) % | 1 | dbSingle | 000000¦ffeaff¦T¦0
26 | Opravy v záruce (5 - 7) % |  | dbSingle | 000000¦ffeaff¦T¦0
27 | GZS (3,25 nebo 8,4) % |  | dbSingle | 000000¦ffeaff¦T¦0
28 | Provozní vlivy % |  | dbSingle | 000000¦ffeaff¦T¦0
29 | Kompletační činnost - a | 1,6 | dbSingle | 000000¦ffeaff¦T¦0
30 | Kompletační činnost - b |  | dbDouble;6 | 000000¦ffeaff¦T¦0
31 | Kompletační činnost - k1 | 0,00 | dbSingle | 000000¦ffeaff¦T¦0
32 | Kompletační činnost - k2 | 0,00 | dbSingle | 000000¦ffeaff¦T¦0
33 | Roční nárůst cen 1 % | 0,00 | dbSingle | 000000¦ffeaff¦T¦0
34 | Roční nárůst cen 2 % |  | dbSingle | 000000¦ffeaff¦T¦0
100 | 1. sazba DPH % - i pro přirážky rekapitulace | 21 | dbInteger | 000000¦ffeaff¦T¦0
101 | 2. sazba DPH % | 15 | dbInteger | 000000¦ffeaff¦T¦0