## Krycí list rozpočtu
KRYCÍ LIST ROZPOČTU
| Název stavby |  |  | Realizace úspor energie - SŠ zahradnická a technická, Litomyšl REVIZE č. 1 - 05/2018 | [7 empty] | JKSO
| Název objektu |  |  | Historická budova A | [7 empty] | EČO
Místo
[12 empty] | IČ |  | DIČ
Objednatel
Projektant
Zhotovitel
Zpracoval
|  |  |  | Rozpočet číslo | [7 empty] | Dne
Měrné a účelové jednotky
Počet |  |  |  | Náklady / 1 m.j. | Počet |  |  | Náklady / 1 m.j. | Počet |  |  |  |  | Náklady / 1 m.j.
|  |  | 0 | 0 |  |  | 0 | 0 |  |  |  |  | 0 |  | 0
|  |  |  | Rozpočtové náklady v |  |  |  | CZK
A |  | Základní rozp. náklady |  |  | B |  | Doplňkové náklady |  | C |  | Náklady na umístění stavby
1 | HSV |  | D+M | 0 | 8 | Práce přesčas |  | 0 | 13 | Zařízení staveniště |  |  |  |  | 0
2 |  |  |  |  | 9 | Bez pevné podl. |  | 0 | 14 | Projektové práce |  |  |  |  | 0
3 | PSV |  | D+M | 0 | 10 | Kulturní památka |  | 0 | 15 | Územní vlivy |  |  |  |  | 0
4 |  |  |  |  | 11 |  |  | 0 | 16 | Provozní vlivy |  |  |  |  | 0
5 | "M" |  | D+M | [5 empty] | 17 | Jiné VRN |  |  |  |  | 0
6 | [8 empty] | 18 | VRN z rozpočtu |  |  |  |  | 0
7 | ZRN (ř. 1-6) |  |  | 0 | 12 | DN (ř. 8-11) |  |  | 19 | VRN (ř. 13-18) |  |  |  |  | 0
20 | HZS |  |  | 0 | 21 | Kompl. činnost |  | 0 | 22 | Ostatní náklady |  |  |  |  | 0
|  | Projektant, Zhotovitel, Objednatel | [6 empty] | D |  | Celkem bez DPH |  |  |  | 0
[10 empty] | DPH |  | % |  | Základ daně | DPH celkem
[10 empty] | snížená |  | 15 | 0 |  | 0
[10 empty] | základní |  | 21 | 0 |  | 0
[10 empty] | Cena s DPH |  |  |  |  | 0
[9 empty] | E |  | Přípočty a odpočty
[10 empty] | Dodá zadavatel |  |  |  |  | 0
[10 empty] | Klouzavá doložka |  |  |  |  | 0
[10 empty] | Zvýhodnění |  |  |  |  | 0

## Rozpočet
ROZPOČET S VÝKAZEM VÝMĚR
Stavba: RÚE - SŠZaT, Litomyšl - A
Objekt:
Objednatel:
Zhotovitel: | [5 empty] | Zpracoval:
Místo: | [5 empty] | Datum: 25.5.2018
Č. | KCN | Kód položky | Popis | MJ | Množství celkem | Cena jednotková | Cena celkem
1 | 2 | 3 | 4 | 5 | 6 | 7 | 8
|  | HSV | Práce a dodávky HSV |  |  |  | 0
|  | 3 | Svislé a kompletní konstrukce |  |  |  | 0
1 | 014 | 340238233 | Zazdívka otvorů pl do 1 m2 v příčkách nebo stěnách z příčkovek Ytong tl 100 mm | m2 | 3.06 | 0 | 0
|  |  | 0,6*0,15*(2+2+2+2+2+2+2+2+1+2+2+2+1+2+1+1+2+2+2) |  | 3.06
2 | 014 | 340238235 | Zazdívka otvorů pl do 1 m2 v příčkách nebo stěnách z příčkovek Ytong tl 200 mm | m2 | 0.39 | 0 | 0
|  |  | 0,3*1,3 |  | 0.39
|  | 6 | Úpravy povrchů, podlahy a osazování výplní |  |  |  | 0
3 | 011 | 612311131 | Potažení vnitřních stěn vápenným štukem tloušťky do 3 mm | m2 | 226.17 | 0 | 0
|  |  | 13,3+13,3+8,68+21,77+10,99+13,3+13,3+13,3+12,67+19,6+13,3+13,3+13,51+21,63+20,58+3,64 |  | 226.17
4 | 011 | 612321121 | Vápenocementová omítka hladká jednovrstvá vnitřních stěn nanášená ručně | m2 | 226.17 | 0 | 0
|  |  | 13,3+13,3+8,68+21,77+10,99+13,3+13,3+13,3+12,67+19,6+13,3+13,3+13,51+21,63+20,58+3,64 |  | 226.17
5 | 014 | 612325123 | Vápenocementová štuková omítka rýh ve stěnách šířky přes 300 mm | m2 | 399 | 0 | 0
|  |  | 1330*0,3 |  | 399
6 | 014 | 612325422 | Oprava vnitřní vápenocementové štukové omítky stěn v rozsahu plochy do 30% | m2 | 374.72 | 0 | 0
|  |  | 4,56+5,4+2,52+10,38+2,46+1,32+2,88 |  | 29.52
|  |  | 15,3+15,45+20,1+7,5+13,88+13,35+9,3+6,9+6,15+16,13+16,13+3,98+3,53+5,93+13,65+14,03+17,48 |  | 198.79
|  |  | 6,8+4,0+11,16+15,87+5,56+5,56+2,92+3,47+3,85 |  | 59.19
|  |  | 13,08+10,87+15,93+2,34+3,36+3,36+2,31 |  | 51.25
|  |  | 11,99+3,77+2,1 |  | 17.86
|  |  | 16,01+2,1 |  | 18.11
|  |  | Součet |  | 374.72
7 | 014 | 612325424 | Oprava vnitřní vápenocementové štukové omítky stěn v rozsahu plochy do 75% | m2 | 226.17 | 0 | 0
|  |  | 13,3+13,3+8,68 |  | 35.28
|  |  | 21,77+10,99+13,3+13,3+13,3 |  | 72.66
|  |  | 12,67+19,6+13,3+13,3+13,51 |  | 72.38
|  |  | 21,63+20,58+3,64 |  | 45.85
|  |  | Součet |  | 226.17
8 | 011 | 619991001 | Zakrytí podlah fólií přilepenou lepící páskou | m2 | 4250 | 0 | 0
|  |  | 850*5 |  | 4250
9 | 011 | 642945111 | Osazování protipožárních nebo protiplynových zárubní dveří jednokřídlových do 2,5 m2 | kus | 1 | 0 | 0
10 | 553 | 553311069 | zárubeň ocelová pro běžné zdění H 95 900 L/P protipožární | kus | 1 | 0 | 0
|  | 9 | Ostatní konstrukce a práce, bourání |  |  |  | 0
11 | 003 | 949101112 | Lešení pomocné pro objekty pozemních staveb s lešeňovou podlahou v do 3,5 m zatížení do 150 kg/m2 | m2 | 200 | 0 | 0
12 | 011 | 952901114 | Vyčištění budov bytové a občanské výstavby při výšce podlaží přes 4 m | m2 | 4250 | 0 | 0
|  |  | 850*5 |  | 4250
13 | 014 | 953845214 | Vyvložkování stávajícího komínového tělesa nerezovými vložkami ohebnými D do 200 mm v 3 m | soubor | 1 | 0 | 0
14 | 14 | 953845224 | Příplatek k vyvložkování komínového průduchu nerezovými vložkami ohebnými D do 200 mm ZKD 1m výšky | m | 19 | 0 | 0
15 | 15 | 9015 | Bourání a následné vyzdění z režného zdiva nadstřešní část komína 2,1x0,6x2,8 m, vč. osazení betonové hlavy | soubor | 1 | 0 | 0
16 | 013 | 962084129 | Bourání příček deskových umakartových, pro další použití tl do 50 mm - šetrná demontáž umakartového obkladu | m2 | 34.35 | 0 | 0
|  |  | 16,5+7,56+10,29 |  | 34.35
17 | 013 | 962084131 | Bourání příček deskových umakartových tl do 100 mm | m2 | 220.12 | 0 | 0
|  |  | 13,3+13,3+8,68+21,77+10,99+13,3+13,3+13,3+11,31+17,5+13,3+13,3+13,51+21,63+18,38+3,25 |  | 220.12
18 | 013 | 968072455 | Vybourání kovových dveřních zárubní pl do 2 m2 | m2 | 1 | 0 | 0
19 | R | 969969969 | Prostup stropní konstrukcí - vyvrtání, začištění | kus | 75 | 0 | 0
20 | 013 | 974031167 | Vysekání rýh ve zdivu cihelném hl do 150 mm š do 300 mm dle výkazu výměr ÚT | m | 1330 | 0 | 0
21 | R | 974031199 | Příplatek - vysávání při bourání rýhy | m | 1330 | 0 | 0
22 | 013 | 978059541 | Odsekání a odebrání obkladů stěn z vnitřních obkládaček plochy přes 1 m2 | m2 | 43.75 | 0 | 0
|  |  | 4,9+2,85 |  | 7.75
|  |  | 0,95+0,95+0,93+0,45+0,98 |  | 4.26
|  |  | 2,8+4,38+1,35+1,8+3,35 |  | 13.68
|  |  | 2,28+5,75 |  | 8.03
|  |  | 4+1+1,6+3,43 |  | 10.03
|  |  | Součet |  | 43.75
23 | 449 | 449322110 | přístroj hasicí ruční sněhový CO2 s hasící schopností min. 55B | kus | 1 | 0 | 0
24 | 449 | 449322112 | pěnotvorný prostředek pro kontrolu | kus | 1 | 0 | 0
25 | 449 | 449322113 | lékarnička pro první pomoc | kus | 1 | 0 | 0
26 | 449 | 449322114 | bateriová svítilna | kus | 1 | 0 | 0
27 | 449 | 449322115 | detektor na oxid uhelnatý | kus | 1 | 0 | 0
|  | 997 | Přesun sutě |  |  |  | 0
28 | 013 | 997013214 | Vnitrostaveništní doprava suti a vybouraných hmot pro budovy v do 15 m ručně | t | 141.497 | 0 | 0
29 | 013 | 997013501 | Odvoz suti a vybouraných hmot na skládku nebo meziskládku do 1 km se složením | t | 141.497 | 0 | 0
30 | 013 | 997013509 | Příplatek k odvozu suti a vybouraných hmot na skládku ZKD 1 km přes 1 km | t | 1414.97 | 0 | 0
31 | 013 | 997013803 | Poplatek za uložení stavebního odpadu z keramických materiálů na skládce (skládkovné) | t | 141.497 | 0 | 0
|  | 998 | Přesun hmot |  |  |  | 0
32 | 011 | 998011003 | Přesun hmot pro budovy zděné v do 24 m | t | 37.803 | 0 | 0
|  | PSV | Práce a dodávky PSV |  |  |  | 0
|  | 725 | Zdravotechnika - zařizovací předměty |  |  |  | 0
33 | 721 | 725330820 | Demontáž výlevka | soubor | 2 | 0 | 0
|  |  | 1+1 |  | 2
34 | 721 | 725330912 | Zpětná montáž výlevky bez nádrže a bez armatur | kus | 2 | 0 | 0
|  |  | 1+1 |  | 2
35 | 721 | 725650889 | Demontáž zařizovacích předmětů a kovových WC příček | kpl | 1 | 0 | 0
36 | 721 | 725650892 | Zpětná montáž zařizovacích předmětů a kovových WC příček | kpl | 1 | 0 | 0
|  | 743 | Elektromontáže - hrubá montáž |  |  |  | 0
37 | 741 | 743111292 | Demontáž silnoproudých a slaboproudých elektrických rozvodů k PC | kpl | 1 | 0 | 0
38 | 741 | 743111294 | Zpětná montáž silnoproudých a slaboproudých elektrických rozvodů k PC | kpl | 1 | 0 | 0
|  | 762 | Konstrukce tesařské |  |  |  | 0
39 | 762 | 762431136 | Zpětná montáž umakartového obložení | m2 | 34.35 | 0 | 0
|  |  | 16,5+7,56+10,29 |  | 34.35
40 | 762 | 762431819 | Šetrná demontáž dřevěného obložení stěn tl do 15 mm pro další použití | m2 | 76.46 | 0 | 0
|  |  | 16,13+4,58+4,62+11,38+27,5+12,25 |  | 76.46
41 | 762 | 762431220 | Zpětná montáž obložení stěn dřevěnými deskami | m2 | 76.46 | 0 | 0
42 | 762 | 762431936 | Šetrná demontáž dřevěného krytu otopných tělěes | m2 | 86.11 | 0 | 0
|  |  | 11,04+21,76+17,6+9,36+17,6+8,75 |  | 86.11
43 | 762 | 762431946 | Zpětná montáž dřevěného obložení otopných těles | m2 | 86.11 | 0 | 0
|  |  | 11,04+21,76+17,6+9,36+17,6+8,75 |  | 86.11
44 | 762 | 76243 | D+M dočasného zakrytí prostupů a otvorů OSB deskami vč. dřevěné nosné konstrukce | m2 | 354.3 | 0 | 0
|  | 763 | Konstrukce suché výstavby |  |  |  | 0
45 | 763 | 763131411 | SDK podhled desky 1xA 12,5 bez TI dvouvrstvá spodní kce profil CD+UD | m2 | 200.4 | 0 | 0
|  |  | 16+17,4+13+76+23,9+50+4,1 |  | 200.4
46 | 763 | 763131511 | SDK podhled deska 1xA 12,5 bez TI jednovrstvá spodní kce profil CD+UD - zákryt rozvodů ÚT | m2 | 66.76 | 0 | 0
|  |  | 1,98+1,11+1,95+29,36+32,36 |  | 66.76
47 | 763 | 998763102 | Přesun hmot tonážní pro dřevostavby v objektech v do 24 m | t | 3.293 | 0 | 0
|  | 766 | Konstrukce truhlářské |  |  |  | 0
48 | 766 | 766660022 | Montáž dveřních křídel otvíravých 1křídlových š přes 0,8 m požárních do ocelové zárubně | kus | 1 | 0 | 0
49 | 611 | 611653140 | dveře vnitřní protipožární hladké 1křídlé 90x197 cm | kus | 1 | 0 | 0
50 | 549 | 549172600 | samozavírač dveří hydraulický K214 č.13 | kus | 1 | 0 | 0
51 | 766 | 766694114 | Montáž parapetních desek dřevěných nebo plastových šířky do 30 cm délky přes 2,6 m | kus | 40 | 0 | 0
|  |  | 8,25+8,25+5,5+4,6 |  | 26.6
|  |  | 6,5+7,1+8,25+8,25+8,25+11+8,25+8,25+8,25+6,3 |  | 80.4
|  |  | 3+3+2+3+2+3+3+3+4+3+3+3+2+3 |  | 40
52 | 607 | 607941000 | deska parapetní dřevotřísková vnitřní 0,1 | m | 80.4 | 0 | 0
|  |  | 6,5+7,1+8,25+8,25+8,25+11+8,25+8,25+8,25+6,3 |  | 80.4
53 | 607 | 607941020 | deska parapetní dřevotřísková vnitřní | m | 26.6 | 0 | 0
|  |  | 8,25+8,25+5,5+4,6 |  | 26.6
54 | 766 | 766811119 | Montáž korpusu kuchyňských skříněk šířky do 600 mm | sb | 1 | 0 | 0
55 | 766 | 766812840 | Demontáž kuchyňských linek dřevěných nebo kovových délky do 2,1 m | kus | 1 | 0 | 0
|  | 767 | Konstrukce zámečnické |  |  |  | 0
56 | 767 | 767996702 | Demontáž atypických zámečnických konstrukcí - demontáž ocelové akumulační nádrže | sb | 1 | 0 | 0
57 | 767 | 767996703 | Demontáž atypických zámečnických konstrukcí řezáním hmotnosti jednotlivých dílů do 250 kg | kg | 760.2 | 0 | 0
|  |  | 10,5*2*36,2 |  | 760.2
|  | 771 | Podlahy z dlaždic |  |  |  | 0
58 | 771 | 771414114 | Montáž soklíků pórovinových rovných flexibilní lepidlo v do 150 mm | m | 132.5 | 0 | 0
|  |  | 13,2+6,05+9,1+11+13,8+9,8+2,75+9,45+13,85+1,65+9,05+14+1,5+14,7+2,6 |  | 132.5
59 | 771 | 771471810 | Demontáž soklíků z dlaždic keramických kladených do malty rovných | m | 132.5 | 0 | 0
|  |  | 13,2+6,05+9,1+11+13,8+9,8+2,75+9,45+13,85+1,65+9,05+14+1,5+14,7+2,6 |  | 132.5
|  | 776 | Podlahy povlakové |  |  |  | 0
60 | 776 | 776201914 | Oprava podlah výměnou podlahového povlaku plochy (PVC, koberec) | kus | 78.51 | 0 | 0
|  |  | 5,38+1,53+1,93+4,65+4,75+4,75+3,1+3,93+4,75+4,75+4,75+4,48+4,75+4,75+4,83+7,78+7,65 |  | 78.51
61 | 776 | 776410811 | Odstranění soklíků a lišt pryžových nebo plastových | m | 26.95 | 0 | 0
|  |  | 10,75+3,05+3,85+9,3 |  | 26.95
62 | 776 | 776411112 | Montáž obvodových soklíků výšky do 100 mm | m | 157.05 | 0 | 0
|  |  | 10,75+3,05+3,85+9,3 "koberec" |  | 26.95
|  |  | 9,5+9,5+6,2+15,5+7,85+9,5+9,5+9,5+8,95+9,5+9,5+9,65+15,45 "PVC" |  | 130.1
|  |  | Součet |  | 157.05
|  | 781 | Dokončovací práce - obklady |  |  |  | 0
63 | 781 | 781474115 | Montáž obkladů vnitřních keramických hladkých do 25 ks/m2 lepených flexibilním lepidlem | m2 | 45.65 | 0 | 0
|  |  | 4,9+2,85 |  | 7.75
|  |  | 0,95+0,95+0,93+0,45+0,98 |  | 4.26
|  |  | 2,8+4,38+1,35+1,8+3,35 |  | 13.68
|  |  | 2,28+5,75+1,9 |  | 9.93
|  |  | 4+1+1,6+3,43 |  | 10.03
|  |  | Součet |  | 45.65
64 | 597 | 597610100 | obkládačky keramické | m2 | 55.237 | 0 | 0
|  |  | 45,65*1,1 |  | 50.215
65 | 781 | 998781103 | Přesun hmot tonážní pro obklady keramické v objektech v do 24 m | t | 0.789 | 0 | 0
|  | 784 | Dokončovací práce - malby a tapety |  |  |  | 0
66 | 784 | 784121003 | Oškrabání malby v mísnostech výšky do 5,00 m | m2 | 367.95 | 0 | 0
|  |  | 4,56+5,4+2,52+10,38+2,46+1,32+2,88 "suteren II" |  | 29.52
|  |  | 15,3+15,45+20,1+7,5+13,88+13,35+9,3+6,9+6,15+16,13+16,13+3,98+3,53+5,93+13,65+14,03+17,48 "suteren I" |  | 198.79
|  |  | 6,8+4,0+11,04+13,8+5,56+5,36+2,92+3,47+3,44 "I.NP" |  | 56.39
|  |  | 13,08+9,45+13,85+2,34+3,36+3,36+2,06 "II.NP" |  | 47.5
|  |  | 11,99+3,77+1,88 "III.NP" |  | 17.64
|  |  | 16,01+2,1 "IV.NP" |  | 18.11
|  |  | Součet |  | 367.95
67 | 784 | 784171121 | Zakrytí vnitřních ploch konstrukcí nebo prvků v místnostech výšky do 3,80 m | m2 | 1590 | 0 | 0
68 | 784 | 784211113 | Dvojnásobné bílé malby ze směsí za mokra velmi dobře otěruvzdorných v místnostech výšky do 5,00 m | m2 | 598.3 | 0 | 0
|  |  | 4,56+5,4+2,52+10,38+2,46+1,32+2,88 |  | 29.52
|  |  | 15,3+15,45+20,1+7,5+13,88+13,35+9,3+6,9+6,15+16,13+16,13+3,98+3,53+5,93+13,65+14,03+17,48 |  | 198.79
|  |  | 6,8+4,0+11,16+15,87+5,56+5,56+2,92+13,3+13,3+3,47+8,68+3,85 |  | 94.47
|  |  | 21,77+13,08+10,87+15,93+10,99+2,34+3,36+3,36+13,3+13,3+13,3+2,31 |  | 123.91
|  |  | 11,99+12,67+19,6+3,77+13,3+13,3+13,51+2,1 |  | 90.24
|  |  | 16,01+2,1+21,63+18,38+3,25 |  | 61.37
|  |  | Součet |  | 598.3
|  |  | Celkem |  |  |  | 0