## NÁBYTEK
vyplní uchazeč
název projektu: |  | DEPOZITÁŘ PRO VÝCHODOČESKÉ MUZEUM V PARDUBICÍCH
Položkový rozpočet - dodávka nábytku
ID | Název položky | Délka | Hloubka | Výška | Množství | Technický popis | Typ/značka/výrobce/vlastní výroba | Cena za jednotku bez DPH | Cena celkem bez DPH
n.01 | Restaurátorský a laboratorní stůl | 1800 | 800 | 850 | 15 | ocelová konstrukce RAL7035, deska stolu (tl. 30mm) čistá bílá, HPL, nosnost stolu 400 kg, spodní výztuž na zadních a bočních nohách, z čela musí jít zasunout kontejner n.03 |  |  | 0
n.01b | Snížený restaurátorský a laboratorní stůl | 1800 | 800 | max 750 | 2 | ocelová konstrukce RAL7035, deska stolu (tl. 30mm) čistá bílá, HPL, nosnost stolu 400 kg, spodní výztuž na zadních a bočních nohách, z čela musí jít zasunout kontejner n.03 |  |  | 0
n.02 | Dílenský pult zásuvkový | 500-650 | 500-550 | 1200-1450 | 1 | ocelová konstrukce, v barvě světle šedé RAL7035, klips pro uchycení dokumentu, kuličkový pojezd se 100% výsuvem v barvě světle šedé RAL7035, horní část uzavíratelná zásuvka, dolní část policový regál, pult je na kolečkách |  |  | 0
n.03 | Kontejner pod stůl | 600 | min. 525 | max 705 | 11 | 4 zásuvky s centrálním zámkem, 4x kolečka, materiál lamino |  |  | 0
n.03b | Snížený kontejner pod stůl | min 450 | min. 525 | max 550 | 2 | 3 zásuvky s centrálním zámkem, 4x kolečka, materiál lamino |  |  | 0
n.07 | pevná regálová sestava 1bm | 1000 | 800 | 2600 | 63 | ocelová konstrukce- materiál šedá RAL 7035- nosnost 200 kg/police, poslední police lze zatížit- police ocelová, perforovaná, přestavitelná výška v rastru 50 mm- regál musí mít roznášecí patku na nožičce - dle projektu statika!! Celkem 6 polic |  |  | 0
n.07b | pevná regálová sestava 1bm | 1000 | 800 | 2600 | 8 | ocelová konstrukce- materiál šedá RAL 7035- nosnost 400 kg/police, poslední police lze zatížit- police ocelová, perforovaná, přestavitelná výška v rastru 50 mm- regál musí mít roznášecí patku na nožičce - dle projektu statika!! Celkem 3 zatížitelné police |  |  | 0
n.10 | laboratorní nerezový dřez, hluboký | 1000 | 600 | 900 | 3 | Celonerezový dřez z prolisované desky- zadní límec je vysoký 50 mm- Nohy stolu vyrobeny z uzavřených profilů 40 x 40 mm, seřiditelné patky.- v desce u dřezu otvor pro baterii- hloubka dřezu 600 mm |  |  | 0
n.11 | laboratorní nerezový dřez, mělký | 1000 | 600 | 900 | 1 | Celonerezový dřez z prolisované desky- zadní límec je vysoký 50 mm- Nohy stolu vyrobeny z uzavřených profilů 40 x 40 mm, seřiditelné patky.- v desce u dřezu otvor pro baterii- hloubka dřezu 250 mm |  |  | 0
n.14 | Pracovní stůl | 1400 | 600 | min 720-750 | 17 | ocelová konstrukce RAL7035, výška stolu cca 74cm, výškově nastavitelný kluzáky, deska HPL povrch, podnož ocelová hranatá |  |  | 0
n.35 | pevná regálová sestava 1bm | 1000 | 500 | 2600 | 19 | ocelová konstrukce- materiál šedá RAL 7035- nosnost 200 kg/police, poslední police lze zatížit- police ocelová, perforovaná, přestavitelná výška v rastru 50 mm- regál musí mít roznášecí patku na nožičce - dle projektu statika!! Celkem 6 polic |  |  | 0
n.40 | Police na konzolkách, 1bm | 1000 | 250 | - | 34 | police, nosnost 50 kg/bm |  |  | 0
n.42 | Šatní a šanonová kancelářská skříň | 1000 | 500 | 2100 | 7 | tmavě šedý sokl RAL7012, fronty kombinace bílá RAL9016 a světle šedá RAL7035, korpus bílá |  |  | 0
n.43 | Šanonová kancelářská skříň | 1000 | 500 | 2100 | 9 | tmavě šedý sokl RAL7012, fronty kombinace bílá RAL9016 a světle šedá RAL7035, korpus bílá |  |  | 0
n.49 | pevná regálová sestava 1bm | 1000 | 500 | 2600 | 6 | ocelová konstrukce- materiál šedá RAL 7035- nosnost 200 kg/police, poslední police lze zatížit- police ocelová, perforovaná, přestavitelná výška v rastru 50 mm- regál musí mít roznášecí patku na nožičce - dle projektu statika!! Celkem 6 polic, Pevné boky |  |  | 0
[8 empty] | Celkem bez DPH | 0
[8 empty] | DPH | 0
[8 empty] | Celkem s DPH | 0
Celková nabízená cena musí obsahovat dopravu, montáž, likvidaci obalů, uvedení přístroje do provozu a v případě nutnosti zaškolení obsluhy.