## cptu
FONTANUS CZ s.r.o.
Vyhodnocení penetrační sondy SP-5 - statická penetrace
Vyhodnotil |  | RNDr. M. Hušpauer
Zákazník |  | Pardubický kraj |  |  |  | Datum měření |  | 2018-06-28
Lokalita |  |  | MOR. TŘEBOVÁ |  |  | Datum vyhodnocení |  | 2018-08-01
Označení sondy |  |  | SP-5 |  |  | Nadmořská výška |  | 365.85
Souprava |  |  | GOUDA Holland 200 kN |  |  |  | HPV 02.07.2018 | zával
VSTUPNÍ HODNOTY |  |  |  | INTERPRETACE
Měř. | Hloubka (m) | Rf % | QST | TŘÍDA | POPIS |  |  |  | DIAGRAM
1 | 0.2 | 0.24108 | 13.28 | 9 |  |  |  |  | 0.24108 | 13.28
2 | 0.4 | 2.8084 | 1.52 | 5 |  |  |  |  | 2.8084 | 1.52
3 | 0.6 | 2.1516 | 1.24 | 5 |  |  |  |  | 2.1516 | 1.24
4 | 0.8 | 2.9947 | 0.98 | 4 |  |  |  |  | 2.9947 | 0.98
5 | 1 | 2.7465 | 1.02 | 4 |  |  |  |  | 2.7465 | 1.02
6 | 1.2 | 2.9644 | 0.9 | 4 |  |  |  |  | 2.9644 | 0.9
7 | 1.4 | 2.2233 | 0.84 | 4 |  |  |  |  | 2.2233 | 0.84
8 | 1.6 | 2.7971 | 0.62 | 4 |  |  |  |  | 2.7971 | 0.62
9 | 1.8 | 2.8297 | 0.66 | 4 |  |  |  |  | 2.8297 | 0.66
10 | 2 | 2.7174 | 0.54 | 3 |  |  |  |  | 2.7174 | 0.54
11 | 2.2 | 1.2352 | 0.54 | 1 |  |  |  |  | 1.2352 | 0.54
12 | 2.4 | 2.1516 | 0.62 | 4 |  |  |  |  | 2.1516 | 0.62
13 | 2.6 | 1.84 | 0.58 | 4 |  |  |  |  | 1.84 | 0.58
14 | 2.8 | 2.4457 | 0.6 | 4 |  |  |  |  | 2.4457 | 0.6
15 | 3 | 3.7797 | 0.6 | 3 |  |  |  |  | 3.7797 | 0.6
16 | 3.2 | 3.4361 | 0.66 | 3 |  |  |  |  | 3.4361 | 0.66
17 | 3.4 | 4.1197 | 0.68 | 3 |  |  |  |  | 4.1197 | 0.68
18 | 3.6 | 4.5068 | 0.74 | 3 |  |  |  |  | 4.5068 | 0.74
19 | 3.8 | 1.9308 | 1.52 | 5 |  |  |  |  | 1.9308 | 1.52
20 | 4 | 3.0703 | 1.26 | 4 |  |  |  |  | 3.0703 | 1.26
21 | 4.2 | 5.6324 | 0.9 | 3 |  |  |  |  | 5.6324 | 0.9
22 | 4.4 | 3.6018 | 1 | 3 |  | dle Roberston et al., 1986 |  |  | 3.6018 | 1
23 | 4.6 | 3.9305 | 1.12 | 3 |  |  |  |  | 3.9305 | 1.12
24 | 4.8 | 4.7643 | 1.12 | 3 |  |  |  |  | 4.7643 | 1.12
25 | 5 | 6.325 | 1.16 | 3 |  |  |  |  | 6.325 | 1.16
26 | 5.2 | 4.7367 | 1.38 | 3 |  |  |  |  | 4.7367 | 1.38
27 | 5.4 | 4.6818 | 2.08 | 3 |  |  |  |  | 4.6818 | 2.08
28 | 5.6 | 6.0524 | 2.16 | 3 |  |  |  |  | 6.0524 | 2.16
29 | 5.8 | 5.9978 | 2.58 | 3 |  |  |  |  | 5.9978 | 2.58
30 | 6 | 6.67 | 2.58 | 3 |  |  |  |  | 6.67 | 2.58
31 | 6.2 | 7.0657 | 2.36 | 3 |  |  |  |  | 7.0657 | 2.36
32 | 6.4 | 6.168 | 1.86 | 3 |  |  |  |  | 6.168 | 1.86
33 | 6.6 | 4.2159 | 2.12 | 4 |  |  |  |  | 4.2159 | 2.12
34 | 6.8 | 6.6144 | 2.4 | 3 |  |  |  |  | 6.6144 | 2.4
35 | 7 | 8.5598 | 2.4 | XX |  |  |  |  | 8.5598 | 2.4
36 | 7.2 | 7.0242 | 2.26 | 3 |  |  |  |  | 7.0242 | 2.26
37 | 7.4 | 5.0476 | 2.22 | 3 |  |  |  |  | 5.0476 | 2.22
38 | 7.6 | 4.6129 | 2.14 | 3 |  |  |  |  | 4.6129 | 2.14
39 | 7.8 | 3.5416 | 2.26 | 5 |  |  |  |  | 3.5416 | 2.26
40 | 8 | 2.958 | 2.3 | 5 |  |  |  |  | 2.958 | 2.3
41 | 8.2 | 3.074 | 2.3 | 5 |  |  |  |  | 3.074 | 2.3
42 | 8.4 | 3.0215 | 2.34 | 5 |  |  |  |  | 3.0215 | 2.34
43 | 8.6 | 3.6382 | 2.2 | 4--5 |  |  |  |  | 3.6382 | 2.2
44 | 8.8 | 3.3065 | 2.34 | 5 |  |  |  |  | 3.3065 | 2.34
45 | 9 | 3.007 | 2.44 | 5 |  |  |  |  | 3.007 | 2.44
46 | 9.2 | 2.6243 | 2.44 | 5 |  |  |  |  | 2.6243 | 2.44
47 | 9.4 | 3.9414 | 2.2 | 4 |  |  |  |  | 3.9414 | 2.2
48 | 9.6 | 3.5017 | 2.4 | 5 |  |  |  |  | 3.5017 | 2.4
49 | 9.8 | 3.0174 | 2.52 | 5 |  |  |  |  | 3.0174 | 2.52
50 | 10 | 3.2274 | 2.48 | 5 |  |  |  |  | 3.2274 | 2.48
51 | 10.2 | 3.2397 | 2.8 | 5 |  |  |  |  | 3.2397 | 2.8
52 | 10.4 | 3.7797 | 2.4 | 5 |  |  |  |  | 3.7797 | 2.4
53 | 10.6 | 3.2257 | 2.44 | 5 |  |  |  |  | 3.2257 | 2.44
54 | 10.8 | 3.4623 | 2.62 | 5 |  |  |  |  | 3.4623 | 2.62
55 | 11 | 2.5721 | 3.06 | 6 |  |  |  |  | 2.5721 | 3.06
56 | 11.2 | 2.5072 | 2.82 | 6 |  |  |  |  | 2.5072 | 2.82
57 | 11.4 | 3.6194 | 2.58 | 5 |  |  |  |  | 3.6194 | 2.58
58 | 11.6 | 4.0896 | 2.74 | 4 |  |  |  |  | 4.0896 | 2.74
59 | 11.8 | 3.6232 | 4.86 | 5 |  |  |  |  | 3.6232 | 4.86
60 | 12 | 10.333 | 2.44 | XX |  |  |  |  | 10.333 | 2.44
61 | 12.2 | 4.1335 | 2.84 | 4 |  |  |  |  | 4.1335 | 2.84
62 | 12.4 | 4.7709 | 2.88 | 3 |  |  |  |  | 4.7709 | 2.88
63 | 12.6 | 5.0025 | 2.88 | 3 |  |  |  |  | 5.0025 | 2.88
64 | 12.8 | 5.1878 | 3.06 | 3 |  |  |  |  | 5.1878 | 3.06
65 | 13 | 6.4821 | 2.84 | 3 |  |  |  |  | 6.4821 | 2.84
66 | 13.2 | 5.1652 | 3.28 | 3 |  |  |  |  | 5.1652 | 3.28
67 | 13.4 | 6.8205 | 2.66 | 3 |  |  |  |  | 6.8205 | 2.66
68 | 13.6 | 6.7734 | 2.58 | 3 |  |  |  |  | 6.7734 | 2.58
69 | 13.8 | 4.7772 | 2.96 | 3--4 |  |  |  |  | 4.7772 | 2.96
70 | 14 | 5.0476 | 2.96 | 3 |  |  |  |  | 5.0476 | 2.96
71 | 14.2 | 5.5336 | 2.7 | 3 |  |  |  |  | 5.5336 | 2.7
72 | 14.4 | 4.4055 | 3.24 | 4 |  |  |  |  | 4.4055 | 3.24
73 | 14.6 | 5.1431 | 3.32 | 3 |  |  |  |  | 5.1431 | 3.32
74 | 14.8 | 4.6519 | 3.9 | 4 |  |  |  |  | 4.6519 | 3.9
75 | 15 | 1.4197 | 4.98 | 7 |  |  |  |  | 1.4197 | 4.98
76 | 15.2 | 5.7775 | 2.84 | 3 |  |  |  |  | 5.7775 | 2.84
77 | 15.4 | 4.373 | 3.02 | 4 |  |  |  |  | 4.373 | 3.02
78 | 15.6 | 5.3685 | 3.28 | 3 |  |  |  |  | 5.3685 | 3.28
79 | 15.8 | 5.3888 | 3.54 | 3 |  |  |  |  | 5.3888 | 3.54
80 | 16 | 4.6949 | 4.12 | 4 |  |  |  |  | 4.6949 | 4.12
81 | 16.2 | 7.2394 | 3.28 | 3 |  |  |  |  | 7.2394 | 3.28
82 | 16.4 | 6.8378 | 3.18 | 3 |  |  |  |  | 6.8378 | 3.18
83 | 16.6 | 5.9063 | 2.62 | 3 |  |  |  |  | 5.9063 | 2.62
84 | 16.8 | 4.5856 | 2.88 | 4 |  |  |  |  | 4.5856 | 2.88
85 | 17 | 4.7169 | 3.62 | 4 |  |  |  |  | 4.7169 | 3.62
86 | 17.2 | 6.0827 | 3.18 | 3 |  |  |  |  | 6.0827 | 3.18
87 | 17.4 | 5.0025 | 3.68 | 3 |  |  |  |  | 5.0025 | 3.68
88 | 17.6 | 6.3545 | 2.96 | 3 |  |  |  |  | 6.3545 | 2.96
89 | 17.8 | 6.3446 | 3.28 | 3 |  |  |  |  | 6.3446 | 3.28
90 | 18 | 5.8448 | 3.88 | 3 |  |  |  |  | 5.8448 | 3.88
91 | 18.2 | 5.6096 | 3.9 | 3 |  |  |  |  | 5.6096 | 3.9
92 | 18.4 | 6.2253 | 4.2 | 3 |  |  |  |  | 6.2253 | 4.2
93 | 18.6 | 5.8708 | 4.34 | 3 |  |  |  |  | 5.8708 | 4.34
94 | 18.8 | 5.9175 | 3.9 | 3 |  |  |  |  | 5.9175 | 3.9
95 | 19 | 6.2637 | 3.94 | 3 |  |  |  |  | 6.2637 | 3.94
96 | 19.2 | 4.6301 | 4.12 | 4 |  |  |  |  | 4.6301 | 4.12
97 | 19.4 | 6.5975 | 3.68 | 3 |  |  |  |  | 6.5975 | 3.68
98 | 19.6 | 5.1997 | 3.72 | 3 |  |  |  |  | 5.1997 | 3.72
99 | 19.8 | 5.4098 | 4.34 | 3 |  |  |  |  | 5.4098 | 4.34
100 | 20 | 6.5929 | 3.46 | 3 |  |  |  |  | 6.5929 | 3.46