## cptu
FONTANUS CZ s.r.o.
Vyhodnocení penetrační sondy SP-2 - statická penetrace
Vyhodnotil |  | RNDr. M. Hušpauer
Zákazník |  | Pardubický kraj |  |  |  | Datum měření |  | 2018-06-28
Lokalita |  |  | MOR. TŘEBOVÁ |  |  | Datum vyhodnocení |  | 2018-08-01
Označení sondy |  |  | SP-2 |  |  | Nadmořská výška |  | 366,20 m n.m.
Souprava |  |  | GOUDA Holland 200 kN |  |  |  | HPV 02.07.2018 | zával
VSTUPNÍ HODNOTY |  |  |  | INTERPRETACE
Měř. | Hloubka (m) | Rf % | QST | TŘÍDA | POPIS |  |  |  | DIAGRAM
1 | 0.2 | 6.9788 | 2.16 | 3 |  |  |  |  | 6.9788 | 2.16
2 | 0.4 | 2.6843 | 3.28 | 6 |  |  |  |  | 2.6843 | 3.28
3 | 0.6 | 0.99097 | 3.5 | 7 |  |  |  |  | 0.99097 | 3.5
4 | 0.8 | 6.0506 | 2.8 | 3 |  |  |  |  | 6.0506 | 2.8
5 | 1 | 6.7407 | 5.66 | 3--11 |  |  |  |  | 6.7407 | 5.66
6 | 1.2 | 4.804 | 3.36 | 3 |  |  |  |  | 4.804 | 3.36
7 | 1.4 | 4.8888 | 3.52 | 3--4 |  |  |  |  | 4.8888 | 3.52
8 | 1.6 | 2.9062 | 2.8 | 5 |  |  |  |  | 2.9062 | 2.8
9 | 1.8 | 6.1142 | 0.96 | 3 |  |  |  |  | 6.1142 | 0.96
10 | 2 | 8.0993 | 0.28 | XX |  |  |  |  | 8.0993 | 0.28
11 | 2.2 | 4.5637 | 0.76 | 3 |  |  |  |  | 4.5637 | 0.76
12 | 2.4 | 4.8913 | 0.6 | 3 |  |  |  |  | 4.8913 | 0.6
13 | 2.6 | 3.091 | 0.82 | 4 |  |  |  |  | 3.091 | 0.82
14 | 2.8 | 2.3042 | 1.1 | 5 |  |  |  |  | 2.3042 | 1.1
15 | 3 | 2.9074 | 0.78 | 4 |  |  |  |  | 2.9074 | 0.78
16 | 3.2 | 4.2243 | 0.6 | 3 |  |  |  |  | 4.2243 | 0.6
17 | 3.4 | 3.7056 | 0.72 | 3 |  |  |  |  | 3.7056 | 0.72
18 | 3.6 | 4.1462 | 0.74 | 3 |  |  |  |  | 4.1462 | 0.74
19 | 3.8 | 5.6594 | 0.66 | 3 |  |  |  |  | 5.6594 | 0.66
20 | 4 | 4.5477 | 0.88 | 3 |  |  |  |  | 4.5477 | 0.88
21 | 4.2 | 3.7198 | 1.04 | 3 |  |  |  |  | 3.7198 | 1.04
22 | 4.4 | 7.0121 | 0.78 | 3 |  | dle Roberston et al., 1986 |  |  | 7.0121 | 0.78
23 | 4.6 | 3.6753 | 0.98 | 3 |  |  |  |  | 3.6753 | 0.98
24 | 4.8 | 4.2329 | 1.04 | 3 |  |  |  |  | 4.2329 | 1.04
25 | 5 | 5.1415 | 0.96 | 3 |  |  |  |  | 5.1415 | 0.96
26 | 5.2 | 6.4525 | 1.84 | 3 |  |  |  |  | 6.4525 | 1.84
27 | 5.4 | 6.1292 | 1.48 | 3 |  |  |  |  | 6.1292 | 1.48
28 | 5.6 | 3.0468 | 1.62 | 5 |  |  |  |  | 3.0468 | 1.62
29 | 5.8 | 4.7246 | 1.92 | 3 |  |  |  |  | 4.7246 | 1.92
30 | 6 | 4.0698 | 2.36 | 4 |  |  |  |  | 4.0698 | 2.36
31 | 6.2 | 3.364 | 2.3 | 5 |  |  |  |  | 3.364 | 2.3
32 | 6.4 | 3.0436 | 2.06 | 5 |  |  |  |  | 3.0436 | 2.06
33 | 6.6 | 3.4403 | 1.9 | 4--5 |  |  |  |  | 3.4403 | 1.9
34 | 6.8 | 2.644 | 2.22 | 5 |  |  |  |  | 2.644 | 2.22
35 | 7 | 4.3265 | 2.22 | 4 |  |  |  |  | 4.3265 | 2.22
36 | 7.2 | 4.6631 | 2.26 | 3 |  |  |  |  | 4.6631 | 2.26
37 | 7.4 | 5.0493 | 2.14 | 3 |  |  |  |  | 5.0493 | 2.14
38 | 7.6 | 3.9163 | 2.18 | 4 |  |  |  |  | 3.9163 | 2.18
39 | 7.8 | 3.5274 | 2.08 | 5 |  |  |  |  | 3.5274 | 2.08
40 | 8 | 4.0284 | 2.02 | 4 |  |  |  |  | 4.0284 | 2.02
41 | 8.2 | 3.3645 | 2.26 | 5 |  |  |  |  | 3.3645 | 2.26
42 | 8.4 | 3.2794 | 2.4 | 5 |  |  |  |  | 3.2794 | 2.4
43 | 8.6 | 3.712 | 2.3 | 5 |  |  |  |  | 3.712 | 2.3
44 | 8.8 | 3.1163 | 2.44 | 5 |  |  |  |  | 3.1163 | 2.44
45 | 9 | 3.2274 | 2.48 | 5 |  |  |  |  | 3.2274 | 2.48
46 | 9.2 | 3.335 | 2.48 | 5 |  |  |  |  | 3.335 | 2.48
47 | 9.4 | 3.5502 | 2.48 | 5 |  |  |  |  | 3.5502 | 2.48
48 | 9.6 | 3.3906 | 2.4 | 5 |  |  |  |  | 3.3906 | 2.4
49 | 9.8 | 3.7307 | 2.36 | 5 |  |  |  |  | 3.7307 | 2.36
50 | 10 | 4.0144 | 2.16 | 4 |  |  |  |  | 4.0144 | 2.16
51 | 10.2 | 3.335 | 2.44 | 5 |  |  |  |  | 3.335 | 2.44
52 | 10.4 | 3.7653 | 2.48 | 5 |  |  |  |  | 3.7653 | 2.48
53 | 10.6 | 3.5079 | 2.7 | 5 |  |  |  |  | 3.5079 | 2.7
54 | 10.8 | 4.1419 | 2.48 | 4 |  |  |  |  | 4.1419 | 2.48
55 | 11 | 4.5184 | 2.48 | 4 |  |  |  |  | 4.5184 | 2.48
56 | 11.2 | 3.6685 | 2.8 | 5 |  |  |  |  | 3.6685 | 2.8
57 | 11.4 | 3.8044 | 2.7 | 4 |  |  |  |  | 3.8044 | 2.7
58 | 11.6 | 3.4303 | 2.8 | 5 |  |  |  |  | 3.4303 | 2.8
59 | 11.8 | 4.0622 | 2.66 | 4 |  |  |  |  | 4.0622 | 2.66
60 | 12 | 4.4814 | 2.56 | 4 |  |  |  |  | 4.4814 | 2.56
61 | 12.2 | 3.4303 | 2.8 | 5 |  |  |  |  | 3.4303 | 2.8
62 | 12.4 | 4.2227 | 2.78 | 4 |  |  |  |  | 4.2227 | 2.78
63 | 12.6 | 3.6515 | 2.74 | 5 |  |  |  |  | 3.6515 | 2.74
64 | 12.8 | 3.9544 | 2.8 | 4--5 |  |  |  |  | 3.9544 | 2.8
65 | 13 | 4.5856 | 2.88 | 4 |  |  |  |  | 4.5856 | 2.88
66 | 13.2 | 4.2487 | 2.92 | 4 |  |  |  |  | 4.2487 | 2.92
67 | 13.4 | 4.0264 | 3.28 | 4 |  |  |  |  | 4.0264 | 3.28
68 | 13.6 | 4.1585 | 3.24 | 4 |  |  |  |  | 4.1585 | 3.24
69 | 13.8 | 5.089 | 2.7 | 3 |  |  |  |  | 5.089 | 2.7
70 | 14 | 4.203 | 2.92 | 4 |  |  |  |  | 4.203 | 2.92