## cptu
FONTANUS CZ s.r.o.
Vyhodnocení penetrační sondy SP-4 - statická penetrace
Vyhodnotil |  | RNDr. M. Hušpauer
Zákazník |  | Pardubický kraj |  |  |  | Datum měření |  | 2018-06-28
Lokalita |  |  | MOR. TŘEBOVÁ |  |  | Datum vyhodnocení |  | 2018-08-01
Označení sondy |  |  | SP-4 |  |  | Nadmořská výška |  | 365,62 m n.m.
Souprava |  |  | GOUDA Holland 200 kN |  |  |  | HPV 02.07.2018 | 2,30 m p.t.
VSTUPNÍ HODNOTY |  |  |  | INTERPRETACE
Měř. | Hloubka (m) | Rf % | QST | TŘÍDA | POPIS |  |  |  | DIAGRAM
1 | 0.2 | 2.65 | 2.72 | 5--6 |  |  |  |  | 2.65 | 2.72
2 | 0.4 | 3.44 | 1.24 | 4 |  |  |  |  | 3.44 | 1.24
3 | 0.6 | 6.92 | 1.06 | 3 |  |  |  |  | 6.92 | 1.06
4 | 0.8 | 8.6 | 0.9 | XX |  |  |  |  | 8.6 | 0.9
5 | 1 | 6.24 | 0.94 | 3 |  |  |  |  | 6.24 | 0.94
6 | 1.2 | 6.4 | 0.98 | 3 |  |  |  |  | 6.4 | 0.98
7 | 1.4 | 5.48 | 0.9 | 3 |  |  |  |  | 5.48 | 0.9
8 | 1.6 | 5.48 | 0.9 | 3 |  |  |  |  | 5.48 | 0.9
9 | 1.8 | 5.04 | 0.82 | 3 |  |  |  |  | 5.04 | 0.82
10 | 2 | 5.1 | 0.68 | 3 |  |  |  |  | 5.1 | 0.68
11 | 2.2 | 5.19 | 0.54 | 3 |  |  |  |  | 5.19 | 0.54
12 | 2.4 | 3.53 | 0.68 | 3 |  |  |  |  | 3.53 | 0.68
13 | 2.6 | 3.42 | 0.82 | 3 |  |  |  |  | 3.42 | 0.82
14 | 2.8 | 2.78 | 0.72 | 4 |  |  |  |  | 2.78 | 0.72
15 | 3 | 3.24 | 0.74 | 3 |  |  |  |  | 3.24 | 0.74
16 | 3.2 | 4.21 | 0.76 | 3 |  |  |  |  | 4.21 | 0.76
17 | 3.4 | 3.74 | 0.82 | 3 |  |  |  |  | 3.74 | 0.82
18 | 3.6 | 4.55 | 0.88 | 3 |  |  |  |  | 4.55 | 0.88
19 | 3.8 | 3.95 | 1.08 | 3 |  |  |  |  | 3.95 | 1.08
20 | 4 | 4.45 | 1.02 | 3 |  |  |  |  | 4.45 | 1.02
21 | 4.2 | 5.13 | 1.04 | 3 |  |  |  |  | 5.13 | 1.04
22 | 4.4 | 5.49 | 1.02 | 3 |  | dle Roberston et al., 1986 |  |  | 5.49 | 1.02
23 | 4.6 | 5.34 | 1.1 | 3 |  |  |  |  | 5.34 | 1.1
24 | 4.8 | 5.89 | 1.02 | 3 |  |  |  |  | 5.89 | 1.02
25 | 5 | 6.26 | 0.98 | 3 |  |  |  |  | 6.26 | 0.98
26 | 5.2 | 6.83 | 0.84 | 3 |  |  |  |  | 6.83 | 0.84
27 | 5.4 | 6.02 | 1.24 | 3 |  |  |  |  | 6.02 | 1.24
28 | 5.6 | 6.45 | 1.86 | 3 |  |  |  |  | 6.45 | 1.86
29 | 5.8 | 5.81 | 2.78 | 3 |  |  |  |  | 5.81 | 2.78
30 | 6 | 6.88 | 1.94 | 3 |  |  |  |  | 6.88 | 1.94
31 | 6.2 | 5.84 | 2.1 | 3 |  |  |  |  | 5.84 | 2.1
32 | 6.4 | 7.44 | 2.26 | 3 |  |  |  |  | 7.44 | 2.26
33 | 6.6 | 6.67 | 1.84 | 3 |  |  |  |  | 6.67 | 1.84
34 | 6.8 | 5.35 | 1.92 | 3 |  |  |  |  | 5.35 | 1.92
35 | 7 | 4.49 | 1.9 | 3 |  |  |  |  | 4.49 | 1.9
36 | 7.2 | 3.85 | 2.08 | 4 |  |  |  |  | 3.85 | 2.08
37 | 7.4 | 3.76 | 2.06 | 4 |  |  |  |  | 3.76 | 2.06
38 | 7.6 | 4.38 | 1.92 | 4 |  |  |  |  | 4.38 | 1.92
39 | 7.8 | 3.96 | 1.92 | 4 |  |  |  |  | 3.96 | 1.92
40 | 8 | 3.85 | 1.94 | 4 |  |  |  |  | 3.85 | 1.94
41 | 8.2 | 4.34 | 2.06 | 4 |  |  |  |  | 4.34 | 2.06
42 | 8.4 | 4.31 | 2.26 | 4 |  |  |  |  | 4.31 | 2.26
43 | 8.6 | 4.55 | 2.26 | 4 |  |  |  |  | 4.55 | 2.26
44 | 8.8 | 3.78 | 2.4 | 5 |  |  |  |  | 3.78 | 2.4
45 | 9 | 3.72 | 2.44 | 5 |  |  |  |  | 3.72 | 2.44
46 | 9.2 | 3.93 | 2.48 | 4 |  |  |  |  | 3.93 | 2.48
47 | 9.4 | 4.61 | 2.2 | 3 |  |  |  |  | 4.61 | 2.2
48 | 9.6 | 4.21 | 2.44 | 4 |  |  |  |  | 4.21 | 2.44
49 | 9.8 | 3.77 | 2.48 | 5 |  |  |  |  | 3.77 | 2.48
50 | 10 | 3.41 | 2.66 | 5 |  |  |  |  | 3.41 | 2.66
51 | 10.2 | 4.92 | 2.52 | 3 |  |  |  |  | 4.92 | 2.52
52 | 10.4 | 4.87 | 2.22 | 3 |  |  |  |  | 4.87 | 2.22
53 | 10.6 | 4.76 | 2.3 | 3 |  |  |  |  | 4.76 | 2.3
54 | 10.8 | 5.22 | 2.48 | 3 |  |  |  |  | 5.22 | 2.48
55 | 11 | 0.94 | 11.1 | 9 |  |  |  |  | 0.94 | 11.1
56 | 11.2 | 9.68 | 2.04 | XX |  |  |  |  | 9.68 | 2.04
57 | 11.4 | 4.9 | 2.04 | 3 |  |  |  |  | 4.9 | 2.04
58 | 11.6 | 4.97 | 2.2 | 3 |  |  |  |  | 4.97 | 2.2
59 | 11.8 | 4.52 | 2.48 | 4 |  |  |  |  | 4.52 | 2.48
60 | 12 | 4.23 | 2.62 | 4 |  |  |  |  | 4.23 | 2.62
61 | 12.2 | 6.11 | 2.84 | 3 |  |  |  |  | 6.11 | 2.84
62 | 12.4 | 6.02 | 3.5 | 3 |  |  |  |  | 6.02 | 3.5
63 | 12.6 | 6.71 | 3.1 | 3 |  |  |  |  | 6.71 | 3.1
64 | 12.8 | 9.14 | 2.7 | XX |  |  |  |  | 9.14 | 2.7
65 | 13 | 8.03 | 2.84 | XX |  |  |  |  | 8.03 | 2.84
66 | 13.2 | 7.71 | 2.7 | 3 |  |  |  |  | 7.71 | 2.7
67 | 13.4 | 5.23 | 3.24 | 3 |  |  |  |  | 5.23 | 3.24
68 | 13.6 | 5.21 | 3.02 | 3 |  |  |  |  | 5.21 | 3.02
69 | 13.8 | 5.21 | 3.02 | 3 |  |  |  |  | 5.21 | 3.02
70 | 14 | 3.58 | 3.54 | 5 |  |  |  |  | 3.58 | 3.54