## cptu
FONTANUS CZ s.r.o.
Vyhodnocení penetrační sondy SP-3 - statická penetrace
Vyhodnotil |  | RNDr. M. Hušpauer
Zákazník |  | Pardubický kraj |  |  |  | Datum měření |  | 2018-06-28
Lokalita |  |  | MOR. TŘEBOVÁ |  |  | Datum vyhodnocení |  | 2018-08-01
Označení sondy |  |  | SP-3 |  |  | Nadmořská výška |  | 365,65 m n.m.
Souprava |  |  | GOUDA Holland 200 kN |  |  |  | HPV 02.07.2018 | zával
VSTUPNÍ HODNOTY |  |  |  | INTERPRETACE
Měř. | Hloubka (m) | Rf % | QST | TŘÍDA | POPIS |  |  |  | DIAGRAM
1 | 0.2 | 3.13 | 6 | 6 |  |  |  |  | 3.13 | 6
2 | 0.4 | 8.61 | 3.02 | XX |  |  |  |  | 8.61 | 3.02
3 | 0.6 | 6.86 | 1.42 | 3 |  |  |  |  | 6.86 | 1.42
4 | 0.8 | 7.34 | 1 | 3 |  |  |  |  | 7.34 | 1
5 | 1 | 4.1 | 1.04 | 3 |  |  |  |  | 4.1 | 1.04
6 | 1.2 | 4.3 | 0.9 | 3 |  |  |  |  | 4.3 | 0.9
7 | 1.4 | 6.18 | 0.82 | 3 |  |  |  |  | 6.18 | 0.82
8 | 1.6 | 5.04 | 0.82 | 3 |  |  |  |  | 5.04 | 0.82
9 | 1.8 | 3.85 | 0.9 | 3 |  |  |  |  | 3.85 | 0.9
10 | 2 | 3.79 | 0.88 | 3 |  |  |  |  | 3.79 | 0.88
11 | 2.2 | 3.72 | 1.04 | 3 |  |  |  |  | 3.72 | 1.04
12 | 2.4 | 2.79 | 0.86 | 4 |  |  |  |  | 2.79 | 0.86
13 | 2.6 | 3.18 | 0.84 | 4 |  |  |  |  | 3.18 | 0.84
14 | 2.8 | 2.28 | 0.82 | 4 |  |  |  |  | 2.28 | 0.82
15 | 3 | 2.52 | 0.9 | 4--5 |  |  |  |  | 2.52 | 0.9
16 | 3.2 | 3.13 | 0.98 | 4 |  |  |  |  | 3.13 | 0.98
17 | 3.4 | 2.93 | 1 | 4 |  |  |  |  | 2.93 | 1
18 | 3.6 | 2.8 | 1 | 4 |  |  |  |  | 2.8 | 1
19 | 3.8 | 2.35 | 1.02 | 5 |  |  |  |  | 2.35 | 1.02
20 | 4 | 3.53 | 1.02 | 4 |  |  |  |  | 3.53 | 1.02
21 | 4.2 | 3.28 | 1.26 | 4 |  |  |  |  | 3.28 | 1.26
22 | 4.4 | 4.31 | 1.3 | 3 |  | dle Roberston et al., 1986 |  |  | 4.31 | 1.3
23 | 4.6 | 4.14 | 1.32 | 3 |  |  |  |  | 4.14 | 1.32
24 | 4.8 | 4.41 | 1.24 | 3 |  |  |  |  | 4.41 | 1.24
25 | 5 | 4.76 | 1.26 | 3 |  |  |  |  | 4.76 | 1.26
26 | 5.2 | 3.45 | 1.7 | 4 |  |  |  |  | 3.45 | 1.7
27 | 5.4 | 4.86 | 1.62 | 3 |  |  |  |  | 4.86 | 1.62
28 | 5.6 | 3.39 | 2.44 | 5 |  |  |  |  | 3.39 | 2.44
29 | 5.8 | 7.54 | 2.3 | 3 |  |  |  |  | 7.54 | 2.3
30 | 6 | 7.41 | 2.7 | 3 |  |  |  |  | 7.41 | 2.7
31 | 6.2 | 4.81 | 2.44 | 3 |  |  |  |  | 4.81 | 2.44
32 | 6.4 | 4.36 | 2.14 | 4 |  |  |  |  | 4.36 | 2.14
33 | 6.6 | 1.24 | 3.02 | 7 |  |  |  |  | 1.24 | 3.02
34 | 6.8 | 5.28 | 2.3 | 3 |  |  |  |  | 5.28 | 2.3
35 | 7 | 3.41 | 2.58 | 5 |  |  |  |  | 3.41 | 2.58
36 | 7.2 | 5.94 | 2.18 | 3 |  |  |  |  | 5.94 | 2.18
37 | 7.4 | 4.23 | 2.3 | 4 |  |  |  |  | 4.23 | 2.3
38 | 7.6 | 3.82 | 2.06 | 4 |  |  |  |  | 3.82 | 2.06
39 | 7.8 | 3.82 | 2.06 | 4 |  |  |  |  | 3.82 | 2.06
40 | 8 | 3.15 | 2.2 | 5 |  |  |  |  | 3.15 | 2.2
41 | 8.2 | 3.5 | 2.4 | 5 |  |  |  |  | 3.5 | 2.4
42 | 8.4 | 4 | 2.4 | 4 |  |  |  |  | 4 | 2.4
43 | 8.6 | 4.07 | 2.36 | 4 |  |  |  |  | 4.07 | 2.36
44 | 8.8 | 3.5 | 2.44 | 5 |  |  |  |  | 3.5 | 2.44
45 | 9 | 3.89 | 2.4 | 4 |  |  |  |  | 3.89 | 2.4
46 | 9.2 | 4.7 | 2.44 | 3 |  |  |  |  | 4.7 | 2.44
47 | 9.4 | 3.86 | 2.52 | 4 |  |  |  |  | 3.86 | 2.52
48 | 9.6 | 3.6 | 2.56 | 5 |  |  |  |  | 3.6 | 2.56
49 | 9.8 | 3.8 | 2.56 | 5 |  |  |  |  | 3.8 | 2.56
50 | 10 | 3.6 | 2.56 | 5 |  |  |  |  | 3.6 | 2.56
51 | 10.2 | 4.23 | 2.62 | 4 |  |  |  |  | 4.23 | 2.62
52 | 10.4 | 4.21 | 2.44 | 4 |  |  |  |  | 4.21 | 2.44
53 | 10.6 | 3.61 | 2.66 | 5 |  |  |  |  | 3.61 | 2.66
54 | 10.8 | 3.76 | 2.8 | 5 |  |  |  |  | 3.76 | 2.8
55 | 11 | 4.19 | 2.58 | 4 |  |  |  |  | 4.19 | 2.58
56 | 11.2 | 4.63 | 2.74 | 3 |  |  |  |  | 4.63 | 2.74
57 | 11.4 | 4.81 | 2.44 | 3 |  |  |  |  | 4.81 | 2.44
58 | 11.6 | 4.34 | 2.52 | 4 |  |  |  |  | 4.34 | 2.52
59 | 11.8 | 4.12 | 2.62 | 4 |  |  |  |  | 4.12 | 2.62
60 | 12 | 3.72 | 2.58 | 5 |  |  |  |  | 3.72 | 2.58
61 | 12.2 | 5.21 | 2.56 | 3 |  |  |  |  | 5.21 | 2.56
62 | 12.4 | 4.61 | 2.66 | 3 |  |  |  |  | 4.61 | 2.66
63 | 12.6 | 4.17 | 2.88 | 4 |  |  |  |  | 4.17 | 2.88
64 | 12.8 | 2.54 | 6.46 | 6 |  |  |  |  | 2.54 | 6.46
65 | 13 | 6.61 | 2.4 | 3 |  |  |  |  | 6.61 | 2.4
66 | 13.2 | 5.03 | 2.84 | 3 |  |  |  |  | 5.03 | 2.84
67 | 13.4 | 3.23 | 3.1 | 5 |  |  |  |  | 3.23 | 3.1
68 | 13.6 | 4.81 | 3.02 | 3 |  |  |  |  | 4.81 | 3.02
69 | 13.8 | 6.29 | 3.18 | 3 |  |  |  |  | 6.29 | 3.18
70 | 14 | 5.2 | 3.18 | 3 |  |  |  |  | 5.2 | 3.18