## cptu
FONTANUS CZ s.r.o.
Vyhodnocení penetrační sondy SP-1 - statická penetrace
Vyhodnotil |  | RNDr. M. Hušpauer
Zákazník |  | Pardubický kraj |  |  |  | Datum měření |  | 2018-06-28
Lokalita |  |  | MOR. TŘEBOVÁ |  |  | Datum vyhodnocení |  | 2018-08-01
Označení sondy |  |  | SP-1 |  |  | Nadmořská výška |  | 366,48 m n.m.
Souprava |  |  | GOUDA Holland 200 kN |  |  |  | HPV 02.07.2018 | 2,71 m p.t.
VSTUPNÍ HODNOTY |  |  |  | INTERPRETACE
Měř. | Hloubka (m) | Rf % | QST | TŘÍDA | POPIS |  |  |  | DIAGRAM
1 | 0.2 | 2.33 | 1.26 | 5 |  |  |  |  | 2.33 | 1.26
2 | 0.4 | 3.05 | 2.36 | 5 |  |  |  |  | 3.05 | 2.36
3 | 0.6 | 3.9 | 2.12 | 4 |  |  |  |  | 3.9 | 2.12
4 | 0.8 | 5.26 | 2.08 | 3 |  |  |  |  | 5.26 | 2.08
5 | 1 | 5.65 | 1.96 | 3 |  |  |  |  | 5.65 | 1.96
6 | 1.2 | 4.9 | 1.96 | 3 |  |  |  |  | 4.9 | 1.96
7 | 1.4 | 4.18 | 1.82 | 4 |  |  |  |  | 4.18 | 1.82
8 | 1.6 | 3.84 | 1.46 | 4 |  |  |  |  | 3.84 | 1.46
9 | 1.8 | 4.73 | 1.1 | 3 |  |  |  |  | 4.73 | 1.1
10 | 2 | 3.39 | 1.3 | 4 |  |  |  |  | 3.39 | 1.3
11 | 2.2 | 5.76 | 0.88 | 3 |  |  |  |  | 5.76 | 0.88
12 | 2.4 | 4.56 | 0.76 | 3 |  |  |  |  | 4.56 | 0.76
13 | 2.6 | 4.17 | 0.64 | 3 |  |  |  |  | 4.17 | 0.64
14 | 2.8 | 3.33 | 0.56 | 3 |  |  |  |  | 3.33 | 0.56
15 | 3 | 4.09 | 0.62 | 3 |  |  |  |  | 4.09 | 0.62
16 | 3.2 | 3.67 | 0.8 | 3 |  |  |  |  | 3.67 | 0.8
17 | 3.4 | 4.3 | 0.9 | 3 |  |  |  |  | 4.3 | 0.9
18 | 3.6 | 3.81 | 0.98 | 3 |  |  |  |  | 3.81 | 0.98
19 | 3.8 | 4.26 | 0.94 | 3 |  |  |  |  | 4.26 | 0.94
20 | 4 | 4.79 | 0.78 | 3 |  |  |  |  | 4.79 | 0.78
21 | 4.2 | 7.03 | 0.74 | 3 |  |  |  |  | 7.03 | 0.74
22 | 4.4 | 3.68 | 0.98 | 3 |  | dle Roberston et al., 1986 |  |  | 3.68 | 0.98
23 | 4.6 | 6.51 | 0.86 | 3 |  |  |  |  | 6.51 | 0.86
24 | 4.8 | 6.8 | 1.06 | 3 |  |  |  |  | 6.8 | 1.06
25 | 5 | 4.73 | 1.86 | 3 |  |  |  |  | 4.73 | 1.86
26 | 5.2 | 2.87 | 2.88 | 5 |  |  |  |  | 2.87 | 2.88
27 | 5.4 | 4.8 | 1.78 | 3 |  |  |  |  | 4.8 | 1.78
28 | 5.6 | 4.75 | 1.88 | 3 |  |  |  |  | 4.75 | 1.88
29 | 5.8 | 4.26 | 2.1 | 4 |  |  |  |  | 4.26 | 2.1
30 | 6 | 3.52 | 2.2 | 5 |  |  |  |  | 3.52 | 2.2
31 | 6.2 | 3.73 | 2.04 | 4 |  |  |  |  | 3.73 | 2.04
32 | 6.4 | 3.85 | 2.08 | 4 |  |  |  |  | 3.85 | 2.08
33 | 6.6 | 3.56 | 2.36 | 5 |  |  |  |  | 3.56 | 2.36
34 | 6.8 | 3.18 | 2.52 | 5 |  |  |  |  | 3.18 | 2.52
35 | 7 | 3.61 | 2.18 | 4 |  |  |  |  | 3.61 | 2.18
36 | 7.2 | 3.65 | 2.34 | 5 |  |  |  |  | 3.65 | 2.34
37 | 7.4 | 3.09 | 2.2 | 5 |  |  |  |  | 3.09 | 2.2
38 | 7.6 | 3.4 | 2 | 5 |  |  |  |  | 3.4 | 2
39 | 7.8 | 3.03 | 2.16 | 5 |  |  |  |  | 3.03 | 2.16
40 | 8 | 2.9 | 1.98 | 5 |  |  |  |  | 2.9 | 1.98
41 | 8.2 | 3.07 | 2 | 5 |  |  |  |  | 3.07 | 2
42 | 8.4 | 3.5 | 2.06 | 5 |  |  |  |  | 3.5 | 2.06
43 | 8.6 | 3.24 | 2.18 | 5 |  |  |  |  | 3.24 | 2.18
44 | 8.8 | 3.48 | 2.3 | 5 |  |  |  |  | 3.48 | 2.3
45 | 9 | 3.73 | 2.22 | 4--5 |  |  |  |  | 3.73 | 2.22
46 | 9.2 | 3.78 | 2.4 | 5 |  |  |  |  | 3.78 | 2.4
47 | 9.4 | 3.23 | 2.44 | 5 |  |  |  |  | 3.23 | 2.44
48 | 9.6 | 3.25 | 2.26 | 5 |  |  |  |  | 3.25 | 2.26
49 | 9.8 | 4.18 | 2.2 | 4 |  |  |  |  | 4.18 | 2.2
50 | 10 | 4.3 | 2.36 | 4 |  |  |  |  | 4.3 | 2.36
51 | 10.2 | 3.44 | 2.48 | 5 |  |  |  |  | 3.44 | 2.48
52 | 10.4 | 4.92 | 2.14 | 3 |  |  |  |  | 4.92 | 2.14
53 | 10.6 | 4.47 | 2.36 | 4 |  |  |  |  | 4.47 | 2.36
54 | 10.8 | 3.99 | 2.44 | 4 |  |  |  |  | 3.99 | 2.44
55 | 11 | 3.36 | 2.62 | 5 |  |  |  |  | 3.36 | 2.62
56 | 11.2 | 4.59 | 2.56 | 4 |  |  |  |  | 4.59 | 2.56
57 | 11.4 | 3.67 | 2.8 | 5 |  |  |  |  | 3.67 | 2.8
58 | 11.6 | 4.25 | 2.48 | 4 |  |  |  |  | 4.25 | 2.48
59 | 11.8 | 3.62 | 2.84 | 5 |  |  |  |  | 3.62 | 2.84
60 | 12 | 5 | 2.48 | 3 |  |  |  |  | 5 | 2.48
61 | 12.2 | 3.05 | 3.06 | 5 |  |  |  |  | 3.05 | 3.06
62 | 12.4 | 2.79 | 3.4 | 6 |  |  |  |  | 2.79 | 3.4
63 | 12.6 | 4.08 | 3.24 | 4 |  |  |  |  | 4.08 | 3.24
64 | 12.8 | 2.28 | 9.88 | 7 |  |  |  |  | 2.28 | 9.88
65 | 13 | 1.38 | 4.94 | 7 |  |  |  |  | 1.38 | 4.94
66 | 13.2 | 5.34 | 2.4 | 3 |  |  |  |  | 5.34 | 2.4
67 | 13.4 | 4.84 | 2.48 | 3 |  |  |  |  | 4.84 | 2.48
68 | 13.6 | 3.89 | 2.74 | 4 |  |  |  |  | 3.89 | 2.74
69 | 13.8 | 3.9 | 2.84 | 4--5 |  |  |  |  | 3.9 | 2.84
70 | 14 | 6.29 | 3.14 | 3 |  |  |  |  | 6.29 | 3.14