## Rekapitulace stavby
Export VZ |  | List obsahuje: |  |  |  |  | 1) Rekapitulace stavby |  |  | 2) Rekapitulace objektů stavby a soupisů prací | [16 empty] | 3.0 | [5 empty] | False | False | {4e3f7753-433c-4a1d-ac5d-9bb51031aadb}
[18 empty] | >> skryté sloupce << | [13 empty] | 0,01 | 21
[32 empty] | 0,01 | 15
|  | REKAPITULACE STAVBY | [16 empty] | v --- níže se nacházejí doplnkové a pomocné údaje k sestavám --- v | [11 empty] | Návod na vyplnění | 0,001
|  | Kód: |  |  |  |  | MJEL-0061 | [23 empty] | Měnit lze pouze buňky se žlutým podbarvením! 1) v Rekapitulaci stavby vyplňte údaje o Uchazeči (přenesou se do ostatních sestav i v jiných listech) 2) na vybraných listech vyplňte v sestavě Soupis prací ceny u položek Podrobnosti k vyplnění naleznete na poslední záložce s Pokyny pro vyplnění | 0,01
|  | Stavba: |  |  |  |  | Realizace úspor energie - Odborné učiliště Chroustovice, Zámek 1 | [24 empty] | 0,1
|  | KSO: |  |  |  |  | 801 33 | [6 empty] | CC-CZ: |  | 12631 | [15 empty] | 1
|  | Místo: |  |  |  |  | Chroustovice | [6 empty] | Datum: |  | 16.12.2016 | [15 empty] | 10
0,01
|  | Zadavatel: | [11 empty] | IČ: | [17 empty] | 0,1
|  |  | PARDUBICKÝ KRAJ, Komenského nám. 125, Pardubice | [10 empty] | DIČ: | [17 empty] | 0,1
0,1
|  | Uchazeč: | [11 empty] | IČ: |  | Vyplň údaj | [15 empty] | 0,1
|  |  | Vyplň údaj | [10 empty] | DIČ: |  | Vyplň údaj | [15 empty] | 0,1
False
|  | Projektant: | [11 empty] | IČ: | [17 empty] | False
|  |  | Ing. Miloslav Jelínek, projekce staveb-urbanismus | [10 empty] | DIČ: | [17 empty] | True
0,01
|  | Poznámka: | [29 empty] | 0,1
|  |  | Soupis prací je sestaven za využití položek Cenové soustavy ÚRS. Cenové a technické podmínky položek Cenové soustavy ÚRS, které nejsou uvedeny v soupisu prací (tzn. úvodní části katalogů) jsou neomezeně dálkově k dispozici na www.cs-urs.cz. Položky soupisu prací, které nemají ve sloupci"Cenová soustava" uveden žádný údaj, nepochází z Cenové soustavy ÚRS. Předpokládá se, že dodavatel před zpracováním cenové nabídky pečlivě prostuduje všechny podklady, pokyny a technické specifikace obsažené v zadávací dokumentaci a podmínkách a bude se jimi při zpracování nabídkové ceny řídit. Zadavatel nemůže vzít v úvahu žádnou dodatečnou výhradu dodavatele k soupisu stavebních prací, dodávek a služeb. | [28 empty] | False
|  | Cena bez DPH | [11 empty] | 0
[8 empty] | Sazba daně |  | Základ daně |  |  |  | Výše daně
|  | DPH |  | základní |  |  |  | 21% |  | 0 |  |  |  | 0
|  |  |  | snížená |  |  |  | 15% |  | 0 |  |  |  | 0
|  |  |  | zákl. přenesená |  |  |  | 21% |  | 0 |  |  |  | 0
|  |  |  | sníž. přenesená |  |  |  | 15% |  | 0 |  |  |  | 0
|  |  |  | nulová |  |  |  | 0% |  | 0 |  |  |  | 0
|  | Cena s DPH | [6 empty] | v |  | CZK |  |  | 0
REKAPITULACE OBJEKTŮ STAVBY A SOUPISŮ PRACÍ
| Kód: | [6 empty] | MJEL-0061
| Stavba: | [6 empty] | Realizace úspor energie - Odborné učiliště Chroustovice, Zámek 1
| Místo: | [6 empty] | Chroustovice |  |  |  |  | Datum: |  | 16.12.2016
| Zadavatel: | [6 empty] | PARDUBICKÝ KRAJ, Komenského nám. 125, Pardubice |  |  |  |  | Projektant: |  | Ing. Miloslav Jelínek, projekce staveb-urbanismus |  |  |  | Informatívní údaje z listů zakázek
Uchazeč:
| Kód |  |  |  | Objekt, Soupis prací | [6 empty] | Cena bez DPH [CZK] |  |  |  | Cena s DPH [CZK] | Typ |  | z toho Ostat. náklady [CZK] | DPH [CZK] | Normohodiny [h] | DPH základní [CZK] | DPH snížená [CZK] | DPH základní přenesená [CZK] | DPH snížená přenesená [CZK] | Základna DPH základní | Základna DPH snížená | Základna DPH zákl. přenesená | Základna DPH sníž. přenesená | Základna DPH nulová
| Náklady stavby celkem | [10 empty] | 0 |  |  |  | 0 |  |  | 0 | 0 | 0 | 0 | 0 | 0 | 0 | 0 | 0 | 0 | 0 | 0 |  | D | 0 | ###NOIMPORT### | IMPORT | {4e3f7753-433c-4a1d-ac5d-9bb51031aadb} | {00000000-0000-0000-0000-000000000000} | 801 33
/ |  | MJEL-00601 |  |  |  | SO - 01 - strojovna truhlárny - stavební část | [5 empty] | 0 |  |  |  | 0 | STA |  | 0 | 0 | 0 | 0 | 0 | 0 | 0 | 0 | 0 | 0 | 0 | 0 |  |  | 1 |  | IMPORT | {99954f97-742e-4d3e-b803-919bbeedd9be} | {4e3f7753-433c-4a1d-ac5d-9bb51031aadb} | 801 33 | 2
/ |  | MJEL-00602 |  |  |  | SO - 02 - truhlářská dílna - stavební část | [5 empty] | 0 |  |  |  | 0 | STA |  | 0 | 0 | 0 | 0 | 0 | 0 | 0 | 0 | 0 | 0 | 0 | 0 |  |  | 1 |  | IMPORT | {93336bc7-380f-43ef-bffb-2abf49d3f273} | {4e3f7753-433c-4a1d-ac5d-9bb51031aadb} | 801 33 | 2
/ |  | MJEL-00603 |  |  |  | SO - 03 - zámečnická dílna - stavební část | [5 empty] | 0 |  |  |  | 0 | STA |  | 0 | 0 | 0 | 0 | 0 | 0 | 0 | 0 | 0 | 0 | 0 | 0 |  |  | 1 |  | IMPORT | {5652ac6d-9c59-4404-9460-d12721784ced} | {4e3f7753-433c-4a1d-ac5d-9bb51031aadb} | 801 33 | 2
/ |  | MJEL-00604 |  |  |  | Technika prostř. staveb - vytápění, plynofikace | [5 empty] | 0 |  |  |  | 0 | STA |  | 0 | 0 | 0 | 0 | 0 | 0 | 0 | 0 | 0 | 0 | 0 | 0 |  |  | 1 |  | IMPORT | {bd1af0f1-13e5-42dd-bc45-20eac25b972f} | {4e3f7753-433c-4a1d-ac5d-9bb51031aadb} | 801 33 | 2
/ |  | MJEL-00605 |  |  |  | Technika prostř. staveb - vzduchotechnika | [5 empty] | 0 |  |  |  | 0 | STA |  | 0 | 0 | 0 | 0 | 0 | 0 | 0 | 0 | 0 | 0 | 0 | 0 |  |  | 1 |  | IMPORT | {ab0a7229-b6e5-44eb-bd46-73f5a5c1e721} | {4e3f7753-433c-4a1d-ac5d-9bb51031aadb} | 801 33 | 2
/ |  | MJEL-00606 |  |  |  | Technika prostř. staveb - silnoproud, elektroins., M a R | [5 empty] | 0 |  |  |  | 0 | STA |  | 0 | 0 | 0 | 0 | 0 | 0 | 0 | 0 | 0 | 0 | 0 | 0 |  |  | 1 |  | IMPORT | {4b4b8a71-9323-4684-99ef-fd8d7184e06d} | {4e3f7753-433c-4a1d-ac5d-9bb51031aadb} | 801 33 | 2
/ |  | MJEL-00607 |  |  |  | vedlejší a ostatní náklady | [5 empty] | 0 |  |  |  | 0 | VON |  | 0 | 0 | 0 | 0 | 0 | 0 | 0 | 0 | 0 | 0 | 0 | 0 |  |  | 1 |  | IMPORT | {4ce80412-5b8e-4d31-a996-798d98aa0ae0} | {4e3f7753-433c-4a1d-ac5d-9bb51031aadb} | 801 33 | 2

## MJEL-00601 - SO - 01 - st...
| List obsahuje: |  | 1) Krycí list soupisu | 2) Rekapitulace |  |  | 3) Soupis prací | Zpět na list: | Rekapitulace stavby
[9 empty] | >> skryté sloupce << | [9 empty] | {99954f97-742e-4d3e-b803-919bbeedd9be} | [5 empty] | basf1 | basf1 | 44,74 | 2
[19 empty] | 2 | [5 empty] | bed1 | bed1 | 0,89 | 2
| KRYCÍ LIST SOUPISU | [8 empty] | v --- níže se nacházejí doplnkové a pomocné údaje k sestavám --- v | [8 empty] | False | [5 empty] | bed3 | bed3 | 4,38 | 2
[25 empty] | bed5 | bed5 | 10,88 | 2
| Stavba: | [23 empty] | blap1 | blap1 | 2 | 2
|  | Realizace úspor energie - Odborné učiliště Chroustovice, Zámek 1 | [22 empty] | bmaz1 | bmaz1 | 0,52 | 2
| Objekt: | [23 empty] | bobkl1 | bobkl1 | 1,8 | 2
|  | MJEL-00601 - SO - 01 - strojovna truhlárny - stavební část | [22 empty] | bom1 | bom1 | 168,521 | 2
[25 empty] | bom2 | bom2 | 80,133 | 2
| KSO: |  | 801 33 |  |  | CC-CZ: | [18 empty] | bom21 | bom21 | -32,288 | 2
| Místo: |  | Chroustovice |  |  | Datum: | 16.12.2016 | [17 empty] | bom22 | bom22 | 12,827 | 2
[25 empty] | bom3 | bom3 | 5,4 | 2
| Zadavatel: |  |  |  |  | IČ: | [18 empty] | bpod1 | bpod1 | 6,195 | 2
|  | PARDUBICKÝ KRAJ, Komenského nám. 125, Pardubice |  |  |  | DIČ: | [18 empty] | dren1 | dren1 | 25,85 | 2
[25 empty] | dv1 | dv1 | 1 | 2
| Uchazeč: |  |  |  |  | IČ: | [18 empty] | foš1 | foš1 | 26,82 | 2
[6 empty] | DIČ: | [18 empty] | foš2 | foš2 | 0,295 | 2
[25 empty] | geo1 | geo1 | 58,421 | 2
| Projektant: |  |  |  |  | IČ: | [18 empty] | izo1 | izo1 | 3,8 | 2
|  | Ing. Miloslav Jelínek, projekce staveb-urbanismus |  |  |  | DIČ: | [18 empty] | izo2 | izo2 | 2,94 | 2
[25 empty] | konz1 | konz1 | 110 | 2
| Poznámka: | [23 empty] | kzs1 | kzs1 | 158,897 | 2
|  | - U veškerých dodávek výrobků bude do ceny zahrnuta jejich montáž vč. dodávky potřebného kotvení, doplňkového materiálu, staveništní a mimostaveništní dopravy v případě, že tyto činosti nejsou oceněny v samostatných položkách jednotlivých částí soupisu prací. U vybraných výrobků je nutné do ceny díla zahrnout zpracování dodavatelské, případně dílenské dokumentace, dále výrobu prototypů, provádění barevného a materiálového vzorkování apod. - Položky jsou sestaveny za pomocí Cenové soustavy ÚRS nebo pomocí položek vlastních. Pro všechny položky platí, že do ceny je nutno zahrnout náklady spojené s koordinací, s pokyny vyplývajícími z RDP, zejména TZ. - Uchazeč o veřejnou zakázku je povinen při oceňování soutěžního SOUPISU PRACÍ provést kontrolu funkce aritmetických vzorců jednotlivých položkových soupisů ve vazbě na jednotlivé oddíly, rekapitulace a krycí listy. - Kde není výslovně uvedeno, bude pracovní postup a technologie provádění stanovena oprávněnou osobou zhotovitele. - Výkaz výměr je nutno číst společně s výkresy, tech. zprávou a specifikacemi - Veškeré rozměry budou upřesněny po odkrytí a prozkoumání jednotlivých prvků. Všechny položky se odkazují na výkresovou dokumentaci, technické zprávy . Dle § 7 zákona 230/2012 Sb. | [22 empty] | kzs11 | kzs11 | 13,484 | 2
[25 empty] | kzs2 | kzs2 | 8,95 | 2
[25 empty] | kzs3 | kzs3 | 49,4 | 2
| Cena bez DPH | [5 empty] | 0 | [17 empty] | kzs31 | kzs31 | 12,155 | 2
[25 empty] | kzs32 | kzs32 | 9,564 | 2
|  |  | Základ daně |  |  | Sazba daně | Výše daně | [17 empty] | kzs321 | kzs321 | 4,034 | 2
| DPH | základní | 0 |  |  | 21% | 0 | [17 empty] | kzs33 | kzs33 | 27,681 | 2
|  | snížená | 0 |  |  | 15% | 0 | [17 empty] | leš1 | leš1 | 300,067 | 2
|  | zákl. přenesená | 0 |  |  | 21% | 0 | [17 empty] | li1 | li1 | 83,29 | 2
|  | sníž. přenesená | 0 |  |  | 15% | 0 | [17 empty] | li21 | li21 | 20,5 | 2
|  | nulová | 0 |  |  | 0% | 0 | [17 empty] | li22 | li22 | 12,65 | 2
[25 empty] | li23 | li23 | 30,7 | 2
| Cena s DPH |  |  | v | CZK |  | 0 | [17 empty] | li24 | li24 | 15,75 | 2
[25 empty] | li25 | li25 | 59,1 | 2
[25 empty] | li4 | li4 | 4,37 | 2
[25 empty] | mal1 | mal1 | 241,5 | 2
[25 empty] | maz1 | maz1 | 0,94 | 2
[25 empty] | maz2 | maz2 | 0,399 | 2
REKAPITULACE ČLENĚNÍ SOUPISU PRACÍ | [24 empty] | obr1 | obr1 | 25,85 | 2
[25 empty] | om2 | om2 | 8,76 | 2
Stavba: | [24 empty] | om4 | om4 | 7,013 | 2
|  | Realizace úspor energie - Odborné učiliště Chroustovice, Zámek 1 | [22 empty] | om5 | om5 | 262,609 | 2
Objekt: | [24 empty] | om51 | om51 | 6,691 | 2
|  | MJEL-00601 - SO - 01 - strojovna truhlárny - stavební část | [22 empty] | om52 | om52 | 6,503 | 2
[25 empty] | par11 | par11 | 9,3 | 2
Místo: |  |  | Chroustovice |  |  | Datum: | 16.12.2016 | [17 empty] | par12 | par12 | 3,6 | 2
[25 empty] | paž1 | paž1 | 13,12 | 2
Zadavatel: |  |  | PARDUBICKÝ KRAJ, Komenského nám. 125, Pardubice |  |  | Projektant: | Ing. Miloslav Jelínek, projekce staveb-urbanismus | [17 empty] | paž2 | paž2 | 2,928 | 2
Uchazeč: | [24 empty] | pl11 | pl11 | 153,12 | 2
[25 empty] | pří1 | pří1 | 24,484 | 2
Kód dílu - Popis | [6 empty] | Cena celkem [CZK] | [17 empty] | rýha1 | rýha1 | 5,49 | 2
[25 empty] | rýha2 | rýha2 | 1,72 | 2
Náklady soupisu celkem | [6 empty] | 0 | [12 empty] | -1 |  |  |  |  | řez1 | řez1 | 63,45 | 2
| HSV - Práce a dodávky HSV | [5 empty] | 0 | [17 empty] | sut1 | sut1 | 0,214 | 2
| 11 - Zemní práce - přípravné a přidružené práce | [5 empty] | 0 | [17 empty] | svis1 | svis1 | 19,748 | 2
| 13 - Zemní práce - hloubené vykopávky | [5 empty] | 0 | [17 empty] | ša1 | ša1 | 1,464 | 2
| 2 - Zakládání | [5 empty] | 0 | [17 empty] | šd1 | šd1 | 28,03 | 2
| 3 - Svislé a kompletní konstrukce | [5 empty] | 0 | [17 empty] | vodor1 | vodor1 | 7,961 | 2
| 4 - Vodorovné konstrukce | [5 empty] | 0 | [17 empty] | vyk1 | vyk1 | 2,4 | 2
| 5 - Komunikace | [5 empty] | 0 | [17 empty] | zás1 | zás1 | 10,827 | 2
| 6 - Úpravy povrchů, podlahy a osazování výplní | [5 empty] | 0 | [17 empty] | zás2 | zás2 | 0,96 | 2
| 8 - Trubní vedení | [5 empty] | 0
| 91 - Doplňující konstrukce a práce pozemních komunikací, letišť a ploch | [5 empty] | 0
| 96 - Bourání konstrukcí | [5 empty] | 0
| 99 - Přesun hmot | [5 empty] | 0
| 94 - Lešení a stavební výtahy | [5 empty] | 0
| 95 - Různé dokončovací konstrukce a práce pozemních staveb | [5 empty] | 0
| PSV - Práce a dodávky PSV | [5 empty] | 0
| 711 - Izolace proti vodě, vlhkosti a plynům | [5 empty] | 0
| 713 - Izolace tepelné | [5 empty] | 0
| 725 - Zdravotechnika - zařizovací předměty | [5 empty] | 0
| 762 - Konstrukce tesařské | [5 empty] | 0
| 764 - Konstrukce klempířské | [5 empty] | 0
| 765 - Konstrukce pokrývačské | [5 empty] | 0
| 766 - Konstrukce truhlářské | [5 empty] | 0
| 767 - Konstrukce zámečnické | [5 empty] | 0
| 783 - Dokončovací práce - nátěry | [5 empty] | 0
| 784 - Dokončovací práce - malby a tapety | [5 empty] | 0
SOUPIS PRACÍ
Stavba:
Realizace úspor energie - Odborné učiliště Chroustovice, Zámek 1
Objekt:
MJEL-00601 - SO - 01 - strojovna truhlárny - stavební část
Místo: |  |  | Chroustovice |  |  | Datum: | 16.12.2016
Zadavatel: |  |  | PARDUBICKÝ KRAJ, Komenského nám. 125, Pardubice |  |  | Projektant: | Ing. Miloslav Jelínek, projekce staveb-urbanismus
Uchazeč:
PČ | Typ | Kód | Popis | MJ | Množství | J.cena [CZK] | Cena celkem [CZK] | Cenová soustava |  | Poznámka | DPH | J. Nh [h] | Nh celkem [h] | J. hmotnost [t] | Hmotnost celkem [t] | J. suť [t] | Suť Celkem [t]
Náklady soupisu celkem | [6 empty] | 0 | [5 empty] | 0 |  | 84.728 |  | 58.9205 |  | D | -1 | [14 empty] | 0
| D | HSV | Práce a dodávky HSV |  |  |  | 0 | [5 empty] | 0 |  | 77.9644 |  | 57.8924 | 1 | D | 0 |  |  |  | ROZPOCET | [10 empty] | 0
| D | 11 | Zemní práce - přípravné a přidružené práce |  |  |  | 0 | [5 empty] | 0 |  | 0 |  | 25.9939 | 1 | D | 1 |  |  |  | ROZPOCET | [10 empty] | 0
1 | K | 113107123 | Odstranění podkladů nebo krytů s přemístěním hmot na skládku na vzdálenost do 3 m nebo s naložením na dopravní prostředek v ploše jednotlivě do 50 m2 z kameniva hrubého drceného, o tl. vrstvy přes 200 do 300 mm | m2 | 44.74 | 0 | 0 | CS ÚRS 2013 01 |  |  | základní |  | 0 | 0 | 0 | 0.4 | 17.896 | 4 | K | 2 |  |  |  | ROZPOCET |  |  |  |  | 0 | 0 | 0 | 0 | 0 | 1 | 0 | 4 | 1519808369
| VV |  | basf1 |  | 44.74 | [13 empty] | VV | 2 | 2 | True | 1 | ROZPOCET
2 | K | 113107142 | Odstranění podkladů nebo krytů s přemístěním hmot na skládku na vzdálenost do 3 m nebo s naložením na dopravní prostředek v ploše jednotlivě do 50 m2 živičných, o tl. vrstvy přes 50 do 100 mm | m2 | 44.74 | 0 | 0 | CS ÚRS 2013 01 |  |  | základní |  | 0 | 0 | 0 | 0.181 | 8.0979 | 4 | K | 2 |  |  |  | ROZPOCET |  |  |  |  | 0 | 0 | 0 | 0 | 0 | 1 | 0 | 4 | 1228164446
| VV |  | "v.č. B - 01 - půdorys přízemí" | [15 empty] | VV | 2 | 1 | True | 0 | ROZPOCET
| VV |  | (7,45+15,5+2,9+1*2)*1 |  | 27.85 | [13 empty] | VV | 2 | 2 | True | 0 | ROZPOCET
| VV |  | 6*0,9+1,7*0,9*2 |  | 8.46 | [13 empty] | VV | 2 | 2 | True | 0 | ROZPOCET
| VV |  | 1*1*2+1,1*1,3 |  | 3.43 | [13 empty] | VV | 2 | 2 | True | 0 | ROZPOCET
| VV |  | 1*1 |  | 1 | [13 empty] | VV | 2 | 2 | True | 0 | ROZPOCET
| VV |  | 1*1*4 |  | 4 | [13 empty] | VV | 2 | 2 | True | 0 | ROZPOCET
| VV | basf1 | Součet |  | 44.74 | [13 empty] | VV | 2 | 4 | True | 1 | ROZPOCET
3 | K | 130001101 | Příplatek k cenám hloubených vykopávek za ztížení vykopávky v blízkosti podzemního vedení nebo výbušnin pro jakoukoliv třídu horniny | m3 | 7.864 | 0 | 0 | CS ÚRS 2013 01 |  |  | základní |  | 0 | 0 | 0 | 0 | 0 | 4 | K | 2 |  |  |  | ROZPOCET |  |  |  |  | 0 | 0 | 0 | 0 | 0 | 1 | 0 | 4 | -410120330
| VV |  | "v.č. B - 01 - půdorys přízemí" | [15 empty] | VV | 2 | 1 | True | 0 | ROZPOCET
| VV |  | (15,5+0,8*2)*0,8*0,5 |  | 6.84 | [13 empty] | VV | 2 | 2 | True | 0 | ROZPOCET
| VV |  | 0,8*0,8*0,8*2 |  | 1.024 | [13 empty] | VV | 2 | 2 | True | 0 | ROZPOCET
| VV |  | Součet |  | 7.864 | [13 empty] | VV | 2 | 4 | True | 1 | ROZPOCET
| D | 13 | Zemní práce - hloubené vykopávky |  |  |  | 0 | [5 empty] | 0 |  | 0.010531 |  | 0 | 1 | D | 1 |  |  |  | ROZPOCET | [10 empty] | 0
4 | K | 132202101 | Hloubení zapažených i nezapažených rýh šířky do 600 mm ručním nebo pneumatickým nářadím s urovnáním dna do předepsaného profilu a spádu v horninách tř. 3 soudržných | m3 | 1.72 | 0 | 0 | CS ÚRS 2013 01 |  |  | základní |  | 0 | 0 | 0 | 0 | 0 | 4 | K | 2 |  |  |  | ROZPOCET |  |  |  |  | 0 | 0 | 0 | 0 | 0 | 1 | 0 | 4 | 669663798
| VV |  | "v.č. B - 01 - půdorys přízemí" | [15 empty] | VV | 2 | 1 | True | 0 | ROZPOCET
| VV |  | 6*0,5*0,8*0,5 |  | 1.2 | [13 empty] | VV | 2 | 2 | True | 0 | ROZPOCET
| VV |  | 1,3*0,5*0,8*2*0,5 |  | 0.52 | [13 empty] | VV | 2 | 2 | True | 0 | ROZPOCET
| VV | rýha2 | Součet |  | 1.72 | [13 empty] | VV | 2 | 4 | True | 1 | ROZPOCET
5 | K | 132202109 | Hloubení zapažených i nezapažených rýh šířky do 600 mm ručním nebo pneumatickým nářadím s urovnáním dna do předepsaného profilu a spádu v horninách tř. 3 Příplatek k cenám za lepivost horniny tř. 3 | m3 | 1.72 | 0 | 0 | CS ÚRS 2013 01 |  |  | základní |  | 0 | 0 | 0 | 0 | 0 | 4 | K | 2 |  |  |  | ROZPOCET |  |  |  |  | 0 | 0 | 0 | 0 | 0 | 1 | 0 | 4 | 1886320175
| VV |  | rýha2 |  | 1.72 | [13 empty] | VV | 2 | 2 | True | 1 | ROZPOCET
6 | K | 132202201 | Hloubení zapažených i nezapažených rýh šířky přes 600 do 2 000 mm ručním nebo pneumatickým nářadím s urovnáním dna do předepsaného profilu a spádu v horninách tř. 3 soudržných | m3 | 5.49 | 0 | 0 | CS ÚRS 2013 01 |  |  | základní |  | 0 | 0 | 0 | 0 | 0 | 4 | K | 2 |  |  |  | ROZPOCET |  |  |  |  | 0 | 0 | 0 | 0 | 0 | 1 | 0 | 4 | 432446577
| VV |  | "v.č. B - 01 - půdorys přízemí" | [15 empty] | VV | 2 | 1 | True | 0 | ROZPOCET
| VV | rýha1 | (7,45+15,5+2,9+0,8*2)*0,8*0,5*0,5 |  | 5.49 | [13 empty] | VV | 2 | 2 | True | 1 | ROZPOCET
7 | K | 132202209 | Hloubení zapažených i nezapažených rýh šířky přes 600 do 2 000 mm ručním nebo pneumatickým nářadím s urovnáním dna do předepsaného profilu a spádu v horninách tř. 3 Příplatek k cenám za lepivost horniny tř. 3 | m3 | 5.49 | 0 | 0 | CS ÚRS 2013 01 |  |  | základní |  | 0 | 0 | 0 | 0 | 0 | 4 | K | 2 |  |  |  | ROZPOCET |  |  |  |  | 0 | 0 | 0 | 0 | 0 | 1 | 0 | 4 | 1168839066
| VV |  | rýha1 |  | 5.49 | [13 empty] | VV | 2 | 2 | True | 1 | ROZPOCET
8 | K | 132302101 | Hloubení zapažených i nezapažených rýh šířky do 600 mm ručním nebo pneumatickým nářadím s urovnáním dna do předepsaného profilu a spádu v horninách tř. 4 soudržných | m3 | 1.72 | 0 | 0 | CS ÚRS 2013 01 |  |  | základní |  | 0 | 0 | 0 | 0 | 0 | 4 | K | 2 |  |  |  | ROZPOCET |  |  |  |  | 0 | 0 | 0 | 0 | 0 | 1 | 0 | 4 | 3263925
| VV |  | rýha2 |  | 1.72 | [13 empty] | VV | 2 | 2 | True | 1 | ROZPOCET
9 | K | 132302109 | Hloubení zapažených i nezapažených rýh šířky do 600 mm ručním nebo pneumatickým nářadím s urovnáním dna do předepsaného profilu a spádu v horninách tř. 4 Příplatek k cenám za lepivost horniny tř. 4 | m3 | 1.72 | 0 | 0 | CS ÚRS 2013 01 |  |  | základní |  | 0 | 0 | 0 | 0 | 0 | 4 | K | 2 |  |  |  | ROZPOCET |  |  |  |  | 0 | 0 | 0 | 0 | 0 | 1 | 0 | 4 | 1777302996
| VV |  | rýha2 |  | 1.72 | [13 empty] | VV | 2 | 2 | True | 1 | ROZPOCET
10 | K | 132302201 | Hloubení zapažených i nezapažených rýh šířky přes 600 do 2 000 mm ručním nebo pneumatickým nářadím s urovnáním dna do předepsaného profilu a spádu v horninách tř. 4 soudržných | m3 | 5.49 | 0 | 0 | CS ÚRS 2013 01 |  |  | základní |  | 0 | 0 | 0 | 0 | 0 | 4 | K | 2 |  |  |  | ROZPOCET |  |  |  |  | 0 | 0 | 0 | 0 | 0 | 1 | 0 | 4 | -1308129995
| VV |  | rýha1 |  | 5.49 | [13 empty] | VV | 2 | 2 | True | 1 | ROZPOCET
11 | K | 132302209 | Hloubení zapažených i nezapažených rýh šířky přes 600 do 2 000 mm ručním nebo pneumatickým nářadím s urovnáním dna do předepsaného profilu a spádu v horninách tř. 4 Příplatek k cenám za lepivost horniny tř. 4 | m3 | 5.49 | 0 | 0 | CS ÚRS 2013 01 |  |  | základní |  | 0 | 0 | 0 | 0 | 0 | 4 | K | 2 |  |  |  | ROZPOCET |  |  |  |  | 0 | 0 | 0 | 0 | 0 | 1 | 0 | 4 | -1312358806
| VV |  | rýha1 |  | 5.49 | [13 empty] | VV | 2 | 2 | True | 1 | ROZPOCET
12 | K | 133202011 | Hloubení zapažených i nezapažených šachet plocha výkopu do 20 m2 ručním nebo pneumatickým nářadím s případným nutným přemístěním výkopku ve výkopišti v horninách soudržných tř. 3, plocha výkopu do 4 m2 | m3 | 1.464 | 0 | 0 | CS ÚRS 2013 01 |  |  | základní |  | 0 | 0 | 0 | 0 | 0 | 4 | K | 2 |  |  |  | ROZPOCET |  |  |  |  | 0 | 0 | 0 | 0 | 0 | 1 | 0 | 4 | 705237412
| VV |  | "v.č. B - 01 - půdorys přízemí" | [15 empty] | VV | 2 | 1 | True | 0 | ROZPOCET
| VV |  | 0,5*0,5*0,8*2*0,5+0,7*0,9*0,8*0,5 |  | 0.452 | [13 empty] | VV | 2 | 2 | True | 0 | ROZPOCET
| VV |  | 1*1*1*0,5 |  | 0.5 | [13 empty] | VV | 2 | 2 | True | 0 | ROZPOCET
| VV |  | 0,8*0,8*0,8*2*0,5 |  | 0.512 | [13 empty] | VV | 2 | 2 | True | 0 | ROZPOCET
| VV | ša1 | Součet |  | 1.464 | [13 empty] | VV | 2 | 4 | True | 1 | ROZPOCET
13 | K | 133202019 | Hloubení zapažených i nezapažených šachet plocha výkopu do 20 m2 ručním nebo pneumatickým nářadím s případným nutným přemístěním výkopku ve výkopišti v horninách soudržných tř. 3, plocha výkopu Příplatek k cenám za lepivost horniny tř. 3 | m3 | 1.464 | 0 | 0 | CS ÚRS 2013 01 |  |  | základní |  | 0 | 0 | 0 | 0 | 0 | 4 | K | 2 |  |  |  | ROZPOCET |  |  |  |  | 0 | 0 | 0 | 0 | 0 | 1 | 0 | 4 | 310257300
| VV |  | ša1 |  | 1.464 | [13 empty] | VV | 2 | 2 | True | 1 | ROZPOCET
14 | K | 133302011 | Hloubení zapažených i nezapažených šachet plocha výkopu do 20 m2 ručním nebo pneumatickým nářadím s případným nutným přemístěním výkopku ve výkopišti v horninách soudržných tř. 4, plocha výkopu do 4 m2 | m3 | 1.464 | 0 | 0 | CS ÚRS 2013 01 |  |  | základní |  | 0 | 0 | 0 | 0 | 0 | 4 | K | 2 |  |  |  | ROZPOCET |  |  |  |  | 0 | 0 | 0 | 0 | 0 | 1 | 0 | 4 | -229011734
| VV |  | ša1 |  | 1.464 | [13 empty] | VV | 2 | 2 | True | 1 | ROZPOCET
15 | K | 133302019 | Hloubení zapažených i nezapažených šachet plocha výkopu do 20 m2 ručním nebo pneumatickým nářadím s případným nutným přemístěním výkopku ve výkopišti v horninách soudržných tř. 4, plocha výkopu Příplatek k cenám za lepivost horniny tř. 4 | m3 | 1.464 | 0 | 0 | CS ÚRS 2013 01 |  |  | základní |  | 0 | 0 | 0 | 0 | 0 | 4 | K | 2 |  |  |  | ROZPOCET |  |  |  |  | 0 | 0 | 0 | 0 | 0 | 1 | 0 | 4 | -1602564369
| VV |  | ša1 |  | 1.464 | [13 empty] | VV | 2 | 2 | True | 1 | ROZPOCET
16 | K | 139711101 | Vykopávka v uzavřených prostorách s naložením výkopku na dopravní prostředek v hornině tř. 1 až 4 | m3 | 2.4 | 0 | 0 | CS ÚRS 2013 01 |  |  | základní |  | 0 | 0 | 0 | 0 | 0 | 4 | K | 2 |  |  |  | ROZPOCET |  |  |  |  | 0 | 0 | 0 | 0 | 0 | 1 | 0 | 4 | 1244477961
| VV |  | "v.č. B - 01 - půdorys přízemí" | [15 empty] | VV | 2 | 1 | True | 0 | ROZPOCET
| VV | vyk1 | 2*1,5*0,8 |  | 2.4 | [13 empty] | VV | 2 | 2 | True | 1 | ROZPOCET
17 | K | 151101201 | Zřízení pažení stěn výkopu bez rozepření nebo vzepření příložné, hloubky do 4 m | m2 | 13.12 | 0 | 0 | CS ÚRS 2013 01 |  |  | základní |  | 0 | 0.0007 | 0.009184 | 0 | 0 | 4 | K | 2 |  |  |  | ROZPOCET |  |  |  |  | 0 | 0 | 0 | 0 | 0 | 1 | 0 | 4 | 1576195215
| VV |  | "v.č. B - 01 - půdorys přízemí" | [15 empty] | VV | 2 | 1 | True | 0 | ROZPOCET
| VV | paž1 | (0,7*2+0,9*2+0,5*4*3+1,3*4+0,5*4)*0,8 |  | 13.12 | [13 empty] | VV | 2 | 2 | True | 1 | ROZPOCET
18 | K | 151101211 | Odstranění pažení stěn výkopu s uložením pažin na vzdálenost do 3 m od okraje výkopu příložné, hloubky do 4 m | m2 | 13.12 | 0 | 0 | CS ÚRS 2013 01 |  |  | základní |  | 0 | 0 | 0 | 0 | 0 | 4 | K | 2 |  |  |  | ROZPOCET |  |  |  |  | 0 | 0 | 0 | 0 | 0 | 1 | 0 | 4 | -1530104
| VV |  | paž1 |  | 13.12 | [13 empty] | VV | 2 | 2 | True | 1 | ROZPOCET
19 | K | 151101301 | Zřízení rozepření zapažených stěn výkopů s potřebným přepažováním při roubení příložném, hloubky do 4 m | m3 | 2.928 | 0 | 0 | CS ÚRS 2013 01 |  |  | základní |  | 0 | 0.00046 | 0.0013469 | 0 | 0 | 4 | K | 2 |  |  |  | ROZPOCET |  |  |  |  | 0 | 0 | 0 | 0 | 0 | 1 | 0 | 4 | 2019316776
| VV | paž2 | ša1*2 |  | 2.928 | [13 empty] | VV | 2 | 2 | True | 1 | ROZPOCET
20 | K | 151101311 | Odstranění rozepření stěn výkopů s uložením materiálu na vzdálenost do 3 m od okraje výkopu roubení příložného, hloubky do 4 m | m3 | 2.928 | 0 | 0 | CS ÚRS 2013 01 |  |  | základní |  | 0 | 0 | 0 | 0 | 0 | 4 | K | 2 |  |  |  | ROZPOCET |  |  |  |  | 0 | 0 | 0 | 0 | 0 | 1 | 0 | 4 | 174790376
| VV |  | paž2 |  | 2.928 | [13 empty] | VV | 2 | 2 | True | 1 | ROZPOCET
21 | K | 151401501 | Přepažování rozepření zapažených stěn výkopů při roubení příložném, hloubky do 4 m | m3 | 2.928 | 0 | 0 | CS ÚRS 2013 01 |  |  | základní |  | 0 | 0 | 0 | 0 | 0 | 4 | K | 2 |  |  |  | ROZPOCET |  |  |  |  | 0 | 0 | 0 | 0 | 0 | 1 | 0 | 4 | -1232047673
| VV |  | paž2 |  | 2.928 | [13 empty] | VV | 2 | 2 | True | 1 | ROZPOCET
22 | K | 161101501 | Svislé přemístění výkopku nošením bez naložení, avšak s vyprázdněním nádoby na hromady nebo do dopravního prostředku, na každých, třeba i započatých 3 m výšky z horniny tř. 1 až 4 | m3 | 19.748 | 0 | 0 | CS ÚRS 2013 01 |  |  | základní |  | 0 | 0 | 0 | 0 | 0 | 4 | K | 2 |  |  |  | ROZPOCET |  |  |  |  | 0 | 0 | 0 | 0 | 0 | 1 | 0 | 4 | -1830968382
| VV |  | rýha1*2 |  | 10.98 | [13 empty] | VV | 2 | 2 | True | 0 | ROZPOCET
| VV |  | rýha2*2 |  | 3.44 | [13 empty] | VV | 2 | 2 | True | 0 | ROZPOCET
| VV |  | ša1*2 |  | 2.928 | [13 empty] | VV | 2 | 2 | True | 0 | ROZPOCET
| VV |  | vyk1 |  | 2.4 | [13 empty] | VV | 2 | 2 | True | 0 | ROZPOCET
| VV | svis1 | Součet |  | 19.748 | [13 empty] | VV | 2 | 4 | True | 1 | ROZPOCET
23 | K | 162201201 | Vodorovné přemístění výkopku nošením s vyprázdněním nádoby na hromady nebo do dopravního prostředku na vzdálenost do 10 m z horniny tř. 1 až 4 | m3 | 19.748 | 0 | 0 | CS ÚRS 2013 01 |  |  | základní |  | 0 | 0 | 0 | 0 | 0 | 4 | K | 2 |  |  |  | ROZPOCET |  |  |  |  | 0 | 0 | 0 | 0 | 0 | 1 | 0 | 4 | -1340638274
| VV |  | svis1 |  | 19.748 | [13 empty] | VV | 2 | 2 | True | 1 | ROZPOCET
24 | K | 162201209 | Vodorovné přemístění výkopku nošením s vyprázdněním nádoby na hromady nebo do dopravního prostředku na vzdálenost do 10 m z horniny Příplatek k ceně za každých dalších 10 m | m3 | 4.8 | 0 | 0 | CS ÚRS 2013 01 |  |  | základní |  | 0 | 0 | 0 | 0 | 0 | 4 | K | 2 |  |  |  | ROZPOCET |  |  |  |  | 0 | 0 | 0 | 0 | 0 | 1 | 0 | 4 | -163133698
| VV |  | vyk1*2 |  | 4.8 | [13 empty] | VV | 2 | 2 | True | 1 | ROZPOCET
25 | K | 162701105 | Vodorovné přemístění výkopku nebo sypaniny po suchu na obvyklém dopravním prostředku, bez naložení výkopku, avšak se složením bez rozhrnutí z horniny tř. 1 až 4 na vzdálenost přes 9 000 do 10 000 m | m3 | 7.961 | 0 | 0 | CS ÚRS 2013 01 |  |  | základní |  | 0 | 0 | 0 | 0 | 0 | 4 | K | 2 |  |  |  | ROZPOCET |  |  |  |  | 0 | 0 | 0 | 0 | 0 | 1 | 0 | 4 | 1225845190
| VV |  | svis1 |  | 19.748 | [13 empty] | VV | 2 | 2 | True | 0 | ROZPOCET
| VV |  | -zás1 |  | -10.827 | [13 empty] | VV | 2 | 2 | True | 0 | ROZPOCET
| VV |  | -zás2 |  | -0.96 | [13 empty] | VV | 2 | 2 | True | 0 | ROZPOCET
| VV | vodor1 | Součet |  | 7.961 | [13 empty] | VV | 2 | 4 | True | 1 | ROZPOCET
26 | K | 171201201 | Uložení sypaniny na skládky | m3 | 7.961 | 0 | 0 | CS ÚRS 2013 01 |  |  | základní |  | 0 | 0 | 0 | 0 | 0 | 4 | K | 2 |  |  |  | ROZPOCET |  |  |  |  | 0 | 0 | 0 | 0 | 0 | 1 | 0 | 4 | 2049916719
| VV |  | vodor1 |  | 7.961 | [13 empty] | VV | 2 | 2 | True | 1 | ROZPOCET
27 | K | 174101101 | Zásyp sypaninou z jakékoliv horniny s uložením výkopku ve vrstvách se zhutněním jam, šachet, rýh nebo kolem objektů v těchto vykopávkách | m3 | 10.827 | 0 | 0 | CS ÚRS 2013 01 |  |  | základní |  | 0 | 0 | 0 | 0 | 0 | 4 | K | 2 |  |  |  | ROZPOCET |  |  |  |  | 0 | 0 | 0 | 0 | 0 | 1 | 0 | 4 | 1507852869
| VV |  | "v.č. B - 01 - půdorys přízemí" | [15 empty] | VV | 2 | 1 | True | 0 | ROZPOCET
| VV |  | 6*0,5*0,8 |  | 2.4 | [13 empty] | VV | 2 | 2 | True | 0 | ROZPOCET
| VV |  | (7,45+15,5+2,9+0,8*2)*0,2*0,5 |  | 2.745 | [13 empty] | VV | 2 | 2 | True | 0 | ROZPOCET
| VV |  | 1*1*1*4 |  | 4 | [13 empty] | VV | 2 | 2 | True | 0 | ROZPOCET
| VV |  | 2,45*0,55*0,5 |  | 0.674 | [13 empty] | VV | 2 | 2 | True | 0 | ROZPOCET
| VV |  | 0,2*0,7*0,8+0,1*0,5*0,8*6+0,1*0,3*0,8*6+1,3*0,1*0,8*4+0,3*0,1*0,8*4 |  | 1.008 | [13 empty] | VV | 2 | 2 | True | 0 | ROZPOCET
| VV | zás1 | Součet |  | 10.827 | [13 empty] | VV | 2 | 4 | True | 1 | ROZPOCET
28 | K | 174101102 | Zásyp sypaninou z jakékoliv horniny s uložením výkopku ve vrstvách se zhutněním v uzavřených prostorách s urovnáním povrchu zásypu | m3 | 0.96 | 0 | 0 | CS ÚRS 2013 01 |  |  | základní |  | 0 | 0 | 0 | 0 | 0 | 4 | K | 2 |  |  |  | ROZPOCET |  |  |  |  | 0 | 0 | 0 | 0 | 0 | 1 | 0 | 4 | 1964890152
| VV |  | "v.č. B - 01 - půdorys přízemí" | [15 empty] | VV | 2 | 1 | True | 0 | ROZPOCET
| VV | zás2 | 2*0,3*0,8*2 |  | 0.96 | [13 empty] | VV | 2 | 2 | True | 1 | ROZPOCET
29 | K | R171201001 | Poplatek za uložení odpadu ze sypaniny na skládce (skládkovné) | m3 | 7.961 | 0 | 0 |  |  |  | základní |  | 0 | 0 | 0 | 0 | 0 | 4 | K | 2 |  |  |  | ROZPOCET |  |  |  |  | 0 | 0 | 0 | 0 | 0 | 1 | 0 | 4 | 822849438
| VV |  | vodor1 |  | 7.961 | [13 empty] | VV | 2 | 2 | True | 1 | ROZPOCET
| D | 2 | Zakládání |  |  |  | 0 | [5 empty] | 0 |  | 12.6393 |  | 0 | 1 | D | 1 |  |  |  | ROZPOCET | [10 empty] | 0
30 | K | 211971121 | Zřízení opláštění výplně z geotextilie odvodňovacích žeber nebo trativodů v rýze nebo zářezu se stěnami svislými nebo šikmými o sklonu přes 1:2 při rozvinuté šířce opláštění do 2,5 m | m2 | 58.421 | 0 | 0 | CS ÚRS 2013 01 |  |  | základní |  | 0 | 0.00031 | 0.018111 | 0 | 0 | 4 | K | 2 |  |  |  | ROZPOCET |  |  |  |  | 0 | 0 | 0 | 0 | 0 | 1 | 0 | 4 | 78470429
| VV | geo1 | dren1*(0,5*2+0,43*2+0,2*2) |  | 58.421 | [13 empty] | VV | 2 | 2 | True | 1 | ROZPOCET
31 | M | 693R112002 | separační geotextilie 300 g/m2 | m2 | 70.105 | 0 | 0 |  |  |  | základní |  | 0 | 0.0003 | 0.021031 | 0 | 0 | 8 | M | 2 |  |  |  | ROZPOCET |  |  |  |  | 0 | 0 | 0 | 0 | 0 | 1 | 0 | 4 | 170975258
| VV |  | geo1*1,2 |  | 70.105 | [13 empty] | VV | 2 | 2 | True | 1 | ROZPOCET
32 | K | 212572121 | Lože pro trativody z kameniva drobného těženého | m3 | 1.112 | 0 | 0 | CS ÚRS 2013 01 |  |  | základní |  | 0 | 1.9205 | 2.1356 | 0 | 0 | 4 | K | 2 |  |  |  | ROZPOCET |  |  |  |  | 0 | 0 | 0 | 0 | 0 | 1 | 0 | 4 | -895985755
| VV |  | dren1*0,43*0,1 |  | 1.112 | [13 empty] | VV | 2 | 2 | True | 1 | ROZPOCET
33 | K | 212755214 | Trativody bez lože z drenážních trubek plastových flexibilních D 100 mm | m | 25.85 | 0 | 0 | CS ÚRS 2013 01 |  |  | základní |  | 0 | 0.00049 | 0.012667 | 0 | 0 | 4 | K | 2 |  |  |  | ROZPOCET |  |  |  |  | 0 | 0 | 0 | 0 | 0 | 1 | 0 | 4 | 1839953002
| VV |  | "v.č. B - 01 - půdorys přízemí" | [15 empty] | VV | 2 | 1 | True | 0 | ROZPOCET
| VV | dren1 | 7,45+15,5+2,9 |  | 25.85 | [13 empty] | VV | 2 | 2 | True | 1 | ROZPOCET
34 | K | 214500111 | Zřízení výplně rýhy s drenážním potrubím z trub DN do 200 štěrkem, pískem nebo štěrkopískem, výšky přes 200 do 300 mm | m | 25.85 | 0 | 0 | CS ÚRS 2013 01 |  |  | základní |  | 0 | 0 | 0 | 0 | 0 | 4 | K | 2 |  |  |  | ROZPOCET |  |  |  |  | 0 | 0 | 0 | 0 | 0 | 1 | 0 | 4 | -1823785758
| VV |  | dren1 |  | 25.85 | [13 empty] | VV | 2 | 2 | True | 1 | ROZPOCET
35 | M | 583439300 | kamenivo přírodní drcené hutné pro stavební účely PDK (drobné, hrubé a štěrkodrť) kamenivo drcené hrubé d>=2 a D<=45 mm (ČSN EN 13043 ) d>=2 a D>=4 mm (ČSN EN 12620, ČSN EN 13139 ) d>=1 a D>=2 mm (ČSN EN 13242) frakce 16-32 | t | 6.669 | 0 | 0 | CS ÚRS 2013 01 |  |  | základní |  | 0 | 1 | 6.669 | 0 | 0 | 8 | M | 2 |  |  |  | ROZPOCET |  |  |  |  | 0 | 0 | 0 | 0 | 0 | 1 | 0 | 4 | 1832920348
| VV |  | dren1*0,43*0,3*2 |  | 6.669 | [13 empty] | VV | 2 | 2 | True | 1 | ROZPOCET
36 | K | 275313611 | Základy z betonu prostého patky a bloky z betonu kamenem neprokládaného tř. C 16/20 | m3 | 1.087 | 0 | 0 | CS ÚRS 2013 01 |  |  | základní |  | 0 | 2.2563 | 2.4526 | 0 | 0 | 4 | K | 2 |  |  |  | ROZPOCET |  |  |  |  | 0 | 0 | 0 | 0 | 0 | 1 | 0 | 4 | 301325602
| VV |  | "v.č. S - 01 - půdorys přízemí" | [15 empty] | VV | 2 | 1 | True | 0 | ROZPOCET
| VV |  | 0,6*0,3*0,8*2*1,035+0,3*0,3*0,8*2*1,035 |  | 0.447 | [13 empty] | VV | 2 | 2 | True | 0 | ROZPOCET
| VV |  | 1,1*0,3*0,8*2*1,035+0,3*0,3*1*1,035 |  | 0.64 | [13 empty] | VV | 2 | 2 | True | 0 | ROZPOCET
| VV |  | Součet |  | 1.087 | [13 empty] | VV | 2 | 4 | True | 1 | ROZPOCET
37 | K | 275351215 | Bednění základových stěn patek svislé nebo šikmé (odkloněné), půdorysně přímé nebo zalomené ve volných nebo zapažených jámách, rýhách, šachtách, včetně případných vzpěr zřízení | m2 | 10.88 | 0 | 0 | CS ÚRS 2013 01 |  |  | základní |  | 0 | 0.00103 | 0.011206 | 0 | 0 | 4 | K | 2 |  |  |  | ROZPOCET |  |  |  |  | 0 | 0 | 0 | 0 | 0 | 1 | 0 | 4 | -38324136
| VV |  | "v.č. S - 01 - půdorys přízemí" | [15 empty] | VV | 2 | 1 | True | 0 | ROZPOCET
| VV |  | (0,6*4+0,3*4+0,3*4*2+1,1*4+0,3*2)*0,88 |  | 9.68 | [13 empty] | VV | 2 | 2 | True | 0 | ROZPOCET
| VV |  | 0,3*4*1 |  | 1.2 | [13 empty] | VV | 2 | 2 | True | 0 | ROZPOCET
| VV | bed5 | Součet |  | 10.88 | [13 empty] | VV | 2 | 4 | True | 1 | ROZPOCET
38 | K | 275351216 | Bednění základových stěn patek svislé nebo šikmé (odkloněné), půdorysně přímé nebo zalomené ve volných nebo zapažených jámách, rýhách, šachtách, včetně případných vzpěr odstranění | m2 | 10.88 | 0 | 0 | CS ÚRS 2013 01 |  |  | základní |  | 0 | 0 | 0 | 0 | 0 | 4 | K | 2 |  |  |  | ROZPOCET |  |  |  |  | 0 | 0 | 0 | 0 | 0 | 1 | 0 | 4 | 2001938732
| VV |  | bed5 |  | 10.88 | [13 empty] | VV | 2 | 2 | True | 1 | ROZPOCET
39 | K | 275353123 | Bednění kotevních otvorů a prostupů v základových konstrukcích v patkách včetně polohového zajištění a odbednění, popř. ztraceného bednění z pletiva apod. průřezu přes 0,02 do 0,05 m2, hl. přes 1,00 do 2,00 m | kus | 1 | 0 | 0 | CS ÚRS 2013 01 |  |  | základní |  | 0 | 0.01836 | 0.01836 | 0 | 0 | 4 | K | 2 |  |  |  | ROZPOCET |  |  |  |  | 0 | 0 | 0 | 0 | 0 | 1 | 0 | 4 | 1582465738
| VV |  | "v.č. S - 01 - půdorys přízemí" | [15 empty] | VV | 2 | 1 | True | 0 | ROZPOCET
| VV |  | 1 |  | 1 | [13 empty] | VV | 2 | 2 | True | 1 | ROZPOCET
40 | K | 278311151 | Zálivka kotevních otvorů z betonu prostého obyčejného tř. C 20/25 při objemu jednoho otvoru do 0,02 m3 | m3 | 0.01 | 0 | 0 | CS ÚRS 2013 01 |  |  | základní |  | 0 | 2.4533 | 0.024533 | 0 | 0 | 4 | K | 2 |  |  |  | ROZPOCET |  |  |  |  | 0 | 0 | 0 | 0 | 0 | 1 | 0 | 4 | 1207370717
| VV |  | "v.č. S - 01 - půdorys přízemí" | [15 empty] | VV | 2 | 1 | True | 0 | ROZPOCET
| VV |  | 0,1*0,1*1 |  | 0.01 | [13 empty] | VV | 2 | 2 | True | 1 | ROZPOCET
41 | K | 279113132 | Základové zdi z tvárnic ztraceného bednění včetně výplně z betonu bez zvláštních nároků na vliv prostředí (X0, XC) třídy C 16/20, tloušťky zdiva přes 150 do 200 mm | m2 | 2.94 | 0 | 0 | CS ÚRS 2013 01 |  |  | základní |  | 0 | 0.42832 | 1.2593 | 0 | 0 | 4 | K | 2 |  |  |  | ROZPOCET |  |  |  |  | 0 | 0 | 0 | 0 | 0 | 1 | 0 | 4 | 459606529
| VV |  | "v.č. S - 01 - půdorys přízemí" | [15 empty] | VV | 2 | 1 | True | 0 | ROZPOCET
| VV |  | 2*0,6*2+0,9*0,6 |  | 2.94 | [13 empty] | VV | 2 | 2 | True | 1 | ROZPOCET
42 | K | 279361821 | Výztuž základových zdí nosných svislých nebo odkloněných od svislice, rovinných nebo oblých, deskových nebo žebrových, včetně výztuže jejich žeber z betonářské oceli 10 505 (R) nebo BSt 500 | t | 0.016 | 0 | 0 | CS ÚRS 2013 01 |  |  | základní |  | 0 | 1.0587 | 0.016939 | 0 | 0 | 4 | K | 2 |  |  |  | ROZPOCET |  |  |  |  | 0 | 0 | 0 | 0 | 0 | 1 | 0 | 4 | 856874154
| VV |  | "v.č. S - 01 - půdorys přízemí" | [15 empty] | VV | 2 | 1 | True | 0 | ROZPOCET
| VV |  | (0,9+2*2)*2*2*0,394*1,3*0,001+2*4*0,6*2*0,394*1,3*0,001 |  | 0.015 | [13 empty] | VV | 2 | 2 | True | 0 | ROZPOCET
| VV |  | 0,9*4*0,6*0,394*1,3*0,001 |  | 0.001 | [13 empty] | VV | 2 | 2 | True | 0 | ROZPOCET
| VV |  | Součet |  | 0.016 | [13 empty] | VV | 2 | 4 | True | 1 | ROZPOCET
| D | 3 | Svislé a kompletní konstrukce |  |  |  | 0 | [5 empty] | 0 |  | 9.597 |  | 0 | 1 | D | 1 |  |  |  | ROZPOCET | [10 empty] | 0
43 | K | 310237291 | Zazdívka otvorů ve zdivu nadzákladovém cihlami pálenými plochy přes 0,09 m2 do 0,25 m2, ve zdi tl. přes 900 do 1050 mm | kus | 1 | 0 | 0 | CS ÚRS 2013 01 |  |  | základní |  | 0 | 0.46505 | 0.46505 | 0 | 0 | 4 | K | 2 |  |  |  | ROZPOCET |  |  |  |  | 0 | 0 | 0 | 0 | 0 | 1 | 0 | 4 | -823311676
| VV |  | "v.č. S - 01 - půdorys přízemí" | [15 empty] | VV | 2 | 1 | True | 0 | ROZPOCET
| VV |  | 1 |  | 1 | [13 empty] | VV | 2 | 2 | True | 1 | ROZPOCET
44 | K | 310239211 | Zazdívka otvorů ve zdivu nadzákladovém cihlami pálenými plochy přes 1 m2 do 4 m2 na maltu vápenocementovou | m3 | 0.69 | 0 | 0 | CS ÚRS 2013 01 |  |  | základní |  | 0 | 1.7545 | 1.2106 | 0 | 0 | 4 | K | 2 |  |  |  | ROZPOCET |  |  |  |  | 0 | 0 | 0 | 0 | 0 | 1 | 0 | 4 | 383403080
| VV |  | "v.č. S - 01 - půdorys přízemí" | [15 empty] | VV | 2 | 1 | True | 0 | ROZPOCET
| VV |  | 1,15*2*0,3 |  | 0.69 | [13 empty] | VV | 2 | 2 | True | 1 | ROZPOCET
45 | K | 311231116 | Zdivo z cihel pálených nosné z cihel plných dl. 290 mm P 7 až 15, na maltu MC-5 nebo MC-10 | m3 | 2.628 | 0 | 0 | CS ÚRS 2013 01 |  |  | základní |  | 0 | 1.7864 | 4.6946 | 0 | 0 | 4 | K | 2 |  |  |  | ROZPOCET |  |  |  |  | 0 | 0 | 0 | 0 | 0 | 1 | 0 | 4 | -994349262
| VV |  | "v.č. B - 01 - půdorys přízemí" | [15 empty] | VV | 2 | 1 | True | 0 | ROZPOCET
| VV |  | 7,3*0,6*2*0,3 |  | 2.628 | [13 empty] | VV | 2 | 2 | True | 1 | ROZPOCET
46 | K | 317234410 | Vyzdívka mezi nosníky cihlami pálenými na maltu cementovou | m3 | 0.21 | 0 | 0 | CS ÚRS 2013 01 |  |  | základní |  | 0 | 1.8487 | 0.38823 | 0 | 0 | 4 | K | 2 |  |  |  | ROZPOCET |  |  |  |  | 0 | 0 | 0 | 0 | 0 | 1 | 0 | 4 | 774871925
| VV |  | "v.č. B - 01 - půdorys přízemí" | [15 empty] | VV | 2 | 1 | True | 0 | ROZPOCET
| VV |  | 1,2*1*0,1+0,9*1*0,1 |  | 0.21 | [13 empty] | VV | 2 | 2 | True | 1 | ROZPOCET
47 | K | 317944321 | Válcované nosníky dodatečně osazované do připravených otvorů bez zazdění hlav do č. 12 | t | 0.054 | 0 | 0 | CS ÚRS 2013 01 |  |  | základní |  | 0 | 1.09 | 0.05886 | 0 | 0 | 4 | K | 2 |  |  |  | ROZPOCET |  |  |  |  | 0 | 0 | 0 | 0 | 0 | 1 | 0 | 4 | 1035837949
| VV |  | "v.č. B - 01 - půdorys přízemí" | [15 empty] | VV | 2 | 1 | True | 0 | ROZPOCET
| VV |  | 1,2*4*11,15*0,001 |  | 0.054 | [13 empty] | VV | 2 | 2 | True | 1 | ROZPOCET
48 | K | R342272001 | Příčky tl 150 mm z pórobetonových přesných hladkých příčkovek P2,8 na tenkovrst. maltu D+M | m2 | 24.484 | 0 | 0 |  |  |  | základní |  | 0 | 0.10422 | 2.5517 | 0 | 0 | 4 | K | 2 |  |  |  | ROZPOCET |  |  |  |  | 0 | 0 | 0 | 0 | 0 | 1 | 0 | 4 | -376599415
| VV |  | "v.č. S - 01 - půdorys přízemí" | [15 empty] | VV | 2 | 1 | True | 0 | ROZPOCET
| VV | pří1 | (2,5+4,43)*4,37-1,6*2-2*1,3 |  | 24.484 | [13 empty] | VV | 2 | 2 | True | 1 | ROZPOCET
49 | K | 342291131 | Ukotvení příček plochými kotvami, do konstrukce betonové | m | 8.74 | 0 | 0 | CS ÚRS 2013 01 |  |  | základní |  | 0 | 0.0002 | 0.001748 | 0 | 0 | 4 | K | 2 |  |  |  | ROZPOCET |  |  |  |  | 0 | 0 | 0 | 0 | 0 | 1 | 0 | 4 | -218905973
| VV |  | "v.č. S - 01 - půdorys přízemí" | [15 empty] | VV | 2 | 1 | True | 0 | ROZPOCET
| VV |  | 4,37*2 |  | 8.74 | [13 empty] | VV | 2 | 2 | True | 1 | ROZPOCET
50 | K | 346244381 | Plentování ocelových válcovaných nosníků jednostranné cihlami na maltu, výška stojiny do 200 mm | m2 | 0.288 | 0 | 0 | CS ÚRS 2013 01 |  |  | základní |  | 0 | 0.17818 | 0.051316 | 0 | 0 | 4 | K | 2 |  |  |  | ROZPOCET |  |  |  |  | 0 | 0 | 0 | 0 | 0 | 1 | 0 | 4 | -86286078
| VV |  | "v.č. B - 01 - půdorys přízemí" | [15 empty] | VV | 2 | 1 | True | 0 | ROZPOCET
| VV |  | 1,2*0,12*2 |  | 0.288 | [13 empty] | VV | 2 | 2 | True | 1 | ROZPOCET
51 | K | 338171RR123 | zpětná montáž sloupku vjezd. brány do nové bet. patky vč. všech souv dodávek a prací | kus | 1 | 0 | 0 |  |  |  | základní |  | 0 | 0.17489 | 0.17489 | 0 | 0 | 4 | K | 2 |  |  |  | ROZPOCET |  |  |  |  | 0 | 0 | 0 | 0 | 0 | 1 | 0 | 4 | -1002015661
| VV |  | "v.č. B - 01 - půdorys přízemí" | [15 empty] | VV | 2 | 1 | True | 0 | ROZPOCET
| VV |  | 1 |  | 1 | [13 empty] | VV | 2 | 2 | True | 1 | ROZPOCET
52 | K | 348101RR01 | zpětné osazení vjezdové brány na nově osazený sloupek vč. všech souv. dodávek a prací | kus | 1 | 0 | 0 |  |  |  | základní |  | 0 | 0 | 0 | 0 | 0 | 4 | K | 2 |  |  |  | ROZPOCET |  |  |  |  | 0 | 0 | 0 | 0 | 0 | 1 | 0 | 4 | 1725480224
| VV |  | "v.č. B - 01 - půdorys přízemí" | [15 empty] | VV | 2 | 1 | True | 0 | ROZPOCET
| VV |  | 1 |  | 1 | [13 empty] | VV | 2 | 2 | True | 1 | ROZPOCET
53 | K | 348101RR02 | úprava vjezdové brány - zkrácení vč. všech souv. dodávek a prací | kus | 1 | 0 | 0 |  |  |  | základní |  | 0 | 0 | 0 | 0 | 0 | 4 | K | 2 |  |  |  | ROZPOCET |  |  |  |  | 0 | 0 | 0 | 0 | 0 | 1 | 0 | 4 | -1435340142
| VV |  | "v.č. B - 01 - půdorys přízemí" | [15 empty] | VV | 2 | 1 | True | 0 | ROZPOCET
| VV |  | 1 |  | 1 | [13 empty] | VV | 2 | 2 | True | 1 | ROZPOCET
| D | 4 | Vodorovné konstrukce |  |  |  | 0 | [5 empty] | 0 |  | 1.5052 |  | 0 | 1 | D | 1 |  |  |  | ROZPOCET | [10 empty] | 0
54 | K | 417321313 | Ztužující pásy a věnce z betonu železového (bez výztuže) tř. C 16/20 | m3 | 0.657 | 0 | 0 | CS ÚRS 2013 01 |  |  | základní |  | 0 | 2.2565 | 1.4825 | 0 | 0 | 4 | K | 2 |  |  |  | ROZPOCET |  |  |  |  | 0 | 0 | 0 | 0 | 0 | 1 | 0 | 4 | -1875093890
| VV |  | "v.č. S - 01 - půdorys přízemí" | [15 empty] | VV | 2 | 1 | True | 0 | ROZPOCET
| VV |  | "v.č. S - 05 detaily" | [15 empty] | VV | 2 | 1 | True | 0 | ROZPOCET
| VV |  | 7,3*0,3*0,15*2 |  | 0.657 | [13 empty] | VV | 2 | 2 | True | 1 | ROZPOCET
55 | K | 417351115 | Bednění bočnic ztužujících pásů a věnců včetně vzpěr zřízení | m2 | 4.38 | 0 | 0 | CS ÚRS 2013 01 |  |  | základní |  | 0 | 0.00519 | 0.022732 | 0 | 0 | 4 | K | 2 |  |  |  | ROZPOCET |  |  |  |  | 0 | 0 | 0 | 0 | 0 | 1 | 0 | 4 | 2077579215
| VV |  | "v.č. S - 01 - půdorys přízemí" | [15 empty] | VV | 2 | 1 | True | 0 | ROZPOCET
| VV |  | "v.č. B - 01 - půdorys přízemí" | [15 empty] | VV | 2 | 1 | True | 0 | ROZPOCET
| VV | bed3 | 7,3*0,15*2*2 |  | 4.38 | [13 empty] | VV | 2 | 2 | True | 1 | ROZPOCET
56 | K | 417351116 | Bednění bočnic ztužujících pásů a věnců včetně vzpěr odstranění | m2 | 4.38 | 0 | 0 | CS ÚRS 2013 01 |  |  | základní |  | 0 | 0 | 0 | 0 | 0 | 4 | K | 2 |  |  |  | ROZPOCET |  |  |  |  | 0 | 0 | 0 | 0 | 0 | 1 | 0 | 4 | -1459973606
| VV |  | bed3 |  | 4.38 | [13 empty] | VV | 2 | 2 | True | 1 | ROZPOCET
| D | 5 | Komunikace |  |  |  | 0 | [5 empty] | 0 |  | 26.7389 |  | 0 | 1 | D | 1 |  |  |  | ROZPOCET | [10 empty] | 0
57 | K | 564851111 | Podklad ze štěrkodrti ŠD s rozprostřením a zhutněním, po zhutnění tl. 150 mm | m2 | 28.03 | 0 | 0 | CS ÚRS 2013 01 |  |  | základní |  | 0 | 0.27994 | 7.8467 | 0 | 0 | 4 | K | 2 |  |  |  | ROZPOCET |  |  |  |  | 0 | 0 | 0 | 0 | 0 | 1 | 0 | 4 | 533997809
| VV |  | basf1 |  | 44.74 | [13 empty] | VV | 2 | 2 | True | 0 | ROZPOCET
| VV |  | -0,6*0,3*2-0,3*0,3*2-1,1*0,3*2 |  | -1.2 | [13 empty] | VV | 2 | 2 | True | 0 | ROZPOCET
| VV |  | -(7,45+15,5+2,9)*0,6 |  | -15.51 | [13 empty] | VV | 2 | 2 | True | 0 | ROZPOCET
| VV | šd1 | Součet |  | 28.03 | [13 empty] | VV | 2 | 4 | True | 1 | ROZPOCET
58 | K | 565175121 | Asfaltový beton vrstva podkladní ACP 16 (obalované kamenivo střednězrnné - OKS) s rozprostřením a zhutněním v pruhu šířky přes 3 m, po zhutnění tl. 100 mm | m2 | 28.03 | 0 | 0 | CS ÚRS 2013 01 |  |  | základní |  | 0 | 0.26376 | 7.3932 | 0 | 0 | 4 | K | 2 |  |  |  | ROZPOCET |  |  |  |  | 0 | 0 | 0 | 0 | 0 | 1 | 0 | 4 | -1257823782
| VV |  | šd1 |  | 28.03 | [13 empty] | VV | 2 | 2 | True | 1 | ROZPOCET
59 | K | 567122111 | Podklad z kameniva zpevněného cementem bez dilatačních spár, s rozprostřením a zhutněním KSC I, po zhutnění tl. 120 mm | m2 | 28.03 | 0 | 0 | CS ÚRS 2013 01 |  |  | základní |  | 0 | 0.30651 | 8.5915 | 0 | 0 | 4 | K | 2 |  |  |  | ROZPOCET |  |  |  |  | 0 | 0 | 0 | 0 | 0 | 1 | 0 | 4 | 1813640887
| VV |  | šd1 |  | 28.03 | [13 empty] | VV | 2 | 2 | True | 1 | ROZPOCET
60 | K | 577134111 | Asfaltový beton vrstva obrusná ACO 11 (ABS) s rozprostřením a se zhutněním z nemodifikovaného asfaltu v pruhu šířky do 3 m tř. I, po zhutnění tl. 40 mm | m2 | 28.03 | 0 | 0 | CS ÚRS 2013 01 |  |  | základní |  | 0 | 0.10373 | 2.9076 | 0 | 0 | 4 | K | 2 |  |  |  | ROZPOCET |  |  |  |  | 0 | 0 | 0 | 0 | 0 | 1 | 0 | 4 | -1805233847
| VV |  | šd1 |  | 28.03 | [13 empty] | VV | 2 | 2 | True | 1 | ROZPOCET
61 | K | R530001 | příplatek k provádění asfaltobetonů - malé plochy - zvýšená pracnost | m2 | 28.03 | 0 | 0 |  |  |  | základní |  | 0 | 0 | 0 | 0 | 0 | 4 | K | 2 |  |  |  | ROZPOCET |  |  |  |  | 0 | 0 | 0 | 0 | 0 | 1 | 0 | 4 | -647650297
| VV |  | šd1 |  | 28.03 | [13 empty] | VV | 2 | 2 | True | 1 | ROZPOCET
62 | K | R910001 | vyplnění spáry v komunikaci - trvale pružný tmel D+M | m | 63.45 | 0 | 0 |  |  |  | základní |  | 0 | 0 | 0 | 0 | 0 | 4 | K | 2 |  |  |  | ROZPOCET |  |  |  |  | 0 | 0 | 0 | 0 | 0 | 1 | 0 | 4 | -196250751
| VV |  | řez1 |  | 63.45 | [13 empty] | VV | 2 | 2 | True | 1 | ROZPOCET
| D | 6 | Úpravy povrchů, podlahy a osazování výplní |  |  |  | 0 | [5 empty] | 0 |  | 22.9017 |  | 0 | 1 | D | 1 |  |  |  | ROZPOCET | [10 empty] | 0
63 | K | 612135101 | Hrubá výplň rýh maltou jakékoli šířky rýhy ve stěnách | m2 | 4.543 | 0 | 0 | CS ÚRS 2013 01 |  |  | základní |  | 0 | 0.04 | 0.18172 | 0 | 0 | 4 | K | 2 |  |  |  | ROZPOCET |  |  |  |  | 0 | 0 | 0 | 0 | 0 | 1 | 0 | 4 | 79794189
| VV |  | "v.č. B - 01 - půdorys přízemí" | [15 empty] | VV | 2 | 1 | True | 0 | ROZPOCET
| VV |  | 4,47*0,2*2+4,47*0,5+2,6*0,2 |  | 4.543 | [13 empty] | VV | 2 | 2 | True | 1 | ROZPOCET
64 | K | 612142001 | Potažení vnitřních ploch pletivem v ploše nebo pruzích, na plném podkladu sklovláknitým vtlačením do tmelu stěn | m2 | 24.484 | 0 | 0 | CS ÚRS 2013 01 |  |  | základní |  | 0 | 0.00489 | 0.11973 | 0 | 0 | 4 | K | 2 |  |  |  | ROZPOCET |  |  |  |  | 0 | 0 | 0 | 0 | 0 | 1 | 0 | 4 | 1506501543
| VV |  | pří1 |  | 24.484 | [13 empty] | VV | 2 | 2 | True | 1 | ROZPOCET
65 | K | 612311131RR | Vápenná omítka štuková jednovrstvá vnitřních stěn nanášená ručně - sjednocení povrchů | m2 | 168.521 | 0 | 0 |  |  |  | základní |  | 0 | 0.003 | 0.50556 | 0 | 0 | 4 | K | 2 |  |  |  | ROZPOCET |  |  |  |  | 0 | 0 | 0 | 0 | 0 | 1 | 0 | 4 | 639796739
| VV |  | bom1 |  | 168.521 | [13 empty] | VV | 2 | 2 | True | 1 | ROZPOCET
66 | K | 612321111 | Omítka vápenocementová vnitřních ploch nanášená ručně jednovrstvá, tloušťky do 10 mm hrubá zatřená svislých konstrukcí stěn | m2 | 1.8 | 0 | 0 | CS ÚRS 2013 01 |  |  | základní |  | 0 | 0.01575 | 0.02835 | 0 | 0 | 4 | K | 2 |  |  |  | ROZPOCET |  |  |  |  | 0 | 0 | 0 | 0 | 0 | 1 | 0 | 4 | -274507782
| VV |  | bobkl1 |  | 1.8 | [13 empty] | VV | 2 | 2 | True | 1 | ROZPOCET
67 | K | 612321141 | Omítka vápenocementová vnitřních ploch nanášená ručně dvouvrstvá, tloušťky jádrové omítky do 10 mm štuková svislých konstrukcí stěn | m2 | 51.268 | 0 | 0 | CS ÚRS 2013 01 |  |  | základní |  | 0 | 0.01838 | 0.94231 | 0 | 0 | 4 | K | 2 |  |  |  | ROZPOCET |  |  |  |  | 0 | 0 | 0 | 0 | 0 | 1 | 0 | 4 | 2102926880
| VV |  | "v.č. S - 01 - půdorys přízemí" | [15 empty] | VV | 2 | 1 | True | 0 | ROZPOCET
| VV |  | 1,15*2 |  | 2.3 | [13 empty] | VV | 2 | 2 | True | 0 | ROZPOCET
| VV |  | (2,65+2,5+4,43+4,28)*4,37 |  | 60.568 | [13 empty] | VV | 2 | 2 | True | 0 | ROZPOCET
| VV |  | -1,6*2*2-2*1,3*2 |  | -11.6 | [13 empty] | VV | 2 | 2 | True | 0 | ROZPOCET
| VV |  | Součet |  | 51.268 | [13 empty] | VV | 2 | 4 | True | 1 | ROZPOCET
68 | K | 612325422 | Oprava vápenocementové nebo vápenné omítky vnitřních ploch štukové dvouvrstvé, tloušťky do 20 mm stěn, v rozsahu opravované plochy přes 10 do 30% | m2 | 168.521 | 0 | 0 | CS ÚRS 2013 01 |  |  | základní |  | 0 | 0.017 | 2.8649 | 0 | 0 | 4 | K | 2 |  |  |  | ROZPOCET |  |  |  |  | 0 | 0 | 0 | 0 | 0 | 1 | 0 | 4 | 1062723677
| VV |  | bom1 |  | 168.521 | [13 empty] | VV | 2 | 2 | True | 1 | ROZPOCET
69 | K | 615142012 | Potažení vnitřních ploch pletivem v ploše nebo pruzích, na plném podkladu rabicovým provizorním přichycením nosníků | m2 | 1.38 | 0 | 0 | CS ÚRS 2013 01 |  |  | základní |  | 0 | 0.00085 | 0.001173 | 0 | 0 | 4 | K | 2 |  |  |  | ROZPOCET |  |  |  |  | 0 | 0 | 0 | 0 | 0 | 1 | 0 | 4 | 670956805
| VV |  | "v.č. B - 01 - půdorys přízemí" | [15 empty] | VV | 2 | 1 | True | 0 | ROZPOCET
| VV |  | 1,2*0,2*2+0,9*1 |  | 1.38 | [13 empty] | VV | 2 | 2 | True | 1 | ROZPOCET
70 | K | 622143003 | Montáž omítkových profilů plastových nebo pozinkovaných, upevněných vtlačením do podkladní vrstvy nebo přibitím rohových s tkaninou | m | 4.37 | 0 | 0 | CS ÚRS 2013 01 |  |  | základní |  | 0 | 0 | 0 | 0 | 0 | 4 | K | 2 |  |  |  | ROZPOCET |  |  |  |  | 0 | 0 | 0 | 0 | 0 | 1 | 0 | 4 | -647954325
| VV |  | "v.č. S - 01 - půdorys přízemí" | [15 empty] | VV | 2 | 1 | True | 0 | ROZPOCET
| VV | li4 | 4,37 |  | 4.37 | [13 empty] | VV | 2 | 2 | True | 1 | ROZPOCET
71 | M | 553R43020021 | profil omítkový rohový pro omítky vnitřní | m | 4.589 | 0 | 0 |  |  |  | základní |  | 0 | 0.0001 | 0.0004589 | 0 | 0 | 8 | M | 2 |  |  |  | ROZPOCET |  |  |  |  | 0 | 0 | 0 | 0 | 0 | 1 | 0 | 4 | 2126874735
| VV |  | li4*1,05 |  | 4.589 | [13 empty] | VV | 2 | 2 | True | 1 | ROZPOCET
72 | K | 622143004 | Montáž omítkových profilů plastových nebo pozinkovaných, upevněných vtlačením do podkladní vrstvy nebo přibitím začišťovacích samolepících (APU lišty) | m | 59.1 | 0 | 0 | CS ÚRS 2013 01 |  |  | základní |  | 0 | 0 | 0 | 0 | 0 | 4 | K | 2 |  |  |  | ROZPOCET |  |  |  |  | 0 | 0 | 0 | 0 | 0 | 1 | 0 | 4 | 2067489196
| VV |  | li25 |  | 59.1 | [13 empty] | VV | 2 | 2 | True | 1 | ROZPOCET
73 | M | 590514760 | kontaktní zateplovací systémy příslušenství kontaktních zateplovacích systémů APU lišta - profil okenní s tkaninou délka 2,4 m, přesah tkaniny 100 mm 9 mm | m | 62.055 | 0 | 0 | CS ÚRS 2013 01 |  |  | základní |  | 0 | 4e-05 | 0.0024822 | 0 | 0 | 8 | M | 2 |  |  |  | ROZPOCET |  |  |  |  | 0 | 0 | 0 | 0 | 0 | 1 | 0 | 4 | -714847334
| VV |  | li25*1,05 |  | 62.055 | [13 empty] | VV | 2 | 2 | True | 1 | ROZPOCET
74 | K | 622211021 | Montáž kontaktního zateplení z polystyrenových desek na vnější stěny, tloušťky desek přes 80 do 120 mm | m2 | 13.484 | 0 | 0 | CS ÚRS 2013 01 |  |  | základní |  | 0 | 0.00832 | 0.11219 | 0 | 0 | 4 | K | 2 |  |  |  | ROZPOCET |  |  |  |  | 0 | 0 | 0 | 0 | 0 | 1 | 0 | 4 | 1847761534
| VV |  | "v.č. S - 01 - půdorys přízemí" | [15 empty] | VV | 2 | 1 | True | 0 | ROZPOCET
| VV |  | 12,88*0,4+2,7*0,4+10,18*0,18+12,475*0,4+(1,3+1,25)*0,4 |  | 14.074 | [13 empty] | VV | 2 | 2 | True | 0 | ROZPOCET
| VV |  | -2,95*0,2 |  | -0.59 | [13 empty] | VV | 2 | 2 | True | 0 | ROZPOCET
| VV | kzs11 | Součet |  | 13.484 | [13 empty] | VV | 2 | 4 | True | 1 | ROZPOCET
75 | M | 283760RR04 | deska fasádní polystyrénová soklová šedá 120 mm | m2 | 13.754 | 0 | 0 |  |  |  | základní |  | 0 | 0.0018 | 0.024757 | 0 | 0 | 8 | M | 2 |  |  |  | ROZPOCET |  |  |  |  | 0 | 0 | 0 | 0 | 0 | 1 | 0 | 4 | -1365895447
| VV |  | kzs11*1,02 |  | 13.754 | [13 empty] | VV | 2 | 2 | True | 1 | ROZPOCET
76 | K | 622211031 | Montáž kontaktního zateplení z polystyrenových desek na vnější stěny, tloušťky desek přes 120 do 160 mm | m2 | 158.897 | 0 | 0 | CS ÚRS 2013 01 |  |  | základní |  | 0 | 0.0085 | 1.3506 | 0 | 0 | 4 | K | 2 |  |  |  | ROZPOCET |  |  |  |  | 0 | 0 | 0 | 0 | 0 | 1 | 0 | 4 | 79010462
| VV |  | "v.č. S - 01 - půdorys přízemí" | [15 empty] | VV | 2 | 1 | True | 0 | ROZPOCET
| VV |  | 12,88*4,83+12,88*4,415+(0,88+0,75)*1,575 |  | 121.643 | [13 empty] | VV | 2 | 2 | True | 0 | ROZPOCET
| VV |  | 12,475*4,83+12,475*1,38*0,5 |  | 68.862 | [13 empty] | VV | 2 | 2 | True | 0 | ROZPOCET
| VV |  | bom21 |  | -32.288 | [13 empty] | VV | 2 | 2 | True | 0 | ROZPOCET
| VV |  | 3,4*0,2 |  | 0.68 | [13 empty] | VV | 2 | 2 | True | 0 | ROZPOCET
| VV | kzs1 | Součet |  | 158.897 | [13 empty] | VV | 2 | 4 | True | 1 | ROZPOCET
77 | M | 283760RR042 | deska fasádní polystyrénová šedá tl. 140 mm | m2 | 162.075 | 0 | 0 |  |  |  | základní |  | 0 | 0.0021 | 0.34036 | 0 | 0 | 8 | M | 2 |  |  |  | ROZPOCET |  |  |  |  | 0 | 0 | 0 | 0 | 0 | 1 | 0 | 4 | -1769127355
| VV |  | kzs1*1,02 |  | 162.075 | [13 empty] | VV | 2 | 2 | True | 1 | ROZPOCET
78 | K | 622211RR01 | Montáž zateplení vnějších stěn z polystyrénových desek tl do 80 mm - kotvené přes základní KZS tl. 140 mm - lisény, lemování, nároží | m2 | 49.4 | 0 | 0 |  |  |  | základní |  | 0 | 0.00825 | 0.40755 | 0 | 0 | 4 | K | 2 |  |  |  | ROZPOCET |  |  |  |  | 0 | 0 | 0 | 0 | 0 | 1 | 0 | 4 | 145907118
| VV |  | "v.č. S - 04 - pohlady" | [15 empty] | VV | 2 | 1 | True | 0 | ROZPOCET
| VV |  | "v.č. S - 05 detaily" | [15 empty] | VV | 2 | 1 | True | 0 | ROZPOCET
| VV |  | 12,13*0,5+0,82*4,975 |  | 10.145 | [13 empty] | VV | 2 | 2 | True | 0 | ROZPOCET
| VV |  | (1,96*2+1,63*2)*2*0,14 |  | 2.01 | [13 empty] | VV | 2 | 2 | True | 0 | ROZPOCET
| VV | kzs31 | Mezisoučet |  | 12.155 | [13 empty] | VV | 2 | 3 | True | 0 | ROZPOCET
| VV |  | (4,82*2+1,9*2)*0,2 |  | 2.688 | [13 empty] | VV | 2 | 2 | True | 0 | ROZPOCET
| VV |  | (3,93*2+2,25*2+1,85)*0,2 |  | 2.842 | [13 empty] | VV | 2 | 2 | True | 0 | ROZPOCET
| VV | kzs321 | (5,985*2+2,25*2+1,85*2)*0,2 |  | 4.034 | [13 empty] | VV | 2 | 2 | True | 0 | ROZPOCET
| VV | kzs32 | Mezisoučet |  | 9.564 | [13 empty] | VV | 2 | 3 | True | 0 | ROZPOCET
| VV |  | (8,2+3,02)*0,5+3,02*0,2 |  | 6.214 | [13 empty] | VV | 2 | 2 | True | 0 | ROZPOCET
| VV |  | 0,83*2*4,795 |  | 7.96 | [13 empty] | VV | 2 | 2 | True | 0 | ROZPOCET
| VV |  | 0,82*2*5,12 |  | 8.397 | [13 empty] | VV | 2 | 2 | True | 0 | ROZPOCET
| VV |  | 7,3*0,35*2 |  | 5.11 | [13 empty] | VV | 2 | 2 | True | 0 | ROZPOCET
| VV | kzs33 | Mezisoučet |  | 27.681 | [13 empty] | VV | 2 | 3 | True | 0 | ROZPOCET
| VV | kzs3 | Součet |  | 49.4 | [13 empty] | VV | 2 | 4 | True | 1 | ROZPOCET
79 | M | 283760RR031 | deska fasádní polystyrénová šedá tl. 20 mm | m2 | 10.52 | 0 | 0 |  |  |  | základní |  | 0 | 0.0003 | 0.003156 | 0 | 0 | 8 | M | 2 |  |  |  | ROZPOCET |  |  |  |  | 0 | 0 | 0 | 0 | 0 | 1 | 0 | 4 | -211814980
| VV |  | kzs32*1,1 |  | 10.52 | [13 empty] | VV | 2 | 2 | True | 1 | ROZPOCET
80 | M | 283760RR03 | deska fasádní polystyrénová šedá tl. 40 mm | m2 | 13.371 | 0 | 0 |  |  |  | základní |  | 0 | 0.0006 | 0.0080226 | 0 | 0 | 8 | M | 2 |  |  |  | ROZPOCET |  |  |  |  | 0 | 0 | 0 | 0 | 0 | 1 | 0 | 4 | 2055887411
| VV |  | kzs31*1,1 |  | 13.371 | [13 empty] | VV | 2 | 2 | True | 1 | ROZPOCET
81 | M | 283760RR034 | deska fasádní polystyrénová šedá tl. 60 mm | m2 | 30.449 | 0 | 0 |  |  |  | základní |  | 0 | 0.0009 | 0.027404 | 0 | 0 | 8 | M | 2 |  |  |  | ROZPOCET |  |  |  |  | 0 | 0 | 0 | 0 | 0 | 1 | 0 | 4 | 595971260
| VV |  | kzs33*1,1 |  | 30.449 | [13 empty] | VV | 2 | 2 | True | 1 | ROZPOCET
82 | K | 622212001 | Montáž kontaktního zateplení vnějšího ostění nebo nadpraží z polystyrenových desek hloubky špalet do 200 mm, tloušťky desek do 40 mm | m | 8.95 | 0 | 0 | CS ÚRS 2013 01 |  |  | základní |  | 0 | 0.0017 | 0.015215 | 0 | 0 | 4 | K | 2 |  |  |  | ROZPOCET |  |  |  |  | 0 | 0 | 0 | 0 | 0 | 1 | 0 | 4 | 853996573
| VV |  | "v.č. S - 01 - půdorys přízemí" | [15 empty] | VV | 2 | 1 | True | 0 | ROZPOCET
| VV | kzs2 | 2,95+3*2 |  | 8.95 | [13 empty] | VV | 2 | 2 | True | 1 | ROZPOCET
83 | M | 283760RR03 | deska fasádní polystyrénová šedá tl. 40 mm | m2 | 1.826 | 0 | 0 |  |  |  | základní |  | 0 | 0.0006 | 0.0010956 | 0 | 0 | 8 | M | 2 |  |  |  | ROZPOCET |  |  |  |  | 0 | 0 | 0 | 0 | 0 | 1 | 0 | 4 | -221406350
| VV |  | kzs2*0,2*1,02 |  | 1.826 | [13 empty] | VV | 2 | 2 | True | 1 | ROZPOCET
84 | K | 622221031 | Montáž kontaktního zateplení z desek z minerální vlny s podélnou orientací vláken na vnější stěny, tloušťky desek přes 120 do 160 mm | m2 | 12.827 | 0 | 0 | CS ÚRS 2013 01 |  |  | základní |  | 0 | 0.00944 | 0.12109 | 0 | 0 | 4 | K | 2 |  |  |  | ROZPOCET |  |  |  |  | 0 | 0 | 0 | 0 | 0 | 1 | 0 | 4 | 1685220167
| VV |  | bom22 |  | 12.827 | [13 empty] | VV | 2 | 2 | True | 1 | ROZPOCET
85 | M | 631515RR03 | deska minerální izolační tl.140 mm podélná vlákna | m2 | 13.084 | 0 | 0 |  |  |  | základní |  | 0 | 0.019 | 0.2486 | 0 | 0 | 8 | M | 2 |  |  |  | ROZPOCET |  |  |  |  | 0 | 0 | 0 | 0 | 0 | 1 | 0 | 4 | -504709224
| VV |  | bom22*1,02 |  | 13.084 | [13 empty] | VV | 2 | 2 | True | 1 | ROZPOCET
86 | K | 622221RR0021 | příplatek za seříznutí rohu KZS polyst. desky š. řezu 80 +80 mm | m | 14.36 | 0 | 0 |  |  |  | základní |  | 0 | 0 | 0 | 0 | 0 | 4 | K | 2 |  |  |  | ROZPOCET |  |  |  |  | 0 | 0 | 0 | 0 | 0 | 1 | 0 | 4 | -1959217880
| VV |  | "v.č. S - 04 - pohlady" | [15 empty] | VV | 2 | 1 | True | 0 | ROZPOCET
| VV |  | "v.č. S - 05 detaily" | [15 empty] | VV | 2 | 1 | True | 0 | ROZPOCET
| VV |  | (1,96*2+1,63*2)*2 |  | 14.36 | [13 empty] | VV | 2 | 2 | True | 1 | ROZPOCET
87 | K | 622221RR0022 | příplatek za zvýšenou pracnost KZS polyst. desky - oválný tvar | m2 | 6.044 | 0 | 0 |  |  |  | základní |  | 0 | 0 | 0 | 0 | 0 | 4 | K | 2 |  |  |  | ROZPOCET |  |  |  |  | 0 | 0 | 0 | 0 | 0 | 1 | 0 | 4 | -2063966021
| VV |  | "v.č. S - 04 - pohlady" | [15 empty] | VV | 2 | 1 | True | 0 | ROZPOCET
| VV |  | "v.č. S - 05 detaily" | [15 empty] | VV | 2 | 1 | True | 0 | ROZPOCET
| VV |  | (1,96*2+1,63*2)*2*0,14 |  | 2.01 | [13 empty] | VV | 2 | 2 | True | 0 | ROZPOCET
| VV |  | kzs321 |  | 4.034 | [13 empty] | VV | 2 | 2 | True | 0 | ROZPOCET
| VV |  | Součet |  | 6.044 | [13 empty] | VV | 2 | 4 | True | 1 | ROZPOCET
88 | K | 622252001 | Montáž lišt kontaktního zateplení zakládacích soklových připevněných hmoždinkami | m | 83.29 | 0 | 0 | CS ÚRS 2013 01 |  |  | základní |  | 0 | 6e-05 | 0.0049974 | 0 | 0 | 4 | K | 2 |  |  |  | ROZPOCET |  |  |  |  | 0 | 0 | 0 | 0 | 0 | 1 | 0 | 4 | -53910318
| VV |  | "v.č. S - 01 - půdorys přízemí" | [15 empty] | VV | 2 | 1 | True | 0 | ROZPOCET
| VV | li1 | (13,71*2+14,225)*2 |  | 83.29 | [13 empty] | VV | 2 | 2 | True | 1 | ROZPOCET
89 | M | 590514200 | kontaktní zateplovací systémy příslušenství kontaktních zateplovacích systémů lišta soklová - zakládací LO délka 2 m délka 2 m 123 mm tl.1,0 mm | m | 43.727 | 0 | 0 | CS ÚRS 2013 01 |  |  | základní |  | 0 | 0.00046 | 0.020114 | 0 | 0 | 8 | M | 2 |  |  |  | ROZPOCET |  |  |  |  | 0 | 0 | 0 | 0 | 0 | 1 | 0 | 4 | 1946622959
| VV |  | li1*0,5*1,05 |  | 43.727 | [13 empty] | VV | 2 | 2 | True | 1 | ROZPOCET
90 | M | 590516340 | kontaktní zateplovací systémy příslušenství kontaktních zateplovacích systémů lišta soklová - zakládací LO délka 2 m délka 2 m 143 mm tl.1,0 mm | m | 43.727 | 0 | 0 | CS ÚRS 2013 01 |  |  | základní |  | 0 | 0.00052 | 0.022738 | 0 | 0 | 8 | M | 2 |  |  |  | ROZPOCET |  |  |  |  | 0 | 0 | 0 | 0 | 0 | 1 | 0 | 4 | 870783933
| VV |  | li1*0,5*1,05 |  | 43.727 | [13 empty] | VV | 2 | 2 | True | 1 | ROZPOCET
91 | K | 622252002 | Montáž lišt kontaktního zateplení ostatních stěnových, dilatačních apod. lepených do tmelu | m | 138.7 | 0 | 0 | CS ÚRS 2013 01 |  |  | základní |  | 0 | 0.00025 | 0.034675 | 0 | 0 | 4 | K | 2 |  |  |  | ROZPOCET |  |  |  |  | 0 | 0 | 0 | 0 | 0 | 1 | 0 | 4 | 1534530324
| VV |  | "v.č. S - 01 - půdorys přízemí" | [15 empty] | VV | 2 | 1 | True | 0 | ROZPOCET
| VV | li21 | 5,125*4 |  | 20.5 | [13 empty] | VV | 2 | 2 | True | 0 | ROZPOCET
| VV | li22 | 1,85*5+1,7*2 |  | 12.65 | [13 empty] | VV | 2 | 2 | True | 0 | ROZPOCET
| VV | li23 | 3,1*2+1,85*2*5+1,5*2*2 |  | 30.7 | [13 empty] | VV | 2 | 2 | True | 0 | ROZPOCET
| VV | li24 | 3,1+1,85*5+1,7*2 |  | 15.75 | [13 empty] | VV | 2 | 2 | True | 0 | ROZPOCET
| VV |  | Mezisoučet |  | 79.6 | [13 empty] | VV | 2 | 3 | True | 0 | ROZPOCET
| VV |  | li22 |  | 12.65 | [13 empty] | VV | 2 | 2 | True | 0 | ROZPOCET
| VV |  | li23 |  | 30.7 | [13 empty] | VV | 2 | 2 | True | 0 | ROZPOCET
| VV |  | li24 |  | 15.75 | [13 empty] | VV | 2 | 2 | True | 0 | ROZPOCET
| VV | li25 | Mezisoučet |  | 59.1 | [13 empty] | VV | 2 | 3 | True | 0 | ROZPOCET
| VV |  | Součet |  | 138.7 | [13 empty] | VV | 2 | 4 | True | 1 | ROZPOCET
92 | M | 590R5147001 | lišta rohová | m | 21.525 | 0 | 0 |  |  |  | základní |  | 0 | 3e-05 | 0.00064575 | 0 | 0 | 8 | M | 2 |  |  |  | ROZPOCET |  |  |  |  | 0 | 0 | 0 | 0 | 0 | 1 | 0 | 4 | 1726902235
| VV |  | li21*1,05 |  | 21.525 | [13 empty] | VV | 2 | 2 | True | 1 | ROZPOCET
93 | M | 590R514702 | lišta parapetní | m | 13.283 | 0 | 0 |  |  |  | základní |  | 0 | 3e-05 | 0.00039849 | 0 | 0 | 8 | M | 2 |  |  |  | ROZPOCET |  |  |  |  | 0 | 0 | 0 | 0 | 0 | 1 | 0 | 4 | 1666965583
| VV |  | li22*1,05 |  | 13.283 | [13 empty] | VV | 2 | 2 | True | 1 | ROZPOCET
94 | M | 590R514703 | lišta zakončovací | m | 32.235 | 0 | 0 |  |  |  | základní |  | 0 | 3e-05 | 0.00096705 | 0 | 0 | 8 | M | 2 |  |  |  | ROZPOCET |  |  |  |  | 0 | 0 | 0 | 0 | 0 | 1 | 0 | 4 | 193135877
| VV |  | li23*1,05 |  | 32.235 | [13 empty] | VV | 2 | 2 | True | 1 | ROZPOCET
95 | M | 590R5147041 | lišta začišťovací s okap nosem | m | 16.538 | 0 | 0 |  |  |  | základní |  | 0 | 3e-05 | 0.00049614 | 0 | 0 | 8 | M | 2 |  |  |  | ROZPOCET |  |  |  |  | 0 | 0 | 0 | 0 | 0 | 1 | 0 | 4 | -2121111976
| VV |  | li24*1,05 |  | 16.538 | [13 empty] | VV | 2 | 2 | True | 1 | ROZPOCET
96 | M | 590R514704 | lišta začišťovací | m | 62.055 | 0 | 0 |  |  |  | základní |  | 0 | 3e-05 | 0.0018617 | 0 | 0 | 8 | M | 2 |  |  |  | ROZPOCET |  |  |  |  | 0 | 0 | 0 | 0 | 0 | 1 | 0 | 4 | 2064661286
| VV |  | li25*1,05 |  | 62.055 | [13 empty] | VV | 2 | 2 | True | 1 | ROZPOCET
97 | K | 622321121 | Omítka vápenocementová vnějších ploch nanášená ručně jednovrstvá, tloušťky do 15 mm hladká stěn | m2 | 11.06 | 0 | 0 | CS ÚRS 2013 01 |  |  | základní |  | 0 | 0.0231 | 0.25549 | 0 | 0 | 4 | K | 2 |  |  |  | ROZPOCET |  |  |  |  | 0 | 0 | 0 | 0 | 0 | 1 | 0 | 4 | 1485373738
| VV |  | "v.č. S - 01 - půdorys přízemí" | [15 empty] | VV | 2 | 1 | True | 0 | ROZPOCET
| VV |  | "v.č. B - 01 - půdorys přízemí" | [15 empty] | VV | 2 | 1 | True | 0 | ROZPOCET
| VV |  | 1,15*2 |  | 2.3 | [13 empty] | VV | 2 | 2 | True | 0 | ROZPOCET
| VV |  | 7,3*0,6*2 |  | 8.76 | [13 empty] | VV | 2 | 2 | True | 0 | ROZPOCET
| VV |  | Součet |  | 11.06 | [13 empty] | VV | 2 | 4 | True | 1 | ROZPOCET
98 | K | 622321141 | Omítka vápenocementová vnějších ploch nanášená ručně dvouvrstvá, tloušťky jádrové omítky do 15 mm štuková stěn | m2 | 8.76 | 0 | 0 | CS ÚRS 2013 01 |  |  | základní |  | 0 | 0.02636 | 0.23091 | 0 | 0 | 4 | K | 2 |  |  |  | ROZPOCET |  |  |  |  | 0 | 0 | 0 | 0 | 0 | 1 | 0 | 4 | 378067050
| VV |  | "v.č. S - 01 - půdorys přízemí" | [15 empty] | VV | 2 | 1 | True | 0 | ROZPOCET
| VV |  | "v.č. B - 01 - půdorys přízemí" | [15 empty] | VV | 2 | 1 | True | 0 | ROZPOCET
| VV | om2 | 7,3*0,6*2 |  | 8.76 | [13 empty] | VV | 2 | 2 | True | 1 | ROZPOCET
99 | K | 622321RR012 | Vápenocementová omítka štuková jednovrstvá vnějších stěn nanášená ručně | m2 | 262.609 | 0 | 0 |  |  |  | základní |  | 0 | 0.0231 | 6.0663 | 0 | 0 | 4 | K | 2 |  |  |  | ROZPOCET |  |  |  |  | 0 | 0 | 0 | 0 | 0 | 1 | 0 | 4 | 322539675
| VV |  | kzs1 |  | 158.897 | [13 empty] | VV | 2 | 2 | True | 0 | ROZPOCET
| VV |  | bom2 |  | 80.133 | [13 empty] | VV | 2 | 2 | True | 0 | ROZPOCET
| VV |  | kzs2 |  | 8.95 | [13 empty] | VV | 2 | 2 | True | 0 | ROZPOCET
| VV |  | 5,125*0,14*2 |  | 1.435 | [13 empty] | VV | 2 | 2 | True | 0 | ROZPOCET
| VV |  | Mezisoučet |  | 249.415 | [13 empty] | VV | 2 | 3 | True | 0 | ROZPOCET
| VV |  | (4,82*2+0,4*2+1,9*2+1,4*2+1,5+5,945*2+0,4*2+1,85*2+0,4*2+3,93*2+0,4*2+1,85*5)*0,02 |  | 1.073 | [13 empty] | VV | 2 | 2 | True | 0 | ROZPOCET
| VV |  | (0,4*2+1,36*2+1,1*2)*0,02 |  | 0.114 | [13 empty] | VV | 2 | 2 | True | 0 | ROZPOCET
| VV |  | (1,96*2*2+1,63*2*2+12,13+4,925*2+4,975*2)*0,04 |  | 1.852 | [13 empty] | VV | 2 | 2 | True | 0 | ROZPOCET
| VV |  | (8,2+3,02*2+1,225*2+4,295+4,795+7,3*2+5,12*4)*0,06 |  | 3.652 | [13 empty] | VV | 2 | 2 | True | 0 | ROZPOCET
| VV | om51 | Mezisoučet |  | 6.691 | [13 empty] | VV | 2 | 3 | True | 0 | ROZPOCET
| VV |  | li23*0,14 |  | 4.298 | [13 empty] | VV | 2 | 2 | True | 0 | ROZPOCET
| VV |  | li24*0,14 |  | 2.205 | [13 empty] | VV | 2 | 2 | True | 0 | ROZPOCET
| VV | om52 | Mezisoučet |  | 6.503 | [13 empty] | VV | 2 | 3 | True | 0 | ROZPOCET
| VV | om5 | Součet |  | 262.609 | [13 empty] | VV | 2 | 4 | True | 1 | ROZPOCET
100 | K | 622325102 | Oprava vápenocementové omítky vnějších ploch hladké stěn přes 10 do 30% | m2 | 80.133 | 0 | 0 | CS ÚRS 2013 01 |  |  | základní |  | 0 | 0.01146 | 0.91832 | 0 | 0 | 4 | K | 2 |  |  |  | ROZPOCET |  |  |  |  | 0 | 0 | 0 | 0 | 0 | 1 | 0 | 4 | -2088444916
| VV |  | bom2 |  | 80.133 | [13 empty] | VV | 2 | 2 | True | 1 | ROZPOCET
101 | K | 622325RR03 | Oprava vápenocementové hladké omítky vnějších komínů v rozsahu do 30% | m2 | 5.4 | 0 | 0 |  |  |  | základní |  | 0 | 0.01899 | 0.10255 | 0 | 0 | 4 | K | 2 |  |  |  | ROZPOCET |  |  |  |  | 0 | 0 | 0 | 0 | 0 | 1 | 0 | 4 | 1497079061
| VV |  | bom3 |  | 5.4 | [13 empty] | VV | 2 | 2 | True | 1 | ROZPOCET
102 | K | 622331121 | Omítka cementová vnějších ploch nanášená ručně jednovrstvá, tloušťky do 15 mm hladká stěn | m2 | 7.013 | 0 | 0 | CS ÚRS 2013 01 |  |  | základní |  | 0 | 0.0315 | 0.22091 | 0 | 0 | 4 | K | 2 |  |  |  | ROZPOCET |  |  |  |  | 0 | 0 | 0 | 0 | 0 | 1 | 0 | 4 | 613133750
| VV |  | "v.č. S - 01 - půdorys přízemí" | [15 empty] | VV | 2 | 1 | True | 0 | ROZPOCET
| VV |  | 12,88*0,2+2,7*0,2+10,18*0,18+12,475*0,2 |  | 7.443 | [13 empty] | VV | 2 | 2 | True | 0 | ROZPOCET
| VV |  | -2,95*0,2+0,4*0,2*2 |  | -0.43 | [13 empty] | VV | 2 | 2 | True | 0 | ROZPOCET
| VV | om4 | Součet |  | 7.013 | [13 empty] | VV | 2 | 4 | True | 1 | ROZPOCET
103 | K | 623331121 | Omítka cementová vnějších ploch nanášená ručně jednovrstvá, tloušťky do 15 mm hladká pilířů nebo sloupů | m2 | 5.4 | 0 | 0 | CS ÚRS 2013 01 |  |  | základní |  | 0 | 0.0315 | 0.1701 | 0 | 0 | 4 | K | 2 |  |  |  | ROZPOCET |  |  |  |  | 0 | 0 | 0 | 0 | 0 | 1 | 0 | 4 | -2045146294
| VV |  | bom3 |  | 5.4 | [13 empty] | VV | 2 | 2 | True | 1 | ROZPOCET
104 | K | 622611RR013 | Nátěr fasádní barvou dvojnásobný vnějších omítaných stěn včetně penetrace provedený ručně | m2 | 283.782 | 0 | 0 |  |  |  | základní |  | 0 | 0.0006 | 0.17027 | 0 | 0 | 4 | K | 2 |  |  |  | ROZPOCET |  |  |  |  | 0 | 0 | 0 | 0 | 0 | 1 | 0 | 4 | -1608035562
| VV |  | om4 |  | 7.013 | [13 empty] | VV | 2 | 2 | True | 0 | ROZPOCET
| VV |  | bom3 |  | 5.4 | [13 empty] | VV | 2 | 2 | True | 0 | ROZPOCET
| VV |  | om5 |  | 262.609 | [13 empty] | VV | 2 | 2 | True | 0 | ROZPOCET
| VV |  | om2 |  | 8.76 | [13 empty] | VV | 2 | 2 | True | 0 | ROZPOCET
| VV |  | Součet |  | 283.782 | [13 empty] | VV | 2 | 4 | True | 1 | ROZPOCET
105 | K | 622611RR014 | příplatek za fasádní barvu - odstín tmavě cihlová | m2 | 75.421 | 0 | 0 |  |  |  | základní |  | 0 | 0.0006 | 0.045253 | 0 | 0 | 4 | K | 2 |  |  |  | ROZPOCET |  |  |  |  | 0 | 0 | 0 | 0 | 0 | 1 | 0 | 4 | -801876278
| VV |  | om51 |  | 6.691 | [13 empty] | VV | 2 | 2 | True | 0 | ROZPOCET
| VV |  | om52 |  | 6.503 | [13 empty] | VV | 2 | 2 | True | 0 | ROZPOCET
| VV |  | bom22 |  | 12.827 | [13 empty] | VV | 2 | 2 | True | 0 | ROZPOCET
| VV |  | kzs3 |  | 49.4 | [13 empty] | VV | 2 | 2 | True | 0 | ROZPOCET
| VV |  | Součet |  | 75.421 | [13 empty] | VV | 2 | 4 | True | 1 | ROZPOCET
106 | K | 629135102 | Vyrovnávací vrstva z cementové malty pod klempířskými prvky šířky přes 150 do 300 mm | m | 25.3 | 0 | 0 | CS ÚRS 2013 01 |  |  | základní |  | 0 | 0.02065 | 0.52245 | 0 | 0 | 4 | K | 2 |  |  |  | ROZPOCET |  |  |  |  | 0 | 0 | 0 | 0 | 0 | 1 | 0 | 4 | -920665145
| VV |  | "v.č. S - 01 - půdorys přízemí" | [15 empty] | VV | 2 | 1 | True | 0 | ROZPOCET
| VV |  | 1,85*5*2+1,7*2*2 |  | 25.3 | [13 empty] | VV | 2 | 2 | True | 1 | ROZPOCET
107 | K | 629991011 | Zakrytí vnějších ploch před znečištěním včetně pozdějšího odkrytí výplní otvorů a svislých ploch fólií přilepenou lepící páskou | m2 | 68.845 | 0 | 0 | CS ÚRS 2013 01 |  |  | základní |  | 0 | 0.00012 | 0.0082614 | 0 | 0 | 4 | K | 2 |  |  |  | ROZPOCET |  |  |  |  | 0 | 0 | 0 | 0 | 0 | 1 | 0 | 4 | 1226830068
| VV |  | "v.č. S - 01 - půdorys přízemí" | [15 empty] | VV | 2 | 1 | True | 0 | ROZPOCET
| VV |  | (1,85*1,85*5+3,1*3,1+1,7*1,5*2+2*1,3)*2 |  | 68.845 | [13 empty] | VV | 2 | 2 | True | 1 | ROZPOCET
108 | K | 631311114 | Mazanina z betonu prostého tl. přes 50 do 80 mm tř. C 16/20 | m3 | 0.399 | 0 | 0 | CS ÚRS 2013 01 |  |  | základní |  | 0 | 2.2563 | 0.90028 | 0 | 0 | 4 | K | 2 |  |  |  | ROZPOCET |  |  |  |  | 0 | 0 | 0 | 0 | 0 | 1 | 0 | 4 | -1056893517
| VV |  | bpod1*0,05 |  | 0.31 | [13 empty] | VV | 2 | 2 | True | 0 | ROZPOCET
| VV |  | 1,5*0,15*0,05*3+4,43*0,25*0,05 |  | 0.089 | [13 empty] | VV | 2 | 2 | True | 0 | ROZPOCET
| VV | maz2 | Součet |  | 0.399 | [13 empty] | VV | 2 | 4 | True | 1 | ROZPOCET
109 | K | 631311124 | Mazanina z betonu prostého tl. přes 80 do 120 mm tř. C 16/20 | m3 | 0.62 | 0 | 0 | CS ÚRS 2013 01 |  |  | základní |  | 0 | 2.2563 | 1.3989 | 0 | 0 | 4 | K | 2 |  |  |  | ROZPOCET |  |  |  |  | 0 | 0 | 0 | 0 | 0 | 1 | 0 | 4 | 1984518871
| VV |  | "v.č. S - 01 - půdorys přízemí" | [15 empty] | VV | 2 | 1 | True | 0 | ROZPOCET
| VV | maz3 | 2*0,9*0,1*2+2*0,5*0,1*2+2*0,15*0,1*2 |  | 0.62 | [13 empty] | VV | 2 | 2 | True | 1 | ROZPOCET
110 | K | 631311135 | Mazanina z betonu prostého tl. přes 120 do 240 mm tř. C 20/25 | m3 | 0.94 | 0 | 0 | CS ÚRS 2013 01 |  |  | základní |  | 0 | 2.4533 | 2.3061 | 0 | 0 | 4 | K | 2 |  |  |  | ROZPOCET |  |  |  |  | 0 | 0 | 0 | 0 | 0 | 1 | 0 | 4 | -1880714020
| VV |  | obr1*0,1*0,2 |  | 0.517 | [13 empty] | VV | 2 | 2 | True | 0 | ROZPOCET
| VV |  | 3,02*0,7*0,2 |  | 0.423 | [13 empty] | VV | 2 | 2 | True | 0 | ROZPOCET
| VV | maz1 | Součet |  | 0.94 | [13 empty] | VV | 2 | 4 | True | 1 | ROZPOCET
111 | K | 631312141 | Doplnění dosavadních mazanin prostým betonem s dodáním hmot, bez potěru, plochy jednotlivě rýh v dosavadních mazaninách | m3 | 0.133 | 0 | 0 | CS ÚRS 2013 01 |  |  | základní |  | 0 | 2.234 | 0.29712 | 0 | 0 | 4 | K | 2 |  |  |  | ROZPOCET |  |  |  |  | 0 | 0 | 0 | 0 | 0 | 1 | 0 | 4 | -5739150
| VV |  | "v.č. B - 01 - půdorys přízemí" | [15 empty] | VV | 2 | 1 | True | 0 | ROZPOCET
| VV |  | 1,5*0,15*0,1+4,43*0,25*0,1 |  | 0.133 | [13 empty] | VV | 2 | 2 | True | 1 | ROZPOCET
112 | K | 631319021 | Příplatek k cenám mazanin za úpravu povrchu mazaniny přehlazením s poprášením cementem pro konečnou úpravu, mazanina tl. přes 50 do 80 mm (40 kg/m3) | m3 | 0.399 | 0 | 0 | CS ÚRS 2013 01 |  |  | základní |  | 0 | 0.04 | 0.01596 | 0 | 0 | 4 | K | 2 |  |  |  | ROZPOCET |  |  |  |  | 0 | 0 | 0 | 0 | 0 | 1 | 0 | 4 | 2095932185
| VV |  | maz2 |  | 0.399 | [13 empty] | VV | 2 | 2 | True | 1 | ROZPOCET
113 | K | 631319023 | Příplatek k cenám mazanin za úpravu povrchu mazaniny přehlazením s poprášením cementem pro konečnou úpravu, mazanina tl. přes 120 do 240 mm (10 kg/m3) | m3 | 0.94 | 0 | 0 | CS ÚRS 2013 01 |  |  | základní |  | 0 | 0.01 | 0.0094 | 0 | 0 | 4 | K | 2 |  |  |  | ROZPOCET |  |  |  |  | 0 | 0 | 0 | 0 | 0 | 1 | 0 | 4 | -641431048
| VV |  | maz1 |  | 0.94 | [13 empty] | VV | 2 | 2 | True | 1 | ROZPOCET
114 | K | 631351101 | Bednění v podlahách rýh a hran zřízení | m2 | 0.89 | 0 | 0 | CS ÚRS 2013 01 |  |  | základní |  | 0 | 0.01352 | 0.012033 | 0 | 0 | 4 | K | 2 |  |  |  | ROZPOCET |  |  |  |  | 0 | 0 | 0 | 0 | 0 | 1 | 0 | 4 | -2001489946
| VV |  | "v.č. S - 01 - půdorys přízemí" | [15 empty] | VV | 2 | 1 | True | 0 | ROZPOCET
| VV | bed1 | 2*0,1*2*2+0,9*0,1 |  | 0.89 | [13 empty] | VV | 2 | 2 | True | 1 | ROZPOCET
115 | K | 631351102 | Bednění v podlahách rýh a hran odstranění | m2 | 0.89 | 0 | 0 | CS ÚRS 2013 01 |  |  | základní |  | 0 | 0 | 0 | 0 | 0 | 4 | K | 2 |  |  |  | ROZPOCET |  |  |  |  | 0 | 0 | 0 | 0 | 0 | 1 | 0 | 4 | 1616308422
| VV |  | bed1 |  | 0.89 | [13 empty] | VV | 2 | 2 | True | 1 | ROZPOCET
116 | K | 637121111 | Okapový chodník z kameniva s udusáním a urovnáním povrchu z kačírku tl. 100 mm | m2 | 9.817 | 0 | 0 | CS ÚRS 2013 01 |  |  | základní |  | 0 | 0.1837 | 1.8034 | 0 | 0 | 4 | K | 2 |  |  |  | ROZPOCET |  |  |  |  | 0 | 0 | 0 | 0 | 0 | 1 | 0 | 4 | 1142004426
| VV |  | (dren1-3,02)*0,43 |  | 9.817 | [13 empty] | VV | 2 | 2 | True | 1 | ROZPOCET
117 | K | 642942221 | Osazování zárubní nebo rámů kovových dveřních lisovaných nebo z úhelníků bez dveřních křídel, na cementovou maltu, o ploše otvoru přes 2,5 do 4,5 m2 | kus | 1 | 0 | 0 | CS ÚRS 2013 01 |  |  | základní |  | 0 | 0.03373 | 0.03373 | 0 | 0 | 4 | K | 2 |  |  |  | ROZPOCET |  |  |  |  | 0 | 0 | 0 | 0 | 0 | 1 | 0 | 4 | 2097815833
| VV |  | "v.č. S - 01 - půdorys přízemí" | [15 empty] | VV | 2 | 1 | True | 0 | ROZPOCET
| VV |  | "v.č. S - 06 - výpis výplní otvorů" | [15 empty] | VV | 2 | 1 | True | 0 | ROZPOCET
| VV | dv1 | 1 |  | 1 | [13 empty] | VV | 2 | 2 | True | 1 | ROZPOCET
118 | M | 553313920 | zárubně kovové zárubně ocelové pro pórobeton YH 150 1600 dvoukřídlá | kus | 1 | 0 | 0 | CS ÚRS 2013 01 |  |  | základní |  | 0 | 0.0195 | 0.0195 | 0 | 0 | 8 | M | 2 |  |  |  | ROZPOCET |  |  |  |  | 0 | 0 | 0 | 0 | 0 | 1 | 0 | 4 | -535848716
| VV |  | dv1 |  | 1 | [13 empty] | VV | 2 | 2 | True | 1 | ROZPOCET
119 | K | 644941112 | Montáž průvětrníků nebo mřížek odvětrávacích velikosti přes 150 x 200 do 300 x 300 mm | kus | 4 | 0 | 0 | CS ÚRS 2013 01 |  |  | základní |  | 0 | 0 | 0 | 0 | 0 | 4 | K | 2 |  |  |  | ROZPOCET |  |  |  |  | 0 | 0 | 0 | 0 | 0 | 1 | 0 | 4 | 1949077469
| VV |  | "v.č. S - 07 - půdorys výpis klempířských konstrukcí" | [15 empty] | VV | 2 | 1 | True | 0 | ROZPOCET
| VV |  | 4 |  | 4 | [13 empty] | VV | 2 | 2 | True | 1 | ROZPOCET
120 | M | 553414RR028 | mřížka větrací nerezová kruhová DN 200 se sítí proti hmyzu ozn. 10/K | kus | 4 | 0 | 0 |  |  |  | základní |  | 0 | 0.00024 | 0.00096 | 0 | 0 | 8 | M | 2 |  |  |  | ROZPOCET |  |  |  |  | 0 | 0 | 0 | 0 | 0 | 1 | 0 | 4 | -604914337
| VV |  | "v.č. S - 07 - půdorys výpis klempířských konstrukcí" | [15 empty] | VV | 2 | 1 | True | 0 | ROZPOCET
| VV |  | 4 |  | 4 | [13 empty] | VV | 2 | 2 | True | 1 | ROZPOCET
| D | 8 | Trubní vedení |  |  |  | 0 | [5 empty] | 0 |  | 0.051 |  | 0 | 1 | D | 1 |  |  |  | ROZPOCET | [10 empty] | 0
121 | K | 877265271 | Montáž tvarovek na kanalizačním potrubí z trub z plastu z tvrdého PVC systém KG nebo z polypropylenu systém KG 2000 v otevřeném výkopu lapačů střešních splavenin DN 100 | kus | 2 | 0 | 0 | CS ÚRS 2013 01 |  |  | základní |  | 0 | 0 | 0 | 0 | 0 | 4 | K | 2 |  |  |  | ROZPOCET |  |  |  |  | 0 | 0 | 0 | 0 | 0 | 1 | 0 | 4 | 533122085
| VV |  | blap1 |  | 2 | [13 empty] | VV | 2 | 2 | True | 1 | ROZPOCET
122 | M | 552441010 | výrobky kanalizační litinové kanály, mříže, rošty, vpusti, poklopy lapač střešních splavenin - geiger DN 125 mm | kus | 2 | 0 | 0 | CS ÚRS 2013 01 |  |  | základní |  | 0 | 0.0255 | 0.051 | 0 | 0 | 8 | M | 2 |  |  |  | ROZPOCET |  |  |  |  | 0 | 0 | 0 | 0 | 0 | 1 | 0 | 4 | -1085032465
| VV |  | blap1 |  | 2 | [13 empty] | VV | 2 | 2 | True | 1 | ROZPOCET
123 | K | 877265RR02 | demontáž lapače střešních splavenin | kus | 2 | 0 | 0 |  |  |  | základní |  | 0 | 0 | 0 | 0 | 0 | 4 | K | 2 |  |  |  | ROZPOCET |  |  |  |  | 0 | 0 | 0 | 0 | 0 | 1 | 0 | 4 | 1369853250
| VV |  | "v.č. B - 01 - půdorys přízemí" | [15 empty] | VV | 2 | 1 | True | 0 | ROZPOCET
| VV | blap1 | 2 |  | 2 | [13 empty] | VV | 2 | 2 | True | 1 | ROZPOCET
124 | K | R870001 | napojení drenážního potrubí DN 100 do stávající kanalizace vč. všech souv. dodávek a prací D+M | ks | 2 | 0 | 0 |  |  |  | základní |  | 0 | 0 | 0 | 0 | 0 | 4 | K | 2 |  |  |  | ROZPOCET |  |  |  |  | 0 | 0 | 0 | 0 | 0 | 1 | 0 | 4 | 1623278837
| VV |  | "v.č. B - 01 - půdorys přízemí" | [15 empty] | VV | 2 | 1 | True | 0 | ROZPOCET
| VV |  | 2 |  | 2 | [13 empty] | VV | 2 | 2 | True | 1 | ROZPOCET
125 | K | R870002 | napojení střešních svodů do stávající kanalizace vč. všech souv. dodávek a prací D+M | ks | 2 | 0 | 0 |  |  |  | základní |  | 0 | 0 | 0 | 0 | 0 | 4 | K | 2 |  |  |  | ROZPOCET |  |  |  |  | 0 | 0 | 0 | 0 | 0 | 1 | 0 | 4 | 1365632216
| VV |  | "v.č. B - 01 - půdorys přízemí" | [15 empty] | VV | 2 | 1 | True | 0 | ROZPOCET
| VV |  | 2 |  | 2 | [13 empty] | VV | 2 | 2 | True | 1 | ROZPOCET
| D | 91 | Doplňující konstrukce a práce pozemních komunikací, letišť a ploch |  |  |  | 0 | [5 empty] | 0 |  | 4.4593 |  | 0 | 1 | D | 1 |  |  |  | ROZPOCET | [10 empty] | 0
126 | K | 916231213 | Osazení chodníkového obrubníku betonového se zřízením lože, s vyplněním a zatřením spár cementovou maltou stojatého s boční opěrou z betonu prostého tř. C 12/15, do lože z betonu prostého téže značky | m | 25.85 | 0 | 0 | CS ÚRS 2013 01 |  |  | základní |  | 0 | 0.1295 | 3.3476 | 0 | 0 | 4 | K | 2 |  |  |  | ROZPOCET |  |  |  |  | 0 | 0 | 0 | 0 | 0 | 1 | 0 | 4 | 1040205284
| VV |  | "v.č. B - 01 - půdorys přízemí" | [15 empty] | VV | 2 | 1 | True | 0 | ROZPOCET
| VV | obr1 | 7,45+15,5+2,9 |  | 25.85 | [13 empty] | VV | 2 | 2 | True | 1 | ROZPOCET
127 | M | 592173040 | obrubníky betonové a železobetonové obrubníky zahradní přír. šedá 50 x 5 x 20 | kus | 52.734 | 0 | 0 | CS ÚRS 2013 01 |  |  | základní |  | 0 | 0.01 | 0.52734 | 0 | 0 | 8 | M | 2 |  |  |  | ROZPOCET |  |  |  |  | 0 | 0 | 0 | 0 | 0 | 1 | 0 | 4 | 2019040141
| VV |  | obr1*2*1,02 |  | 52.734 | [13 empty] | VV | 2 | 2 | True | 1 | ROZPOCET
128 | K | 916991121 | Lože pod obrubníky, krajníky nebo obruby z dlažebních kostek z betonu prostého tř. C 12/15 | m3 | 0.259 | 0 | 0 | CS ÚRS 2013 01 |  |  | základní |  | 0 | 2.2563 | 0.58439 | 0 | 0 | 4 | K | 2 |  |  |  | ROZPOCET |  |  |  |  | 0 | 0 | 0 | 0 | 0 | 1 | 0 | 4 | 1294934754
| VV |  | obr1*0,2*0,05 |  | 0.259 | [13 empty] | VV | 2 | 2 | True | 1 | ROZPOCET
| D | 96 | Bourání konstrukcí |  |  |  | 0 | [5 empty] | 0 |  | 9.2e-05 |  | 31.8985 | 1 | D | 1 |  |  |  | ROZPOCET | [10 empty] | 0
129 | K | 919735112 | Řezání stávajícího živičného krytu nebo podkladu hloubky přes 50 do 100 mm | m | 63.45 | 0 | 0 | CS ÚRS 2013 01 |  |  | základní |  | 0 | 0 | 0 | 0 | 0 | 4 | K | 2 |  |  |  | ROZPOCET |  |  |  |  | 0 | 0 | 0 | 0 | 0 | 1 | 0 | 4 | 1052844465
| VV |  | "v.č. B - 01 - půdorys přízemí" | [15 empty] | VV | 2 | 1 | True | 0 | ROZPOCET
| VV |  | 7,45+15,5+2,9+1*2+6*2+1,7*4+1*4*2+1,1*2 |  | 56.85 | [13 empty] | VV | 2 | 2 | True | 0 | ROZPOCET
| VV |  | 1,3*2+1*4 |  | 6.6 | [13 empty] | VV | 2 | 2 | True | 0 | ROZPOCET
| VV | řez1 | Součet |  | 63.45 | [13 empty] | VV | 2 | 4 | True | 1 | ROZPOCET
130 | K | 961055111 | Bourání základů z betonu železového | m3 | 5.512 | 0 | 0 | CS ÚRS 2013 01 |  |  | základní |  | 0 | 0 | 0 | 2.4 | 13.2288 | 4 | K | 2 |  |  |  | ROZPOCET |  |  |  |  | 0 | 0 | 0 | 0 | 0 | 1 | 0 | 4 | -1481269526
| VV |  | "v.č. B - 01 - půdorys přízemí" | [15 empty] | VV | 2 | 1 | True | 0 | ROZPOCET
| VV |  | 1*1*1*4+0,5*0,5*1 |  | 4.25 | [13 empty] | VV | 2 | 2 | True | 0 | ROZPOCET
| VV |  | 2,45*0,3*0,5*2+0,6*0,3*0,5*2+0,6*1,85*0,15 |  | 1.082 | [13 empty] | VV | 2 | 2 | True | 0 | ROZPOCET
| VV |  | 0,9*0,25*0,8 |  | 0.18 | [13 empty] | VV | 2 | 2 | True | 0 | ROZPOCET
| VV |  | Součet |  | 5.512 | [13 empty] | VV | 2 | 4 | True | 1 | ROZPOCET
131 | K | 962031133 | Bourání příček z cihel, tvárnic nebo příčkovek z cihel pálených, plných nebo dutých na maltu vápennou nebo vápenocementovou, tl. do 150 mm | m2 | 14.678 | 0 | 0 | CS ÚRS 2013 01 |  |  | základní |  | 0 | 0 | 0 | 0.261 | 3.831 | 4 | K | 2 |  |  |  | ROZPOCET |  |  |  |  | 0 | 0 | 0 | 0 | 0 | 1 | 0 | 4 | -803902357
| VV |  | "v.č. B - 01 - půdorys přízemí" | [15 empty] | VV | 2 | 1 | True | 0 | ROZPOCET
| VV |  | 1,5*3,89*2-1,05*0,85+1,5*2,6 |  | 14.678 | [13 empty] | VV | 2 | 2 | True | 1 | ROZPOCET
132 | K | 962032231 | Bourání zdiva nadzákladového z cihel nebo tvárnic z cihel pálených nebo vápenopískových, na maltu vápennou nebo vápenocementovou | m3 | 3.364 | 0 | 0 | CS ÚRS 2013 01 |  |  | základní |  | 0 | 0 | 0 | 1.8 | 6.0552 | 4 | K | 2 |  |  |  | ROZPOCET |  |  |  |  | 0 | 0 | 0 | 0 | 0 | 1 | 0 | 4 | -920498197
| VV |  | "v.č. B - 01 - půdorys přízemí" | [15 empty] | VV | 2 | 1 | True | 0 | ROZPOCET
| VV |  | 4,43*3,85*0,25-0,6*2*0,25*3 |  | 3.364 | [13 empty] | VV | 2 | 2 | True | 1 | ROZPOCET
133 | K | 962081141 | Bourání zdiva příček nebo vybourání otvorů ze skleněných tvárnic, tl. do 150 mm | m2 | 0.893 | 0 | 0 | CS ÚRS 2013 01 |  |  | základní |  | 0 | 0 | 0 | 0.082 | 0.073226 | 4 | K | 2 |  |  |  | ROZPOCET |  |  |  |  | 0 | 0 | 0 | 0 | 0 | 1 | 0 | 4 | -1325977400
| VV |  | "v.č. B - 01 - půdorys přízemí" | [15 empty] | VV | 2 | 1 | True | 0 | ROZPOCET
| VV |  | 1,05*0,85 |  | 0.893 | [13 empty] | VV | 2 | 2 | True | 1 | ROZPOCET
134 | K | 965042141 | Bourání podkladů pod dlažby nebo litých celistvých podlah a mazanin betonových nebo z litého asfaltu tl. do 100 mm, plochy přes 4 m2 | m3 | 0.52 | 0 | 0 | CS ÚRS 2013 01 |  |  | základní |  | 0 | 0 | 0 | 2.2 | 1.144 | 4 | K | 2 |  |  |  | ROZPOCET |  |  |  |  | 0 | 0 | 0 | 0 | 0 | 1 | 0 | 4 | -1133490224
| VV |  | "v.č. B - 01 - půdorys přízemí" | [15 empty] | VV | 2 | 1 | True | 0 | ROZPOCET
| VV | bmaz1 | 2*1,5*0,1+2*1,1*0,1 |  | 0.52 | [13 empty] | VV | 2 | 2 | True | 1 | ROZPOCET
135 | K | 965049111 | Bourání podkladů pod dlažby nebo litých celistvých podlah a mazanin Příplatek k cenám za bourání mazanin betonových se svařovanou sítí, tl. do 100 mm | m3 | 0.52 | 0 | 0 | CS ÚRS 2013 01 |  |  | základní |  | 0 | 0 | 0 | 0 | 0 | 4 | K | 2 |  |  |  | ROZPOCET |  |  |  |  | 0 | 0 | 0 | 0 | 0 | 1 | 0 | 4 | 686921017
| VV |  | bmaz1 |  | 0.52 | [13 empty] | VV | 2 | 2 | True | 1 | ROZPOCET
136 | K | 965081213 | Bourání podlah ostatních bez podkladního lože nebo mazaniny z dlaždic s jakoukoliv výplní spár keramických nebo xylolitových tl. do 10 mm, plochy přes 1 m2 | m2 | 6.195 | 0 | 0 | CS ÚRS 2013 01 |  |  | základní |  | 0 | 0 | 0 | 0.035 | 0.21683 | 4 | K | 2 |  |  |  | ROZPOCET |  |  |  |  | 0 | 0 | 0 | 0 | 0 | 1 | 0 | 4 | -281676346
| VV |  | bpod1 |  | 6.195 | [13 empty] | VV | 2 | 2 | True | 1 | ROZPOCET
137 | K | 968062376 | Vybourání dřevěných rámů oken s křídly, dveřních zárubní, vrat, stěn, ostění nebo obkladů rámů oken s křídly zdvojených, plochy do 4 m2 | m2 | 17.113 | 0 | 0 | CS ÚRS 2013 01 |  |  | základní |  | 0 | 0 | 0 | 0.034 | 0.58184 | 4 | K | 2 |  |  |  | ROZPOCET |  |  |  |  | 0 | 0 | 0 | 0 | 0 | 1 | 0 | 4 | 857313348
| VV |  | "v.č. B - 01 - půdorys přízemí" | [15 empty] | VV | 2 | 1 | True | 0 | ROZPOCET
| VV |  | 1,85*1,85*5 |  | 17.113 | [13 empty] | VV | 2 | 2 | True | 1 | ROZPOCET
138 | K | 968062377 | Vybourání dřevěných rámů oken s křídly, dveřních zárubní, vrat, stěn, ostění nebo obkladů rámů oken s křídly zdvojených, plochy přes 4 m2 | m2 | 5.1 | 0 | 0 | CS ÚRS 2013 01 |  |  | základní |  | 0 | 0 | 0 | 0.032 | 0.1632 | 4 | K | 2 |  |  |  | ROZPOCET |  |  |  |  | 0 | 0 | 0 | 0 | 0 | 1 | 0 | 4 | -1282198285
| VV |  | "v.č. B - 01 - půdorys přízemí" | [15 empty] | VV | 2 | 1 | True | 0 | ROZPOCET
| VV |  | 3,4*1,5 |  | 5.1 | [13 empty] | VV | 2 | 2 | True | 1 | ROZPOCET
139 | K | 968062747 | Vybourání dřevěných rámů oken s křídly, dveřních zárubní, vrat, stěn, ostění nebo obkladů stěn plných, zasklených nebo výkladních pevných nebo otevíratelných, plochy přes 4 m2 | m2 | 10.075 | 0 | 0 | CS ÚRS 2013 01 |  |  | základní |  | 0 | 0 | 0 | 0.015 | 0.15112 | 4 | K | 2 |  |  |  | ROZPOCET |  |  |  |  | 0 | 0 | 0 | 0 | 0 | 1 | 0 | 4 | 667581120
| VV |  | "v.č. B - 01 - půdorys přízemí" | [15 empty] | VV | 2 | 1 | True | 0 | ROZPOCET
| VV |  | 3,25*3,1 |  | 10.075 | [13 empty] | VV | 2 | 2 | True | 1 | ROZPOCET
140 | K | 968072455 | Vybourání kovových rámů oken s křídly, dveřních zárubní, vrat, stěn, ostění nebo obkladů dveřních zárubní, plochy do 2 m2 | m2 | 5.5 | 0 | 0 | CS ÚRS 2013 01 |  |  | základní |  | 0 | 0 | 0 | 0.076 | 0.418 | 4 | K | 2 |  |  |  | ROZPOCET |  |  |  |  | 0 | 0 | 0 | 0 | 0 | 1 | 0 | 4 | 350517729
| VV |  | "v.č. B - 01 - půdorys přízemí" | [15 empty] | VV | 2 | 1 | True | 0 | ROZPOCET
| VV |  | 0,6*2*3+0,95*2 |  | 5.5 | [13 empty] | VV | 2 | 2 | True | 1 | ROZPOCET
141 | K | 968072559 | Vybourání kovových rámů oken s křídly, dveřních zárubní, vrat, stěn, ostění nebo obkladů vrat, mimo posuvných a skládacích, plochy přes 5 m2 | m2 | 10.075 | 0 | 0 | CS ÚRS 2013 01 |  |  | základní |  | 0 | 0 | 0 | 0.066 | 0.66495 | 4 | K | 2 |  |  |  | ROZPOCET |  |  |  |  | 0 | 0 | 0 | 0 | 0 | 1 | 0 | 4 | 754607181
| VV |  | "v.č. B - 01 - půdorys přízemí" | [15 empty] | VV | 2 | 1 | True | 0 | ROZPOCET
| VV |  | 3,25*(2,05+1,05) |  | 10.075 | [13 empty] | VV | 2 | 2 | True | 1 | ROZPOCET
142 | K | 971028591 | Vybourání otvorů ve zdivu základovém nebo nadzákladovém kamenném, smíšeném smíšeném, plochy do 1 m2, tl. přes 900 mm | m3 | 0.63 | 0 | 0 | CS ÚRS 2013 01 |  |  | základní |  | 0 | 0 | 0 | 2 | 1.26 | 4 | K | 2 |  |  |  | ROZPOCET |  |  |  |  | 0 | 0 | 0 | 0 | 0 | 1 | 0 | 4 | 2042719782
| VV |  | "v.č. B - 01 - půdorys přízemí" | [15 empty] | VV | 2 | 1 | True | 0 | ROZPOCET
| VV |  | 0,9*0,7*1 |  | 0.63 | [13 empty] | VV | 2 | 2 | True | 1 | ROZPOCET
143 | K | 973028141 | Vysekání výklenků nebo kapes ve zdivu z kamene kapes pro zavázání nových příček a zdí, tl. do 300 mm | m | 4 | 0 | 0 | CS ÚRS 2013 01 |  |  | základní |  | 0 | 0 | 0 | 0.013 | 0.052 | 4 | K | 2 |  |  |  | ROZPOCET |  |  |  |  | 0 | 0 | 0 | 0 | 0 | 1 | 0 | 4 | 2141604295
| VV |  | "v.č. S - 01 - půdorys přízemí" | [15 empty] | VV | 2 | 1 | True | 0 | ROZPOCET
| VV |  | 2*2 |  | 4 | [13 empty] | VV | 2 | 2 | True | 1 | ROZPOCET
144 | K | 974029664 | Vysekání rýh ve zdivu kamenném pro vtahování nosníků, před vybouráním otvoru do hl. 150 mm, při výšce nosníku do 150 mm | m | 7.2 | 0 | 0 | CS ÚRS 2013 01 |  |  | základní |  | 0 | 0 | 0 | 0.047 | 0.3384 | 4 | K | 2 |  |  |  | ROZPOCET |  |  |  |  | 0 | 0 | 0 | 0 | 0 | 1 | 0 | 4 | 118469620
| VV |  | "v.č. B - 01 - půdorys přízemí" | [15 empty] | VV | 2 | 1 | True | 0 | ROZPOCET
| VV |  | 1,2*6 |  | 7.2 | [13 empty] | VV | 2 | 2 | True | 1 | ROZPOCET
145 | K | 976074R01 | Vybourání dvířek rozvaděče elektro 1150 x 1150 mm | kus | 1 | 0 | 0 |  |  |  | základní |  | 0 | 0 | 0 | 0.009 | 0.009 | 4 | K | 2 |  |  |  | ROZPOCET |  |  |  |  | 0 | 0 | 0 | 0 | 0 | 1 | 0 | 4 | -848431263
| VV |  | "v.č. B - 01 - půdorys přízemí" | [15 empty] | VV | 2 | 1 | True | 0 | ROZPOCET
| VV |  | "v.č. S - 07 - půdorys výpis klempířských konstrukcí" | [15 empty] | VV | 2 | 1 | True | 0 | ROZPOCET
| VV |  | 1 |  | 1 | [13 empty] | VV | 2 | 2 | True | 1 | ROZPOCET
146 | K | 976074R02 | Vybourání dvířek HUP 500 x 500 mm | kus | 1 | 0 | 0 |  |  |  | základní |  | 0 | 0 | 0 | 0.009 | 0.009 | 4 | K | 2 |  |  |  | ROZPOCET |  |  |  |  | 0 | 0 | 0 | 0 | 0 | 1 | 0 | 4 | 180116221
| VV |  | "v.č. B - 01 - půdorys přízemí" | [15 empty] | VV | 2 | 1 | True | 0 | ROZPOCET
| VV |  | "v.č. S - 07 - půdorys výpis klempířských konstrukcí" | [15 empty] | VV | 2 | 1 | True | 0 | ROZPOCET
| VV |  | 1 |  | 1 | [13 empty] | VV | 2 | 2 | True | 1 | ROZPOCET
147 | K | 977211111 | Řezání železobetonových konstrukcí stěnovou pilou do průměru řezané výztuže 16 mm hloubka řezu do 200 mm | m | 9.2 | 0 | 0 | CS ÚRS 2013 01 |  |  | základní |  | 0 | 1e-05 | 9.2e-05 | 0 | 0 | 4 | K | 2 |  |  |  | ROZPOCET |  |  |  |  | 0 | 0 | 0 | 0 | 0 | 1 | 0 | 4 | -1695105506
| VV |  | "v.č. B - 01 - půdorys přízemí" | [15 empty] | VV | 2 | 1 | True | 0 | ROZPOCET
| VV |  | 2*2+1,5*2+1,1*2 |  | 9.2 | [13 empty] | VV | 2 | 2 | True | 1 | ROZPOCET
148 | K | 978013141 | Otlučení omítek vápenných nebo vápenocementových stěn, stropů vnitřních stěn s vyškrabáním spar, s očištěním zdiva, v rozsahu do 30 % | m2 | 168.521 | 0 | 0 | CS ÚRS 2013 01 |  |  | základní |  | 0 | 0 | 0 | 0.01 | 1.6852 | 4 | K | 2 |  |  |  | ROZPOCET |  |  |  |  | 0 | 0 | 0 | 0 | 0 | 1 | 0 | 4 | -617017382
| VV |  | "v.č. B - 01 - půdorys přízemí" | [15 empty] | VV | 2 | 1 | True | 0 | ROZPOCET
| VV |  | 12,4*4,37*2+11,9*4,37 |  | 160.379 | [13 empty] | VV | 2 | 2 | True | 0 | ROZPOCET
| VV |  | -1,85*1,85*5-3,4*1,5-0,95*2-3,25*3,1 |  | -34.188 | [13 empty] | VV | 2 | 2 | True | 0 | ROZPOCET
| VV |  | 1,85*3*0,4*5+(3,4+1,5*2)*0,4+(0,9+2*2)*1+(3,25+3,1*2)*1+3,7*0,4*6+(4+6+3,6)*0,4 |  | 42.33 | [13 empty] | VV | 2 | 2 | True | 0 | ROZPOCET
| VV | bom1 | Součet |  | 168.521 | [13 empty] | VV | 2 | 4 | True | 1 | ROZPOCET
149 | K | 978015341 | Otlučení omítek vápenných nebo vápenocementových stěn, stropů vnějších, s vyškrabáním spár, s očištěním zdiva, v rozsahu do 30 % | m2 | 80.133 | 0 | 0 | CS ÚRS 2013 01 |  |  | základní |  | 0 | 0 | 0 | 0.016 | 1.2821 | 4 | K | 2 |  |  |  | ROZPOCET |  |  |  |  | 0 | 0 | 0 | 0 | 0 | 1 | 0 | 4 | 383265638
| VV |  | "v.č. S - 01 - půdorys přízemí" | [15 empty] | VV | 2 | 1 | True | 0 | ROZPOCET
| VV |  | 12,85*2+12,45*5,43+12,45*1,38*0,5 |  | 101.894 | [13 empty] | VV | 2 | 2 | True | 0 | ROZPOCET
| VV | bom21 | -(1,85*1,85*5+3,4*1,5+3,25*3,1) |  | -32.288 | [13 empty] | VV | 2 | 2 | True | 0 | ROZPOCET
| VV |  | -1,15*2 |  | -2.3 | [13 empty] | VV | 2 | 2 | True | 0 | ROZPOCET
| VV | bom22 | (1,3+1,25)*5,03 |  | 12.827 | [13 empty] | VV | 2 | 2 | True | 0 | ROZPOCET
| VV | bom2 | Součet |  | 80.133 | [13 empty] | VV | 2 | 4 | True | 1 | ROZPOCET
150 | K | 978015RR03 | Otlučení vnějších omítek MV nebo MVC komínů v rozsahu do 30 % | m2 | 5.4 | 0 | 0 |  |  |  | základní |  | 0 | 0 | 0 | 0.029 | 0.1566 | 4 | K | 2 |  |  |  | ROZPOCET |  |  |  |  | 0 | 0 | 0 | 0 | 0 | 1 | 0 | 4 | -1940948056
| VV |  | "v.č. S - 01 - půdorys přízemí" | [15 empty] | VV | 2 | 1 | True | 0 | ROZPOCET
| VV | bom3 | (0,9+0,6)*2*1,8 |  | 5.4 | [13 empty] | VV | 2 | 2 | True | 1 | ROZPOCET
151 | K | 978059511 | Odsekání obkladů stěn včetně otlučení podkladní omítky až na zdivo z obkládaček vnitřních, z jakýchkoliv materiálů, plochy do 1 m2 | m2 | 4.38 | 0 | 0 | CS ÚRS 2013 01 |  |  | základní |  | 0 | 0 | 0 | 0.068 | 0.29784 | 4 | K | 2 |  |  |  | ROZPOCET |  |  |  |  | 0 | 0 | 0 | 0 | 0 | 1 | 0 | 4 | 2079840336
| VV |  | "v.č. B - 01 - půdorys přízemí" | [15 empty] | VV | 2 | 1 | True | 0 | ROZPOCET
| VV |  | 1,85*0,4*5+3,4*0,2 |  | 4.38 | [13 empty] | VV | 2 | 2 | True | 1 | ROZPOCET
152 | K | 978059641 | Odsekání obkladů stěn včetně otlučení podkladní omítky až na zdivo z obkládaček vnějších, z jakýchkoliv materiálů, plochy přes 1 m2 | m2 | 1.8 | 0 | 0 | CS ÚRS 2013 01 |  |  | základní |  | 0 | 0 | 0 | 0.089 | 0.1602 | 4 | K | 2 |  |  |  | ROZPOCET |  |  |  |  | 0 | 0 | 0 | 0 | 0 | 1 | 0 | 4 | 16809849
| VV |  | "v.č. B - 01 - půdorys přízemí" | [15 empty] | VV | 2 | 1 | True | 0 | ROZPOCET
| VV | bobkl1 | 1,2*1,5 |  | 1.8 | [13 empty] | VV | 2 | 2 | True | 1 | ROZPOCET
153 | K | R960001 | kompletní demontáž stáv. ocel. kce venkovní technologie odsávání vč. odvozu a uložení sutě na skládku | ks | 1 | 0 | 0 |  |  |  | základní |  | 0 | 0 | 0 | 0 | 0 | 4 | K | 2 |  |  |  | ROZPOCET |  |  |  |  | 0 | 0 | 0 | 0 | 0 | 1 | 0 | 4 | -462805222
| VV |  | "v.č. B - 01 - půdorys přízemí" | [15 empty] | VV | 2 | 1 | True | 0 | ROZPOCET
| VV |  | 1 |  | 1 | [13 empty] | VV | 2 | 2 | True | 1 | ROZPOCET
154 | K | R960002 | demontáž ocel. rohože na obuv vč. rámu | ks | 1 | 0 | 0 |  |  |  | základní |  | 0 | 0 | 0 | 0.03 | 0.03 | 4 | K | 2 |  |  |  | ROZPOCET |  |  |  |  | 0 | 0 | 0 | 0 | 0 | 1 | 0 | 4 | 1925350355
| VV |  | "v.č. B - 01 - půdorys přízemí" | [15 empty] | VV | 2 | 1 | True | 0 | ROZPOCET
| VV |  | 1 |  | 1 | [13 empty] | VV | 2 | 2 | True | 1 | ROZPOCET
155 | K | R960003 | šetrná demontáž sloupku vjezdové brány s uložením na bezpečném místě pro zpětnou montáž vč. všech souv. prací | ks | 1 | 0 | 0 |  |  |  | základní |  | 0 | 0 | 0 | 0.03 | 0.03 | 4 | K | 2 |  |  |  | ROZPOCET |  |  |  |  | 0 | 0 | 0 | 0 | 0 | 1 | 0 | 4 | 1526331470
| VV |  | "v.č. B - 01 - půdorys přízemí" | [15 empty] | VV | 2 | 1 | True | 0 | ROZPOCET
| VV |  | 1 |  | 1 | [13 empty] | VV | 2 | 2 | True | 1 | ROZPOCET
156 | K | R960004 | šetrná demontáž vjezdové brány s uložením na bezpečném místě pro zpětnou montáž vč. všech souv. prací | ks | 1 | 0 | 0 |  |  |  | základní |  | 0 | 0 | 0 | 0.03 | 0.03 | 4 | K | 2 |  |  |  | ROZPOCET |  |  |  |  | 0 | 0 | 0 | 0 | 0 | 1 | 0 | 4 | 1050153445
| VV |  | "v.č. B - 01 - půdorys přízemí" | [15 empty] | VV | 2 | 1 | True | 0 | ROZPOCET
| VV |  | 1 |  | 1 | [13 empty] | VV | 2 | 2 | True | 1 | ROZPOCET
157 | K | R960005 | šetrná demontáž mříže okna 3400 x 1500 mm s uložením na bezpečném místě pro případnou zpětnou montáž vč. všech souv. prací | ks | 1 | 0 | 0 |  |  |  | základní |  | 0 | 0 | 0 | 0.03 | 0.03 | 4 | K | 2 |  |  |  | ROZPOCET |  |  |  |  | 0 | 0 | 0 | 0 | 0 | 1 | 0 | 4 | 1578395162
| VV |  | "v.č. B - 01 - půdorys přízemí" | [15 empty] | VV | 2 | 1 | True | 0 | ROZPOCET
| VV |  | 1 |  | 1 | [13 empty] | VV | 2 | 2 | True | 1 | ROZPOCET
| D | 99 | Přesun hmot |  |  |  | 0 | [5 empty] | 0 |  | 0 |  | 0 | 1 | D | 1 |  |  |  | ROZPOCET | [10 empty] | 0
158 | K | 997013212 | Vnitrostaveništní doprava suti a vybouraných hmot vodorovně do 50 m svisle ručně (nošením po schodech) pro budovy a haly výšky přes 6 do 9 m | t | 58.92 | 0 | 0 | CS ÚRS 2013 01 |  |  | základní |  | 0 | 0 | 0 | 0 | 0 | 4 | K | 2 |  |  |  | ROZPOCET |  |  |  |  | 0 | 0 | 0 | 0 | 0 | 1 | 0 | 4 | 318552428
159 | K | 997013501 | Odvoz suti a vybouraných hmot na skládku nebo meziskládku se složením, na vzdálenost do 1 km | t | 58.92 | 0 | 0 | CS ÚRS 2013 01 |  |  | základní |  | 0 | 0 | 0 | 0 | 0 | 4 | K | 2 |  |  |  | ROZPOCET |  |  |  |  | 0 | 0 | 0 | 0 | 0 | 1 | 0 | 4 | 1578642422
160 | K | 997013509 | Odvoz suti a vybouraných hmot na skládku nebo meziskládku se složením, na vzdálenost Příplatek k ceně za každý další i započatý 1 km přes 1 km | t | 599.9 | 0 | 0 | CS ÚRS 2013 01 |  |  | základní |  | 0 | 0 | 0 | 0 | 0 | 4 | K | 2 |  |  |  | ROZPOCET |  |  |  |  | 0 | 0 | 0 | 0 | 0 | 1 | 0 | 4 | 353646771
| VV |  | 58,920*10 |  | 589.2 | [13 empty] | VV | 2 | 2 | True | 0 | ROZPOCET
| VV |  | sut1*50 |  | 10.7 | [13 empty] | VV | 2 | 2 | True | 0 | ROZPOCET
| VV |  | Součet |  | 599.9 | [13 empty] | VV | 2 | 4 | True | 1 | ROZPOCET
161 | K | 997013821 | Poplatek za uložení stavebního odpadu na skládce (skládkovné) ekologicky závadného s azbestem | t | 0.214 | 0 | 0 | CS ÚRS 2013 01 |  |  | základní |  | 0 | 0 | 0 | 0 | 0 | 4 | K | 2 |  |  |  | ROZPOCET |  |  |  |  | 0 | 0 | 0 | 0 | 0 | 1 | 0 | 4 | -451030896
| VV | sut1 | 0,214 |  | 0.214 | [13 empty] | VV | 2 | 2 | True | 1 | ROZPOCET
162 | K | 998017002 | Přesun hmot pro budovy občanské výstavby, bydlení, výrobu a služby s omezením mechanizace vodorovná dopravní vzdálenost do 100 m pro budovy s jakoukoliv nosnou konstrukcí výšky přes 6 do 12 m | t | 77.964 | 0 | 0 | CS ÚRS 2013 01 |  |  | základní |  | 0 | 0 | 0 | 0 | 0 | 4 | K | 2 |  |  |  | ROZPOCET |  |  |  |  | 0 | 0 | 0 | 0 | 0 | 1 | 0 | 4 | -1491297168
163 | K | R997013001 | Poplatek za uložení na skládce (skládkovné) | t | 58.706 | 0 | 0 |  |  |  | základní |  | 0 | 0 | 0 | 0 | 0 | 4 | K | 2 |  |  |  | ROZPOCET |  |  |  |  | 0 | 0 | 0 | 0 | 0 | 1 | 0 | 4 | -1366736299
| VV |  | 58,92 |  | 58.92 | [13 empty] | VV | 2 | 2 | True | 0 | ROZPOCET
| VV |  | -sut1 |  | -0.214 | [13 empty] | VV | 2 | 2 | True | 0 | ROZPOCET
| VV |  | Součet |  | 58.706 | [13 empty] | VV | 2 | 4 | True | 1 | ROZPOCET
| D | 94 | Lešení a stavební výtahy |  |  |  | 0 | [5 empty] | 0 |  | 0.032155 |  | 0 | 1 | D | 1 |  |  |  | ROZPOCET | [10 empty] | 0
164 | K | 941111131 | Montáž lešení řadového trubkového lehkého pracovního s podlahami s provozním zatížením tř. 3 do 200 kg/m2 šířky tř. W12 přes 1,2 do 1,5 m, výšky do 10 m | m2 | 300.067 | 0 | 0 | CS ÚRS 2013 01 |  |  | základní |  | 0 | 0 | 0 | 0 | 0 | 4 | K | 2 |  |  |  | ROZPOCET |  |  |  |  | 0 | 0 | 0 | 0 | 0 | 1 | 0 | 4 | 1778509368
| VV |  | "v.č. S - 01 - půdorys přízemí" | [15 empty] | VV | 2 | 1 | True | 0 | ROZPOCET
| VV |  | (15,025+1,5*2)*7,145 |  | 128.789 | [13 empty] | VV | 2 | 2 | True | 0 | ROZPOCET
| VV |  | (13,71*2+1,5*4)*5,125 |  | 171.278 | [13 empty] | VV | 2 | 2 | True | 0 | ROZPOCET
| VV | leš1 | Součet |  | 300.067 | [13 empty] | VV | 2 | 4 | True | 1 | ROZPOCET
165 | K | 941111231 | Montáž lešení řadového trubkového lehkého pracovního s podlahami s provozním zatížením tř. 3 do 200 kg/m2 Příplatek za první a každý další den použití lešení k ceně -1131 | m2 | 18004.02 | 0 | 0 | CS ÚRS 2013 01 |  |  | základní |  | 0 | 0 | 0 | 0 | 0 | 4 | K | 2 |  |  |  | ROZPOCET |  |  |  |  | 0 | 0 | 0 | 0 | 0 | 1 | 0 | 4 | -1187809702
| VV |  | leš1*60 |  | 18004.02 | [13 empty] | VV | 2 | 2 | True | 1 | ROZPOCET
166 | K | 941111831 | Demontáž lešení řadového trubkového lehkého pracovního s podlahami s provozním zatížením tř. 3 do 200 kg/m2 šířky tř. W12 přes 1,2 do 1,5 m, výšky do 10 m | m2 | 300.067 | 0 | 0 | CS ÚRS 2013 01 |  |  | základní |  | 0 | 0 | 0 | 0 | 0 | 4 | K | 2 |  |  |  | ROZPOCET |  |  |  |  | 0 | 0 | 0 | 0 | 0 | 1 | 0 | 4 | -1300178964
| VV |  | leš1 |  | 300.067 | [13 empty] | VV | 2 | 2 | True | 1 | ROZPOCET
167 | K | 944611111 | Montáž ochranné plachty zavěšené na konstrukci lešení z textilie z umělých vláken | m2 | 300.067 | 0 | 0 | CS ÚRS 2013 01 |  |  | základní |  | 0 | 0 | 0 | 0 | 0 | 4 | K | 2 |  |  |  | ROZPOCET |  |  |  |  | 0 | 0 | 0 | 0 | 0 | 1 | 0 | 4 | -541070907
| VV |  | leš1 |  | 300.067 | [13 empty] | VV | 2 | 2 | True | 1 | ROZPOCET
168 | K | 944611211 | Montáž ochranné plachty Příplatek za první a každý další den použití plachty k ceně -1111 | m2 | 18004.02 | 0 | 0 | CS ÚRS 2013 01 |  |  | základní |  | 0 | 0 | 0 | 0 | 0 | 4 | K | 2 |  |  |  | ROZPOCET |  |  |  |  | 0 | 0 | 0 | 0 | 0 | 1 | 0 | 4 | -2107786287
| VV |  | leš1*60 |  | 18004.02 | [13 empty] | VV | 2 | 2 | True | 1 | ROZPOCET
169 | K | 944611811 | Demontáž ochranné plachty zavěšené na konstrukci lešení z textilie z umělých vláken | m2 | 300.067 | 0 | 0 | CS ÚRS 2013 01 |  |  | základní |  | 0 | 0 | 0 | 0 | 0 | 4 | K | 2 |  |  |  | ROZPOCET |  |  |  |  | 0 | 0 | 0 | 0 | 0 | 1 | 0 | 4 | -1340469942
| VV |  | leš1 |  | 300.067 | [13 empty] | VV | 2 | 2 | True | 1 | ROZPOCET
170 | K | 949101112 | Lešení pomocné pracovní pro objekty pozemních staveb pro zatížení do 150 kg/m2, o výšce lešeňové podlahy přes 1,9 do 3,5 m | m2 | 153.12 | 0 | 0 | CS ÚRS 2013 01 |  |  | základní |  | 0 | 0.00021 | 0.032155 | 0 | 0 | 4 | K | 2 |  |  |  | ROZPOCET |  |  |  |  | 0 | 0 | 0 | 0 | 0 | 1 | 0 | 4 | 861582530
| VV |  | pl11 |  | 153.12 | [13 empty] | VV | 2 | 2 | True | 1 | ROZPOCET
171 | K | R940001 | ochranná geotextilie pod lešení D+M+DMTŽ | m2 | 121.113 | 0 | 0 |  |  |  | základní |  | 0 | 0 | 0 | 0 | 0 | 16 | K | 2 |  |  |  | ROZPOCET |  |  |  |  | 0 | 0 | 0 | 0 | 0 | 1 | 0 | 16 | 1784690075
| VV |  | "v.č. S - 01 - půdorys přízemí" | [15 empty] | VV | 2 | 1 | True | 0 | ROZPOCET
| VV |  | (13,71*2+15,025+1,5*4)*2,5 |  | 121.113 | [13 empty] | VV | 2 | 2 | True | 1 | ROZPOCET
| D | 95 | Různé dokončovací konstrukce a práce pozemních staveb |  |  |  | 0 | [5 empty] | 0 |  | 0.029125 |  | 0 | 1 | D | 1 |  |  |  | ROZPOCET | [10 empty] | 0
172 | K | 952901114 | Vyčištění budov nebo objektů před předáním do užívání budov bytové nebo občanské výstavby - zametení a umytí podlah, dlažeb, obkladů, schodů v místnostech, chodbách a schodištích, vyčištění a umytí oken, dveří s rámy, zárubněmi, umytí a vyčištění jiných zasklených a natíraných ploch a zařizovacích předmětů, při světlé výšce podlaží přes 4 m | m2 | 153.12 | 0 | 0 | CS ÚRS 2013 01 |  |  | základní |  | 0 | 4e-05 | 0.0061248 | 0 | 0 | 4 | K | 2 |  |  |  | ROZPOCET |  |  |  |  | 0 | 0 | 0 | 0 | 0 | 1 | 0 | 4 | -57499699
| VV |  | "v.č. S - 01 - půdorys přízemí" | [15 empty] | VV | 2 | 1 | True | 0 | ROZPOCET
| VV | pl11 | 141,95+11,17 |  | 153.12 | [13 empty] | VV | 2 | 2 | True | 1 | ROZPOCET
173 | K | 953943121 | Osazování drobných kovových předmětů výrobků ostatních jinde neuvedených do betonu se zajištěním polohy k bednění či k výztuži před zabetonováním hmotnosti do 1 kg/kus | kus | 4 | 0 | 0 | CS ÚRS 2013 01 |  |  | základní |  | 0 | 8e-05 | 0.00032 | 0 | 0 | 4 | K | 2 |  |  |  | ROZPOCET |  |  |  |  | 0 | 0 | 0 | 0 | 0 | 1 | 0 | 4 | 2001420267
| VV |  | "v.č. S - 01 - půdorys přízemí" | [15 empty] | VV | 2 | 1 | True | 0 | ROZPOCET
| VV |  | 4 |  | 4 | [13 empty] | VV | 2 | 2 | True | 1 | ROZPOCET
174 | M | 286118RR06 | trubka kanalizační plastová DN 200x2000 mm | kus | 2 | 0 | 0 |  |  |  | základní |  | 0 | 0.01079 | 0.02158 | 0 | 0 | 8 | M | 2 |  |  |  | ROZPOCET |  |  |  |  | 0 | 0 | 0 | 0 | 0 | 1 | 0 | 4 | -1198734872
| VV |  | "v.č. S - 01 - půdorys přízemí" | [15 empty] | VV | 2 | 1 | True | 0 | ROZPOCET
| VV |  | 2 |  | 2 | [13 empty] | VV | 2 | 2 | True | 1 | ROZPOCET
175 | K | 953961112 | Kotvy chemické s vyvrtáním otvoru do betonu, železobetonu nebo tvrdého kamene tmel, velikost M 10, hloubka 90 mm | kus | 110 | 0 | 0 | CS ÚRS 2013 01 |  |  | základní |  | 0 | 1e-05 | 0.0011 | 0 | 0 | 4 | K | 2 |  |  |  | ROZPOCET |  |  |  |  | 0 | 0 | 0 | 0 | 0 | 1 | 0 | 4 | 570728509
| VV |  | konz1 |  | 110 | [13 empty] | VV | 2 | 2 | True | 1 | ROZPOCET
176 | K | R9520001 | kompletní zabezpečení střeš. krytiny před poškozením při opravě komín. hlavy | ks | 1 | 0 | 0 |  |  |  | základní |  | 0 | 0 | 0 | 0 | 0 | 4 | K | 2 |  |  |  | ROZPOCET |  |  |  |  | 0 | 0 | 0 | 0 | 0 | 1 | 0 | 4 | -1881247
| VV |  | 1 |  | 1 | [13 empty] | VV | 2 | 2 | True | 1 | ROZPOCET
177 | K | R952001 | očištění, repase a ochr. nátěr kamenných fasádních prvků vč. všech souv. dodávek a prací D+M | m2 | 2.01 | 0 | 0 |  |  |  | základní |  | 0 | 0 | 0 | 0 | 0 | 4 | K | 2 |  |  |  | ROZPOCET |  |  |  |  | 0 | 0 | 0 | 0 | 0 | 1 | 0 | 4 | 1441137459
| VV |  | "v.č. S - 04 - pohlady" | [15 empty] | VV | 2 | 1 | True | 0 | ROZPOCET
| VV |  | "v.č. S - 05 detaily" | [15 empty] | VV | 2 | 1 | True | 0 | ROZPOCET
| VV |  | (1,96*2+1,63*2)*2*0,14 |  | 2.01 | [13 empty] | VV | 2 | 2 | True | 1 | ROZPOCET
178 | K | R95290002 | kompletní průběžný denní úklid prostor dotčených stavebním provozem vnitřních i vnějších | ks | 1 | 0 | 0 |  |  |  | základní |  | 0 | 0 | 0 | 0 | 0 | 4 | K | 2 |  |  |  | ROZPOCET |  |  |  |  | 0 | 0 | 0 | 0 | 0 | 1 | 0 | 4 | -1875872312
| VV |  | 1 |  | 1 | [13 empty] | VV | 2 | 2 | True | 1 | ROZPOCET
179 | K | R95290003 | kompletní úklid okolí stavby dotčených stavebním provozem - zvýšené nároky - veřejný prostor | ks | 1 | 0 | 0 |  |  |  | základní |  | 0 | 0 | 0 | 0 | 0 | 4 | K | 2 |  |  |  | ROZPOCET |  |  |  |  | 0 | 0 | 0 | 0 | 0 | 1 | 0 | 4 | -1170737270
| VV |  | 1 |  | 1 | [13 empty] | VV | 2 | 2 | True | 1 | ROZPOCET
180 | K | R95290004 | kompletní zakrytí podlah a zařízení budovy před poškozením po dobu realizace stavebních prací | ks | 1 | 0 | 0 |  |  |  | základní |  | 0 | 0 | 0 | 0 | 0 | 4 | K | 2 |  |  |  | ROZPOCET |  |  |  |  | 0 | 0 | 0 | 0 | 0 | 1 | 0 | 4 | -837381352
| VV |  | 1 |  | 1 | [13 empty] | VV | 2 | 2 | True | 1 | ROZPOCET
181 | K | R95290005 | kompletní opatření proti šíření prachu a hluku po budově a mimo budovu po dobu realizace stavebních prací | ks | 1 | 0 | 0 |  |  |  | základní |  | 0 | 0 | 0 | 0 | 0 | 4 | K | 2 |  |  |  | ROZPOCET |  |  |  |  | 0 | 0 | 0 | 0 | 0 | 1 | 0 | 4 | -1003797123
| VV |  | 1 |  | 1 | [13 empty] | VV | 2 | 2 | True | 1 | ROZPOCET
| D | PSV | Práce a dodávky PSV |  |  |  | 0 | [5 empty] | 0 |  | 6.7635 |  | 1.028 | 2 | D | 0 |  |  |  | ROZPOCET | [10 empty] | 0
| D | 711 | Izolace proti vodě, vlhkosti a plynům |  |  |  | 0 | [5 empty] | 0 |  | 0.062638 |  | 0.0088 | 2 | D | 1 |  |  |  | ROZPOCET | [10 empty] | 0
182 | K | 711131RR08 | šetrné odstranění izolace proti zemní vlhkosti vodorovné pro možnost napojení nové hydroizolace | m2 | 2.2 | 0 | 0 |  |  |  | základní |  | 0 | 0 | 0 | 0.004 | 0.0088 | 16 | K | 2 |  |  |  | ROZPOCET |  |  |  |  | 0 | 0 | 0 | 0 | 0 | 1 | 0 | 16 | -365077858
| VV |  | "v.č. B - 01 - půdorys přízemí" | [15 empty] | VV | 2 | 1 | True | 0 | ROZPOCET
| VV |  | 2*1,1 |  | 2.2 | [13 empty] | VV | 2 | 2 | True | 1 | ROZPOCET
183 | K | 711111001 | Provedení izolace proti zemní vlhkosti natěradly a tmely za studena na ploše vodorovné V nátěrem penetračním | m2 | 3.8 | 0 | 0 | CS ÚRS 2013 01 |  |  | základní |  | 0 | 0 | 0 | 0 | 0 | 16 | K | 2 |  |  |  | ROZPOCET |  |  |  |  | 0 | 0 | 0 | 0 | 0 | 1 | 0 | 16 | -872172548
| VV |  | "v.č. S - 01 - půdorys přízemí" | [15 empty] | VV | 2 | 1 | True | 0 | ROZPOCET
| VV |  | 2*0,9 |  | 1.8 | [13 empty] | VV | 2 | 2 | True | 0 | ROZPOCET
| VV | izo11 | 2*0,5*2 |  | 2 | [13 empty] | VV | 2 | 2 | True | 0 | ROZPOCET
| VV | izo1 | Součet |  | 3.8 | [13 empty] | VV | 2 | 4 | True | 1 | ROZPOCET
184 | K | 711112001 | Provedení izolace proti zemní vlhkosti natěradly a tmely za studena na ploše svislé S nátěrem penetračním | m2 | 2.94 | 0 | 0 | CS ÚRS 2013 01 |  |  | základní |  | 0 | 0 | 0 | 0 | 0 | 16 | K | 2 |  |  |  | ROZPOCET |  |  |  |  | 0 | 0 | 0 | 0 | 0 | 1 | 0 | 16 | -49662704
| VV |  | "v.č. S - 01 - půdorys přízemí" | [15 empty] | VV | 2 | 1 | True | 0 | ROZPOCET
| VV | izo2 | 2*0,6*2+0,9*0,6 |  | 2.94 | [13 empty] | VV | 2 | 2 | True | 1 | ROZPOCET
185 | M | 111631500 | výrobky asfaltové izolační a zálivkové hmoty asfalty oxidované stavebně-izolační k penetraci suchých a očištěných podkladů pod asfaltové izolační krytiny a izolace ALP/9 bal 9 kg | t | 0.002 | 0 | 0 | CS ÚRS 2013 01 |  |  | základní |  | 0 | 1 | 0.002 | 0 | 0 | 32 | M | 2 |  |  |  | ROZPOCET |  |  |  |  | 0 | 0 | 0 | 0 | 0 | 1 | 0 | 16 | -37008132
| VV |  | izo1*0,0003 |  | 0.001 | [13 empty] | VV | 2 | 2 | True | 0 | ROZPOCET
| VV |  | izo2*0,00035 |  | 0.001 | [13 empty] | VV | 2 | 2 | True | 0 | ROZPOCET
| VV |  | Součet |  | 0.002 | [13 empty] | VV | 2 | 4 | True | 1 | ROZPOCET
186 | K | 711141559 | Provedení izolace proti zemní vlhkosti pásy přitavením NAIP na ploše vodorovné V | m2 | 3.8 | 0 | 0 | CS ÚRS 2013 01 |  |  | základní |  | 0 | 0.0004 | 0.00152 | 0 | 0 | 16 | K | 2 |  |  |  | ROZPOCET |  |  |  |  | 0 | 0 | 0 | 0 | 0 | 1 | 0 | 16 | -2060848427
| VV |  | izo1 |  | 3.8 | [13 empty] | VV | 2 | 2 | True | 1 | ROZPOCET
187 | K | 711142559 | Provedení izolace proti zemní vlhkosti pásy přitavením NAIP na ploše svislé S | m2 | 2.94 | 0 | 0 | CS ÚRS 2013 01 |  |  | základní |  | 0 | 0.0004 | 0.001176 | 0 | 0 | 16 | K | 2 |  |  |  | ROZPOCET |  |  |  |  | 0 | 0 | 0 | 0 | 0 | 1 | 0 | 16 | 645518938
| VV |  | izo2 |  | 2.94 | [13 empty] | VV | 2 | 2 | True | 1 | ROZPOCET
188 | M | 628R321001 | pás těžký asfaltovaný | m2 | 8.235 | 0 | 0 |  |  |  | základní |  | 0 | 0.00388 | 0.031952 | 0 | 0 | 32 | M | 2 |  |  |  | ROZPOCET |  |  |  |  | 0 | 0 | 0 | 0 | 0 | 1 | 0 | 16 | 689531360
| VV |  | izo1*1,2 |  | 4.56 | [13 empty] | VV | 2 | 2 | True | 0 | ROZPOCET
| VV |  | izo2*1,25 |  | 3.675 | [13 empty] | VV | 2 | 2 | True | 0 | ROZPOCET
| VV |  | Součet |  | 8.235 | [13 empty] | VV | 2 | 4 | True | 1 | ROZPOCET
189 | K | 711142RR01 | příplatek za důsledné napojení asf. pásů na stávající hydroizolaci | m | 4.9 | 0 | 0 |  |  |  | základní |  | 0 | 0 | 0 | 0 | 0 | 16 | K | 2 |  |  |  | ROZPOCET |  |  |  |  | 0 | 0 | 0 | 0 | 0 | 1 | 0 | 16 | -1206228104
| VV |  | "v.č. S - 01 - půdorys přízemí" | [15 empty] | VV | 2 | 1 | True | 0 | ROZPOCET
| VV |  | 2*2+0,9 |  | 4.9 | [13 empty] | VV | 2 | 2 | True | 1 | ROZPOCET
190 | K | 71113RR01 | Izolace proti zemní vlhkosti na svislé ploše na sucho pásy nopovou fólií D+M | m2 | 24.041 | 0 | 0 |  |  |  | základní |  | 0 | 0.00078 | 0.018752 | 0 | 0 | 16 | K | 2 |  |  |  | ROZPOCET |  |  |  |  | 0 | 0 | 0 | 0 | 0 | 1 | 0 | 16 | -107159745
| VV |  | dren1*(0,5+0,43) |  | 24.041 | [13 empty] | VV | 2 | 2 | True | 1 | ROZPOCET
191 | K | R711792003 | odvětrávací lišta pro překrytí okraje izolace z nopové fólie D+M | m | 25.85 | 0 | 0 |  |  |  | základní |  | 0 | 0.00028 | 0.007238 | 0 | 0 | 16 | K | 2 |  |  |  | ROZPOCET |  |  |  |  | 0 | 0 | 0 | 0 | 0 | 1 | 0 | 16 | 351934114
| VV |  | dren1 |  | 25.85 | [13 empty] | VV | 2 | 2 | True | 1 | ROZPOCET
192 | K | 998711102 | Přesun hmot pro izolace proti vodě, vlhkosti a plynům stanovený z hmotnosti přesunovaného materiálu vodorovná dopravní vzdálenost do 50 m v objektech výšky přes 6 do 12 m | t | 0.063 | 0 | 0 | CS ÚRS 2013 01 |  |  | základní |  | 0 | 0 | 0 | 0 | 0 | 4 | K | 2 |  |  |  | ROZPOCET |  |  |  |  | 0 | 0 | 0 | 0 | 0 | 1 | 0 | 4 | -35938220
193 | K | 998711181 | Přesun hmot pro izolace proti vodě, vlhkosti a plynům stanovený z hmotnosti přesunovaného materiálu Příplatek k cenám za přesun prováděný bez použití mechanizace pro jakoukoliv výšku objektu | t | 0.063 | 0 | 0 | CS ÚRS 2013 01 |  |  | základní |  | 0 | 0 | 0 | 0 | 0 | 16 | K | 2 |  |  |  | ROZPOCET |  |  |  |  | 0 | 0 | 0 | 0 | 0 | 1 | 0 | 16 | 817631443
| D | 713 | Izolace tepelné |  |  |  | 0 | [5 empty] | 0 |  | 3.4016 |  | 0 | 2 | D | 1 |  |  |  | ROZPOCET | [10 empty] | 0
194 | K | 713112213 | Montáž tepelné foukané vodorovné izolace konstrukcí z minerálních vláken, tloušťky vrstvy přes 120 do 150 mm | m2 | 340 | 0 | 0 | CS ÚRS 2013 01 |  |  | základní |  | 0 | 0 | 0 | 0 | 0 | 16 | K | 2 |  |  |  | ROZPOCET |  |  |  |  | 0 | 0 | 0 | 0 | 0 | 1 | 0 | 16 | 1850313444
| VV |  | "v.č. S - 01 - půdorys přízemí" | [15 empty] | VV | 2 | 1 | True | 0 | ROZPOCET
| VV |  | 170*2 |  | 340 | [13 empty] | VV | 2 | 2 | True | 1 | ROZPOCET
195 | M | 631511RR01 | vata minerální foukaná | m3 | 52.02 | 0 | 0 |  |  |  | základní |  | 0 | 0.065 | 3.3813 | 0 | 0 | 32 | M | 2 |  |  |  | ROZPOCET |  |  |  |  | 0 | 0 | 0 | 0 | 0 | 1 | 0 | 16 | 1912831067
| VV |  | "v.č. S - 01 - půdorys přízemí" | [15 empty] | VV | 2 | 1 | True | 0 | ROZPOCET
| VV |  | 170*0,3*1,02 |  | 52.02 | [13 empty] | VV | 2 | 2 | True | 1 | ROZPOCET
196 | K | 713112RR02 | kompletní provedení montáž. otvorů do podhledu pro provedení fouk. izolace dle požadavků dodavatelské firmy | ks | 1 | 0 | 0 |  |  |  | základní |  | 0 | 0 | 0 | 0 | 0 | 16 | K | 2 |  |  |  | ROZPOCET |  |  |  |  | 0 | 0 | 0 | 0 | 0 | 1 | 0 | 16 | -129334170
| VV |  | "v.č. S - 01 - půdorys přízemí" | [15 empty] | VV | 2 | 1 | True | 0 | ROZPOCET
| VV |  | 1 |  | 1 | [13 empty] | VV | 2 | 2 | True | 1 | ROZPOCET
197 | K | 713112RR03 | kompletní zaslepení montáž. otvorů do podhledu po provedení fouk. izolace vč. všech souv. dodávek a prací D+M | ks | 1 | 0 | 0 |  |  |  | základní |  | 0 | 0 | 0 | 0 | 0 | 16 | K | 2 |  |  |  | ROZPOCET |  |  |  |  | 0 | 0 | 0 | 0 | 0 | 1 | 0 | 16 | -1787427537
| VV |  | "v.č. S - 01 - půdorys přízemí" | [15 empty] | VV | 2 | 1 | True | 0 | ROZPOCET
| VV |  | 1 |  | 1 | [13 empty] | VV | 2 | 2 | True | 1 | ROZPOCET
198 | K | 713131141 | Montáž tepelné izolace stěn rohožemi, pásy, deskami, dílci, bloky (izolační materiál ve specifikaci) lepením celoplošně | m2 | 2.94 | 0 | 0 | CS ÚRS 2013 01 |  |  | základní |  | 0 | 0.006 | 0.01764 | 0 | 0 | 16 | K | 2 |  |  |  | ROZPOCET |  |  |  |  | 0 | 0 | 0 | 0 | 0 | 1 | 0 | 16 | -1555381777
| VV |  | izo2 |  | 2.94 | [13 empty] | VV | 2 | 2 | True | 1 | ROZPOCET
199 | M | 283R764001 | deska z extrudovaného polystyrénu XPS tl. 30 mm | m2 | 2.999 | 0 | 0 |  |  |  | základní |  | 0 | 0.0009 | 0.0026991 | 0 | 0 | 32 | M | 2 |  |  |  | ROZPOCET |  |  |  |  | 0 | 0 | 0 | 0 | 0 | 1 | 0 | 16 | -9302450
| VV |  | izo2*1,02 |  | 2.999 | [13 empty] | VV | 2 | 2 | True | 1 | ROZPOCET
200 | K | 998713102 | Přesun hmot pro izolace tepelné stanovený z hmotnosti přesunovaného materiálu vodorovná dopravní vzdálenost do 50 m v objektech výšky přes 6 m do 12 m | t | 3.402 | 0 | 0 | CS ÚRS 2013 01 |  |  | základní |  | 0 | 0 | 0 | 0 | 0 | 16 | K | 2 |  |  |  | ROZPOCET |  |  |  |  | 0 | 0 | 0 | 0 | 0 | 1 | 0 | 16 | 1181091905
201 | K | 998713181 | Přesun hmot pro izolace tepelné stanovený z hmotnosti přesunovaného materiálu Příplatek k cenám za přesun prováděný bez použití mechanizace pro jakoukoliv výšku objektu | t | 3.402 | 0 | 0 | CS ÚRS 2013 01 |  |  | základní |  | 0 | 0 | 0 | 0 | 0 | 16 | K | 2 |  |  |  | ROZPOCET |  |  |  |  | 0 | 0 | 0 | 0 | 0 | 1 | 0 | 16 | -1682038499
| D | 725 | Zdravotechnika - zařizovací předměty |  |  |  | 0 | [5 empty] | 0 |  | 0 |  | 0.03666 | 2 | D | 1 |  |  |  | ROZPOCET | [10 empty] | 0
202 | K | 725122813 | Demontáž pisoárů s nádrží a 1 záchodkem | soubor | 1 | 0 | 0 | CS ÚRS 2013 01 |  |  | základní |  | 0 | 0 | 0 | 0.0172 | 0.0172 | 16 | K | 2 |  |  |  | ROZPOCET |  |  |  |  | 0 | 0 | 0 | 0 | 0 | 1 | 0 | 16 | 334104573
| VV |  | "v.č. B - 01 - půdorys přízemí" | [15 empty] | VV | 2 | 1 | True | 0 | ROZPOCET
| VV |  | 1 |  | 1 | [13 empty] | VV | 2 | 2 | True | 1 | ROZPOCET
203 | K | 725210821 | Demontáž umyvadel bez výtokových armatur umyvadel | soubor | 1 | 0 | 0 | CS ÚRS 2013 01 |  |  | základní |  | 0 | 0 | 0 | 0.01946 | 0.01946 | 16 | K | 2 |  |  |  | ROZPOCET |  |  |  |  | 0 | 0 | 0 | 0 | 0 | 1 | 0 | 16 | 1915431139
| VV |  | "v.č. B - 01 - půdorys přízemí" | [15 empty] | VV | 2 | 1 | True | 0 | ROZPOCET
| VV |  | 1 |  | 1 | [13 empty] | VV | 2 | 2 | True | 1 | ROZPOCET
204 | K | R7250001 | kompletní odpojení a zaslepení přípojky vody a armatur k pisoáru vč. všech souv. prací a dodávek | ks | 1 | 0 | 0 |  |  |  | základní |  | 0 | 0 | 0 | 0 | 0 | 16 | K | 2 |  |  |  | ROZPOCET |  |  |  |  | 0 | 0 | 0 | 0 | 0 | 1 | 0 | 16 | -266944717
| VV |  | "v.č. B - 01 - půdorys přízemí" | [15 empty] | VV | 2 | 1 | True | 0 | ROZPOCET
| VV |  | 1 |  | 1 | [13 empty] | VV | 2 | 2 | True | 1 | ROZPOCET
205 | K | R7250002 | kompletní odpojení a zaslepení kanalizačního potrubí a armatur od pisoáru vč. všech souv prací a dodávek | ks | 1 | 0 | 0 |  |  |  | základní |  | 0 | 0 | 0 | 0 | 0 | 16 | K | 2 |  |  |  | ROZPOCET |  |  |  |  | 0 | 0 | 0 | 0 | 0 | 1 | 0 | 16 | 331633285
| VV |  | "v.č. B - 01 - půdorys přízemí" | [15 empty] | VV | 2 | 1 | True | 0 | ROZPOCET
| VV |  | 1 |  | 1 | [13 empty] | VV | 2 | 2 | True | 1 | ROZPOCET
206 | K | R7250003 | kompletní odpojení a demontáž kanalizačního potrubí a armatur od umyvadla k obvodové zdi vč. všech souv. prací a dodávek | ks | 1 | 0 | 0 |  |  |  | základní |  | 0 | 0 | 0 | 0 | 0 | 16 | K | 2 |  |  |  | ROZPOCET |  |  |  |  | 0 | 0 | 0 | 0 | 0 | 1 | 0 | 16 | 1424684652
| VV |  | "v.č. B - 01 - půdorys přízemí" | [15 empty] | VV | 2 | 1 | True | 0 | ROZPOCET
| VV |  | 1 |  | 1 | [13 empty] | VV | 2 | 2 | True | 1 | ROZPOCET
207 | K | R7250004 | kompletní odpojení a demontáž vodovodního potrubí a armatur umyvadla k obvodové zdi vč. všech souv prací a dodávek | ks | 1 | 0 | 0 |  |  |  | základní |  | 0 | 0 | 0 | 0 | 0 | 16 | K | 2 |  |  |  | ROZPOCET |  |  |  |  | 0 | 0 | 0 | 0 | 0 | 1 | 0 | 16 | -139911809
| VV |  | "v.č. B - 01 - půdorys přízemí" | [15 empty] | VV | 2 | 1 | True | 0 | ROZPOCET
| VV |  | 1 |  | 1 | [13 empty] | VV | 2 | 2 | True | 1 | ROZPOCET
| D | 762 | Konstrukce tesařské |  |  |  | 0 | [5 empty] | 0 |  | 0.46024 |  | 0.42438 | 2 | D | 1 |  |  |  | ROZPOCET | [10 empty] | 0
208 | K | 762083122 | Práce společné pro tesařské konstrukce impregnace řeziva máčením proti dřevokaznému hmyzu, houbám a plísním, třída ohrožení 3 a 4 (dřevo v exteriéru) | m3 | 0.295 | 0 | 0 | CS ÚRS 2013 01 |  |  | základní |  | 0 | 0.00189 | 0.00055755 | 0 | 0 | 16 | K | 2 |  |  |  | ROZPOCET |  |  |  |  | 0 | 0 | 0 | 0 | 0 | 1 | 0 | 16 | 36477329
| VV |  | foš2 |  | 0.295 | [13 empty] | VV | 2 | 2 | True | 1 | ROZPOCET
209 | K | 762085103 | Práce společné pro tesařské konstrukce montáž ocelových spojovacích prostředků (materiál ve specifikaci) kotevních želez příložek, patek, táhel | kus | 110 | 0 | 0 | CS ÚRS 2013 01 |  |  | základní |  | 0 | 0.00267 | 0.2937 | 0 | 0 | 16 | K | 2 |  |  |  | ROZPOCET |  |  |  |  | 0 | 0 | 0 | 0 | 0 | 1 | 0 | 16 | -585871268
| VV |  | "v.č. S - 05 detaily" | [15 empty] | VV | 2 | 1 | True | 0 | ROZPOCET
| VV | konz1 | 55*2 |  | 110 | [13 empty] | VV | 2 | 2 | True | 1 | ROZPOCET
210 | K | 762332RR013 | Montáž dřevěné fošny na ocelové konzoly - ukončení KZS | m | 26.82 | 0 | 0 |  |  |  | základní |  | 0 | 0 | 0 | 0 | 0 | 16 | K | 2 |  |  |  | ROZPOCET |  |  |  |  | 0 | 0 | 0 | 0 | 0 | 1 | 0 | 16 | -1537046984
| VV |  | "v.č. S - 05 detaily" | [15 empty] | VV | 2 | 1 | True | 0 | ROZPOCET
| VV | foš1 | 13,41*2 |  | 26.82 | [13 empty] | VV | 2 | 2 | True | 1 | ROZPOCET
211 | M | 605110410 | řezivo jehličnaté deskové neopracované řezivo jehličnaté - středové fošny tl. 33-100 mm SM, 4 - 5 m fošna jakost II | m3 | 0.295 | 0 | 0 | CS ÚRS 2013 01 |  |  | základní |  | 0 | 0.55 | 0.16225 | 0 | 0 | 32 | M | 2 |  |  |  | ROZPOCET |  |  |  |  | 0 | 0 | 0 | 0 | 0 | 1 | 0 | 16 | -205460086
| VV | foš2 | foš1*0,2*0,05*1,1 |  | 0.295 | [13 empty] | VV | 2 | 2 | True | 1 | ROZPOCET
212 | K | 762195000 | Spojovací prostředky stěn a příček hřebíky, svory, fixační prkna | m3 | 0.295 | 0 | 0 | CS ÚRS 2013 01 |  |  | základní |  | 0 | 0.01266 | 0.0037347 | 0 | 0 | 16 | K | 2 |  |  |  | ROZPOCET |  |  |  |  | 0 | 0 | 0 | 0 | 0 | 1 | 0 | 16 | -2130457907
| VV |  | foš2 |  | 0.295 | [13 empty] | VV | 2 | 2 | True | 1 | ROZPOCET
213 | K | 762811811 | Demontáž záklopů stropů vrchních a zapuštěných z hrubých prken, tl. do 32 mm | m2 | 7.613 | 0 | 0 | CS ÚRS 2013 01 |  |  | základní |  | 0 | 0 | 0 | 0.014 | 0.10658 | 16 | K | 2 |  |  |  | ROZPOCET |  |  |  |  | 0 | 0 | 0 | 0 | 0 | 1 | 0 | 16 | 1570896049
| VV |  | "v.č. B - 01 - půdorys přízemí" | [15 empty] | VV | 2 | 1 | True | 0 | ROZPOCET
| VV |  | 4,35*1,75 |  | 7.613 | [13 empty] | VV | 2 | 2 | True | 1 | ROZPOCET
214 | K | 762822810 | Demontáž stropních trámů z hraněného řeziva, průřezové plochy do 144 cm2 | m | 8.75 | 0 | 0 | CS ÚRS 2013 01 |  |  | základní |  | 0 | 0 | 0 | 0.008 | 0.07 | 16 | K | 2 |  |  |  | ROZPOCET |  |  |  |  | 0 | 0 | 0 | 0 | 0 | 1 | 0 | 16 | -835026763
| VV |  | "v.č. B - 01 - půdorys přízemí" | [15 empty] | VV | 2 | 1 | True | 0 | ROZPOCET
| VV |  | 5*1,75 |  | 8.75 | [13 empty] | VV | 2 | 2 | True | 1 | ROZPOCET
215 | K | 762841812 | Demontáž podbíjení obkladů stropů a střech sklonu do 60 st. z hrubých prken tl. do 35 mm s omítkou | m2 | 6.195 | 0 | 0 | CS ÚRS 2013 01 |  |  | základní |  | 0 | 0 | 0 | 0.04 | 0.2478 | 16 | K | 2 |  |  |  | ROZPOCET |  |  |  |  | 0 | 0 | 0 | 0 | 0 | 1 | 0 | 16 | 1471224142
| VV |  | "v.č. B - 01 - půdorys přízemí" | [15 empty] | VV | 2 | 1 | True | 0 | ROZPOCET
| VV | bpod1 | 1,2*1,5+2,93*1,5 |  | 6.195 | [13 empty] | VV | 2 | 2 | True | 1 | ROZPOCET
216 | K | 998762102 | Přesun hmot pro konstrukce tesařské stanovený z hmotnosti přesunovaného materiálu vodorovná dopravní vzdálenost do 50 m v objektech výšky přes 6 do 12 m | t | 0.46 | 0 | 0 | CS ÚRS 2013 01 |  |  | základní |  | 0 | 0 | 0 | 0 | 0 | 16 | K | 2 |  |  |  | ROZPOCET |  |  |  |  | 0 | 0 | 0 | 0 | 0 | 1 | 0 | 16 | 225801977
217 | K | 998762181 | Přesun hmot pro konstrukce tesařské stanovený z hmotnosti přesunovaného materiálu Příplatek k cenám za přesun prováděný bez použití mechanizace pro jakoukoliv výšku objektu | t | 0.46 | 0 | 0 | CS ÚRS 2013 01 |  |  | základní |  | 0 | 0 | 0 | 0 | 0 | 16 | K | 2 |  |  |  | ROZPOCET |  |  |  |  | 0 | 0 | 0 | 0 | 0 | 1 | 0 | 16 | 479493683
| D | 764 | Konstrukce klempířské |  |  |  | 0 | [5 empty] | 0 |  | 1.1357 |  | 0.17181 | 2 | D | 1 |  |  |  | ROZPOCET | [10 empty] | 0
218 | K | 764352840 | Demontáž žlabů podokapních půlkruhových, obloukových ze segmentů rš 330 mm, sklonu do 30 st. | m | 27.5 | 0 | 0 | CS ÚRS 2013 01 |  |  | základní |  | 0 | 0 | 0 | 0.00336 | 0.0924 | 16 | K | 2 |  |  |  | ROZPOCET |  |  |  |  | 0 | 0 | 0 | 0 | 0 | 1 | 0 | 16 | 685902959
| VV |  | "v.č. B - 01 - půdorys přízemí" | [15 empty] | VV | 2 | 1 | True | 0 | ROZPOCET
| VV |  | "v.č. S - 07 - půdorys výpis klempířských konstrukcí" | [15 empty] | VV | 2 | 1 | True | 0 | ROZPOCET
| VV |  | 27,5 |  | 27.5 | [13 empty] | VV | 2 | 2 | True | 1 | ROZPOCET
219 | K | 764410880 | Demontáž oplechování parapetů rš od 400 do 600 mm | m | 12.65 | 0 | 0 | CS ÚRS 2013 01 |  |  | základní |  | 0 | 0 | 0 | 0.00287 | 0.036306 | 16 | K | 2 |  |  |  | ROZPOCET |  |  |  |  | 0 | 0 | 0 | 0 | 0 | 1 | 0 | 16 | 2094217183
| VV |  | "v.č. B - 01 - půdorys přízemí" | [15 empty] | VV | 2 | 1 | True | 0 | ROZPOCET
| VV |  | 1,85*5+3,4 |  | 12.65 | [13 empty] | VV | 2 | 2 | True | 1 | ROZPOCET
220 | K | 764421RR08 | Demontáž plech stříšky z fasády vyložené 150 mm | m | 1.2 | 0 | 0 |  |  |  | základní |  | 0 | 0 | 0 | 0.00175 | 0.0021 | 16 | K | 2 |  |  |  | ROZPOCET |  |  |  |  | 0 | 0 | 0 | 0 | 0 | 1 | 0 | 16 | -44739139
| VV |  | "v.č. B - 01 - půdorys přízemí" | [15 empty] | VV | 2 | 1 | True | 0 | ROZPOCET
| VV |  | 1,2 |  | 1.2 | [13 empty] | VV | 2 | 2 | True | 1 | ROZPOCET
221 | K | 764421RR081 | Demontáž oplechování říms rš od 250 do 330 mm | m | 1.2 | 0 | 0 |  |  |  | základní |  | 0 | 0 | 0 | 0.00175 | 0.0021 | 16 | K | 2 |  |  |  | ROZPOCET |  |  |  |  | 0 | 0 | 0 | 0 | 0 | 1 | 0 | 16 | 122643122
| VV |  | "v.č. B - 01 - půdorys přízemí" | [15 empty] | VV | 2 | 1 | True | 0 | ROZPOCET
| VV |  | 1,2 |  | 1.2 | [13 empty] | VV | 2 | 2 | True | 1 | ROZPOCET
222 | K | 764421RR09 | Demontáž oplechování říms rš od 250 do 330 mm | m | 2.6 | 0 | 0 |  |  |  | základní |  | 0 | 0 | 0 | 0.004 | 0.0104 | 16 | K | 2 |  |  |  | ROZPOCET |  |  |  |  | 0 | 0 | 0 | 0 | 0 | 1 | 0 | 16 | 371460425
| VV |  | "v.č. B - 01 - půdorys přízemí" | [15 empty] | VV | 2 | 1 | True | 0 | ROZPOCET
| VV |  | 2,6 |  | 2.6 | [13 empty] | VV | 2 | 2 | True | 1 | ROZPOCET
223 | K | 764454802 | Demontáž odpadních trub nebo součástí trub kruhových, průměru 120 mm | m | 10 | 0 | 0 | CS ÚRS 2013 01 |  |  | základní |  | 0 | 0 | 0 | 0.00285 | 0.0285 | 16 | K | 2 |  |  |  | ROZPOCET |  |  |  |  | 0 | 0 | 0 | 0 | 0 | 1 | 0 | 16 | -2040359278
| VV |  | "v.č. B - 01 - půdorys přízemí" | [15 empty] | VV | 2 | 1 | True | 0 | ROZPOCET
| VV |  | "v.č. S - 07 - půdorys výpis klempířských konstrukcí" | [15 empty] | VV | 2 | 1 | True | 0 | ROZPOCET
| VV |  | 10 |  | 10 | [13 empty] | VV | 2 | 2 | True | 1 | ROZPOCET
224 | K | R764252004 | oplechování parapety rš 250 mm ozn. 1/K - lakovaný hliníkový plech vč. všech doplňků vč. všech souv. dodávek a prací D+M | m | 12.5 | 0 | 0 |  |  |  | základní |  | 0 | 0.00206 | 0.02575 | 0 | 0 | 16 | K | 2 |  |  |  | ROZPOCET |  |  |  |  | 0 | 0 | 0 | 0 | 0 | 1 | 0 | 16 | 934900903
| VV |  | "v.č. S - 07 - půdorys výpis klempířských konstrukcí" | [15 empty] | VV | 2 | 1 | True | 0 | ROZPOCET
| VV |  | 12,5 |  | 12.5 | [13 empty] | VV | 2 | 2 | True | 1 | ROZPOCET
225 | K | R7642520068 | držák oplechování parapetu ozn. 1/K ocel. pásovina 20/2 rš 580 mm žár. pozink. vč. všech doplňků vč. všech souv. dodávek a prací D+M | ks | 22 | 0 | 0 |  |  |  | základní |  | 0 | 0.00025 | 0.0055 | 0 | 0 | 16 | K | 2 |  |  |  | ROZPOCET |  |  |  |  | 0 | 0 | 0 | 0 | 0 | 1 | 0 | 16 | -745827840
| VV |  | "v.č. S - 07 - půdorys výpis klempířských konstrukcí" | [15 empty] | VV | 2 | 1 | True | 0 | ROZPOCET
| VV |  | 22 |  | 22 | [13 empty] | VV | 2 | 2 | True | 1 | ROZPOCET
226 | K | R764230078 | atypické oplechování pilíře fasády rš 750 mm ozn.2/K - lakovaný. hliník. plech vč. všech souv. dodávek a prací D+M | m2 | 1 | 0 | 0 |  |  |  | základní |  | 0 | 0.00435 | 0.00435 | 0 | 0 | 16 | K | 2 |  |  |  | ROZPOCET |  |  |  |  | 0 | 0 | 0 | 0 | 0 | 1 | 0 | 16 | 1954966660
| VV |  | "v.č. S - 07 - půdorys výpis klempířských konstrukcí" | [15 empty] | VV | 2 | 1 | True | 0 | ROZPOCET
| VV |  | 1 |  | 1 | [13 empty] | VV | 2 | 2 | True | 1 | ROZPOCET
227 | K | R7642300781 | oplechování hlavy štít. zdiva rš 650 mm ozn. 3/K - poplast. hliník. plech vč. všech souv. dodávek a prací D+M | m | 13.2 | 0 | 0 |  |  |  | základní |  | 0 | 0.00435 | 0.05742 | 0 | 0 | 16 | K | 2 |  |  |  | ROZPOCET |  |  |  |  | 0 | 0 | 0 | 0 | 0 | 1 | 0 | 16 | 1471042717
| VV |  | "v.č. S - 07 - půdorys výpis klempířských konstrukcí" | [15 empty] | VV | 2 | 1 | True | 0 | ROZPOCET
| VV |  | 13,2 |  | 13.2 | [13 empty] | VV | 2 | 2 | True | 1 | ROZPOCET
228 | K | R7642300782 | příponka - podkladní pás ozn. 3/K - vč. všech souv. dodávek a prací D+M | ks | 40 | 0 | 0 |  |  |  | základní |  | 0 | 0.00435 | 0.174 | 0 | 0 | 16 | K | 2 |  |  |  | ROZPOCET |  |  |  |  | 0 | 0 | 0 | 0 | 0 | 1 | 0 | 16 | -1716200636
| VV |  | "v.č. S - 07 - půdorys výpis klempířských konstrukcí" | [15 empty] | VV | 2 | 1 | True | 0 | ROZPOCET
| VV |  | 40 |  | 40 | [13 empty] | VV | 2 | 2 | True | 1 | ROZPOCET
229 | K | R7642300783 | oplechování hlavy štít. zdiva rš 750 mm ozn. 4/K - poplast. hliník. plech vč. všech souv. dodávek a prací D+M | m | 15 | 0 | 0 |  |  |  | základní |  | 0 | 0.00435 | 0.06525 | 0 | 0 | 16 | K | 2 |  |  |  | ROZPOCET |  |  |  |  | 0 | 0 | 0 | 0 | 0 | 1 | 0 | 16 | -2086046878
| VV |  | "v.č. S - 07 - půdorys výpis klempířských konstrukcí" | [15 empty] | VV | 2 | 1 | True | 0 | ROZPOCET
| VV |  | 15 |  | 15 | [13 empty] | VV | 2 | 2 | True | 1 | ROZPOCET
230 | K | R7642300784 | příponka - podkladní pás ozn. 4/K - vč. všech souv. dodávek a prací D+M | ks | 40 | 0 | 0 |  |  |  | základní |  | 0 | 0.00435 | 0.174 | 0 | 0 | 16 | K | 2 |  |  |  | ROZPOCET |  |  |  |  | 0 | 0 | 0 | 0 | 0 | 1 | 0 | 16 | -1799355756
| VV |  | "v.č. S - 07 - půdorys výpis klempířských konstrukcí" | [15 empty] | VV | 2 | 1 | True | 0 | ROZPOCET
| VV |  | 40 |  | 40 | [13 empty] | VV | 2 | 2 | True | 1 | ROZPOCET
231 | K | R7642300785 | vyplnění spáry zdivo - oplechování hlavy št. zdiva ozn. 4/K silikon tmelem vč. všech souv. dodávek a prací D+M | m | 15 | 0 | 0 |  |  |  | základní |  | 0 | 0.00435 | 0.06525 | 0 | 0 | 16 | K | 2 |  |  |  | ROZPOCET |  |  |  |  | 0 | 0 | 0 | 0 | 0 | 1 | 0 | 16 | 1946924455
| VV |  | "v.č. S - 07 - půdorys výpis klempířských konstrukcí" | [15 empty] | VV | 2 | 1 | True | 0 | ROZPOCET
| VV |  | 15 |  | 15 | [13 empty] | VV | 2 | 2 | True | 1 | ROZPOCET
232 | K | R764252061 | oplechování okapu rš 250 mm ozn. 5/K - lakovaný hliníkový plech vč. všech doplňků vč. všech souv. dodávek a prací D+M | m | 27.5 | 0 | 0 |  |  |  | základní |  | 0 | 0.00101 | 0.027775 | 0 | 0 | 16 | K | 2 |  |  |  | ROZPOCET |  |  |  |  | 0 | 0 | 0 | 0 | 0 | 1 | 0 | 16 | -1853288317
| VV |  | "v.č. S - 07 - půdorys výpis klempířských konstrukcí" | [15 empty] | VV | 2 | 1 | True | 0 | ROZPOCET
| VV |  | 27,5 |  | 27.5 | [13 empty] | VV | 2 | 2 | True | 1 | ROZPOCET
233 | K | R76423007821 | příponka - podkladní pás ozn. 5/K - vč. všech souv. dodávek a prací D+M | ks | 70 | 0 | 0 |  |  |  | základní |  | 0 | 0.00435 | 0.3045 | 0 | 0 | 16 | K | 2 |  |  |  | ROZPOCET |  |  |  |  | 0 | 0 | 0 | 0 | 0 | 1 | 0 | 16 | 1435385323
| VV |  | "v.č. S - 07 - půdorys výpis klempířských konstrukcí" | [15 empty] | VV | 2 | 1 | True | 0 | ROZPOCET
| VV |  | 70 |  | 70 | [13 empty] | VV | 2 | 2 | True | 1 | ROZPOCET
234 | K | R7642300078 | střeš. žlab podokapní rš 160 mm ozn. 6/K -lakovaný hliník. plech vč. čel a háků vč. všech souv. dodávek a prací D+M | m | 27.5 | 0 | 0 |  |  |  | základní |  | 0 | 0.00435 | 0.11962 | 0 | 0 | 16 | K | 2 |  |  |  | ROZPOCET |  |  |  |  | 0 | 0 | 0 | 0 | 0 | 1 | 0 | 16 | 573153521
| VV |  | "v.č. B - 01 - půdorys přízemí" | [15 empty] | VV | 2 | 1 | True | 0 | ROZPOCET
| VV |  | "v.č. S - 07 - půdorys výpis klempířských konstrukcí" | [15 empty] | VV | 2 | 1 | True | 0 | ROZPOCET
| VV |  | 27,5 |  | 27.5 | [13 empty] | VV | 2 | 2 | True | 1 | ROZPOCET
235 | K | R7642520028 | střešní svod kruhový DN 120 mm ozn. 7/K- lakovaný hliníkový plech vč. objímek, kotlíků, kolen vč. všech doplňků vč. všech souv. dodávek a prací D+M | m | 10 | 0 | 0 |  |  |  | základní |  | 0 | 0.00323 | 0.0323 | 0 | 0 | 16 | K | 2 |  |  |  | ROZPOCET |  |  |  |  | 0 | 0 | 0 | 0 | 0 | 1 | 0 | 16 | 2137459587
| VV |  | "v.č. S - 07 - půdorys výpis klempířských konstrukcí" | [15 empty] | VV | 2 | 1 | True | 0 | ROZPOCET
| VV |  | 10 |  | 10 | [13 empty] | VV | 2 | 2 | True | 1 | ROZPOCET
236 | K | R7670003 | plech. dvířka stáv. rozvaděče elektro 1150 x 1350 ozn. 8/K vč. prostavení rámu do úrovně KZS ocel. pozink. plech vč. nátěru vč. všech souv. dodávek a prací D+M | ks | 1 | 0 | 0 |  |  |  | základní |  | 0 | 0.04 | 0.04 | 0 | 0 | 16 | K | 2 |  |  |  | ROZPOCET |  |  |  |  | 0 | 0 | 0 | 0 | 0 | 1 | 0 | 16 | -1502762656
| VV |  | "v.č. S - 07 - půdorys výpis klempířských konstrukcí" | [15 empty] | VV | 2 | 1 | True | 0 | ROZPOCET
| VV |  | 1 |  | 1 | [13 empty] | VV | 2 | 2 | True | 1 | ROZPOCET
237 | K | R76700031 | plech. dvířka stáv. HUP 500 x 500 ozn. 9/K vč. prostavení rámu do úrovně KZS ocel. pozink. plech vč. nátěru vč. všech souv. dodávek a prací D+M | ks | 1 | 0 | 0 |  |  |  | základní |  | 0 | 0.04 | 0.04 | 0 | 0 | 16 | K | 2 |  |  |  | ROZPOCET |  |  |  |  | 0 | 0 | 0 | 0 | 0 | 1 | 0 | 16 | -409984990
| VV |  | "v.č. S - 07 - půdorys výpis klempířských konstrukcí" | [15 empty] | VV | 2 | 1 | True | 0 | ROZPOCET
| VV |  | 1 |  | 1 | [13 empty] | VV | 2 | 2 | True | 1 | ROZPOCET
238 | K | 998764102 | Přesun hmot pro konstrukce klempířské stanovený z hmotnosti přesunovaného materiálu vodorovná dopravní vzdálenost do 50 m v objektech výšky přes 6 do 12 m | t | 1.136 | 0 | 0 | CS ÚRS 2013 01 |  |  | základní |  | 0 | 0 | 0 | 0 | 0 | 16 | K | 2 |  |  |  | ROZPOCET |  |  |  |  | 0 | 0 | 0 | 0 | 0 | 1 | 0 | 16 | 1106731622
239 | K | 998764181 | Přesun hmot pro konstrukce klempířské stanovený z hmotnosti přesunovaného materiálu Příplatek k cenám za přesun prováděný bez použití mechanizace pro jakoukoliv výšku objektu | t | 1.136 | 0 | 0 | CS ÚRS 2013 01 |  |  | základní |  | 0 | 0 | 0 | 0 | 0 | 16 | K | 2 |  |  |  | ROZPOCET |  |  |  |  | 0 | 0 | 0 | 0 | 0 | 1 | 0 | 16 | -671390308
| D | 765 | Konstrukce pokrývačské |  |  |  | 0 | [5 empty] | 0 |  | 0 |  | 0.21413 | 2 | D | 1 |  |  |  | ROZPOCET | [10 empty] | 0
240 | K | 765131851 | Demontáž vláknocementové krytiny vlnité sklonu do 30 st. do suti | m2 | 13.5 | 0 | 0 | CS ÚRS 2013 01 |  |  | základní |  | 0 | 0 | 0 | 0.01533 | 0.20696 | 16 | K | 2 |  |  |  | ROZPOCET |  |  |  |  | 0 | 0 | 0 | 0 | 0 | 1 | 0 | 16 | 93653759
| VV |  | "v.č. S - 01 - půdorys přízemí" | [15 empty] | VV | 2 | 1 | True | 0 | ROZPOCET
| VV |  | "v.č. B - 01 - půdorys přízemí" | [15 empty] | VV | 2 | 1 | True | 0 | ROZPOCET
| VV |  | 13,5 |  | 13.5 | [13 empty] | VV | 2 | 2 | True | 1 | ROZPOCET
241 | K | 765131871 | Demontáž vláknocementové krytiny vlnité sklonu do 30 st. hřebene nebo nároží do suti | m | 0.9 | 0 | 0 | CS ÚRS 2013 01 |  |  | základní |  | 0 | 0 | 0 | 0.00797 | 0.007173 | 16 | K | 2 |  |  |  | ROZPOCET |  |  |  |  | 0 | 0 | 0 | 0 | 0 | 1 | 0 | 16 | 212546131
| VV |  | "v.č. S - 01 - půdorys přízemí" | [15 empty] | VV | 2 | 1 | True | 0 | ROZPOCET
| VV |  | "v.č. B - 01 - půdorys přízemí" | [15 empty] | VV | 2 | 1 | True | 0 | ROZPOCET
| VV |  | 0,9 |  | 0.9 | [13 empty] | VV | 2 | 2 | True | 1 | ROZPOCET
| D | 766 | Konstrukce truhlářské |  |  |  | 0 | [5 empty] | 0 |  | 1.1248 |  | 0.12 | 2 | D | 1 |  |  |  | ROZPOCET | [10 empty] | 0
242 | K | 766660012 | Montáž dveřních křídel dřevěných nebo plastových otevíravých do ocelové zárubně povrchově upravených dvoukřídlových, šířky přes 1450 mm | kus | 1 | 0 | 0 | CS ÚRS 2013 01 |  |  | základní |  | 0 | 0 | 0 | 0 | 0 | 16 | K | 2 |  |  |  | ROZPOCET |  |  |  |  | 0 | 0 | 0 | 0 | 0 | 1 | 0 | 16 | -2128004587
| VV |  | dv1 |  | 1 | [13 empty] | VV | 2 | 2 | True | 1 | ROZPOCET
243 | M | 611617RR04 | dveře vnitřní hladké fólie plné 2křídlové 160x197 cm ozn. ozn. 3L | kus | 1 | 0 | 0 |  |  |  | základní |  | 0 | 0.032 | 0.032 | 0 | 0 | 32 | M | 2 |  |  |  | ROZPOCET |  |  |  |  | 0 | 0 | 0 | 0 | 0 | 1 | 0 | 16 | -1180860980
| VV |  | dv1 |  | 1 | [13 empty] | VV | 2 | 2 | True | 1 | ROZPOCET
244 | K | 766660722 | Montáž dveřních křídel dřevěných nebo plastových ostatní práce dveřního kování zámku | kus | 1 | 0 | 0 | CS ÚRS 2013 01 |  |  | základní |  | 0 | 0 | 0 | 0 | 0 | 16 | K | 2 |  |  |  | ROZPOCET |  |  |  |  | 0 | 0 | 0 | 0 | 0 | 1 | 0 | 16 | -1308247875
| VV |  | dv1 |  | 1 | [13 empty] | VV | 2 | 2 | True | 1 | ROZPOCET
245 | M | 549146RR020 | kování klika - klika, zámek vložkový | kus | 1 | 0 | 0 |  |  |  | základní |  | 0 | 0.0012 | 0.0012 | 0 | 0 | 32 | M | 2 |  |  |  | ROZPOCET |  |  |  |  | 0 | 0 | 0 | 0 | 0 | 1 | 0 | 16 | 980989616
| VV |  | dv1 |  | 1 | [13 empty] | VV | 2 | 2 | True | 1 | ROZPOCET
246 | K | 766691914 | Ostatní práce vyvěšení nebo zavěšení křídel s případným uložením a opětovným zavěšením po provedení stavebních změn dřevěných dveřních, plochy do 2 m2 | kus | 5 | 0 | 0 | CS ÚRS 2013 01 |  |  | základní |  | 0 | 0 | 0 | 0.024 | 0.12 | 16 | K | 2 |  |  |  | ROZPOCET |  |  |  |  | 0 | 0 | 0 | 0 | 0 | 1 | 0 | 16 | -1919886568
| VV |  | "v.č. B - 01 - půdorys přízemí" | [15 empty] | VV | 2 | 1 | True | 0 | ROZPOCET
| VV |  | 3+2 |  | 5 | [13 empty] | VV | 2 | 2 | True | 1 | ROZPOCET
247 | K | R7663001 | lehká montovaná vnitřní příčka 1600 x 4370 mm s dveřmi - truhlářský výrobek vč. povrchové úpravy vč. všech souv. dodávek a prací D+M | ks | 1 | 0 | 0 |  |  |  | základní |  | 0 | 0.20976 | 0.20976 | 0 | 0 | 16 | K | 2 |  |  |  | ROZPOCET |  |  |  |  | 0 | 0 | 0 | 0 | 0 | 1 | 0 | 16 | -703008505
| VV |  | "v.č. S - 01 - půdorys přízemí" | [15 empty] | VV | 2 | 1 | True | 0 | ROZPOCET
| VV |  | 1 |  | 1 | [13 empty] | VV | 2 | 2 | True | 1 | ROZPOCET
248 | K | R7663002 | "rustikální" dřev. okno jednoduché 1850 x 1850 mm ozn. O - 1 vč. oken. pásek, doplňků a nátěru vč. všech souv. dodávek a prací D+M | ks | 5 | 0 | 0 |  |  |  | základní |  | 0 | 0.1029 | 0.5145 | 0 | 0 | 16 | K | 2 |  |  |  | ROZPOCET |  |  |  |  | 0 | 0 | 0 | 0 | 0 | 1 | 0 | 16 | 873187611
| VV |  | "v.č. S - 01 - půdorys přízemí" | [15 empty] | VV | 2 | 1 | True | 0 | ROZPOCET
| VV |  | "v.č. S - 06 - výpis výplní otvorů" | [15 empty] | VV | 2 | 1 | True | 0 | ROZPOCET
| VV |  | 5 |  | 5 | [13 empty] | VV | 2 | 2 | True | 1 | ROZPOCET
249 | K | R7663003 | "rustikální" dřev. okno jednoduché 1700 x 1500 mm ozn. O - 2 vč. oken. pásek, doplňků a nátěru vč. všech souv. dodávek a prací D+M | ks | 2 | 0 | 0 |  |  |  | základní |  | 0 | 0.1029 | 0.2058 | 0 | 0 | 16 | K | 2 |  |  |  | ROZPOCET |  |  |  |  | 0 | 0 | 0 | 0 | 0 | 1 | 0 | 16 | 380372897
| VV |  | "v.č. S - 01 - půdorys přízemí" | [15 empty] | VV | 2 | 1 | True | 0 | ROZPOCET
| VV |  | "v.č. S - 06 - výpis výplní otvorů" | [15 empty] | VV | 2 | 1 | True | 0 | ROZPOCET
| VV |  | 2 |  | 2 | [13 empty] | VV | 2 | 2 | True | 1 | ROZPOCET
250 | K | R7663004 | vnitřní dřev. okno jednoduché 2000 x 1300 mm ozn. O - 3 vč. doplňků a nátěru vč. všech souv. dodávek a prací D+M | ks | 1 | 0 | 0 |  |  |  | základní |  | 0 | 0.052 | 0.052 | 0 | 0 | 16 | K | 2 |  |  |  | ROZPOCET |  |  |  |  | 0 | 0 | 0 | 0 | 0 | 1 | 0 | 16 | 1526069844
| VV |  | "v.č. S - 01 - půdorys přízemí" | [15 empty] | VV | 2 | 1 | True | 0 | ROZPOCET
| VV |  | "v.č. S - 06 - výpis výplní otvorů" | [15 empty] | VV | 2 | 1 | True | 0 | ROZPOCET
| VV |  | 1 |  | 1 | [13 empty] | VV | 2 | 2 | True | 1 | ROZPOCET
251 | K | R766694002 | Montáž parapetních desek dřevěných, laminovaných šířky přes 30 cm | m | 12.9 | 0 | 0 |  |  |  | základní |  | 0 | 0 | 0 | 0 | 0 | 16 | K | 2 |  |  |  | ROZPOCET |  |  |  |  | 0 | 0 | 0 | 0 | 0 | 1 | 0 | 16 | -852382847
| VV |  | "v.č. S - 01 - půdorys přízemí" | [15 empty] | VV | 2 | 1 | True | 0 | ROZPOCET
| VV |  | "v.č. S - 06 - výpis výplní otvorů" | [15 empty] | VV | 2 | 1 | True | 0 | ROZPOCET
| VV | par11 | 9,3 |  | 9.3 | [13 empty] | VV | 2 | 2 | True | 0 | ROZPOCET
| VV | par12 | 3,6 |  | 3.6 | [13 empty] | VV | 2 | 2 | True | 0 | ROZPOCET
| VV |  | Součet |  | 12.9 | [13 empty] | VV | 2 | 4 | True | 1 | ROZPOCET
252 | M | 607941RR08 | deska parapetní vnitřní s nosem š. 560 mm ozn. 1/Tp | m | 10.23 | 0 | 0 |  |  |  | základní |  | 0 | 0.008 | 0.08184 | 0 | 0 | 32 | M | 2 |  |  |  | ROZPOCET |  |  |  |  | 0 | 0 | 0 | 0 | 0 | 1 | 0 | 16 | -538954452
| VV |  | par11*1,1 |  | 10.23 | [13 empty] | VV | 2 | 2 | True | 1 | ROZPOCET
253 | M | 607941RR09 | deska parapetní vnitřní s nosem š. 460 mm ozn. 2/Tp | m | 3.96 | 0 | 0 |  |  |  | základní |  | 0 | 0.007 | 0.02772 | 0 | 0 | 32 | M | 2 |  |  |  | ROZPOCET |  |  |  |  | 0 | 0 | 0 | 0 | 0 | 1 | 0 | 16 | 1990391193
| VV |  | par12*1,1 |  | 3.96 | [13 empty] | VV | 2 | 2 | True | 1 | ROZPOCET
254 | K | 998766102 | Přesun hmot pro konstrukce truhlářské stanovený z hmotnosti přesunovaného materiálu vodorovná dopravní vzdálenost do 50 m v objektech výšky přes 6 do 12 m | t | 1.125 | 0 | 0 | CS ÚRS 2013 01 |  |  | základní |  | 0 | 0 | 0 | 0 | 0 | 16 | K | 2 |  |  |  | ROZPOCET |  |  |  |  | 0 | 0 | 0 | 0 | 0 | 1 | 0 | 16 | -1660854416
255 | K | 998766181 | Přesun hmot pro konstrukce truhlářské stanovený z hmotnosti přesunovaného materiálu Příplatek k ceně za přesun prováděný bez použití mechanizace pro jakoukoliv výšku objektu | t | 1.125 | 0 | 0 | CS ÚRS 2013 01 |  |  | základní |  | 0 | 0 | 0 | 0 | 0 | 16 | K | 2 |  |  |  | ROZPOCET |  |  |  |  | 0 | 0 | 0 | 0 | 0 | 1 | 0 | 16 | 108998746
| D | 767 | Konstrukce zámečnické |  |  |  | 0 | [5 empty] | 0 |  | 0.2883 |  | 0 | 2 | D | 1 |  |  |  | ROZPOCET | [10 empty] | 0
256 | K | 767691822 | Vyvěšení nebo zavěšení kovových křídel – ostatní práce s případným uložením a opětovným zavěšením po provedení stavebních změn dveří, plochy do 2 m2 | kus | 1 | 0 | 0 | CS ÚRS 2013 01 |  |  | základní |  | 0 | 0 | 0 | 0 | 0 | 16 | K | 2 |  |  |  | ROZPOCET |  |  |  |  | 0 | 0 | 0 | 0 | 0 | 1 | 0 | 16 | -1892042163
| VV |  | "v.č. B - 01 - půdorys přízemí" | [15 empty] | VV | 2 | 1 | True | 0 | ROZPOCET
| VV |  | 1 |  | 1 | [13 empty] | VV | 2 | 2 | True | 1 | ROZPOCET
257 | K | 767691833 | Vyvěšení nebo zavěšení kovových křídel – ostatní práce s případným uložením a opětovným zavěšením po provedení stavebních změn vrat, plochy přes 4 m2 | kus | 2 | 0 | 0 | CS ÚRS 2013 01 |  |  | základní |  | 0 | 0 | 0 | 0 | 0 | 16 | K | 2 |  |  |  | ROZPOCET |  |  |  |  | 0 | 0 | 0 | 0 | 0 | 1 | 0 | 16 | 2003210518
| VV |  | "v.č. B - 01 - půdorys přízemí" | [15 empty] | VV | 2 | 1 | True | 0 | ROZPOCET
| VV |  | 2 |  | 2 | [13 empty] | VV | 2 | 2 | True | 1 | ROZPOCET
258 | K | R7673001 | ocelový poklop zakrytí kanálu - ocel. plech tl. 4 mm D+M | kg | 33.5 | 0 | 0 |  |  |  | základní |  | 0 | 0 | 0 | 0 | 0 | 16 | K | 2 |  |  |  | ROZPOCET |  |  |  |  | 0 | 0 | 0 | 0 | 0 | 1 | 0 | 16 | 734117413
| VV |  | "v.č. S - 01 - půdorys přízemí" | [15 empty] | VV | 2 | 1 | True | 0 | ROZPOCET
| VV |  | 33,5 |  | 33.5 | [13 empty] | VV | 2 | 2 | True | 1 | ROZPOCET
259 | K | R7673002 | ocelový rám zakrytí kanálu D+M | kg | 13.3 | 0 | 0 |  |  |  | základní |  | 0 | 0 | 0 | 0 | 0 | 16 | K | 2 |  |  |  | ROZPOCET |  |  |  |  | 0 | 0 | 0 | 0 | 0 | 1 | 0 | 16 | -228898248
| VV |  | "v.č. S - 01 - půdorys přízemí" | [15 empty] | VV | 2 | 1 | True | 0 | ROZPOCET
| VV |  | 6,2+7,1 |  | 13.3 | [13 empty] | VV | 2 | 2 | True | 1 | ROZPOCET
260 | K | R7673003 | ocelová konzola z pás. 50/5, žár. pozink viz. detail B D+M | kg | 55 | 0 | 0 |  |  |  | základní |  | 0 | 0 | 0 | 0 | 0 | 16 | K | 2 |  |  |  | ROZPOCET |  |  |  |  | 0 | 0 | 0 | 0 | 0 | 1 | 0 | 16 | -541785839
| VV |  | konz1*0,5*1 |  | 55 | [13 empty] | VV | 2 | 2 | True | 1 | ROZPOCET
261 | K | R76763002 | ocel. zateplená vrata 3100 x 3100 mm ozn. V - 1 vč. doplňků a nátěru vč. všech souv. dodávek a prací D+M | ks | 1 | 0 | 0 |  |  |  | základní |  | 0 | 0.2883 | 0.2883 | 0 | 0 | 16 | K | 2 |  |  |  | ROZPOCET |  |  |  |  | 0 | 0 | 0 | 0 | 0 | 1 | 0 | 16 | 575021734
| VV |  | "v.č. S - 01 - půdorys přízemí" | [15 empty] | VV | 2 | 1 | True | 0 | ROZPOCET
| VV |  | "v.č. S - 06 - výpis výplní otvorů" | [15 empty] | VV | 2 | 1 | True | 0 | ROZPOCET
| VV |  | 1 |  | 1 | [13 empty] | VV | 2 | 2 | True | 1 | ROZPOCET
262 | K | 998767102 | Přesun hmot pro zámečnické konstrukce stanovený z hmotnosti přesunovaného materiálu vodorovná dopravní vzdálenost do 50 m v objektech výšky přes 6 do 12 m | t | 0.288 | 0 | 0 | CS ÚRS 2013 01 |  |  | základní |  | 0 | 0 | 0 | 0 | 0 | 16 | K | 2 |  |  |  | ROZPOCET |  |  |  |  | 0 | 0 | 0 | 0 | 0 | 1 | 0 | 16 | -2015553788
263 | K | 998767181 | Přesun hmot pro zámečnické konstrukce stanovený z hmotnosti přesunovaného materiálu Příplatek k cenám za přesun prováděný bez použití mechanizace pro jakoukoliv výšku objektu | t | 0.288 | 0 | 0 | CS ÚRS 2013 01 |  |  | základní |  | 0 | 0 | 0 | 0 | 0 | 16 | K | 2 |  |  |  | ROZPOCET |  |  |  |  | 0 | 0 | 0 | 0 | 0 | 1 | 0 | 16 | -2028224621
| D | 783 | Dokončovací práce - nátěry |  |  |  | 0 | [5 empty] | 0 |  | 0.010542 |  | 0 | 2 | D | 1 |  |  |  | ROZPOCET | [10 empty] | 0
264 | K | 783225400 | Nátěry kovových stavebních doplňkových konstrukcí syntetické na vzduchu schnoucí standardními barvami (např. Tebas, …) dvojnásobné a 1x email s tmelením | m2 | 1.4 | 0 | 0 | CS ÚRS 2013 01 |  |  | základní |  | 0 | 0.00026 | 0.000364 | 0 | 0 | 16 | K | 2 |  |  |  | ROZPOCET |  |  |  |  | 0 | 0 | 0 | 0 | 0 | 1 | 0 | 16 | -146980917
| VV |  | dv1*(1,6+2*2)*(0,15+0,05*2) |  | 1.4 | [13 empty] | VV | 2 | 2 | True | 1 | ROZPOCET
265 | K | 783843130 | Nátěry omítek a betonových povrchů vinylové polystyrénové betonových povrchů 3x email s 2x plným tmelením | m2 | 9.978 | 0 | 0 | CS ÚRS 2013 01 |  |  | základní |  | 0 | 0.00102 | 0.010178 | 0 | 0 | 16 | K | 2 |  |  |  | ROZPOCET |  |  |  |  | 0 | 0 | 0 | 0 | 0 | 1 | 0 | 16 | -1467997890
| VV |  | "v.č. S - 01 - půdorys přízemí" | [15 empty] | VV | 2 | 1 | True | 0 | ROZPOCET
| VV |  | 2*0,5*2 |  | 2 | [13 empty] | VV | 2 | 2 | True | 0 | ROZPOCET
| VV |  | bpod1+1,5*0,15*3+4,43*0,25 |  | 7.978 | [13 empty] | VV | 2 | 2 | True | 0 | ROZPOCET
| VV |  | Součet |  | 9.978 | [13 empty] | VV | 2 | 4 | True | 1 | ROZPOCET
| D | 784 | Dokončovací práce - malby a tapety |  |  |  | 0 | [5 empty] | 0 |  | 0.27961 |  | 0.052242 | 2 | D | 1 |  |  |  | ROZPOCET | [10 empty] | 0
266 | K | 784111003 | Oprášení (ometení) podkladu v místnostech výšky přes 3,80 do 5,00 m | m2 | 241.5 | 0 | 0 | CS ÚRS 2013 01 |  |  | základní |  | 0 | 0 | 0 | 0 | 0 | 16 | K | 2 |  |  |  | ROZPOCET |  |  |  |  | 0 | 0 | 0 | 0 | 0 | 1 | 0 | 16 | -575138109
| VV |  | bom1 |  | 168.521 | [13 empty] | VV | 2 | 2 | True | 0 | ROZPOCET
| VV |  | (11,9+1,2*4)*4,37 |  | 72.979 | [13 empty] | VV | 2 | 2 | True | 0 | ROZPOCET
| VV | mal1 | Součet |  | 241.5 | [13 empty] | VV | 2 | 4 | True | 1 | ROZPOCET
267 | K | 784112013 | Rozmývání podkladu po oškrabání malby v místnostech výšky přes 3,80 do 5,00 m | m2 | 168.521 | 0 | 0 | CS ÚRS 2013 01 |  |  | základní |  | 0 | 0 | 0 | 0 | 0 | 16 | K | 2 |  |  |  | ROZPOCET |  |  |  |  | 0 | 0 | 0 | 0 | 0 | 1 | 0 | 16 | 2007755573
| VV |  | bom1 |  | 168.521 | [13 empty] | VV | 2 | 2 | True | 1 | ROZPOCET
268 | K | 784121003 | Oškrabání malby v místnostech výšky přes 3,80 do 5,00 m | m2 | 168.521 | 0 | 0 | CS ÚRS 2013 01 |  |  | základní |  | 0 | 0.001 | 0.16852 | 0.00031 | 0.052242 | 16 | K | 2 |  |  |  | ROZPOCET |  |  |  |  | 0 | 0 | 0 | 0 | 0 | 1 | 0 | 16 | -701435678
| VV |  | bom1 |  | 168.521 | [13 empty] | VV | 2 | 2 | True | 1 | ROZPOCET
269 | K | 784181123 | Penetrace podkladu jednonásobná hloubková v místnostech výšky přes 3,80 do 5,00 m | m2 | 241.5 | 0 | 0 | CS ÚRS 2013 01 |  |  | základní |  | 0 | 0.0002 | 0.0483 | 0 | 0 | 16 | K | 2 |  |  |  | ROZPOCET |  |  |  |  | 0 | 0 | 0 | 0 | 0 | 1 | 0 | 16 | -1352874287
| VV |  | mal1 |  | 241.5 | [13 empty] | VV | 2 | 2 | True | 1 | ROZPOCET
270 | K | 784211103 | Malby z malířských směsí otěruvzdorných za mokra dvojnásobné, bílé za mokra otěruvzdorné výborně v místnostech výšky přes 3,80 do 5,00 m | m2 | 241.5 | 0 | 0 | CS ÚRS 2013 01 |  |  | základní |  | 0 | 0.00026 | 0.06279 | 0 | 0 | 16 | K | 2 |  |  |  | ROZPOCET |  |  |  |  | 0 | 0 | 0 | 0 | 0 | 1 | 0 | 16 | -284030177
| VV |  | mal1 |  | 241.5 | [13 empty] | VV | 2 | 2 | True | 1 | ROZPOCET

## MJEL-00602 - SO - 02 - tr...
| List obsahuje: |  | 1) Krycí list soupisu | 2) Rekapitulace |  |  | 3) Soupis prací | Zpět na list: | Rekapitulace stavby
[9 empty] | >> skryté sloupce << | [9 empty] | {93336bc7-380f-43ef-bffb-2abf49d3f273} | [5 empty] | basfT1 | basfT1 | 0,88 | 2
[19 empty] | 2 | [5 empty] | bmaz11 | bmaz11 | 1,496 | 2
| KRYCÍ LIST SOUPISU | [8 empty] | v --- níže se nacházejí doplnkové a pomocné údaje k sestavám --- v | [8 empty] | False | [5 empty] | bmaz12 | bmaz12 | 82,235 | 2
[25 empty] | mazT3 | mazT3 | 2,652 | 2
| Stavba: | [23 empty] | omT3 | omT3 | 62,193 | 2
|  | Realizace úspor energie - Odborné učiliště Chroustovice, Zámek 1 | [22 empty] | řezT11 | řezT11 | 2,7 | 2
| Objekt: | [23 empty] | řezT2 | řezT2 | 65,58 | 2
|  | MJEL-00602 - SO - 02 - truhlářská dílna - stavební část | [22 empty] | Tapu1 | Tapu1 | 177,705 | 2
[25 empty] | Tbed2 | Tbed2 | 7,89 | 2
| KSO: |  | 801 33 |  |  | CC-CZ: | [18 empty] | Tbiz1 | Tbiz1 | 6,52 | 2
| Místo: |  | Chroustovice |  |  | Datum: | 16.12.2016 | [17 empty] | Tbl1 | Tbl1 | 3,8 | 2
[25 empty] | Tdl11 | Tdl11 | 4,961 | 2
| Zadavatel: |  |  |  |  | IČ: | [18 empty] | Tdl12 | Tdl12 | 50,726 | 2
|  | PARDUBICKÝ KRAJ, Komenského nám. 125, Pardubice |  |  |  | DIČ: | [18 empty] | Tdren1 | Tdren1 | 142,59 | 2
[25 empty] | Tgeo1 | Tgeo1 | 270,921 | 2
| Uchazeč: |  |  |  |  | IČ: | [18 empty] | Tlap1 | Tlap1 | 8 | 2
[6 empty] | DIČ: | [18 empty] | Tleš11 | Tleš11 | 79,575 | 2
[25 empty] | Tmaz1 | Tmaz1 | 0,288 | 2
| Projektant: |  |  |  |  | IČ: | [18 empty] | Tmaz2 | Tmaz2 | 1,138 | 2
|  | Ing. Miloslav Jelínek, projekce staveb-urbanismus |  |  |  | DIČ: | [18 empty] | Tom1 | Tom1 | 106,623 | 2
[25 empty] | Tom3 | Tom3 | 5,55 | 2
| Poznámka: | [23 empty] | Torn1 | Torn1 | 9,617 | 2
|  | - U veškerých dodávek výrobků bude do ceny zahrnuta jejich montáž vč. dodávky potřebného kotvení, doplňkového materiálu, staveništní a mimostaveništní dopravy v případě, že tyto činosti nejsou oceněny v samostatných položkách jednotlivých částí soupisu prací. U vybraných výrobků je nutné do ceny díla zahrnout zpracování dodavatelské, případně dílenské dokumentace, dále výrobu prototypů, provádění barevného a materiálového vzorkování apod. - Položky jsou sestaveny za pomocí Cenové soustavy ÚRS nebo pomocí položek vlastních. Pro všechny položky platí, že do ceny je nutno zahrnout náklady spojené s koordinací, s pokyny vyplývajícími z RDP, zejména TZ. - Uchazeč o veřejnou zakázku je povinen při oceňování soutěžního SOUPISU PRACÍ provést kontrolu funkce aritmetických vzorců jednotlivých položkových soupisů ve vazbě na jednotlivé oddíly, rekapitulace a krycí listy. - Kde není výslovně uvedeno, bude pracovní postup a technologie provádění stanovena oprávněnou osobou zhotovitele. - Výkaz výměr je nutno číst společně s výkresy, tech. zprávou a specifikacemi - Veškeré rozměry budou upřesněny po odkrytí a prozkoumání jednotlivých prvků. Všechny položky se odkazují na výkresovou dokumentaci, technické zprávy . Dle § 7 zákona 230/2012 Sb. | [22 empty] | Torn2 | Torn | 3,847 | 2
[25 empty] | Tpaž1 | Tpaž1 | 98,291 | 2
[25 empty] | Tprk1 | Tprk1 | 100 | 2
| Cena bez DPH | [5 empty] | 0 | [17 empty] | Tprk2 | Tprk2 | 2,5 | 2
[25 empty] | Trýha1 | Trýha1 | 18,207 | 2
|  |  | Základ daně |  |  | Sazba daně | Výše daně | [17 empty] | Trýha11 | Trýha11 | 1,08 | 2
| DPH | základní | 0 |  |  | 21% | 0 | [17 empty] | Trýha2 | Trýha2 | 31,759 | 2
|  | snížená | 0 |  |  | 15% | 0 | [17 empty] | Tsokl1 | Tsokl1 | 7,388 | 2
|  | zákl. přenesená | 0 |  |  | 21% | 0 | [17 empty] | Tstr1 | Tstr1 | 675 | 2
|  | sníž. přenesená | 0 |  |  | 15% | 0 | [17 empty] | Tsvis11 | Tsvis11 | 101,516 | 2
|  | nulová | 0 |  |  | 0% | 0 | [17 empty] | Ttr1 | Ttr1 | 1000 | 2
[25 empty] | Ttv11 | Ttv11 | 48 | 2
| Cena s DPH |  |  | v | CZK |  | 0 | [17 empty] | Ttv12 | Ttv12 | 3 | 2
[25 empty] | Ttv21 | Ttv21 | 12 | 2
[25 empty] | Ttv22 | Ttv22 | 6 | 2
[25 empty] | Tvod12 | Tvod12 | 80,272 | 2
[25 empty] | Tvod3 | Tvod3 | 102,956 | 2
[25 empty] | Tvp1 | Tvp1 | 6 | 2
REKAPITULACE ČLENĚNÍ SOUPISU PRACÍ | [24 empty] | Tvyk1 | Tvyk1 | 1,584 | 2
[25 empty] | Tzás1 | Tzás1 | 24,129 | 2
Stavba: | [24 empty] | Tzás2 | Tzás2 | 1,44 | 2
|  | Realizace úspor energie - Odborné učiliště Chroustovice, Zámek 1 | [22 empty] | Tžl1 | Tžl1 | 5,15 | 2
Objekt: | [24 empty] | žlT1 | žlT1 | 7,2 | 2
MJEL-00602 - SO - 02 - truhlářská dílna - stavební část
Místo: |  |  | Chroustovice |  |  | Datum: | 16.12.2016
Zadavatel: |  |  | PARDUBICKÝ KRAJ, Komenského nám. 125, Pardubice |  |  | Projektant: | Ing. Miloslav Jelínek, projekce staveb-urbanismus
Uchazeč:
Kód dílu - Popis | [6 empty] | Cena celkem [CZK]
Náklady soupisu celkem | [6 empty] | 0 | [12 empty] | -1
| HSV - Práce a dodávky HSV | [5 empty] | 0
| 18 - Zemní práce - povrchové úpravy terénu | [5 empty] | 0
| 11 - Zemní práce - přípravné a přidružené práce | [5 empty] | 0
| 13 - Zemní práce - hloubené vykopávky | [5 empty] | 0
| 2 - Zakládání | [5 empty] | 0
| 3 - Svislé a kompletní konstrukce | [5 empty] | 0
| 5 - Komunikace | [5 empty] | 0
| 6 - Úpravy povrchů, podlahy a osazování výplní | [5 empty] | 0
| 8 - Trubní vedení | [5 empty] | 0
| 94 - Lešení a stavební výtahy | [5 empty] | 0
| 95 - Různé dokončovací konstrukce a práce pozemních staveb | [5 empty] | 0
| 96 - Bourání konstrukcí | [5 empty] | 0
| 99 - Přesun hmot | [5 empty] | 0
| PSV - Práce a dodávky PSV | [5 empty] | 0
| 711 - Izolace proti vodě, vlhkosti a plynům | [5 empty] | 0
| 713 - Izolace tepelné | [5 empty] | 0
| 762 - Konstrukce tesařské | [5 empty] | 0
| 764 - Konstrukce klempířské | [5 empty] | 0
| 766 - Konstrukce truhlářské | [5 empty] | 0
| 782 - Dokončovací práce - obklady z kamene | [5 empty] | 0
| 783 - Dokončovací práce - nátěry | [5 empty] | 0
| 784 - Dokončovací práce - malby a tapety | [5 empty] | 0
| M - Práce a dodávky M | [5 empty] | 0
| 46-M - Zemní práce při extr.mont.pracích | [5 empty] | 0
SOUPIS PRACÍ
Stavba:
Realizace úspor energie - Odborné učiliště Chroustovice, Zámek 1
Objekt:
MJEL-00602 - SO - 02 - truhlářská dílna - stavební část
Místo: |  |  | Chroustovice |  |  | Datum: | 16.12.2016
Zadavatel: |  |  | PARDUBICKÝ KRAJ, Komenského nám. 125, Pardubice |  |  | Projektant: | Ing. Miloslav Jelínek, projekce staveb-urbanismus
Uchazeč:
PČ | Typ | Kód | Popis | MJ | Množství | J.cena [CZK] | Cena celkem [CZK] | Cenová soustava |  | Poznámka | DPH | J. Nh [h] | Nh celkem [h] | J. hmotnost [t] | Hmotnost celkem [t] | J. suť [t] | Suť Celkem [t]
Náklady soupisu celkem | [6 empty] | 0 | [5 empty] | 0 |  | 163.6587 |  | 89.9537 |  | D | -1 | [14 empty] | 0
| D | HSV | Práce a dodávky HSV |  |  |  | 0 | [5 empty] | 0 |  | 145.7179 |  | 89.6848 | 1 | D | 0 |  |  |  | ROZPOCET | [10 empty] | 0
| D | 18 | Zemní práce - povrchové úpravy terénu |  |  |  | 0 | [5 empty] | 0 |  | 0.000289 |  | 0 | 1 | D | 1 |  |  |  | ROZPOCET | [10 empty] | 0
1 | K | 181301101 | Rozprostření a urovnání ornice v rovině nebo ve svahu sklonu do 1 : 5 při souvislé ploše do 500 m2, tl. vrstvy do 100 mm | m2 | 9.617 | 0 | 0 | CS ÚRS 2013 01 |  |  | základní |  | 0 | 0 | 0 | 0 | 0 | 4 | K | 2 |  |  |  | ROZPOCET |  |  |  |  | 0 | 0 | 0 | 0 | 0 | 1 | 0 | 4 | -407502834
| VV |  | "v.č. B - 01 - půdorys přízemí" | [15 empty] | VV | 2 | 1 | True | 0 | ROZPOCET
| VV |  | (9,855+10,2)*0,3 |  | 6.017 | [13 empty] | VV | 2 | 2 | True | 0 | ROZPOCET
| VV |  | 12*0,3 |  | 3.6 | [13 empty] | VV | 2 | 2 | True | 0 | ROZPOCET
| VV | Torn1 | Součet |  | 9.617 | [13 empty] | VV | 2 | 4 | True | 1 | ROZPOCET
2 | K | 181301RR102 | Rozprostření šotoliny tl vrstvy do 150 mm pl do 500 m2 v rovině | m2 | 40.77 | 0 | 0 |  |  |  | základní |  | 0 | 0 | 0 | 0 | 0 | 4 | K | 2 |  |  |  | ROZPOCET |  |  |  |  | 0 | 0 | 0 | 0 | 0 | 1 | 0 | 4 | -939429051
| VV |  | "v.č. B - 01 - půdorys přízemí" | [15 empty] | VV | 2 | 1 | True | 0 | ROZPOCET
| VV |  | (15,48+3,02+5,675+9,8)*1,2 |  | 40.77 | [13 empty] | VV | 2 | 2 | True | 1 | ROZPOCET
3 | K | 181411131 | Založení trávníku na půdě předem připravené plochy do 1000 m2 výsevem včetně utažení parkového v rovině nebo na svahu do 1:5 | m2 | 9.617 | 0 | 0 | CS ÚRS 2013 01 |  |  | základní |  | 0 | 0 | 0 | 0 | 0 | 4 | K | 2 |  |  |  | ROZPOCET |  |  |  |  | 0 | 0 | 0 | 0 | 0 | 1 | 0 | 4 | 1974479923
| VV |  | Torn1 |  | 9.617 | [13 empty] | VV | 2 | 2 | True | 1 | ROZPOCET
4 | K | 185803211 | Uválcování trávníku v rovině nebo na svahu do 1:5 | m2 | 9.617 | 0 | 0 | CS ÚRS 2013 01 |  |  | základní |  | 0 | 0 | 0 | 0 | 0 | 4 | K | 2 |  |  |  | ROZPOCET |  |  |  |  | 0 | 0 | 0 | 0 | 0 | 1 | 0 | 4 | 1877769654
| VV |  | Torn1 |  | 9.617 | [13 empty] | VV | 2 | 2 | True | 1 | ROZPOCET
5 | M | 005724100 | osiva pícnin směsi travní balení obvykle 25 kg parková | kg | 0.289 | 0 | 0 | CS ÚRS 2013 01 |  |  | základní |  | 0 | 0.001 | 0.000289 | 0 | 0 | 8 | M | 2 |  |  |  | ROZPOCET |  |  |  |  | 0 | 0 | 0 | 0 | 0 | 1 | 0 | 4 | -945507070
| VV |  | Torn1*0,03 |  | 0.289 | [13 empty] | VV | 2 | 2 | True | 1 | ROZPOCET
6 | K | 185811211 | Vyhrabání trávníku souvislé plochy do 1000 m2 v rovině nebo na svahu do 1:5 | m2 | 24 | 0 | 0 | CS ÚRS 2013 01 |  |  | základní |  | 0 | 0 | 0 | 0 | 0 | 4 | K | 2 |  |  |  | ROZPOCET |  |  |  |  | 0 | 0 | 0 | 0 | 0 | 1 | 0 | 4 | 1960634421
| VV |  | "v.č. B - 01 - půdorys přízemí" | [15 empty] | VV | 2 | 1 | True | 0 | ROZPOCET
| VV |  | 12*2 |  | 24 | [13 empty] | VV | 2 | 2 | True | 1 | ROZPOCET
| D | 11 | Zemní práce - přípravné a přidružené práce |  |  |  | 0 | [5 empty] | 0 |  | 0 |  | 52.6471 | 1 | D | 1 |  |  |  | ROZPOCET | [10 empty] | 0
7 | K | 113107123 | Odstranění podkladu pl do 50 m2 z kameniva drceného tl 300 mm | m2 | 83.115 | 0 | 0 | CS ÚRS 2013 01 |  |  | základní |  | 0 | 0 | 0 | 0.4 | 33.246 | 4 | K | 2 |  |  |  | ROZPOCET |  |  |  |  | 0 | 0 | 0 | 0 | 0 | 1 | 0 | 4 | -1503792435
| VV |  | basfT1 |  | 0.88 | [13 empty] | VV | 2 | 2 | True | 0 | ROZPOCET
| VV |  | bmaz12 |  | 82.235 | [13 empty] | VV | 2 | 2 | True | 0 | ROZPOCET
| VV | bšdT1 | Součet |  | 83.115 | [13 empty] | VV | 2 | 4 | True | 1 | ROZPOCET
8 | K | 113107142 | Odstranění podkladu pl do 50 m2 živičných tl 100 mm | m2 | 0.88 | 0 | 0 | CS ÚRS 2013 01 |  |  | základní |  | 0 | 0 | 0 | 0.181 | 0.15928 | 4 | K | 2 |  |  |  | ROZPOCET |  |  |  |  | 0 | 0 | 0 | 0 | 0 | 1 | 0 | 4 | 1499381633
| VV |  | "v.č. B - 01 - půdorys přízemí" | [15 empty] | VV | 2 | 1 | True | 0 | ROZPOCET
| VV | basfT1 | 1,1*0,8 |  | 0.88 | [13 empty] | VV | 2 | 2 | True | 1 | ROZPOCET
9 | K | 113107136 | Odstranění podkladů nebo krytů s přemístěním hmot na skládku na vzdálenost do 3 m nebo s naložením na dopravní prostředek v ploše jednotlivě do 50 m2 z betonu vyztuženého sítěmi, o tl. vrstvy přes 100 do 150 mm | m2 | 82.235 | 0 | 0 | CS ÚRS 2013 01 |  |  | základní |  | 0 | 0 | 0 | 0.229 | 18.8318 | 4 | K | 2 |  |  |  | ROZPOCET |  |  |  |  | 0 | 0 | 0 | 0 | 0 | 1 | 0 | 4 | 2045999550
| VV |  | "v.č. B - 01 - půdorys přízemí" | [15 empty] | VV | 2 | 1 | True | 0 | ROZPOCET
| VV |  | 8*0,5+2,8*1,05 |  | 6.94 | [13 empty] | VV | 2 | 2 | True | 0 | ROZPOCET
| VV |  | (4,5+18,7+2,95+8,78+2,7+17,5)*1,2 |  | 66.156 | [13 empty] | VV | 2 | 2 | True | 0 | ROZPOCET
| VV |  | 1,6*1,25+1,7*1,27+1,7*1,7+1,9*1,1 |  | 9.139 | [13 empty] | VV | 2 | 2 | True | 0 | ROZPOCET
| VV | bmaz12 | Součet |  | 82.235 | [13 empty] | VV | 2 | 4 | True | 1 | ROZPOCET
10 | K | 113202111 | Vytrhání obrub s vybouráním lože, s přemístěním hmot na skládku na vzdálenost do 3 m nebo s naložením na dopravní prostředek z krajníků nebo obrubníků stojatých | m | 2 | 0 | 0 | CS ÚRS 2013 01 |  |  | základní |  | 0 | 0 | 0 | 0.205 | 0.41 | 4 | K | 2 |  |  |  | ROZPOCET |  |  |  |  | 0 | 0 | 0 | 0 | 0 | 1 | 0 | 4 | 482454850
| VV |  | "v.č. B - 01 - půdorys přízemí" | [15 empty] | VV | 2 | 1 | True | 0 | ROZPOCET
| VV |  | 1*2 |  | 2 | [13 empty] | VV | 2 | 2 | True | 1 | ROZPOCET
| D | 13 | Zemní práce - hloubené vykopávky |  |  |  | 0 | [5 empty] | 0 |  | 0.63353 |  | 0 | 1 | D | 1 |  |  |  | ROZPOCET | [10 empty] | 0
11 | K | 119001421 | Dočasné zajištění podzemního potrubí nebo vedení ve výkopišti ve stavu i poloze , ve kterých byla na začátku zemních prací a to s podepřením, vzepřením nebo vyvěšením, příp. s ochranným bedněním, se zřízením a odstraněním za jišťovací konstrukce, s opotřebením hmot kabelů a kabelových tratí z volně ložených kabelů a to do 3 kabelů | m | 13.2 | 0 | 0 | CS ÚRS 2013 01 |  |  | základní |  | 0 | 0.0369 | 0.48708 | 0 | 0 | 4 | K | 2 |  |  |  | ROZPOCET |  |  |  |  | 0 | 0 | 0 | 0 | 0 | 1 | 0 | 4 | 1992027454
| VV |  | žlT1 |  | 7.2 | [13 empty] | VV | 2 | 2 | True | 0 | ROZPOCET
| VV |  | 5*1,2 |  | 6 | [13 empty] | VV | 2 | 2 | True | 0 | ROZPOCET
| VV |  | Součet |  | 13.2 | [13 empty] | VV | 2 | 4 | True | 1 | ROZPOCET
12 | K | 121101101 | Sejmutí ornice nebo lesní půdy s vodorovným přemístěním na hromady v místě upotřebení nebo na dočasné či trvalé skládky se složením, na vzdálenost do 50 m | m3 | 3.847 | 0 | 0 | CS ÚRS 2013 01 |  |  | základní |  | 0 | 0 | 0 | 0 | 0 | 4 | K | 2 |  |  |  | ROZPOCET |  |  |  |  | 0 | 0 | 0 | 0 | 0 | 1 | 0 | 4 | -2072141485
| VV |  | "v.č. B - 01 - půdorys přízemí" | [15 empty] | VV | 2 | 1 | True | 0 | ROZPOCET
| VV |  | (9,855+10,2)*1,2*0,1 |  | 2.407 | [13 empty] | VV | 2 | 2 | True | 0 | ROZPOCET
| VV |  | 12*1,2*0,1 |  | 1.44 | [13 empty] | VV | 2 | 2 | True | 0 | ROZPOCET
| VV | Torn2 | Součet |  | 3.847 | [13 empty] | VV | 2 | 4 | True | 1 | ROZPOCET
13 | K | 121101R101 | Sejmutí šotoliny s přemístěním na vzdálenost do 50 m | m3 | 4.077 | 0 | 0 |  |  |  | základní |  | 0 | 0 | 0 | 0 | 0 | 4 | K | 2 |  |  |  | ROZPOCET |  |  |  |  | 0 | 0 | 0 | 0 | 0 | 1 | 0 | 4 | -1468059979
| VV |  | "v.č. B - 01 - půdorys přízemí" | [15 empty] | VV | 2 | 1 | True | 0 | ROZPOCET
| VV | Tbzem1 | (15,48+3,02+5,675+9,8)*1,2*0,1 |  | 4.077 | [13 empty] | VV | 2 | 2 | True | 1 | ROZPOCET
14 | K | 130001101 | Příplatek za ztížení vykopávky v blízkosti pozemního vedení | m3 | 12.36 | 0 | 0 | CS ÚRS 2013 01 |  |  | základní |  | 0 | 0 | 0 | 0 | 0 | 4 | K | 2 |  |  |  | ROZPOCET |  |  |  |  | 0 | 0 | 0 | 0 | 0 | 1 | 0 | 4 | -1995568080
| VV |  | Trýha11*2 |  | 2.16 | [13 empty] | VV | 2 | 2 | True | 0 | ROZPOCET
| VV |  | 2*0,85*0,5*12 |  | 10.2 | [13 empty] | VV | 2 | 2 | True | 0 | ROZPOCET
| VV |  | Součet |  | 12.36 | [13 empty] | VV | 2 | 4 | True | 1 | ROZPOCET
15 | K | 132202101 | Hloubení rýh š do 600 mm ručním nebo pneum nářadím v soudržných horninách tř. 3 | m3 | 18.207 | 0 | 0 | CS ÚRS 2013 01 |  |  | základní |  | 0 | 0 | 0 | 0 | 0 | 4 | K | 2 |  |  |  | ROZPOCET |  |  |  |  | 0 | 0 | 0 | 0 | 0 | 1 | 0 | 4 | 173176072
| VV |  | "v.č. B - 01 - půdorys přízemí" | [15 empty] | VV | 2 | 1 | True | 0 | ROZPOCET
| VV |  | 10,975*0,5*0,2*0,5+(15,25+18,7+8,78+17,5)*0,45*0,65*0,5 |  | 9.357 | [13 empty] | VV | 2 | 2 | True | 0 | ROZPOCET
| VV |  | (3,2+1+3,4+4,865+1,2+1,5+1,95+2,3+1+9,955+4,2+8,36+10,2)*0,45*0,65*0,5 |  | 7.77 | [13 empty] | VV | 2 | 2 | True | 0 | ROZPOCET
| VV | Trýha11 | 1*0,6*0,6*6*0,5 |  | 1.08 | [13 empty] | VV | 2 | 2 | True | 0 | ROZPOCET
| VV | Trýha1 | Součet |  | 18.207 | [13 empty] | VV | 2 | 4 | True | 1 | ROZPOCET
16 | K | 132202109 | Příplatek za lepivost u hloubení rýh š do 600 mm ručním nebo pneum nářadím v hornině tř. 3 | m3 | 18.207 | 0 | 0 | CS ÚRS 2013 01 |  |  | základní |  | 0 | 0 | 0 | 0 | 0 | 4 | K | 2 |  |  |  | ROZPOCET |  |  |  |  | 0 | 0 | 0 | 0 | 0 | 1 | 0 | 4 | -1805419618
| VV |  | Trýha1 |  | 18.207 | [13 empty] | VV | 2 | 2 | True | 1 | ROZPOCET
17 | K | 132202201 | Hloubení rýh š přes 600 do 2000 mm ručním nebo pneum nářadím v soudržných horninách tř. 3 | m3 | 31.759 | 0 | 0 | CS ÚRS 2013 01 |  |  | základní |  | 0 | 0 | 0 | 0 | 0 | 4 | K | 2 |  |  |  | ROZPOCET |  |  |  |  | 0 | 0 | 0 | 0 | 0 | 1 | 0 | 4 | 1599778971
| VV |  | "v.č. B - 01 - půdorys přízemí" | [15 empty] | VV | 2 | 1 | True | 0 | ROZPOCET
| VV |  | (15,25+18,7+2,95+8,78+17,5)*0,9*0,5*0,5 |  | 14.216 | [13 empty] | VV | 2 | 2 | True | 0 | ROZPOCET
| VV |  | (3,2+1+3,4+4,685+1,2+1,5+1,95+2,3+1+9,955+4,2+8,36+10,2)*0,9*0,5*0,5 |  | 11.914 | [13 empty] | VV | 2 | 2 | True | 0 | ROZPOCET
| VV | Trýha21 | (1,65*1,2+1,25*1,5+1,5*1,5+2*1,15+1*0,95+1,2*0,95+1,25*1+1,2*1,25)*0,85*0,5 |  | 5.629 | [13 empty] | VV | 2 | 2 | True | 0 | ROZPOCET
| VV | Trýha2 | Součet |  | 31.759 | [13 empty] | VV | 2 | 4 | True | 1 | ROZPOCET
18 | K | 132202209 | Příplatek za lepivost u hloubení rýh š do 2000 mm ručním nebo pneum nářadím v hornině tř. 3 | m3 | 31.759 | 0 | 0 | CS ÚRS 2013 01 |  |  | základní |  | 0 | 0 | 0 | 0 | 0 | 4 | K | 2 |  |  |  | ROZPOCET |  |  |  |  | 0 | 0 | 0 | 0 | 0 | 1 | 0 | 4 | 1266180359
| VV |  | Trýha2 |  | 31.759 | [13 empty] | VV | 2 | 2 | True | 1 | ROZPOCET
19 | K | 132302101 | Hloubení rýh š do 600 mm ručním nebo pneum nářadím v soudržných horninách tř. 4 | m3 | 18.207 | 0 | 0 | CS ÚRS 2013 01 |  |  | základní |  | 0 | 0 | 0 | 0 | 0 | 4 | K | 2 |  |  |  | ROZPOCET |  |  |  |  | 0 | 0 | 0 | 0 | 0 | 1 | 0 | 4 | -367756369
| VV |  | Trýha1 |  | 18.207 | [13 empty] | VV | 2 | 2 | True | 1 | ROZPOCET
20 | K | 132302109 | Příplatek za lepivost u hloubení rýh š do 600 mm ručním nebo pneum nářadím v hornině tř. 4 | m3 | 18.207 | 0 | 0 | CS ÚRS 2013 01 |  |  | základní |  | 0 | 0 | 0 | 0 | 0 | 4 | K | 2 |  |  |  | ROZPOCET |  |  |  |  | 0 | 0 | 0 | 0 | 0 | 1 | 0 | 4 | 1365870556
| VV |  | Trýha1 |  | 18.207 | [13 empty] | VV | 2 | 2 | True | 1 | ROZPOCET
21 | K | 132302201 | Hloubení rýh š přes 600 do 2000 mm ručním nebo pneum nářadím v soudržných horninách tř. 4 | m3 | 31.759 | 0 | 0 | CS ÚRS 2013 01 |  |  | základní |  | 0 | 0 | 0 | 0 | 0 | 4 | K | 2 |  |  |  | ROZPOCET |  |  |  |  | 0 | 0 | 0 | 0 | 0 | 1 | 0 | 4 | 893398641
| VV |  | Trýha2 |  | 31.759 | [13 empty] | VV | 2 | 2 | True | 1 | ROZPOCET
22 | K | 132302209 | Příplatek za lepivost u hloubení rýh š do 2000 mm ručním nebo pneum nářadím v hornině tř. 4 | m3 | 31.759 | 0 | 0 | CS ÚRS 2013 01 |  |  | základní |  | 0 | 0 | 0 | 0 | 0 | 4 | K | 2 |  |  |  | ROZPOCET |  |  |  |  | 0 | 0 | 0 | 0 | 0 | 1 | 0 | 4 | 1902946816
| VV |  | Trýha2 |  | 31.759 | [13 empty] | VV | 2 | 2 | True | 1 | ROZPOCET
23 | K | 139711101 | Vykopávky v uzavřených prostorách v hornině tř. 1 až 4 | m3 | 1.584 | 0 | 0 | CS ÚRS 2013 01 |  |  | základní |  | 0 | 0 | 0 | 0 | 0 | 4 | K | 2 |  |  |  | ROZPOCET |  |  |  |  | 0 | 0 | 0 | 0 | 0 | 1 | 0 | 4 | -908415916
| VV |  | "v.č. B - 01 - půdorys přízemí" | [15 empty] | VV | 2 | 1 | True | 0 | ROZPOCET
| VV | Tvyk1 | 1,2*1,2*1,1 |  | 1.584 | [13 empty] | VV | 2 | 2 | True | 1 | ROZPOCET
24 | K | 151101201 | Zřízení příložného pažení stěn výkopu hl do 4 m | m2 | 98.291 | 0 | 0 | CS ÚRS 2013 01 |  |  | základní |  | 0 | 0.0007 | 0.068804 | 0 | 0 | 4 | K | 2 |  |  |  | ROZPOCET |  |  |  |  | 0 | 0 | 0 | 0 | 0 | 1 | 0 | 4 | -56739910
| VV |  | "v.č. B - 01 - půdorys přízemí" | [15 empty] | VV | 2 | 1 | True | 0 | ROZPOCET
| VV |  | (15,25+18,7+2,95+8,78+17,5)*0,7 |  | 44.226 | [13 empty] | VV | 2 | 2 | True | 0 | ROZPOCET
| VV |  | (3,2+1+3,4+4,685+1,2+1,5+1,95+2,3+1+9,955+4,2+8,36+10,2)*0,7 |  | 37.065 | [13 empty] | VV | 2 | 2 | True | 0 | ROZPOCET
| VV |  | (1,65+1,2+0,55+1,5+1,5*2+2+1,15+0,6+1+1,2+1+0,5*2)*0,8 |  | 12.68 | [13 empty] | VV | 2 | 2 | True | 0 | ROZPOCET
| VV |  | 1,2*1,2*3 |  | 4.32 | [13 empty] | VV | 2 | 2 | True | 0 | ROZPOCET
| VV | Tpaž1 | Součet |  | 98.291 | [13 empty] | VV | 2 | 4 | True | 1 | ROZPOCET
25 | K | 151101211 | Odstranění příložného pažení stěn hl do 4 m | m2 | 98.291 | 0 | 0 | CS ÚRS 2013 01 |  |  | základní |  | 0 | 0 | 0 | 0 | 0 | 4 | K | 2 |  |  |  | ROZPOCET |  |  |  |  | 0 | 0 | 0 | 0 | 0 | 1 | 0 | 4 | 1934046097
| VV |  | Tpaž1 |  | 98.291 | [13 empty] | VV | 2 | 2 | True | 1 | ROZPOCET
26 | K | 151101401 | Zřízení vzepření zapažených stěn výkopů s potřebným přepažováním při roubení příložném, hloubky do 4 m | m2 | 98.291 | 0 | 0 | CS ÚRS 2013 01 |  |  | základní |  | 0 | 0.00079 | 0.07765 | 0 | 0 | 4 | K | 2 |  |  |  | ROZPOCET |  |  |  |  | 0 | 0 | 0 | 0 | 0 | 1 | 0 | 4 | -2081819767
| VV |  | Tpaž1 |  | 98.291 | [13 empty] | VV | 2 | 2 | True | 1 | ROZPOCET
27 | K | 151101411 | Odstranění vzepření stěn výkopů s uložením materiálu na vzdálenost do 3 m od kraje výkopu při roubení příložném, hloubky do 4 m | m2 | 98.291 | 0 | 0 | CS ÚRS 2013 01 |  |  | základní |  | 0 | 0 | 0 | 0 | 0 | 4 | K | 2 |  |  |  | ROZPOCET |  |  |  |  | 0 | 0 | 0 | 0 | 0 | 1 | 0 | 4 | 379183564
| VV |  | Tpaž1 |  | 98.291 | [13 empty] | VV | 2 | 2 | True | 1 | ROZPOCET
28 | K | 151401601 | Přepažování vzepření zapažených stěn výkopů při roubení příložném, hloubky do 4 m | m2 | 98.291 | 0 | 0 | CS ÚRS 2013 01 |  |  | základní |  | 0 | 0 | 0 | 0 | 0 | 4 | K | 2 |  |  |  | ROZPOCET |  |  |  |  | 0 | 0 | 0 | 0 | 0 | 1 | 0 | 4 | -378197580
| VV |  | Tpaž1 |  | 98.291 | [13 empty] | VV | 2 | 2 | True | 1 | ROZPOCET
29 | K | 161101501 | Svislé přemístění výkopku nošením svisle do v 3 m v hornině tř. 1 až 4 | m3 | 101.516 | 0 | 0 | CS ÚRS 2013 01 |  |  | základní |  | 0 | 0 | 0 | 0 | 0 | 4 | K | 2 |  |  |  | ROZPOCET |  |  |  |  | 0 | 0 | 0 | 0 | 0 | 1 | 0 | 4 | -399160333
| VV |  | Trýha1*2 |  | 36.414 | [13 empty] | VV | 2 | 2 | True | 0 | ROZPOCET
| VV |  | Trýha2*2 |  | 63.518 | [13 empty] | VV | 2 | 2 | True | 0 | ROZPOCET
| VV |  | Tvyk1 |  | 1.584 | [13 empty] | VV | 2 | 2 | True | 0 | ROZPOCET
| VV | Tsvis11 | Součet |  | 101.516 | [13 empty] | VV | 2 | 4 | True | 1 | ROZPOCET
30 | K | 162201201 | Vodorovné přemístění do 10 m nošením výkopku z horniny tř. 1 až 4 | m3 | 102.956 | 0 | 0 | CS ÚRS 2013 01 |  |  | základní |  | 0 | 0 | 0 | 0 | 0 | 4 | K | 2 |  |  |  | ROZPOCET |  |  |  |  | 0 | 0 | 0 | 0 | 0 | 1 | 0 | 4 | -1149133160
| VV |  | Tsvis11 |  | 101.516 | [13 empty] | VV | 2 | 2 | True | 0 | ROZPOCET
| VV |  | Tzás2 |  | 1.44 | [13 empty] | VV | 2 | 2 | True | 0 | ROZPOCET
| VV | Tvod3 | Součet |  | 102.956 | [13 empty] | VV | 2 | 4 | True | 1 | ROZPOCET
31 | K | 162201209 | Příplatek k vodorovnému přemístění nošením ZKD 10 m nošení výkopku z horniny tř. 1 až 4 | m3 | 205.912 | 0 | 0 | CS ÚRS 2013 01 |  |  | základní |  | 0 | 0 | 0 | 0 | 0 | 4 | K | 2 |  |  |  | ROZPOCET |  |  |  |  | 0 | 0 | 0 | 0 | 0 | 1 | 0 | 4 | 2100312310
| VV |  | Tvod3*2 |  | 205.912 | [13 empty] | VV | 2 | 2 | True | 1 | ROZPOCET
32 | K | 162701105 | Vodorovné přemístění do 10000 m výkopku/sypaniny z horniny tř. 1 až 4 | m3 | 80.272 | 0 | 0 | CS ÚRS 2013 01 |  |  | základní |  | 0 | 0 | 0 | 0 | 0 | 4 | K | 2 |  |  |  | ROZPOCET |  |  |  |  | 0 | 0 | 0 | 0 | 0 | 1 | 0 | 4 | -2046722514
| VV |  | Tsvis11 |  | 101.516 | [13 empty] | VV | 2 | 2 | True | 0 | ROZPOCET
| VV |  | -Tzás1 |  | -24.129 | [13 empty] | VV | 2 | 2 | True | 0 | ROZPOCET
| VV |  | Torn2 |  | 3.847 | [13 empty] | VV | 2 | 2 | True | 0 | ROZPOCET
| VV |  | -Torn1*0,1 |  | -0.962 | [13 empty] | VV | 2 | 2 | True | 0 | ROZPOCET
| VV | Tvod12 | Součet |  | 80.272 | [13 empty] | VV | 2 | 4 | True | 1 | ROZPOCET
33 | K | 171201201 | Uložení sypaniny na skládky | m3 | 80.272 | 0 | 0 | CS ÚRS 2013 01 |  |  | základní |  | 0 | 0 | 0 | 0 | 0 | 4 | K | 2 |  |  |  | ROZPOCET |  |  |  |  | 0 | 0 | 0 | 0 | 0 | 1 | 0 | 4 | 1888250772
| VV |  | Tvod12 |  | 80.272 | [13 empty] | VV | 2 | 2 | True | 1 | ROZPOCET
34 | K | R171201001 | Poplatek za uložení odpadu ze sypaniny na skládce (skládkovné) | m3 | 80.272 | 0 | 0 |  |  |  | základní |  | 0 | 0 | 0 | 0 | 0 | 4 | K | 2 |  |  |  | ROZPOCET |  |  |  |  | 0 | 0 | 0 | 0 | 0 | 1 | 0 | 4 | 1846573097
| VV |  | Tvod12 |  | 80.272 | [13 empty] | VV | 2 | 2 | True | 1 | ROZPOCET
35 | K | 174101101 | Zásyp jam, šachet rýh nebo kolem objektů sypaninou se zhutněním | m3 | 24.129 | 0 | 0 | CS ÚRS 2013 01 |  |  | základní |  | 0 | 0 | 0 | 0 | 0 | 4 | K | 2 |  |  |  | ROZPOCET |  |  |  |  | 0 | 0 | 0 | 0 | 0 | 1 | 0 | 4 | 661977892
| VV |  | "v.č. B - 01 - půdorys přízemí" | [15 empty] | VV | 2 | 1 | True | 0 | ROZPOCET
| VV |  | (15,25+18,7+2,95+8,78+17,5)*0,25*0,6 |  | 9.477 | [13 empty] | VV | 2 | 2 | True | 0 | ROZPOCET
| VV |  | (3,2+1+3,4+4,685+1,2+1,5+1,95+2,3+1+9,955+4,2+8,36+10,2)*0,25*0,6 |  | 7.943 | [13 empty] | VV | 2 | 2 | True | 0 | ROZPOCET
| VV |  | (1,65*1,2+1,25*1,5+1,5*1,5+2*1,15+1*0,95+1,2*0,95+1,25*1+1,2*1,25)*0,85*0,5 |  | 5.629 | [13 empty] | VV | 2 | 2 | True | 0 | ROZPOCET
| VV |  | Trýha11 |  | 1.08 | [13 empty] | VV | 2 | 2 | True | 0 | ROZPOCET
| VV | Tzás1 | Součet |  | 24.129 | [13 empty] | VV | 2 | 4 | True | 1 | ROZPOCET
36 | K | 174101102 | Zásyp v uzavřených prostorech sypaninou se zhutněním | m3 | 1.44 | 0 | 0 | CS ÚRS 2013 01 |  |  | základní |  | 0 | 0 | 0 | 0 | 0 | 4 | K | 2 |  |  |  | ROZPOCET |  |  |  |  | 0 | 0 | 0 | 0 | 0 | 1 | 0 | 4 | 1099187717
| VV |  | "v.č. B - 01 - půdorys přízemí" | [15 empty] | VV | 2 | 1 | True | 0 | ROZPOCET
| VV | Tzás2 | 1,2*1,2*1 |  | 1.44 | [13 empty] | VV | 2 | 2 | True | 1 | ROZPOCET
| D | 2 | Zakládání |  |  |  | 0 | [5 empty] | 0 |  | 92.1224 |  | 0 | 1 | D | 1 |  |  |  | ROZPOCET | [10 empty] | 0
37 | K | 211971121 | Zřízení opláštění žeber nebo trativodů geotextilií v rýze nebo zářezu sklonu přes 1:2 š do 2,5 m | m2 | 270.921 | 0 | 0 | CS ÚRS 2013 01 |  |  | základní |  | 0 | 0.00031 | 0.083986 | 0 | 0 | 4 | K | 2 |  |  |  | ROZPOCET |  |  |  |  | 0 | 0 | 0 | 0 | 0 | 1 | 0 | 4 | -1186950160
| VV | Tgeo1 | Tdren1*(0,45*2+0,3*2+0,2*2) |  | 270.921 | [13 empty] | VV | 2 | 2 | True | 1 | ROZPOCET
38 | M | 693R112002 | separační geotextilie 300 g/m2 | m2 | 325.105 | 0 | 0 |  |  |  | základní |  | 0 | 0.0003 | 0.097531 | 0 | 0 | 8 | M | 2 |  |  |  | ROZPOCET |  |  |  |  | 0 | 0 | 0 | 0 | 0 | 1 | 0 | 4 | 6096277
| VV |  | Tgeo1*1,2 |  | 325.105 | [13 empty] | VV | 2 | 2 | True | 1 | ROZPOCET
39 | K | 212572121 | Lože pro trativody z kameniva drobného těženého | m3 | 2.852 | 0 | 0 | CS ÚRS 2013 01 |  |  | základní |  | 0 | 1.9205 | 5.4773 | 0 | 0 | 4 | K | 2 |  |  |  | ROZPOCET |  |  |  |  | 0 | 0 | 0 | 0 | 0 | 1 | 0 | 4 | 1564949515
| VV |  | Tdren1*0,2*0,1 |  | 2.852 | [13 empty] | VV | 2 | 2 | True | 1 | ROZPOCET
40 | K | 212755214 | Trativody z drenážních trubek plastových flexibilních D 100 mm bez lože | m | 142.59 | 0 | 0 | CS ÚRS 2013 01 |  |  | základní |  | 0 | 0.00049 | 0.069869 | 0 | 0 | 4 | K | 2 |  |  |  | ROZPOCET |  |  |  |  | 0 | 0 | 0 | 0 | 0 | 1 | 0 | 4 | 483772741
| VV |  | "v.č. S - 15 - půdorys přízemí - sanace" | [15 empty] | VV | 2 | 1 | True | 0 | ROZPOCET
| VV |  | 8,045+0,3+2,68+16,525+21,055+4,125+8,65+4,15+20,13+15,48+2,9+3,02+9,8+5,675 |  | 122.535 | [13 empty] | VV | 2 | 2 | True | 0 | ROZPOCET
| VV |  | 9,855+10,2 |  | 20.055 | [13 empty] | VV | 2 | 2 | True | 0 | ROZPOCET
| VV | Tdren1 | Součet |  | 142.59 | [13 empty] | VV | 2 | 4 | True | 1 | ROZPOCET
41 | K | 214500111 | Zřízení výplně rýh s drenážním potrubím do DN 200 štěrkopískem v do 300 mm | m | 142.59 | 0 | 0 | CS ÚRS 2013 01 |  |  | základní |  | 0 | 0 | 0 | 0 | 0 | 4 | K | 2 |  |  |  | ROZPOCET |  |  |  |  | 0 | 0 | 0 | 0 | 0 | 1 | 0 | 4 | -357133113
| VV |  | Tdren1 |  | 142.59 | [13 empty] | VV | 2 | 2 | True | 1 | ROZPOCET
42 | M | 583439300 | kamenivo drcené hrubé frakce 16-32 | t | 38.499 | 0 | 0 | CS ÚRS 2013 01 |  |  | základní |  | 0 | 1 | 38.499 | 0 | 0 | 8 | M | 2 |  |  |  | ROZPOCET |  |  |  |  | 0 | 0 | 0 | 0 | 0 | 1 | 0 | 4 | 1893072450
| VV |  | Tdren1*0,45*0,3*2 |  | 38.499 | [13 empty] | VV | 2 | 2 | True | 1 | ROZPOCET
43 | K | 271532212 | Násyp pod základové konstrukce se zhutněním a urovnáním povrchu z kameniva hrubého, frakce 16 - 32 mm | m3 | 2.822 | 0 | 0 | CS ÚRS 2013 01 |  |  | základní |  | 0 | 2.16 | 6.0955 | 0 | 0 | 4 | K | 2 |  |  |  | ROZPOCET |  |  |  |  | 0 | 0 | 0 | 0 | 0 | 1 | 0 | 4 | 733593833
| VV |  | "v.č. S - 15 - půdorys přízemí - sanace" | [15 empty] | VV | 2 | 1 | True | 0 | ROZPOCET
| VV |  | (Tdren1-8,045-0,3-2,68+0,4*7)*0,3*0,07 |  | 2.822 | [13 empty] | VV | 2 | 2 | True | 1 | ROZPOCET
44 | K | 274211RR041 | Zdivo základových - pískovcové bloky vč. všech souv. dodávek a prací D+M | m3 | 10.369 | 0 | 0 |  |  |  | základní |  | 0 | 2.6436 | 27.4115 | 0 | 0 | 4 | K | 2 |  |  |  | ROZPOCET |  |  |  |  | 0 | 0 | 0 | 0 | 0 | 1 | 0 | 4 | -1327308591
| VV |  | "v.č. S - 15 - půdorys přízemí - sanace" | [15 empty] | VV | 2 | 1 | True | 0 | ROZPOCET
| VV |  | (Tdren1-8,045-0,3-2,68+0,4*7-1,8-2,95)*0,2*0,4 |  | 10.369 | [13 empty] | VV | 2 | 2 | True | 1 | ROZPOCET
45 | K | 279113132 | Základová zeď tl do 200 mm z tvárnic ztraceného bednění včetně výplně z betonu tř. C 16/20 | m2 | 33.591 | 0 | 0 | CS ÚRS 2013 01 |  |  | základní |  | 0 | 0.42832 | 14.3877 | 0 | 0 | 4 | K | 2 |  |  |  | ROZPOCET |  |  |  |  | 0 | 0 | 0 | 0 | 0 | 1 | 0 | 4 | -763257247
| VV |  | "v.č. S - 15 - půdorys přízemí - sanace" | [15 empty] | VV | 2 | 1 | True | 0 | ROZPOCET
| VV |  | (Tdren1-8,045-0,3-2,68+0,4*7)*0,25 |  | 33.591 | [13 empty] | VV | 2 | 2 | True | 1 | ROZPOCET
| D | 3 | Svislé a kompletní konstrukce |  |  |  | 0 | [5 empty] | 0 |  | 5.3625 |  | 0 | 1 | D | 1 |  |  |  | ROZPOCET | [10 empty] | 0
46 | K | 310237291 | Zazdívka otvorů pl do 0,25 m2 ve zdivu nadzákladovém cihlami pálenými tl do 1050 mm | kus | 0.28 | 0 | 0 | CS ÚRS 2013 01 |  |  | základní |  | 0 | 0.46505 | 0.13021 | 0 | 0 | 4 | K | 2 |  |  |  | ROZPOCET |  |  |  |  | 0 | 0 | 0 | 0 | 0 | 1 | 0 | 4 | -488269352
| VV |  | "v.č. S - 01 - půdorys přízemí" | [15 empty] | VV | 2 | 1 | True | 0 | ROZPOCET
| VV |  | 0,5*0,28*1*2 |  | 0.28 | [13 empty] | VV | 2 | 2 | True | 1 | ROZPOCET
47 | K | 310238411 | Zazdívka otvorů ve zdivu nadzákladovém cihlami pálenými plochy přes 0,25 m2 do 1 m2 na maltu cementovou | m3 | 0.606 | 0 | 0 | CS ÚRS 2013 01 |  |  | základní |  | 0 | 1.7545 | 1.0632 | 0 | 0 | 4 | K | 2 |  |  |  | ROZPOCET |  |  |  |  | 0 | 0 | 0 | 0 | 0 | 1 | 0 | 4 | -1402204206
| VV |  | "v.č. B - 01 - půdorys přízemí" | [15 empty] | VV | 2 | 1 | True | 0 | ROZPOCET
| VV |  | 0,17*2,85*1,25 |  | 0.606 | [13 empty] | VV | 2 | 2 | True | 1 | ROZPOCET
48 | K | 310239411 | Zazdívka otvorů ve zdivu nadzákladovém cihlami pálenými plochy přes 1 m2 do 4 m2 na maltu cementovou | m3 | 2.138 | 0 | 0 | CS ÚRS 2013 01 |  |  | základní |  | 0 | 1.7545 | 3.7511 | 0 | 0 | 4 | K | 2 |  |  |  | ROZPOCET |  |  |  |  | 0 | 0 | 0 | 0 | 0 | 1 | 0 | 4 | -865590811
| VV |  | "v.č. B - 01 - půdorys přízemí" | [15 empty] | VV | 2 | 1 | True | 0 | ROZPOCET
| VV |  | 0,6*2,85*1,25 |  | 2.138 | [13 empty] | VV | 2 | 2 | True | 1 | ROZPOCET
49 | K | R388271200 | Osazení tvárnic kabelových betonových do rýhy 3-otvorových | m | 7.2 | 0 | 0 |  |  |  | základní |  | 0 | 0.01925 | 0.1386 | 0 | 0 | 4 | K | 2 |  |  |  | ROZPOCET |  |  |  |  | 0 | 0 | 0 | 0 | 0 | 1 | 0 | 4 | -238483833
| VV |  | "v.č. B - 01 - půdorys přízemí" | [15 empty] | VV | 2 | 1 | True | 0 | ROZPOCET
| VV | žlT1 | 1,2*6 |  | 7.2 | [13 empty] | VV | 2 | 2 | True | 1 | ROZPOCET
50 | M | 592R131001 | žlab kabelový betonový dl. 1 m | kus | 7.2 | 0 | 0 |  |  |  | základní |  | 0 | 0.032 | 0.2304 | 0 | 0 | 8 | M | 2 |  |  |  | ROZPOCET |  |  |  |  | 0 | 0 | 0 | 0 | 0 | 1 | 0 | 4 | -688066526
| VV |  | žlT1 |  | 7.2 | [13 empty] | VV | 2 | 2 | True | 1 | ROZPOCET
51 | M | 592R131031 | deska krycí kab. žlabu dl. 1 m | kus | 7.2 | 0 | 0 |  |  |  | základní |  | 0 | 0.0068 | 0.04896 | 0 | 0 | 8 | M | 2 |  |  |  | ROZPOCET |  |  |  |  | 0 | 0 | 0 | 0 | 0 | 1 | 0 | 4 | -1165756049
| VV |  | žlT1 |  | 7.2 | [13 empty] | VV | 2 | 2 | True | 1 | ROZPOCET
52 | K | R450001 | přeložení kabelů do kabel. žlabů | m | 7.2 | 0 | 0 |  |  |  | základní |  | 0 | 0 | 0 | 0 | 0 | 4 | K | 2 |  |  |  | ROZPOCET |  |  |  |  | 0 | 0 | 0 | 0 | 0 | 1 | 0 | 4 | -1193446946
| VV |  | žlT1 |  | 7.2 | [13 empty] | VV | 2 | 2 | True | 1 | ROZPOCET
| D | 5 | Komunikace |  |  |  | 0 | [5 empty] | 0 |  | 29.6384 |  | 0 | 1 | D | 1 |  |  |  | ROZPOCET | [10 empty] | 0
53 | K | 564851111 | Podklad ze štěrkodrtě ŠD tl 150 mm | m2 | 38.099 | 0 | 0 | CS ÚRS 2013 01 |  |  | základní |  | 0 | 0.27994 | 10.6654 | 0 | 0 | 4 | K | 2 |  |  |  | ROZPOCET |  |  |  |  | 0 | 0 | 0 | 0 | 0 | 1 | 0 | 4 | -1598317531
| VV |  | "v.č. S - 01 - půdorys přízemí" | [15 empty] | VV | 2 | 1 | True | 0 | ROZPOCET
| VV |  | (1,8+2,505+21,055+4,125+8,56+4,105+20,13)*0,4 |  | 24.912 | [13 empty] | VV | 2 | 2 | True | 0 | ROZPOCET
| VV |  | basfT1 |  | 0.88 | [13 empty] | VV | 2 | 2 | True | 0 | ROZPOCET
| VV |  | "v.č. S - 15 - půdorys přízemí - sanace" | [15 empty] | VV | 2 | 1 | True | 0 | ROZPOCET
| VV |  | (8,045+0,3+2,68)*1,02 |  | 11.246 | [13 empty] | VV | 2 | 2 | True | 0 | ROZPOCET
| VV |  | mazT3*0,4 |  | 1.061 | [13 empty] | VV | 2 | 2 | True | 0 | ROZPOCET
| VV |  | Součet |  | 38.099 | [13 empty] | VV | 2 | 4 | True | 1 | ROZPOCET
54 | K | 565175121 | Asfaltový beton vrstva podkladní ACP 16 (obalované kamenivo OKS) tl 100 mm š přes 3 m | m2 | 0.88 | 0 | 0 | CS ÚRS 2013 01 |  |  | základní |  | 0 | 0.26376 | 0.23211 | 0 | 0 | 4 | K | 2 |  |  |  | ROZPOCET |  |  |  |  | 0 | 0 | 0 | 0 | 0 | 1 | 0 | 4 | 1433392076
| VV |  | basfT1 |  | 0.88 | [13 empty] | VV | 2 | 2 | True | 1 | ROZPOCET
55 | K | 567122111 | Podklad z kameniva zpevněného cementem KSC I tl 120 mm | m2 | 0.88 | 0 | 0 | CS ÚRS 2013 01 |  |  | základní |  | 0 | 0.30651 | 0.26973 | 0 | 0 | 4 | K | 2 |  |  |  | ROZPOCET |  |  |  |  | 0 | 0 | 0 | 0 | 0 | 1 | 0 | 4 | -460198744
| VV |  | basfT1 |  | 0.88 | [13 empty] | VV | 2 | 2 | True | 1 | ROZPOCET
56 | K | 577134111 | Asfaltový beton vrstva obrusná ACO 11 (ABS) tř. I tl 40 mm š do 3 m z nemodifikovaného asfaltu | m2 | 0.88 | 0 | 0 | CS ÚRS 2013 01 |  |  | základní |  | 0 | 0.10373 | 0.091282 | 0 | 0 | 4 | K | 2 |  |  |  | ROZPOCET |  |  |  |  | 0 | 0 | 0 | 0 | 0 | 1 | 0 | 4 | -2015318192
| VV |  | basfT1 |  | 0.88 | [13 empty] | VV | 2 | 2 | True | 1 | ROZPOCET
57 | K | R530001 | příplatek k provádění asfaltobetonů - malé plochy - zvýšená pracnost | m2 | 0.88 | 0 | 0 |  |  |  | základní |  | 0 | 0 | 0 | 0 | 0 | 4 | K | 2 |  |  |  | ROZPOCET |  |  |  |  | 0 | 0 | 0 | 0 | 0 | 1 | 0 | 4 | -662007613
| VV |  | basfT1 |  | 0.88 | [13 empty] | VV | 2 | 2 | True | 1 | ROZPOCET
58 | K | 596841RR010 | osazení pískovcových bloků | m2 | 3.8 | 0 | 0 |  |  |  | základní |  | 0 | 0.1461 | 0.55518 | 0 | 0 | 4 | K | 2 |  |  |  | ROZPOCET |  |  |  |  | 0 | 0 | 0 | 0 | 0 | 1 | 0 | 4 | 402839176
| VV |  | "v.č. S - 15 - půdorys přízemí - sanace" | [15 empty] | VV | 2 | 1 | True | 0 | ROZPOCET
| VV | Tbl1 | 1,8*0,8+2,95*0,8 |  | 3.8 | [13 empty] | VV | 2 | 2 | True | 1 | ROZPOCET
59 | M | 583819RR010 | pískovcový blok š 800 mm tl. 200 mm | m2 | 3.876 | 0 | 0 |  |  |  | základní |  | 0 | 0.2625 | 1.0174 | 0 | 0 | 8 | M | 2 |  |  |  | ROZPOCET |  |  |  |  | 0 | 0 | 0 | 0 | 0 | 1 | 0 | 4 | 1103300736
| VV |  | Tbl1*1,02 |  | 3.876 | [13 empty] | VV | 2 | 2 | True | 1 | ROZPOCET
60 | K | 596841RR011 | osazení pískovcových žlabů | m | 5.15 | 0 | 0 |  |  |  | základní |  | 0 | 0.1461 | 0.75242 | 0 | 0 | 4 | K | 2 |  |  |  | ROZPOCET |  |  |  |  | 0 | 0 | 0 | 0 | 0 | 1 | 0 | 4 | -1371437639
| VV |  | "v.č. S - 15 - půdorys přízemí - sanace" | [15 empty] | VV | 2 | 1 | True | 0 | ROZPOCET
| VV |  | 2+3,15 |  | 5.15 | [13 empty] | VV | 2 | 2 | True | 1 | ROZPOCET
61 | M | 583819RR011 | pískovcový žlab 200 x 150 x 80 mm | m | 5.665 | 0 | 0 |  |  |  | základní |  | 0 | 0.2625 | 1.4871 | 0 | 0 | 8 | M | 2 |  |  |  | ROZPOCET |  |  |  |  | 0 | 0 | 0 | 0 | 0 | 1 | 0 | 4 | 599439556
| VV |  | Tžl1*1,1 |  | 5.665 | [13 empty] | VV | 2 | 2 | True | 1 | ROZPOCET
62 | K | 596841RR021 | Kladení kamenné dlažby do lože z kameniva | m2 | 55.687 | 0 | 0 |  |  |  | základní |  | 0 | 0.1461 | 8.1359 | 0 | 0 | 4 | K | 2 |  |  |  | ROZPOCET |  |  |  |  | 0 | 0 | 0 | 0 | 0 | 1 | 0 | 4 | -1032847307
| VV |  | "v.č. S - 15 - půdorys přízemí - sanace" | [15 empty] | VV | 2 | 1 | True | 0 | ROZPOCET
| VV | Tdl11 | (8,045+0,3+2,68)*0,45 |  | 4.961 | [13 empty] | VV | 2 | 2 | True | 0 | ROZPOCET
| VV | Tdl12 | (Tdren1-8,045-0,3-2,68-1,8-2,95)*0,4 |  | 50.726 | [13 empty] | VV | 2 | 2 | True | 0 | ROZPOCET
| VV | Tdl1 | Součet |  | 55.687 | [13 empty] | VV | 2 | 4 | True | 1 | ROZPOCET
63 | M | 583819RR013 | deska dlažební kamenná 450 x 450x 50 mm | m2 | 5.457 | 0 | 0 |  |  |  | základní |  | 0 | 0.105 | 0.57298 | 0 | 0 | 8 | M | 2 |  |  |  | ROZPOCET |  |  |  |  | 0 | 0 | 0 | 0 | 0 | 1 | 0 | 4 | -667204382
| VV |  | Tdl11*1,1 |  | 5.457 | [13 empty] | VV | 2 | 2 | True | 1 | ROZPOCET
64 | M | 583819RR014 | deska dlažební kamenná 400 x 400x 50 mm | m2 | 55.799 | 0 | 0 |  |  |  | základní |  | 0 | 0.105 | 5.8589 | 0 | 0 | 8 | M | 2 |  |  |  | ROZPOCET |  |  |  |  | 0 | 0 | 0 | 0 | 0 | 1 | 0 | 4 | 117183481
| VV |  | Tdl12*1,1 |  | 55.799 | [13 empty] | VV | 2 | 2 | True | 1 | ROZPOCET
65 | K | R910001 | vyplnění spáry v komunikaci - trvale pružný tmel D+M | m | 68.28 | 0 | 0 |  |  |  | základní |  | 0 | 0 | 0 | 0 | 0 | 4 | K | 2 |  |  |  | ROZPOCET |  |  |  |  | 0 | 0 | 0 | 0 | 0 | 1 | 0 | 4 | 123799188
| VV |  | řezT11 |  | 2.7 | [13 empty] | VV | 2 | 2 | True | 0 | ROZPOCET
| VV |  | řezT2 |  | 65.58 | [13 empty] | VV | 2 | 2 | True | 0 | ROZPOCET
| VV |  | Součet |  | 68.28 | [13 empty] | VV | 2 | 4 | True | 1 | ROZPOCET
| D | 6 | Úpravy povrchů, podlahy a osazování výplní |  |  |  | 0 | [5 empty] | 0 |  | 17.6122 |  | 0 | 1 | D | 1 |  |  |  | ROZPOCET | [10 empty] | 0
66 | K | 612325302 | Vápenocementová nebo vápenná omítka ostění nebo nadpraží štuková | m2 | 106.623 | 0 | 0 | CS ÚRS 2013 01 |  |  | základní |  | 0 | 0.03358 | 3.5804 | 0 | 0 | 4 | K | 2 |  |  |  | ROZPOCET |  |  |  |  | 0 | 0 | 0 | 0 | 0 | 1 | 0 | 4 | 122591747
| VV |  | "v.č. S - 01 - půdorys přízemí" | [15 empty] | VV | 2 | 1 | True | 0 | ROZPOCET
| VV |  | (1,65+2,55*2+0,9+2,15*2+1,6*2,15*2+1,65+2,95*2+1,1*2*10+1,7*2*10+1,2*2*2)*0,3*2 |  | 52.308 | [13 empty] | VV | 2 | 2 | True | 0 | ROZPOCET
| VV |  | (1,1*2*2+1,2*2*5+1,25*2*5+0,9*2*5+1*2*5+1,2*2+1,55*2+1,1*2*2+1,55*2*2+0,45*2*4)*0,3*2 |  | 40.56 | [13 empty] | VV | 2 | 2 | True | 0 | ROZPOCET
| VV |  | (0,85*2*4+0,6*2*2+0,75*2*2+1,2*2*2+0,5*2*2+3,14*1,25)*0,3*2 |  | 13.755 | [13 empty] | VV | 2 | 2 | True | 0 | ROZPOCET
| VV | Tom1 | Součet |  | 106.623 | [13 empty] | VV | 2 | 4 | True | 1 | ROZPOCET
67 | K | 622143004 | Montáž omítkových samolepících začišťovacích profilů (APU lišt) | m | 177.705 | 0 | 0 | CS ÚRS 2013 01 |  |  | základní |  | 0 | 0 | 0 | 0 | 0 | 4 | K | 2 |  |  |  | ROZPOCET |  |  |  |  | 0 | 0 | 0 | 0 | 0 | 1 | 0 | 4 | 1113954920
| VV |  | "v.č. S - 01 - půdorys přízemí" | [15 empty] | VV | 2 | 1 | True | 0 | ROZPOCET
| VV |  | 1,65+2,55*2+0,9+2,15*2+1,6*2,15*2+1,65+2,95*2+1,1*2*10+1,7*2*10+1,2*2*2 |  | 87.18 | [13 empty] | VV | 2 | 2 | True | 0 | ROZPOCET
| VV |  | 1,1*2*2+1,2*2*5+1,25*2*5+0,9*2*5+1*2*5+1,2*2+1,55*2+1,1*2*2+1,55*2*2+0,45*2*4 |  | 67.6 | [13 empty] | VV | 2 | 2 | True | 0 | ROZPOCET
| VV |  | 0,85*2*4+0,6*2*2+0,75*2*2+1,2*2*2+0,5*2*2+3,14*1,25 |  | 22.925 | [13 empty] | VV | 2 | 2 | True | 0 | ROZPOCET
| VV | Tapu1 | Součet |  | 177.705 | [13 empty] | VV | 2 | 4 | True | 1 | ROZPOCET
68 | M | 590514760 | profil okenní s tkaninou APU lišta 9 mm | m | 177.705 | 0 | 0 | CS ÚRS 2013 01 |  |  | základní |  | 0 | 4e-05 | 0.0071082 | 0 | 0 | 8 | M | 2 |  |  |  | ROZPOCET |  |  |  |  | 0 | 0 | 0 | 0 | 0 | 1 | 0 | 4 | 977495863
| VV |  | Tapu1 |  | 177.705 | [13 empty] | VV | 2 | 2 | True | 1 | ROZPOCET
69 | K | 622321RR014 | Vápenocementová omítka štuková dvouvrstvá vnějších stěn nanášená ručně - šambrány D+M | m2 | 62.193 | 0 | 0 |  |  |  | základní |  | 0 | 0.02636 | 1.6394 | 0 | 0 | 4 | K | 2 |  |  |  | ROZPOCET |  |  |  |  | 0 | 0 | 0 | 0 | 0 | 1 | 0 | 4 | 1810109666
| VV |  | "v.č. S - 05 - 12 - pohledy" | [15 empty] | VV | 2 | 1 | True | 0 | ROZPOCET
| VV |  | (1,6*2+1,5*2)*0,2*2+(1,6*2+1,65*2)*0,2*5+2,26*0,33+2,79*0,275*2+2,15*0,33*2+1,72*0,7 |  | 13.883 | [13 empty] | VV | 2 | 2 | True | 0 | ROZPOCET
| VV |  | (1,62*0,165+1,62*0,23+2,115*0,26*2)*2+(1,65*2*0,2+2,1*2*0,26)*8 |  | 17.495 | [13 empty] | VV | 2 | 2 | True | 0 | ROZPOCET
| VV |  | 3,14*1,25*(0,5+0,2)+2,15*3,385*2+(0,6+0,75)*2*0,3*2+1,58*0,2+1,64*0,2*2 |  | 19.895 | [13 empty] | VV | 2 | 2 | True | 0 | ROZPOCET
| VV |  | (1,6*0,12+1,6*0,22+1,89*0,2*2)*1+(1,1+1,5)*2*0,3+2,9*0,275*2+2,39*0,32 |  | 5.22 | [13 empty] | VV | 2 | 2 | True | 0 | ROZPOCET
| VV |  | (0,9+1)*2*0,3*5 |  | 5.7 | [13 empty] | VV | 2 | 2 | True | 0 | ROZPOCET
| VV | omT3 | Součet |  | 62.193 | [13 empty] | VV | 2 | 4 | True | 1 | ROZPOCET
70 | K | 612325RR030 | Vápenocementová štuková dvouvrstvá omítka vnější ostění nebo nadpraží D+M | m2 | 5.55 | 0 | 0 |  |  |  | základní |  | 0 | 0.03358 | 0.18637 | 0 | 0 | 4 | K | 2 |  |  |  | ROZPOCET |  |  |  |  | 0 | 0 | 0 | 0 | 0 | 1 | 0 | 4 | 2089913222
| VV |  | "v.č. S - 01 - půdorys přízemí" | [15 empty] | VV | 2 | 1 | True | 0 | ROZPOCET
| VV | Tom3 | (0,9+2,15*2+1,6+2,15*2)*0,5 |  | 5.55 | [13 empty] | VV | 2 | 2 | True | 1 | ROZPOCET
71 | K | 622611RR013 | Nátěr fasádní barvou dvojnásobný vnějších omítaných stěn včetně penetrace provedený ručně | m2 | 67.743 | 0 | 0 |  |  |  | základní |  | 0 | 0.0006 | 0.040646 | 0 | 0 | 4 | K | 2 |  |  |  | ROZPOCET |  |  |  |  | 0 | 0 | 0 | 0 | 0 | 1 | 0 | 4 | -1827414626
| VV |  | omT3 |  | 62.193 | [13 empty] | VV | 2 | 2 | True | 0 | ROZPOCET
| VV |  | Tom3 |  | 5.55 | [13 empty] | VV | 2 | 2 | True | 0 | ROZPOCET
| VV |  | Součet |  | 67.743 | [13 empty] | VV | 2 | 4 | True | 1 | ROZPOCET
72 | K | 622611RR014 | příplatek za fasádní barvu - odstín tmavě cihlová | m2 | 5.55 | 0 | 0 |  |  |  | základní |  | 0 | 0.0006 | 0.00333 | 0 | 0 | 4 | K | 2 |  |  |  | ROZPOCET |  |  |  |  | 0 | 0 | 0 | 0 | 0 | 1 | 0 | 4 | -1306878386
| VV |  | tom3 |  | 5.55 | [13 empty] | VV | 2 | 2 | True | 1 | ROZPOCET
73 | K | 629135102 | Vyrovnávací vrstva pod klempířské prvky z MC š do 300 mm | m | 97.748 | 0 | 0 | CS ÚRS 2013 01 |  |  | základní |  | 0 | 0.02065 | 2.0185 | 0 | 0 | 4 | K | 2 |  |  |  | ROZPOCET |  |  |  |  | 0 | 0 | 0 | 0 | 0 | 1 | 0 | 4 | 1828205512
| VV |  | "v.č. S 13 - výpis vnějších výplní otvorů" | [15 empty] | VV | 2 | 1 | True | 0 | ROZPOCET
| VV |  | (1,1*10+1,2*2+1,2*5+0,9*5+1,2+1,11*2+0,45*2+0,6*2+1,2+3,14*1,25*0,5)*3 |  | 97.748 | [13 empty] | VV | 2 | 2 | True | 1 | ROZPOCET
74 | K | 629991011 | Zakrytí výplní otvorů a svislých ploch fólií přilepenou lepící páskou | m2 | 122.655 | 0 | 0 | CS ÚRS 2013 01 |  |  | základní |  | 0 | 0.00012 | 0.014719 | 0 | 0 | 4 | K | 2 |  |  |  | ROZPOCET |  |  |  |  | 0 | 0 | 0 | 0 | 0 | 1 | 0 | 4 | -204804496
| VV |  | "v.č. S 13 - výpis vnějších výplní otvorů" | [15 empty] | VV | 2 | 1 | True | 0 | ROZPOCET
| VV |  | (1,65*2,55+0,9*2,15+1,6*2,15+1,6*2,9+1,1*1,7*10+1,2*1,11*2+1,2*1,25*5+0,9*1,1*5)*2 |  | 96.073 | [13 empty] | VV | 2 | 2 | True | 0 | ROZPOCET
| VV |  | (1,2*1,55+1,11*1,55*2+0,45*0,85*2+0,6*1,75*2+1,2*0,5*2+3,14*1,25)*2 |  | 26.582 | [13 empty] | VV | 2 | 2 | True | 0 | ROZPOCET
| VV |  | Součet |  | 122.655 | [13 empty] | VV | 2 | 4 | True | 1 | ROZPOCET
75 | K | 631311124 | Mazanina tl do 120 mm z betonu prostého tř. C 16/20 | m3 | 0.288 | 0 | 0 | CS ÚRS 2013 01 |  |  | základní |  | 0 | 2.2563 | 0.64983 | 0 | 0 | 4 | K | 2 |  |  |  | ROZPOCET |  |  |  |  | 0 | 0 | 0 | 0 | 0 | 1 | 0 | 4 | 1148624275
| VV |  | "v.č. B - 01 - půdorys přízemí" | [15 empty] | VV | 2 | 1 | True | 0 | ROZPOCET
| VV | Tmaz1 | 1,2*1,2*0,1*2 |  | 0.288 | [13 empty] | VV | 2 | 2 | True | 1 | ROZPOCET
76 | K | 631311125 | Mazanina z betonu prostého tl. přes 80 do 120 mm tř. C 20/25 | m3 | 2.652 | 0 | 0 | CS ÚRS 2013 01 |  |  | základní |  | 0 | 2.4533 | 6.5061 | 0 | 0 | 4 | K | 2 |  |  |  | ROZPOCET |  |  |  |  | 0 | 0 | 0 | 0 | 0 | 1 | 0 | 4 | -277410135
| VV |  | "v.č. S - 01 - půdorys přízemí" | [15 empty] | VV | 2 | 1 | True | 0 | ROZPOCET
| VV |  | 2,68*0,6*0,1 |  | 0.161 | [13 empty] | VV | 2 | 2 | True | 0 | ROZPOCET
| VV |  | (1,8+2,505+21,055+4,125+8,56+4,105+20,13)*0,4*0,1 |  | 2.491 | [13 empty] | VV | 2 | 2 | True | 0 | ROZPOCET
| VV | mazT3 | Součet |  | 2.652 | [13 empty] | VV | 2 | 4 | True | 1 | ROZPOCET
77 | K | 631311135 | Mazanina tl do 240 mm z betonu prostého tř. C 20/25 | m3 | 1.138 | 0 | 0 | CS ÚRS 2013 01 |  |  | základní |  | 0 | 2.4533 | 2.7918 | 0 | 0 | 4 | K | 2 |  |  |  | ROZPOCET |  |  |  |  | 0 | 0 | 0 | 0 | 0 | 1 | 0 | 4 | -2120348699
| VV |  | "v.č. B - 01 - půdorys přízemí" | [15 empty] | VV | 2 | 1 | True | 0 | ROZPOCET
| VV |  | 1*1*0,2+1,68*1*0,23+2,4*1*0,2 |  | 1.066 | [13 empty] | VV | 2 | 2 | True | 0 | ROZPOCET
| VV |  | 2,4*0,25*0,12 |  | 0.072 | [13 empty] | VV | 2 | 2 | True | 0 | ROZPOCET
| VV | Tmaz2 | Součet |  | 1.138 | [13 empty] | VV | 2 | 4 | True | 1 | ROZPOCET
78 | K | 631319012 | Příplatek k cenám mazanin za úpravu povrchu mazaniny přehlazením, mazanina tl. přes 80 do 120 mm | m3 | 0.144 | 0 | 0 | CS ÚRS 2013 01 |  |  | základní |  | 0 | 0 | 0 | 0 | 0 | 4 | K | 2 |  |  |  | ROZPOCET |  |  |  |  | 0 | 0 | 0 | 0 | 0 | 1 | 0 | 4 | -175669989
| VV |  | Tmaz1*0,5 |  | 0.144 | [13 empty] | VV | 2 | 2 | True | 1 | ROZPOCET
79 | K | 631319022 | Příplatek k cenám mazanin za úpravu povrchu mazaniny přehlazením s poprášením cementem pro konečnou úpravu, mazanina tl. přes 80 do 120 mm (20 kg/m3) | m3 | 2.796 | 0 | 0 | CS ÚRS 2013 01 |  |  | základní |  | 0 | 0.02 | 0.05592 | 0 | 0 | 4 | K | 2 |  |  |  | ROZPOCET |  |  |  |  | 0 | 0 | 0 | 0 | 0 | 1 | 0 | 4 | 462538276
| VV |  | Tmaz1*0,5 |  | 0.144 | [13 empty] | VV | 2 | 2 | True | 0 | ROZPOCET
| VV |  | mazT3 |  | 2.652 | [13 empty] | VV | 2 | 2 | True | 0 | ROZPOCET
| VV |  | Součet |  | 2.796 | [13 empty] | VV | 2 | 4 | True | 1 | ROZPOCET
80 | K | 631319023 | Příplatek k mazanině tl do 240 mm za přehlazení s poprášením cementem | m3 | 1.138 | 0 | 0 | CS ÚRS 2013 01 |  |  | základní |  | 0 | 0.01 | 0.01138 | 0 | 0 | 4 | K | 2 |  |  |  | ROZPOCET |  |  |  |  | 0 | 0 | 0 | 0 | 0 | 1 | 0 | 4 | -244892199
| VV |  | Tmaz2 |  | 1.138 | [13 empty] | VV | 2 | 2 | True | 1 | ROZPOCET
81 | K | 631351101 | Zřízení bednění rýh a hran v podlahách | m2 | 7.89 | 0 | 0 | CS ÚRS 2013 01 |  |  | základní |  | 0 | 0.01352 | 0.10667 | 0 | 0 | 4 | K | 2 |  |  |  | ROZPOCET |  |  |  |  | 0 | 0 | 0 | 0 | 0 | 1 | 0 | 4 | -1223063042
| VV |  | "v.č. S - 01 - půdorys přízemí" | [15 empty] | VV | 2 | 1 | True | 0 | ROZPOCET
| VV |  | 2,68*2*0,2+2,95*0,2 |  | 1.662 | [13 empty] | VV | 2 | 2 | True | 0 | ROZPOCET
| VV |  | (1,8+2,505+21,055+4,125+8,56+4,105+20,13)*0,1 |  | 6.228 | [13 empty] | VV | 2 | 2 | True | 0 | ROZPOCET
| VV | Tbed2 | Součet |  | 7.89 | [13 empty] | VV | 2 | 4 | True | 1 | ROZPOCET
82 | K | 631351102 | Odstranění bednění rýh a hran v podlahách | m2 | 7.89 | 0 | 0 | CS ÚRS 2013 01 |  |  | základní |  | 0 | 0 | 0 | 0 | 0 | 4 | K | 2 |  |  |  | ROZPOCET |  |  |  |  | 0 | 0 | 0 | 0 | 0 | 1 | 0 | 4 | -2114939751
| VV |  | Tbed2 |  | 7.89 | [13 empty] | VV | 2 | 2 | True | 1 | ROZPOCET
| D | 8 | Trubní vedení |  |  |  | 0 | [5 empty] | 0 |  | 0.30582 |  | 0 | 1 | D | 1 |  |  |  | ROZPOCET | [10 empty] | 0
83 | K | 871275221 | Kanalizační potrubí z tvrdého PVC systém KG v otevřeném výkopu ve sklonu do 20 %, tuhost třídy SN 8 DN 125 | m | 10.3 | 0 | 0 | CS ÚRS 2013 01 |  |  | základní |  | 0 | 0.00206 | 0.021218 | 0 | 0 | 4 | K | 2 |  |  |  | ROZPOCET |  |  |  |  | 0 | 0 | 0 | 0 | 0 | 1 | 0 | 4 | 90873936
| VV |  | "v.č. S - 15 - půdorys přízemí - sanace" | [15 empty] | VV | 2 | 1 | True | 0 | ROZPOCET
| VV |  | 0,8*2+0,6+1,2+0,6*2+0,6*2+0,6+1,5+0,6*2+0,6*2 |  | 10.3 | [13 empty] | VV | 2 | 2 | True | 1 | ROZPOCET
84 | K | 877275211 | Montáž tvarovek na kanalizačním potrubí z trub z plastu z tvrdého PVC systém KG nebo z polypropylenu systém KG 2000 v otevřeném výkopu jednoosých DN 125 | kus | 51 | 0 | 0 | CS ÚRS 2013 01 |  |  | základní |  | 0 | 0 | 0 | 0 | 0 | 4 | K | 2 |  |  |  | ROZPOCET |  |  |  |  | 0 | 0 | 0 | 0 | 0 | 1 | 0 | 4 | 1909401573
| VV |  | "v.č. S - 15 - půdorys přízemí - sanace" | [15 empty] | VV | 2 | 1 | True | 0 | ROZPOCET
| VV | Ttv11 | 3*4+6*6 |  | 48 | [13 empty] | VV | 2 | 2 | True | 0 | ROZPOCET
| VV | Ttv12 | 3 |  | 3 | [13 empty] | VV | 2 | 2 | True | 0 | ROZPOCET
| VV |  | Součet |  | 51 | [13 empty] | VV | 2 | 4 | True | 1 | ROZPOCET
85 | M | 286113560 | trubky z polyvinylchloridu kanalizace domovní a uliční KG - Systém (PVC) kolena KGB KGB 125x45° | kus | 52.32 | 0 | 0 | CS ÚRS 2013 01 |  |  | základní |  | 0 | 0.00035 | 0.018312 | 0 | 0 | 8 | M | 2 |  |  |  | ROZPOCET |  |  |  |  | 0 | 0 | 0 | 0 | 0 | 1 | 0 | 4 | -1607077856
| VV |  | Ttv11*1,09 |  | 52.32 | [13 empty] | VV | 2 | 2 | True | 1 | ROZPOCET
86 | M | 286113570 | trubky z polyvinylchloridu kanalizace domovní a uliční KG - Systém (PVC) kolena KGB KGB 125x67° | kus | 3.27 | 0 | 0 | CS ÚRS 2013 01 |  |  | základní |  | 0 | 0.00041 | 0.0013407 | 0 | 0 | 8 | M | 2 |  |  |  | ROZPOCET |  |  |  |  | 0 | 0 | 0 | 0 | 0 | 1 | 0 | 4 | 1469946620
| VV |  | Ttv12*1,09 |  | 3.27 | [13 empty] | VV | 2 | 2 | True | 1 | ROZPOCET
87 | K | 877275221 | Montáž tvarovek na kanalizačním potrubí z trub z plastu z tvrdého PVC systém KG nebo z polypropylenu systém KG 2000 v otevřeném výkopu dvouosých DN 125 | kus | 18 | 0 | 0 | CS ÚRS 2013 01 |  |  | základní |  | 0 | 1e-05 | 0.00018 | 0 | 0 | 4 | K | 2 |  |  |  | ROZPOCET |  |  |  |  | 0 | 0 | 0 | 0 | 0 | 1 | 0 | 4 | -1609325895
| VV |  | "v.č. S - 15 - půdorys přízemí - sanace" | [15 empty] | VV | 2 | 1 | True | 0 | ROZPOCET
| VV | Ttv21 | 6*2 |  | 12 | [13 empty] | VV | 2 | 2 | True | 0 | ROZPOCET
| VV | Ttv22 | 6 |  | 6 | [13 empty] | VV | 2 | 2 | True | 0 | ROZPOCET
| VV |  | Součet |  | 18 | [13 empty] | VV | 2 | 4 | True | 1 | ROZPOCET
88 | M | 286113RR090 | odbočka kanalizační plastová s hrdlem KGEA-125/100/45° | kus | 13.08 | 0 | 0 |  |  |  | základní |  | 0 | 0.00088 | 0.01151 | 0 | 0 | 8 | M | 2 |  |  |  | ROZPOCET |  |  |  |  | 0 | 0 | 0 | 0 | 0 | 1 | 0 | 4 | -2052931029
| VV |  | Ttv21*1,09 |  | 13.08 | [13 empty] | VV | 2 | 2 | True | 1 | ROZPOCET
89 | M | 286113890 | trubky z polyvinylchloridu kanalizace domovní a uliční KG - Systém (PVC) odbočky KGEA 45° KGEA-125/125/45° | kus | 6.54 | 0 | 0 | CS ÚRS 2013 01 |  |  | základní |  | 0 | 0.00088 | 0.0057552 | 0 | 0 | 8 | M | 2 |  |  |  | ROZPOCET |  |  |  |  | 0 | 0 | 0 | 0 | 0 | 1 | 0 | 4 | -1331495595
| VV |  | Ttv22*1,09 |  | 6.54 | [13 empty] | VV | 2 | 2 | True | 1 | ROZPOCET
90 | K | 871313RR011 | Demontáž potrubí z kanalizačních trub z PVC otevřený výkop sklon do 20 % DN 125 | m | 4.4 | 0 | 0 |  |  |  | základní |  | 0 | 0 | 0 | 0 | 0 | 4 | K | 2 |  |  |  | ROZPOCET |  |  |  |  | 0 | 0 | 0 | 0 | 0 | 1 | 0 | 4 | 680491908
| VV |  | "v.č. S - 15 - půdorys přízemí - sanace" | [15 empty] | VV | 2 | 1 | True | 0 | ROZPOCET
| VV |  | 0,8+1,2+0,6*4 |  | 4.4 | [13 empty] | VV | 2 | 2 | True | 1 | ROZPOCET
91 | K | 877265271 | Montáž lapače střešních splavenin z tvrdého PVC-systém KG DN 100 | kus | 8 | 0 | 0 | CS ÚRS 2013 01 |  |  | základní |  | 0 | 0 | 0 | 0 | 0 | 4 | K | 2 |  |  |  | ROZPOCET |  |  |  |  | 0 | 0 | 0 | 0 | 0 | 1 | 0 | 4 | -1203473227
| VV |  | Tlap1 |  | 8 | [13 empty] | VV | 2 | 2 | True | 1 | ROZPOCET
92 | M | 552441010 | lapač střešních splavenin - geiger DN 125 mm | kus | 8 | 0 | 0 | CS ÚRS 2013 01 |  |  | základní |  | 0 | 0.0255 | 0.204 | 0 | 0 | 8 | M | 2 |  |  |  | ROZPOCET |  |  |  |  | 0 | 0 | 0 | 0 | 0 | 1 | 0 | 4 | 1331434866
| VV |  | Tlap1 |  | 8 | [13 empty] | VV | 2 | 2 | True | 1 | ROZPOCET
93 | K | 877265RR02 | demontáž lapače střešních splavenin | kus | 8 | 0 | 0 |  |  |  | základní |  | 0 | 0 | 0 | 0 | 0 | 4 | K | 2 |  |  |  | ROZPOCET |  |  |  |  | 0 | 0 | 0 | 0 | 0 | 1 | 0 | 4 | -873227019
| VV |  | "v.č. S - 15 - půdorys přízemí - sanace" | [15 empty] | VV | 2 | 1 | True | 0 | ROZPOCET
| VV | Tlap1 | 8 |  | 8 | [13 empty] | VV | 2 | 2 | True | 1 | ROZPOCET
94 | K | 877265RR021 | Montáž dešťové vpusti z tvrdého PVC-systém KG DN 100 | kus | 6 | 0 | 0 |  |  |  | základní |  | 0 | 0 | 0 | 0 | 0 | 4 | K | 2 |  |  |  | ROZPOCET |  |  |  |  | 0 | 0 | 0 | 0 | 0 | 1 | 0 | 4 | -1614894992
| VV |  | "v.č. S - 15 - půdorys přízemí - sanace" | [15 empty] | VV | 2 | 1 | True | 0 | ROZPOCET
| VV | Tvp1 | 6 |  | 6 | [13 empty] | VV | 2 | 2 | True | 1 | ROZPOCET
95 | M | 562311760 | materiál stavební instalační z plastů vtoky, vpusti, hlavice HL dvorní vpusť se zápach.klapkou lapačem písku a izolační přírubou s litinovou mřížkou 240x240 HL616/ H DN 110, 160 s folií BITUMEN | kus | 6 | 0 | 0 | CS ÚRS 2013 01 |  |  | základní |  | 0 | 0.00725 | 0.0435 | 0 | 0 | 8 | M | 2 |  |  |  | ROZPOCET |  |  |  |  | 0 | 0 | 0 | 0 | 0 | 1 | 0 | 4 | 53596319
| VV |  | Tvp1 |  | 6 | [13 empty] | VV | 2 | 2 | True | 1 | ROZPOCET
96 | K | R870001 | napojení potrubí DN 125 od nové dešť. vpusti a drenáží do stávající kanalizace vč. všech souv. dodávek a prací D+M | ks | 7 | 0 | 0 |  |  |  | základní |  | 0 | 0 | 0 | 0 | 0 | 4 | K | 2 |  |  |  | ROZPOCET |  |  |  |  | 0 | 0 | 0 | 0 | 0 | 1 | 0 | 4 | -539248568
| VV |  | Tlap1-1 |  | 7 | [13 empty] | VV | 2 | 2 | True | 1 | ROZPOCET
97 | K | R870002 | napojení střešních svodů do stávající kanalizace vč. všech souv. dodávek a prací D+M | ks | 1 | 0 | 0 |  |  |  | základní |  | 0 | 0 | 0 | 0 | 0 | 4 | K | 2 |  |  |  | ROZPOCET |  |  |  |  | 0 | 0 | 0 | 0 | 0 | 1 | 0 | 4 | 921917292
| VV |  | "v.č. S - 15 - půdorys přízemí - sanace" | [15 empty] | VV | 2 | 1 | True | 0 | ROZPOCET
| VV |  | 1 |  | 1 | [13 empty] | VV | 2 | 2 | True | 1 | ROZPOCET
98 | K | R870003 | přeložení stáv. dešť. vpusti na dno rigolu vč. napojení do stávající kanalizace a napojení nových drenáží vč. všech souv. dodávek a prací D+M | ks | 2 | 0 | 0 |  |  |  | základní |  | 0 | 0 | 0 | 0 | 0 | 4 | K | 2 |  |  |  | ROZPOCET |  |  |  |  | 0 | 0 | 0 | 0 | 0 | 1 | 0 | 4 | 964708053
| VV |  | "v.č. S - 15 - půdorys přízemí - sanace" | [15 empty] | VV | 2 | 1 | True | 0 | ROZPOCET
| VV |  | 2 |  | 2 | [13 empty] | VV | 2 | 2 | True | 1 | ROZPOCET
| D | 94 | Lešení a stavební výtahy |  |  |  | 0 | [5 empty] | 0 |  | 0.017807 |  | 0 | 1 | D | 1 |  |  |  | ROZPOCET | [10 empty] | 0
99 | K | 949101111 | Lešení pomocné pracovní pro objekty pozemních staveb pro zatížení do 150 kg/m2, o výšce lešeňové podlahy do 1,9 m | m2 | 136.975 | 0 | 0 | CS ÚRS 2013 01 |  |  | základní |  | 0 | 0.00013 | 0.017807 | 0 | 0 | 4 | K | 2 |  |  |  | ROZPOCET |  |  |  |  | 0 | 0 | 0 | 0 | 0 | 1 | 0 | 4 | -37357147
| VV |  | "v.č. S - 01 - půdorys přízemí" | [15 empty] | VV | 2 | 1 | True | 0 | ROZPOCET
| VV |  | 1,5*1*33+1,95*2+2*2 |  | 57.4 | [13 empty] | VV | 2 | 2 | True | 0 | ROZPOCET
| VV | Tleš11 | (3+8,9+27,25+9,4+4,5)*1,5 |  | 79.575 | [13 empty] | VV | 2 | 2 | True | 0 | ROZPOCET
| VV |  | Součet |  | 136.975 | [13 empty] | VV | 2 | 4 | True | 1 | ROZPOCET
100 | K | R940001 | ochranná geotextilie pod lešení D+M+DMTŽ | m2 | 159.15 | 0 | 0 |  |  |  | základní |  | 0 | 0 | 0 | 0 | 0 | 16 | K | 2 |  |  |  | ROZPOCET |  |  |  |  | 0 | 0 | 0 | 0 | 0 | 1 | 0 | 16 | -1266602127
| VV |  | Tleš11*2 |  | 159.15 | [13 empty] | VV | 2 | 2 | True | 1 | ROZPOCET
| D | 95 | Různé dokončovací konstrukce a práce pozemních staveb |  |  |  | 0 | [5 empty] | 0 |  | 0.019634 |  | 0 | 1 | D | 1 |  |  |  | ROZPOCET | [10 empty] | 0
101 | K | 952901114 | Vyčištění budov bytové a občanské výstavby při výšce podlaží přes 4 m | m2 | 490.86 | 0 | 0 | CS ÚRS 2013 01 |  |  | základní |  | 0 | 4e-05 | 0.019634 | 0 | 0 | 4 | K | 2 |  |  |  | ROZPOCET |  |  |  |  | 0 | 0 | 0 | 0 | 0 | 1 | 0 | 4 | 1193093734
| VV |  | "v.č. S - 01 - půdorys přízemí" | [15 empty] | VV | 2 | 1 | True | 0 | ROZPOCET
| VV |  | 13,33+24,88+10,75+10,86+2,85+21+21,53+20,98+15,88+132,05+65,33+14,45+10,7 |  | 364.59 | [13 empty] | VV | 2 | 2 | True | 0 | ROZPOCET
| VV |  | 126,27 |  | 126.27 | [13 empty] | VV | 2 | 2 | True | 0 | ROZPOCET
| VV |  | Součet |  | 490.86 | [13 empty] | VV | 2 | 4 | True | 1 | ROZPOCET
102 | K | R95290002 | kompletní průběžný denní úklid prostor dotčených stavebním provozem vnitřních i vnějších | ks | 1 | 0 | 0 |  |  |  | základní |  | 0 | 0 | 0 | 0 | 0 | 4 | K | 2 |  |  |  | ROZPOCET |  |  |  |  | 0 | 0 | 0 | 0 | 0 | 1 | 0 | 4 | -1881498279
| VV |  | 1 |  | 1 | [13 empty] | VV | 2 | 2 | True | 1 | ROZPOCET
103 | K | R95290003 | kompletní úklid okolí stavby dotčených stavebním provozem - zvýšené nároky - veřejný prostor | ks | 1 | 0 | 0 |  |  |  | základní |  | 0 | 0 | 0 | 0 | 0 | 4 | K | 2 |  |  |  | ROZPOCET |  |  |  |  | 0 | 0 | 0 | 0 | 0 | 1 | 0 | 4 | 1143046243
| VV |  | 1 |  | 1 | [13 empty] | VV | 2 | 2 | True | 1 | ROZPOCET
104 | K | R95290004 | kompletní zakrytí podlah a zařízení budovy před poškozením po dobu realizace stavebních prací | ks | 1 | 0 | 0 |  |  |  | základní |  | 0 | 0 | 0 | 0 | 0 | 4 | K | 2 |  |  |  | ROZPOCET |  |  |  |  | 0 | 0 | 0 | 0 | 0 | 1 | 0 | 4 | -2017482233
| VV |  | 1 |  | 1 | [13 empty] | VV | 2 | 2 | True | 1 | ROZPOCET
105 | K | R95290005 | kompletní opatření proti šíření prachu a hluku po budově a mimo budovu po dobu realizace stavebních prací | ks | 1 | 0 | 0 |  |  |  | základní |  | 0 | 0 | 0 | 0 | 0 | 4 | K | 2 |  |  |  | ROZPOCET |  |  |  |  | 0 | 0 | 0 | 0 | 0 | 1 | 0 | 4 | 1490546186
| VV |  | 1 |  | 1 | [13 empty] | VV | 2 | 2 | True | 1 | ROZPOCET
106 | K | R9515001 | kompletní ověření trasy zemního vodiče - ověření sondou | ks | 5 | 0 | 0 |  |  |  | základní |  | 0 | 0 | 0 | 0 | 0 | 4 | K | 2 |  |  |  | ROZPOCET |  |  |  |  | 0 | 0 | 0 | 0 | 0 | 1 | 0 | 4 | 1242135111
| VV |  | "v.č. B - 01 - půdorys přízemí" | [15 empty] | VV | 2 | 1 | True | 0 | ROZPOCET
| VV |  | 5 |  | 5 | [13 empty] | VV | 2 | 2 | True | 1 | ROZPOCET
107 | K | R9515002 | kompletní ověření trasy kabelu elektro - ověření sondou | ks | 6 | 0 | 0 |  |  |  | základní |  | 0 | 0 | 0 | 0 | 0 | 4 | K | 2 |  |  |  | ROZPOCET |  |  |  |  | 0 | 0 | 0 | 0 | 0 | 1 | 0 | 4 | 1874971314
| VV |  | "v.č. B - 01 - půdorys přízemí" | [15 empty] | VV | 2 | 1 | True | 0 | ROZPOCET
| VV |  | 6 |  | 6 | [13 empty] | VV | 2 | 2 | True | 1 | ROZPOCET
108 | K | R9515003 | ověření hloubky základů - kompletní ověření sondami cca 20 x | kompl | 1 | 0 | 0 |  |  |  | základní |  | 0 | 0 | 0 | 0 | 0 | 4 | K | 2 |  |  |  | ROZPOCET |  |  |  |  | 0 | 0 | 0 | 0 | 0 | 1 | 0 | 4 | 1868502090
| VV |  | "v.č. B - 01 - půdorys přízemí" | [15 empty] | VV | 2 | 1 | True | 0 | ROZPOCET
| VV |  | 1 |  | 1 | [13 empty] | VV | 2 | 2 | True | 1 | ROZPOCET
| D | 96 | Bourání konstrukcí |  |  |  | 0 | [5 empty] | 0 |  | 0.0052464 |  | 37.0377 | 1 | D | 1 |  |  |  | ROZPOCET | [10 empty] | 0
109 | K | 919735112 | Řezání stávajícího živičného krytu hl do 100 mm | m | 2.7 | 0 | 0 | CS ÚRS 2013 01 |  |  | základní |  | 0 | 0 | 0 | 0 | 0 | 4 | K | 2 |  |  |  | ROZPOCET |  |  |  |  | 0 | 0 | 0 | 0 | 0 | 1 | 0 | 4 | 1027052134
| VV |  | "v.č. B - 01 - půdorys přízemí" | [15 empty] | VV | 2 | 1 | True | 0 | ROZPOCET
| VV | řezT11 | 1,1+0,8*2 |  | 2.7 | [13 empty] | VV | 2 | 2 | True | 1 | ROZPOCET
110 | K | 919735124 | Řezání stávajícího betonového krytu nebo podkladu hloubky přes 150 do 200 mm | m | 65.58 | 0 | 0 | CS ÚRS 2013 01 |  |  | základní |  | 0 | 8e-05 | 0.0052464 | 0 | 0 | 4 | K | 2 |  |  |  | ROZPOCET |  |  |  |  | 0 | 0 | 0 | 0 | 0 | 1 | 0 | 4 | -1103305135
| VV |  | "v.č. B - 01 - půdorys přízemí" | [15 empty] | VV | 2 | 1 | True | 0 | ROZPOCET
| VV | řezT2 | 2,6+4,5+0,95+18,7+1,25+1,5+2,95+8,78+2,7+1,5*2+17,5+1,15 |  | 65.58 | [13 empty] | VV | 2 | 2 | True | 1 | ROZPOCET
111 | K | 962052211 | Bourání zdiva železobetonového nadzákladového | m3 | 6.814 | 0 | 0 | CS ÚRS 2013 01 |  |  | základní |  | 0 | 0 | 0 | 2.4 | 16.3536 | 4 | K | 2 |  |  |  | ROZPOCET |  |  |  |  | 0 | 0 | 0 | 0 | 0 | 1 | 0 | 4 | 917318316
| VV |  | "v.č. B - 01 - půdorys přízemí" | [15 empty] | VV | 2 | 1 | True | 0 | ROZPOCET
| VV |  | (2,4+18,7+1,25+2,95+8,78+2,7+1,5+17,5+1)*0,4*0,3 |  | 6.814 | [13 empty] | VV | 2 | 2 | True | 1 | ROZPOCET
112 | K | 962081141 | Bourání příček ze skleněných tvárnic tl do 150 mm | m2 | 0.162 | 0 | 0 | CS ÚRS 2013 01 |  |  | základní |  | 0 | 0 | 0 | 0.082 | 0.013284 | 4 | K | 2 |  |  |  | ROZPOCET |  |  |  |  | 0 | 0 | 0 | 0 | 0 | 1 | 0 | 4 | -1207616411
| VV |  | "v.č. B - 01 - půdorys přízemí" | [15 empty] | VV | 2 | 1 | True | 0 | ROZPOCET
| VV |  | 0,9*0,18 |  | 0.162 | [13 empty] | VV | 2 | 2 | True | 1 | ROZPOCET
113 | K | 965042231 | Bourání podkladů pod dlažby nebo litých celistvých podlah a mazanin betonových nebo z litého asfaltu tl. přes 100 mm, plochy do 4 m2 | m3 | 1.496 | 0 | 0 | CS ÚRS 2013 01 |  |  | základní |  | 0 | 0 | 0 | 2.2 | 3.2912 | 4 | K | 2 |  |  |  | ROZPOCET |  |  |  |  | 0 | 0 | 0 | 0 | 0 | 1 | 0 | 4 | 180073760
| VV |  | "v.č. B - 01 - půdorys přízemí" | [15 empty] | VV | 2 | 1 | True | 0 | ROZPOCET
| VV | bmaz11 | 1*1*0,2+1,2*1,2*0,2+3,2*0,7*0,3+1,68*1*0,2 |  | 1.496 | [13 empty] | VV | 2 | 2 | True | 1 | ROZPOCET
114 | K | 965049112 | Bourání podkladů pod dlažby nebo litých celistvých podlah a mazanin Příplatek k cenám za bourání mazanin betonových se svařovanou sítí, tl. přes 100 mm | m3 | 1.496 | 0 | 0 | CS ÚRS 2013 01 |  |  | základní |  | 0 | 0 | 0 | 0 | 0 | 4 | K | 2 |  |  |  | ROZPOCET |  |  |  |  | 0 | 0 | 0 | 0 | 0 | 1 | 0 | 4 | -1204808330
| VV |  | bmaz11 |  | 1.496 | [13 empty] | VV | 2 | 2 | True | 1 | ROZPOCET
115 | K | 968062374 | Vybourání dřevěných rámů oken s křídly, dveřních zárubní, vrat, stěn, ostění nebo obkladů rámů oken s křídly zdvojených, plochy do 1 m2 | m2 | 8.645 | 0 | 0 | CS ÚRS 2013 01 |  |  | základní |  | 0 | 0 | 0 | 0.048 | 0.41496 | 4 | K | 2 |  |  |  | ROZPOCET |  |  |  |  | 0 | 0 | 0 | 0 | 0 | 1 | 0 | 4 | -669488928
| VV |  | "v.č. B - 01 - půdorys přízemí" | [15 empty] | VV | 2 | 1 | True | 0 | ROZPOCET
| VV |  | 0,45*0,85+1,2*0,5+0,5*0,85*2+0,9*1*5+0,6*0,75+0,8*1,25+0,75*1,15 |  | 8.645 | [13 empty] | VV | 2 | 2 | True | 1 | ROZPOCET
116 | K | 968062375 | Vybourání dřevěných rámů oken s křídly, dveřních zárubní, vrat, stěn, ostění nebo obkladů rámů oken s křídly zdvojených, plochy do 2 m2 | m2 | 33.727 | 0 | 0 | CS ÚRS 2013 01 |  |  | základní |  | 0 | 0 | 0 | 0.038 | 1.2816 | 4 | K | 2 |  |  |  | ROZPOCET |  |  |  |  | 0 | 0 | 0 | 0 | 0 | 1 | 0 | 4 | -19552036
| VV |  | "v.č. B - 01 - půdorys přízemí" | [15 empty] | VV | 2 | 1 | True | 0 | ROZPOCET
| VV |  | 1,2*1,1*2+1,2*1,55+1,2*1,25*4+1,1*1,7*10+3,14*0,625*0,625+1,1*1,5*2 |  | 33.727 | [13 empty] | VV | 2 | 2 | True | 1 | ROZPOCET
117 | K | 968062455 | Vybourání dřevěných rámů oken s křídly, dveřních zárubní, vrat, stěn, ostění nebo obkladů dveřních zárubní, plochy do 2 m2 | m2 | 1.8 | 0 | 0 | CS ÚRS 2013 01 |  |  | základní |  | 0 | 0 | 0 | 0.088 | 0.1584 | 4 | K | 2 |  |  |  | ROZPOCET |  |  |  |  | 0 | 0 | 0 | 0 | 0 | 1 | 0 | 4 | -2001385542
| VV |  | "v.č. B - 01 - půdorys přízemí" | [15 empty] | VV | 2 | 1 | True | 0 | ROZPOCET
| VV |  | 0,9*2 |  | 1.8 | [13 empty] | VV | 2 | 2 | True | 1 | ROZPOCET
118 | K | 968062456 | Vybourání dřevěných rámů oken s křídly, dveřních zárubní, vrat, stěn, ostění nebo obkladů dveřních zárubní, plochy přes 2 m2 | m2 | 9.681 | 0 | 0 | CS ÚRS 2013 01 |  |  | základní |  | 0 | 0 | 0 | 0.067 | 0.64863 | 4 | K | 2 |  |  |  | ROZPOCET |  |  |  |  | 0 | 0 | 0 | 0 | 0 | 1 | 0 | 4 | 1342618787
| VV |  | "v.č. B - 01 - půdorys přízemí" | [15 empty] | VV | 2 | 1 | True | 0 | ROZPOCET
| VV |  | 1,68*2,05+2,2*2,835 |  | 9.681 | [13 empty] | VV | 2 | 2 | True | 1 | ROZPOCET
119 | K | 971024461 | Vybourání otvorů ve zdivu základovém nebo nadzákladovém kamenném, smíšeném kamenném, na maltu vápennou nebo vápenocementovou, plochy do 0,25 m2, tl. do 600 mm | kus | 2 | 0 | 0 | CS ÚRS 2013 01 |  |  | základní |  | 0 | 0 | 0 | 0.349 | 0.698 | 4 | K | 2 |  |  |  | ROZPOCET |  |  |  |  | 0 | 0 | 0 | 0 | 0 | 1 | 0 | 4 | 2005148079
| VV |  | "v.č. B - 01 - půdorys přízemí" | [15 empty] | VV | 2 | 1 | True | 0 | ROZPOCET
| VV |  | 2 |  | 2 | [13 empty] | VV | 2 | 2 | True | 1 | ROZPOCET
120 | K | 971028451 | Vybourání otvorů ve zdivu základovém nebo nadzákladovém kamenném, smíšeném smíšeném, plochy do 0,25 m2, tl. do 450 mm | kus | 2 | 0 | 0 | CS ÚRS 2013 01 |  |  | základní |  | 0 | 0 | 0 | 0.228 | 0.456 | 4 | K | 2 |  |  |  | ROZPOCET |  |  |  |  | 0 | 0 | 0 | 0 | 0 | 1 | 0 | 4 | 547748
| VV |  | "v.č. B - 01 - půdorys přízemí" | [15 empty] | VV | 2 | 1 | True | 0 | ROZPOCET
| VV |  | 2 |  | 2 | [13 empty] | VV | 2 | 2 | True | 1 | ROZPOCET
121 | K | 971028481 | Vybourání otvorů ve zdivu základovém nebo nadzákladovém kamenném, smíšeném smíšeném, plochy do 0,25 m2, tl. do 900 mm | kus | 1 | 0 | 0 | CS ÚRS 2013 01 |  |  | základní |  | 0 | 0 | 0 | 0.457 | 0.457 | 4 | K | 2 |  |  |  | ROZPOCET |  |  |  |  | 0 | 0 | 0 | 0 | 0 | 1 | 0 | 4 | -1542700883
| VV |  | "v.č. B - 01 - půdorys přízemí" | [15 empty] | VV | 2 | 1 | True | 0 | ROZPOCET
| VV |  | 1 |  | 1 | [13 empty] | VV | 2 | 2 | True | 1 | ROZPOCET
122 | K | 971028681 | Vybourání otvorů ve zdivu základovém nebo nadzákladovém kamenném, smíšeném smíšeném, plochy do 4 m2, tl. do 900 mm | m3 | 1.201 | 0 | 0 | CS ÚRS 2013 01 |  |  | základní |  | 0 | 0 | 0 | 2 | 2.402 | 4 | K | 2 |  |  |  | ROZPOCET |  |  |  |  | 0 | 0 | 0 | 0 | 0 | 1 | 0 | 4 | -356952527
| VV |  | "v.č. B - 01 - půdorys přízemí" | [15 empty] | VV | 2 | 1 | True | 0 | ROZPOCET
| VV |  | 0,4*2,85*0,9+0,4*1,25*0,35 |  | 1.201 | [13 empty] | VV | 2 | 2 | True | 1 | ROZPOCET
123 | K | 971033331 | Vybourání otvorů ve zdivu základovém nebo nadzákladovém z cihel, tvárnic, příčkovek z cihel pálených na maltu vápennou nebo vápenocementovou plochy do 0,09 m2, tl. do 150 mm | kus | 1 | 0 | 0 | CS ÚRS 2013 01 |  |  | základní |  | 0 | 0 | 0 | 0.025 | 0.025 | 4 | K | 2 |  |  |  | ROZPOCET |  |  |  |  | 0 | 0 | 0 | 0 | 0 | 1 | 0 | 4 | -1536272150
| VV |  | "v.č. B - 01 - půdorys přízemí" | [15 empty] | VV | 2 | 1 | True | 0 | ROZPOCET
| VV |  | 1 |  | 1 | [13 empty] | VV | 2 | 2 | True | 1 | ROZPOCET
124 | K | 973028161 | Vysekání výklenků nebo kapes ve zdivu z kamene kapes pro zavázání nových příček a zdí, tl. do 600 mm | m | 11.4 | 0 | 0 | CS ÚRS 2013 01 |  |  | základní |  | 0 | 0 | 0 | 0.026 | 0.2964 | 4 | K | 2 |  |  |  | ROZPOCET |  |  |  |  | 0 | 0 | 0 | 0 | 0 | 1 | 0 | 4 | -1045409576
| VV |  | "v.č. B - 01 - půdorys přízemí" | [15 empty] | VV | 2 | 1 | True | 0 | ROZPOCET
| VV |  | 2,85*2*2 |  | 11.4 | [13 empty] | VV | 2 | 2 | True | 1 | ROZPOCET
125 | K | 978013191 | Otlučení omítek vápenných nebo vápenocementových stěn, stropů vnitřních stěn s vyškrabáním spar, s očištěním zdiva, v rozsahu do 100 % | m2 | 106.623 | 0 | 0 | CS ÚRS 2013 01 |  |  | základní |  | 0 | 0 | 0 | 0.046 | 4.9047 | 4 | K | 2 |  |  |  | ROZPOCET |  |  |  |  | 0 | 0 | 0 | 0 | 0 | 1 | 0 | 4 | -1790846650
| VV |  | Tom1 |  | 106.623 | [13 empty] | VV | 2 | 2 | True | 1 | ROZPOCET
126 | K | 978015391 | Otlučení omítek vápenných nebo vápenocementových stěn, stropů vnějších, s vyškrabáním spár, s očištěním zdiva, v rozsahu do 100 % | m2 | 92.49 | 0 | 0 | CS ÚRS 2013 01 |  |  | základní |  | 0 | 0 | 0 | 0.059 | 5.4569 | 4 | K | 2 |  |  |  | ROZPOCET |  |  |  |  | 0 | 0 | 0 | 0 | 0 | 1 | 0 | 4 | -155278529
| VV |  | omT3 |  | 62.193 | [13 empty] | VV | 2 | 2 | True | 0 | ROZPOCET
| VV |  | 1,66*0,69+0,33*2,16*2+1*2,16*2+1*1+2,28*0,36+2,05*0,3*2+1,7*1+2,05*1*2+2,15*3,385*2 |  | 30.297 | [13 empty] | VV | 2 | 2 | True | 0 | ROZPOCET
| VV | bomT1 | Součet |  | 92.49 | [13 empty] | VV | 2 | 4 | True | 1 | ROZPOCET
127 | K | R960002 | demontáž ocel. rohože na obuv vč. rámu cca 800 x 400 mm | ks | 1 | 0 | 0 |  |  |  | základní |  | 0 | 0 | 0 | 0.03 | 0.03 | 4 | K | 2 |  |  |  | ROZPOCET |  |  |  |  | 0 | 0 | 0 | 0 | 0 | 1 | 0 | 4 | 1455338599
| VV |  | "v.č. B - 01 - půdorys přízemí" | [15 empty] | VV | 2 | 1 | True | 0 | ROZPOCET
| VV |  | 1 |  | 1 | [13 empty] | VV | 2 | 2 | True | 1 | ROZPOCET
128 | K | R9600021 | demontáž ocel. rohože na obuv vč. rámu cca 2800 x 400 mm | ks | 1 | 0 | 0 |  |  |  | základní |  | 0 | 0 | 0 | 0.03 | 0.03 | 4 | K | 2 |  |  |  | ROZPOCET |  |  |  |  | 0 | 0 | 0 | 0 | 0 | 1 | 0 | 4 | -1603753342
| VV |  | "v.č. B - 01 - půdorys přízemí" | [15 empty] | VV | 2 | 1 | True | 0 | ROZPOCET
| VV |  | 1 |  | 1 | [13 empty] | VV | 2 | 2 | True | 1 | ROZPOCET
129 | K | R960005 | šetrná demontáž mříže okna 800 x 1250 mm s uložením na bezpečném místě pro případnou zpětnou montáž vč. všech souv. prací | ks | 1 | 0 | 0 |  |  |  | základní |  | 0 | 0 | 0 | 0.03 | 0.03 | 4 | K | 2 |  |  |  | ROZPOCET |  |  |  |  | 0 | 0 | 0 | 0 | 0 | 1 | 0 | 4 | -1679450982
| VV |  | "v.č. B - 01 - půdorys přízemí" | [15 empty] | VV | 2 | 1 | True | 0 | ROZPOCET
| VV |  | 1 |  | 1 | [13 empty] | VV | 2 | 2 | True | 1 | ROZPOCET
130 | K | R9600051 | šetrná demontáž mříže okna 1100 x 1500 mm s uložením na bezpečném místě pro případnou zpětnou montáž vč. všech souv. prací | ks | 3 | 0 | 0 |  |  |  | základní |  | 0 | 0 | 0 | 0.03 | 0.09 | 4 | K | 2 |  |  |  | ROZPOCET |  |  |  |  | 0 | 0 | 0 | 0 | 0 | 1 | 0 | 4 | 97217286
| VV |  | "v.č. B - 01 - půdorys přízemí" | [15 empty] | VV | 2 | 1 | True | 0 | ROZPOCET
| VV |  | 3 |  | 3 | [13 empty] | VV | 2 | 2 | True | 1 | ROZPOCET
| D | 99 | Přesun hmot |  |  |  | 0 | [5 empty] | 0 |  | 0 |  | 0 | 1 | D | 1 |  |  |  | ROZPOCET | [10 empty] | 0
131 | K | 997013211 | Vnitrostaveništní doprava suti a vybouraných hmot vodorovně do 50 m svisle ručně (nošením po schodech) pro budovy a haly výšky do 6 m | t | 89.954 | 0 | 0 | CS ÚRS 2013 01 |  |  | základní |  | 0 | 0 | 0 | 0 | 0 | 4 | K | 2 |  |  |  | ROZPOCET |  |  |  |  | 0 | 0 | 0 | 0 | 0 | 1 | 0 | 4 | -830949984
132 | K | 997013501 | Odvoz suti na skládku a vybouraných hmot nebo meziskládku do 1 km se složením | t | 89.954 | 0 | 0 | CS ÚRS 2013 01 |  |  | základní |  | 0 | 0 | 0 | 0 | 0 | 4 | K | 2 |  |  |  | ROZPOCET |  |  |  |  | 0 | 0 | 0 | 0 | 0 | 1 | 0 | 4 | -927325441
133 | K | 997013509 | Příplatek k odvozu suti a vybouraných hmot na skládku ZKD 1 km přes 1 km | t | 899.54 | 0 | 0 | CS ÚRS 2013 01 |  |  | základní |  | 0 | 0 | 0 | 0 | 0 | 4 | K | 2 |  |  |  | ROZPOCET |  |  |  |  | 0 | 0 | 0 | 0 | 0 | 1 | 0 | 4 | -1151961886
| VV |  | 89,954*10 |  | 899.54 | [13 empty] | VV | 2 | 2 | True | 1 | ROZPOCET
134 | K | R997013001 | ) | t | 89.954 | 0 | 0 |  |  |  | základní |  | 0 | 0 | 0 | 0 | 0 | 4 | K | 2 |  |  |  | ROZPOCET |  |  |  |  | 0 | 0 | 0 | 0 | 0 | 1 | 0 | 4 | 1172498380
135 | K | 998017001 | Přesun hmot pro budovy občanské výstavby, bydlení, výrobu a služby s omezením mechanizace vodorovná dopravní vzdálenost do 100 m pro budovy s jakoukoliv nosnou konstrukcí výšky do 6 m | t | 145.718 | 0 | 0 | CS ÚRS 2013 01 |  |  | základní |  | 0 | 0 | 0 | 0 | 0 | 4 | K | 2 |  |  |  | ROZPOCET |  |  |  |  | 0 | 0 | 0 | 0 | 0 | 1 | 0 | 4 | 1796472949
| D | PSV | Práce a dodávky PSV |  |  |  | 0 | [5 empty] | 0 |  | 17.9404 |  | 0.26893 | 2 | D | 0 |  |  |  | ROZPOCET | [10 empty] | 0
| D | 711 | Izolace proti vodě, vlhkosti a plynům |  |  |  | 0 | [5 empty] | 0 |  | 0.21647 |  | 0.02608 | 2 | D | 1 |  |  |  | ROZPOCET | [10 empty] | 0
136 | K | 711131RR08 | šetrné odstranění izolace proti zemní vlhkosti vodorovné pro možnost napojení nové hydroizolace | m2 | 6.52 | 0 | 0 |  |  |  | základní |  | 0 | 0 | 0 | 0.004 | 0.02608 | 16 | K | 2 |  |  |  | ROZPOCET |  |  |  |  | 0 | 0 | 0 | 0 | 0 | 1 | 0 | 16 | 811133170
| VV |  | "v.č. B - 01 - půdorys přízemí" | [15 empty] | VV | 2 | 1 | True | 0 | ROZPOCET
| VV |  | 1,2*1,2 |  | 1.44 | [13 empty] | VV | 2 | 2 | True | 0 | ROZPOCET
| VV | Tbiz11 | 1*1+1,68*1+2,4*1 |  | 5.08 | [13 empty] | VV | 2 | 2 | True | 0 | ROZPOCET
| VV | Tbiz1 | Součet |  | 6.52 | [13 empty] | VV | 2 | 4 | True | 1 | ROZPOCET
137 | K | 711111001 | Provedení izolace proti zemní vlhkosti vodorovné za studena nátěrem penetračním | m2 | 6.52 | 0 | 0 | CS ÚRS 2013 01 |  |  | základní |  | 0 | 0 | 0 | 0 | 0 | 16 | K | 2 |  |  |  | ROZPOCET |  |  |  |  | 0 | 0 | 0 | 0 | 0 | 1 | 0 | 16 | 879928883
| VV |  | Tbiz1 |  | 6.52 | [13 empty] | VV | 2 | 2 | True | 1 | ROZPOCET
138 | M | 111631500 | lak asfaltový ALP/9 bal 9 kg | t | 0.002 | 0 | 0 | CS ÚRS 2013 01 |  |  | základní |  | 0 | 1 | 0.002 | 0 | 0 | 32 | M | 2 |  |  |  | ROZPOCET |  |  |  |  | 0 | 0 | 0 | 0 | 0 | 1 | 0 | 16 | -1770618612
| VV |  | Tbiz1*0,0003 |  | 0.002 | [13 empty] | VV | 2 | 2 | True | 1 | ROZPOCET
139 | K | 711141559 | Provedení izolace proti zemní vlhkosti pásy přitavením vodorovné NAIP | m2 | 6.52 | 0 | 0 | CS ÚRS 2013 01 |  |  | základní |  | 0 | 0.0004 | 0.002608 | 0 | 0 | 16 | K | 2 |  |  |  | ROZPOCET |  |  |  |  | 0 | 0 | 0 | 0 | 0 | 1 | 0 | 16 | 705844075
| VV |  | Tbiz1 |  | 6.52 | [13 empty] | VV | 2 | 2 | True | 1 | ROZPOCET
140 | M | 628R321001 | pás těžký asfaltovaný | m2 | 7.824 | 0 | 0 |  |  |  | základní |  | 0 | 0.00388 | 0.030357 | 0 | 0 | 32 | M | 2 |  |  |  | ROZPOCET |  |  |  |  | 0 | 0 | 0 | 0 | 0 | 1 | 0 | 16 | -1351437154
| VV |  | Tbiz1*1,2 |  | 7.824 | [13 empty] | VV | 2 | 2 | True | 1 | ROZPOCET
141 | K | 711142RR01 | příplatek za důsledné napojení asf. pásů na stávající hydroizolaci | m | 20.96 | 0 | 0 |  |  |  | základní |  | 0 | 0 | 0 | 0 | 0 | 16 | K | 2 |  |  |  | ROZPOCET |  |  |  |  | 0 | 0 | 0 | 0 | 0 | 1 | 0 | 16 | -1404044265
| VV |  | "v.č. B - 01 - půdorys přízemí" | [15 empty] | VV | 2 | 1 | True | 0 | ROZPOCET
| VV |  | 1,2*4 |  | 4.8 | [13 empty] | VV | 2 | 2 | True | 0 | ROZPOCET
| VV |  | 1*4+1,68*2+1*2+2,4*2+1*2 |  | 16.16 | [13 empty] | VV | 2 | 2 | True | 0 | ROZPOCET
| VV |  | Součet |  | 20.96 | [13 empty] | VV | 2 | 4 | True | 1 | ROZPOCET
142 | K | 71113RR01 | Izolace proti zemní vlhkosti na svislé ploše na sucho pásy nopovou fólií D+M | m2 | 178.238 | 0 | 0 |  |  |  | základní |  | 0 | 0.00078 | 0.13903 | 0 | 0 | 16 | K | 2 |  |  |  | ROZPOCET |  |  |  |  | 0 | 0 | 0 | 0 | 0 | 1 | 0 | 16 | -388643541
| VV |  | Tdren1*(0,45+0,4*2) |  | 178.238 | [13 empty] | VV | 2 | 2 | True | 1 | ROZPOCET
143 | K | R711792001 | koutové tvarovky pro připevnění nopové folie D+M | kus | 4 | 0 | 0 |  |  |  | základní |  | 0 | 0.00015 | 0.0006 | 0 | 0 | 16 | K | 2 |  |  |  | ROZPOCET |  |  |  |  | 0 | 0 | 0 | 0 | 0 | 1 | 0 | 16 | -605114506
| VV |  | "v.č. B - 01 - půdorys přízemí" | [15 empty] | VV | 2 | 1 | True | 0 | ROZPOCET
| VV |  | 4 |  | 4 | [13 empty] | VV | 2 | 2 | True | 1 | ROZPOCET
144 | K | R711792002 | tvarovky rohové pro připevnění nopové folie D+M | kus | 13 | 0 | 0 |  |  |  | základní |  | 0 | 0.00015 | 0.00195 | 0 | 0 | 16 | K | 2 |  |  |  | ROZPOCET |  |  |  |  | 0 | 0 | 0 | 0 | 0 | 1 | 0 | 16 | 207203659
| VV |  | "v.č. B - 01 - půdorys přízemí" | [15 empty] | VV | 2 | 1 | True | 0 | ROZPOCET
| VV |  | 13 |  | 13 | [13 empty] | VV | 2 | 2 | True | 1 | ROZPOCET
145 | K | R711792003 | odvětrávací lišta pro překrytí okraje izolace z nopové fólie D+M | m | 142.59 | 0 | 0 |  |  |  | základní |  | 0 | 0.00028 | 0.039925 | 0 | 0 | 16 | K | 2 |  |  |  | ROZPOCET |  |  |  |  | 0 | 0 | 0 | 0 | 0 | 1 | 0 | 16 | -839951505
| VV |  | Tdren1 |  | 142.59 | [13 empty] | VV | 2 | 2 | True | 1 | ROZPOCET
146 | K | 998711101 | Přesun hmot pro izolace proti vodě, vlhkosti a plynům stanovený z hmotnosti přesunovaného materiálu vodorovná dopravní vzdálenost do 50 m v objektech výšky do 6 m | t | 0.216 | 0 | 0 | CS ÚRS 2013 01 |  |  | základní |  | 0 | 0 | 0 | 0 | 0 | 16 | K | 2 |  |  |  | ROZPOCET |  |  |  |  | 0 | 0 | 0 | 0 | 0 | 1 | 0 | 16 | 1243341932
147 | K | 998711181 | Příplatek k přesunu hmot tonážní 711 prováděný bez použití mechanizace | t | 0.216 | 0 | 0 | CS ÚRS 2013 01 |  |  | základní |  | 0 | 0 | 0 | 0 | 0 | 16 | K | 2 |  |  |  | ROZPOCET |  |  |  |  | 0 | 0 | 0 | 0 | 0 | 1 | 0 | 16 | -296915683
| D | 713 | Izolace tepelné |  |  |  | 0 | [5 empty] | 0 |  | 4.2714 |  | 0 | 2 | D | 1 |  |  |  | ROZPOCET | [10 empty] | 0
148 | K | 713191133 | Montáž izolace tepelné podlah, stropů vrchem nebo střech překrytí fólií s přelepeným spojem | m2 | 675 | 0 | 0 | CS ÚRS 2013 01 |  |  | základní |  | 0 | 1e-05 | 0.00675 | 0 | 0 | 16 | K | 2 |  |  |  | ROZPOCET |  |  |  |  | 0 | 0 | 0 | 0 | 0 | 1 | 0 | 16 | 851417056
| VV |  | "v.č. S - 02 - půdorys podkroví " | [15 empty] | VV | 2 | 1 | True | 0 | ROZPOCET
| VV | Tstr1 | 70+280+125+200 |  | 675 | [13 empty] | VV | 2 | 2 | True | 1 | ROZPOCET
149 | M | 283292RR030 | fólie paropropustná | m2 | 810 | 0 | 0 |  |  |  | základní |  | 0 | 0.000175 | 0.14175 | 0 | 0 | 32 | M | 2 |  |  |  | ROZPOCET |  |  |  |  | 0 | 0 | 0 | 0 | 0 | 1 | 0 | 16 | 1183242731
| VV |  | Tstr1*1,2 |  | 810 | [13 empty] | VV | 2 | 2 | True | 1 | ROZPOCET
150 | K | R713110003 | Montáž izolace tepelné podlah mezi EPS stropní trámce | m2 | 1350 | 0 | 0 |  |  |  | základní |  | 0 | 0.0003 | 0.405 | 0 | 0 | 16 | K | 2 |  |  |  | ROZPOCET |  |  |  |  | 0 | 0 | 0 | 0 | 0 | 1 | 0 | 16 | -308385462
| VV |  | Tstr1*2 |  | 1350 | [13 empty] | VV | 2 | 2 | True | 1 | ROZPOCET
151 | M | 631R6020002 | tep. izolace skelná plsť tl. 120 mm | m2 | 688.5 | 0 | 0 |  |  |  | základní |  | 0 | 0.0027 | 1.859 | 0 | 0 | 32 | M | 2 |  |  |  | ROZPOCET |  |  |  |  | 0 | 0 | 0 | 0 | 0 | 1 | 0 | 16 | -1460052557
| VV |  | Tstr1*1,02 |  | 688.5 | [13 empty] | VV | 2 | 2 | True | 1 | ROZPOCET
152 | M | 631R60200021 | tep. izolace skelná plsť tl. 140 mm | m2 | 688.5 | 0 | 0 |  |  |  | základní |  | 0 | 0.0027 | 1.859 | 0 | 0 | 32 | M | 2 |  |  |  | ROZPOCET |  |  |  |  | 0 | 0 | 0 | 0 | 0 | 1 | 0 | 16 | -1788426399
| VV |  | Tstr1*1,02 |  | 688.5 | [13 empty] | VV | 2 | 2 | True | 1 | ROZPOCET
153 | K | R713121001 | Montáž stropních EPS trámců a křížů | m | 1000 | 0 | 0 |  |  |  | základní |  | 0 | 0 | 0 | 0 | 0 | 16 | K | 2 |  |  |  | ROZPOCET |  |  |  |  | 0 | 0 | 0 | 0 | 0 | 1 | 0 | 16 | -397389748
| VV |  | "v.č. S - 02 - půdorys podkroví " | [15 empty] | VV | 2 | 1 | True | 0 | ROZPOCET
| VV | Ttr1 | 1000 |  | 1000 | [13 empty] | VV | 2 | 2 | True | 1 | ROZPOCET
154 | M | R713001 | stropní systém - EPS trámce a kříže v 260 mm | m | 1100 | 0 | 0 |  |  |  | základní |  | 0 | 0 | 0 | 0 | 0 | 32 | M | 2 |  |  |  | ROZPOCET |  |  |  |  | 0 | 0 | 0 | 0 | 0 | 1 | 0 | 16 | 151562620
| VV |  | Ttr1*1,1 |  | 1100 | [13 empty] | VV | 2 | 2 | True | 1 | ROZPOCET
155 | K | R713002 | kompletní zateplení poklopu výlezu na půdu z EPS F tl. 60 mm vč. všech souv. dodávek a prací D+M | ks | 1 | 0 | 0 |  |  |  | základní |  | 0 | 0 | 0 | 0 | 0 | 16 | K | 2 |  |  |  | ROZPOCET |  |  |  |  | 0 | 0 | 0 | 0 | 0 | 1 | 0 | 16 | 1296608047
| VV |  | "v.č. S - 02 - půdorys podkroví " | [15 empty] | VV | 2 | 1 | True | 0 | ROZPOCET
| VV |  | 1 |  | 1 | [13 empty] | VV | 2 | 2 | True | 1 | ROZPOCET
156 | K | 998713101 | Přesun hmot pro izolace tepelné stanovený z hmotnosti přesunovaného materiálu vodorovná dopravní vzdálenost do 50 m v objektech výšky do 6 m | t | 4.271 | 0 | 0 | CS ÚRS 2013 01 |  |  | základní |  | 0 | 0 | 0 | 0 | 0 | 16 | K | 2 |  |  |  | ROZPOCET |  |  |  |  | 0 | 0 | 0 | 0 | 0 | 1 | 0 | 16 | 159371623
157 | K | 998713181 | Příplatek k přesunu hmot tonážní 713 prováděný bez použití mechanizace | t | 4.271 | 0 | 0 | CS ÚRS 2013 01 |  |  | základní |  | 0 | 0 | 0 | 0 | 0 | 16 | K | 2 |  |  |  | ROZPOCET |  |  |  |  | 0 | 0 | 0 | 0 | 0 | 1 | 0 | 16 | -1275124542
| D | 762 | Konstrukce tesařské |  |  |  | 0 | [5 empty] | 0 |  | 8.636 |  | 0 | 2 | D | 1 |  |  |  | ROZPOCET | [10 empty] | 0
158 | K | 762810046 | Záklop stropů z desek OSB tl 22 mm na pero a drážku šroubovaných na rošt | m2 | 520 | 0 | 0 | CS ÚRS 2013 01 |  |  | základní |  | 0 | 0.01395 | 7.254 | 0 | 0 | 16 | K | 2 |  |  |  | ROZPOCET |  |  |  |  | 0 | 0 | 0 | 0 | 0 | 1 | 0 | 16 | -1336533361
| VV |  | "v.č. S - 02 - půdorys podkroví " | [15 empty] | VV | 2 | 1 | True | 0 | ROZPOCET
| VV |  | 520 |  | 520 | [13 empty] | VV | 2 | 2 | True | 1 | ROZPOCET
159 | K | R762810001 | Montáž prken lepením na EPS trámce | m2 | 100 | 0 | 0 |  |  |  | základní |  | 0 | 0 | 0 | 0 | 0 | 16 | K | 2 |  |  |  | ROZPOCET |  |  |  |  | 0 | 0 | 0 | 0 | 0 | 1 | 0 | 16 | -1501368116
| VV | Tprk1 | Ttr1*0,1 |  | 100 | [13 empty] | VV | 2 | 2 | True | 1 | ROZPOCET
160 | M | 605R110001 | řezivo jehličnaté středové SM 4 - 5 m tl. 18-32 mm impregnované | m3 | 2.5 | 0 | 0 |  |  |  | základní |  | 0 | 0.55 | 1.375 | 0 | 0 | 32 | M | 2 |  |  |  | ROZPOCET |  |  |  |  | 0 | 0 | 0 | 0 | 0 | 1 | 0 | 16 | -162717844
| VV | Tprk2 | Tprk1*0,025 |  | 2.5 | [13 empty] | VV | 2 | 2 | True | 1 | ROZPOCET
161 | K | 762895000 | Spojovací prostředky pro montáž záklopu, stropnice a podbíjení | m3 | 2.5 | 0 | 0 | CS ÚRS 2013 01 |  |  | základní |  | 0 | 0.00281 | 0.007025 | 0 | 0 | 16 | K | 2 |  |  |  | ROZPOCET |  |  |  |  | 0 | 0 | 0 | 0 | 0 | 1 | 0 | 16 | 1363811087
| VV |  | Tprk2 |  | 2.5 | [13 empty] | VV | 2 | 2 | True | 1 | ROZPOCET
162 | K | 998762101 | Přesun hmot pro konstrukce tesařské stanovený z hmotnosti přesunovaného materiálu vodorovná dopravní vzdálenost do 50 m v objektech výšky do 6 m | t | 8.636 | 0 | 0 | CS ÚRS 2013 01 |  |  | základní |  | 0 | 0 | 0 | 0 | 0 | 16 | K | 2 |  |  |  | ROZPOCET |  |  |  |  | 0 | 0 | 0 | 0 | 0 | 1 | 0 | 16 | -437009049
163 | K | 998762181 | Příplatek k přesunu hmot tonážní 762 prováděný bez použití mechanizace | t | 8.636 | 0 | 0 | CS ÚRS 2013 01 |  |  | základní |  | 0 | 0 | 0 | 0 | 0 | 16 | K | 2 |  |  |  | ROZPOCET |  |  |  |  | 0 | 0 | 0 | 0 | 0 | 1 | 0 | 16 | 1642070927
| D | 764 | Konstrukce klempířské |  |  |  | 0 | [5 empty] | 0 |  | 0.068795 |  | 0.12285 | 2 | D | 1 |  |  |  | ROZPOCET | [10 empty] | 0
164 | K | 764352840 | Demontáž žlab podokapní půlkruhový obloukový rš 330 mm do 30° | m | 4.5 | 0 | 0 | CS ÚRS 2013 01 |  |  | základní |  | 0 | 0 | 0 | 0.00336 | 0.01512 | 16 | K | 2 |  |  |  | ROZPOCET |  |  |  |  | 0 | 0 | 0 | 0 | 0 | 1 | 0 | 16 | 1112787180
| VV |  | "v.č. B - 01 - půdorys přízemí" | [15 empty] | VV | 2 | 1 | True | 0 | ROZPOCET
| VV |  | 4,5 |  | 4.5 | [13 empty] | VV | 2 | 2 | True | 1 | ROZPOCET
165 | K | 764410880 | Demontáž oplechování parapetu rš do 600 mm | m | 33.563 | 0 | 0 | CS ÚRS 2013 01 |  |  | základní |  | 0 | 0 | 0 | 0.00287 | 0.096326 | 16 | K | 2 |  |  |  | ROZPOCET |  |  |  |  | 0 | 0 | 0 | 0 | 0 | 1 | 0 | 16 | -900824140
| VV |  | "v.č. B - 01 - půdorys přízemí" | [15 empty] | VV | 2 | 1 | True | 0 | ROZPOCET
| VV |  | 1,1*14+1,2*8+0,9*5+0,45*2+0,6*2+3,14*1,25*0,5 |  | 33.563 | [13 empty] | VV | 2 | 2 | True | 1 | ROZPOCET
166 | K | 764454802 | Demontáž trouby kruhové průměr 120 mm | m | 4 | 0 | 0 | CS ÚRS 2013 01 |  |  | základní |  | 0 | 0 | 0 | 0.00285 | 0.0114 | 16 | K | 2 |  |  |  | ROZPOCET |  |  |  |  | 0 | 0 | 0 | 0 | 0 | 1 | 0 | 16 | -1009840709
| VV |  | "v.č. B - 01 - půdorys přízemí" | [15 empty] | VV | 2 | 1 | True | 0 | ROZPOCET
| VV |  | 4 |  | 4 | [13 empty] | VV | 2 | 2 | True | 1 | ROZPOCET
167 | K | 764521RR021 | Oplechování Cu nadpraží oken rš 100 mm ozn. 1/K D+M | m | 32.5 | 0 | 0 |  |  |  | základní |  | 0 | 0.00062 | 0.02015 | 0 | 0 | 16 | K | 2 |  |  |  | ROZPOCET |  |  |  |  | 0 | 0 | 0 | 0 | 0 | 1 | 0 | 16 | -1640098599
| VV |  | "v.č. S - 14 - výpis klempířských výrobků" | [15 empty] | VV | 2 | 1 | True | 0 | ROZPOCET
| VV |  | 32,5 |  | 32.5 | [13 empty] | VV | 2 | 2 | True | 1 | ROZPOCET
168 | K | R7642300078 | střeš. žlab podokapní rš 160 mm ozn. 4/K -lakovaný hliník. plech vč. čel a háků vč. všech souv. dodávek a prací D+M | m | 4.5 | 0 | 0 |  |  |  | základní |  | 0 | 0.00435 | 0.019575 | 0 | 0 | 16 | K | 2 |  |  |  | ROZPOCET |  |  |  |  | 0 | 0 | 0 | 0 | 0 | 1 | 0 | 16 | 1738583296
| VV |  | "v.č. S - 14 - výpis klempířských výrobků" | [15 empty] | VV | 2 | 1 | True | 0 | ROZPOCET
| VV |  | 4,5 |  | 4.5 | [13 empty] | VV | 2 | 2 | True | 1 | ROZPOCET
169 | K | R7642520028 | nastavení - střešní svod kruhový DN 120 mm ozn. 2/K- ocel. plech s poplast. vč. všech souv. dodávek a prací D+M | m | 5 | 0 | 0 |  |  |  | základní |  | 0 | 0.00323 | 0.01615 | 0 | 0 | 16 | K | 2 |  |  |  | ROZPOCET |  |  |  |  | 0 | 0 | 0 | 0 | 0 | 1 | 0 | 16 | 646896540
| VV |  | "v.č. S - 14 - výpis klempířských výrobků" | [15 empty] | VV | 2 | 1 | True | 0 | ROZPOCET
| VV |  | 5 |  | 5 | [13 empty] | VV | 2 | 2 | True | 1 | ROZPOCET
170 | K | R7642520029 | střešní svod kruhový DN 120 mm ozn. 3/K- ocel. plech s poplast. vč. všech doplňků vč. všech souv. dodávek a prací D+M | m | 4 | 0 | 0 |  |  |  | základní |  | 0 | 0.00323 | 0.01292 | 0 | 0 | 16 | K | 2 |  |  |  | ROZPOCET |  |  |  |  | 0 | 0 | 0 | 0 | 0 | 1 | 0 | 16 | -315670223
| VV |  | "v.č. S - 14 - výpis klempířských výrobků" | [15 empty] | VV | 2 | 1 | True | 0 | ROZPOCET
| VV |  | 4 |  | 4 | [13 empty] | VV | 2 | 2 | True | 1 | ROZPOCET
171 | K | 998764101 | Přesun hmot pro konstrukce klempířské stanovený z hmotnosti přesunovaného materiálu vodorovná dopravní vzdálenost do 50 m v objektech výšky do 6 m | t | 0.069 | 0 | 0 | CS ÚRS 2013 01 |  |  | základní |  | 0 | 0 | 0 | 0 | 0 | 16 | K | 2 |  |  |  | ROZPOCET |  |  |  |  | 0 | 0 | 0 | 0 | 0 | 1 | 0 | 16 | -1952076201
172 | K | 998764181 | Příplatek k přesunu hmot tonážní 764 prováděný bez použití mechanizace | t | 0.069 | 0 | 0 | CS ÚRS 2013 01 |  |  | základní |  | 0 | 0 | 0 | 0 | 0 | 16 | K | 2 |  |  |  | ROZPOCET |  |  |  |  | 0 | 0 | 0 | 0 | 0 | 1 | 0 | 16 | -1778704347
| D | 766 | Konstrukce truhlářské |  |  |  | 0 | [5 empty] | 0 |  | 1.589 |  | 0.12 | 2 | D | 1 |  |  |  | ROZPOCET | [10 empty] | 0
173 | K | 766691914 | Vyvěšení nebo zavěšení dřevěných křídel dveří pl do 2 m2 | kus | 5 | 0 | 0 | CS ÚRS 2013 01 |  |  | základní |  | 0 | 0 | 0 | 0.024 | 0.12 | 16 | K | 2 |  |  |  | ROZPOCET |  |  |  |  | 0 | 0 | 0 | 0 | 0 | 1 | 0 | 16 | -711320924
| VV |  | "v.č. B - 01 - půdorys přízemí" | [15 empty] | VV | 2 | 1 | True | 0 | ROZPOCET
| VV |  | 5 |  | 5 | [13 empty] | VV | 2 | 2 | True | 1 | ROZPOCET
174 | K | R76600012 | odborná repase stávajících vchodových dvoukř. dřev. dveří 1650 x 2550 mm ozn. D - 1 vč. demontáže a zpětné montáže | ks | 1 | 0 | 0 |  |  |  | základní |  | 0 | 0 | 0 | 0 | 0 | 16 | K | 2 |  |  |  | ROZPOCET |  |  |  |  | 0 | 0 | 0 | 0 | 0 | 1 | 0 | 16 | 2128464213
| VV |  | "v.č. S 13 - výpis vnějších výplní otvorů" | [15 empty] | VV | 2 | 1 | True | 0 | ROZPOCET
| VV |  | 1 |  | 1 | [13 empty] | VV | 2 | 2 | True | 1 | ROZPOCET
175 | K | R76600022 | provizorní zajištění vstupu do budovy po dobu po dobu repase vstup. dveří 1650 x 2550 mm vč. všech souv dodávek a prací D+M | ks | 1 | 0 | 0 |  |  |  | základní |  | 0 | 0 | 0 | 0 | 0 | 16 | K | 2 |  |  |  | ROZPOCET |  |  |  |  | 0 | 0 | 0 | 0 | 0 | 1 | 0 | 16 | 1233671614
| VV |  | "v.č. S 13 - výpis vnějších výplní otvorů" | [15 empty] | VV | 2 | 1 | True | 0 | ROZPOCET
| VV |  | 1 |  | 1 | [13 empty] | VV | 2 | 2 | True | 1 | ROZPOCET
176 | K | R766300031 | špaletové 2kř. dřev. okno 1100 x 1700 mm ozn. O - 1 vč. oken. pásek, doplňků a nátěru vč. všech souv. dodávek a prací D+M | ks | 10 | 0 | 0 |  |  |  | základní |  | 0 | 0.0561 | 0.561 | 0 | 0 | 16 | K | 2 |  |  |  | ROZPOCET |  |  |  |  | 0 | 0 | 0 | 0 | 0 | 1 | 0 | 16 | 747149377
| VV |  | "v.č. S 13 - výpis vnějších výplní otvorů" | [15 empty] | VV | 2 | 1 | True | 0 | ROZPOCET
| VV |  | 10 |  | 10 | [13 empty] | VV | 2 | 2 | True | 1 | ROZPOCET
177 | K | R766300032 | špaletové 2kř. dřev. okno 1200 x 1110 mm ozn. O - 2 vč. oken. pásek, doplňků a nátěru vč. všech souv. dodávek a prací D+M | ks | 2 | 0 | 0 |  |  |  | základní |  | 0 | 0.0399 | 0.0798 | 0 | 0 | 16 | K | 2 |  |  |  | ROZPOCET |  |  |  |  | 0 | 0 | 0 | 0 | 0 | 1 | 0 | 16 | 236098741
| VV |  | "v.č. S 13 - výpis vnějších výplní otvorů" | [15 empty] | VV | 2 | 1 | True | 0 | ROZPOCET
| VV |  | 2 |  | 2 | [13 empty] | VV | 2 | 2 | True | 1 | ROZPOCET
178 | K | R766300033 | špaletové 2kř. dřev. okno 1200 x 1250 mm ozn. O - 3 vč. oken. pásek, doplňků a nátěru vč. všech souv. dodávek a prací D+M | ks | 5 | 0 | 0 |  |  |  | základní |  | 0 | 0.045 | 0.225 | 0 | 0 | 16 | K | 2 |  |  |  | ROZPOCET |  |  |  |  | 0 | 0 | 0 | 0 | 0 | 1 | 0 | 16 | 76416832
| VV |  | "v.č. S 13 - výpis vnějších výplní otvorů" | [15 empty] | VV | 2 | 1 | True | 0 | ROZPOCET
| VV |  | 5 |  | 5 | [13 empty] | VV | 2 | 2 | True | 1 | ROZPOCET
179 | K | R766300034 | špaletové 1kř. dřev. okno 900 x 1000 mm ozn. O - 4 vč. oken. pásek, doplňků a nátěru vč. všech souv. dodávek a prací D+M | ks | 5 | 0 | 0 |  |  |  | základní |  | 0 | 0.027 | 0.135 | 0 | 0 | 16 | K | 2 |  |  |  | ROZPOCET |  |  |  |  | 0 | 0 | 0 | 0 | 0 | 1 | 0 | 16 | -1408035148
| VV |  | "v.č. S 13 - výpis vnějších výplní otvorů" | [15 empty] | VV | 2 | 1 | True | 0 | ROZPOCET
| VV |  | 5 |  | 5 | [13 empty] | VV | 2 | 2 | True | 1 | ROZPOCET
180 | K | R766300035 | špaletové 2kř. dřev. okno 1200 x 1550 mm ozn. O - 5 vč. oken. pásek, doplňků a nátěru vč. všech souv. dodávek a prací D+M | ks | 1 | 0 | 0 |  |  |  | základní |  | 0 | 0.0558 | 0.0558 | 0 | 0 | 16 | K | 2 |  |  |  | ROZPOCET |  |  |  |  | 0 | 0 | 0 | 0 | 0 | 1 | 0 | 16 | -1665488835
| VV |  | "v.č. S 13 - výpis vnějších výplní otvorů" | [15 empty] | VV | 2 | 1 | True | 0 | ROZPOCET
| VV |  | 1 |  | 1 | [13 empty] | VV | 2 | 2 | True | 1 | ROZPOCET
181 | K | R766300036 | špaletové 2kř. dřev. okno 1110 x 1550 mm ozn. O - 6 vč. oken. pásek, doplňků a nátěru vč. všech souv. dodávek a prací D+M | ks | 2 | 0 | 0 |  |  |  | základní |  | 0 | 0.05115 | 0.1023 | 0 | 0 | 16 | K | 2 |  |  |  | ROZPOCET |  |  |  |  | 0 | 0 | 0 | 0 | 0 | 1 | 0 | 16 | 912985277
| VV |  | "v.č. S 13 - výpis vnějších výplní otvorů" | [15 empty] | VV | 2 | 1 | True | 0 | ROZPOCET
| VV |  | 2 |  | 2 | [13 empty] | VV | 2 | 2 | True | 1 | ROZPOCET
182 | K | R766300037 | špaletové 1kř. dřev. okno 450 x 850 mm ozn. O - 7 vč. oken. pásek, doplňků a nátěru vč. všech souv. dodávek a prací D+M | ks | 2 | 0 | 0 |  |  |  | základní |  | 0 | 0.012 | 0.024 | 0 | 0 | 16 | K | 2 |  |  |  | ROZPOCET |  |  |  |  | 0 | 0 | 0 | 0 | 0 | 1 | 0 | 16 | -1591818896
| VV |  | "v.č. S 13 - výpis vnějších výplní otvorů" | [15 empty] | VV | 2 | 1 | True | 0 | ROZPOCET
| VV |  | 2 |  | 2 | [13 empty] | VV | 2 | 2 | True | 1 | ROZPOCET
183 | K | R766300038 | špaletové 1kř. dřev. okno 600 x 750 mm ozn. O - 8 vč. oken. pásek, doplňků a nátěru vč. všech souv. dodávek a prací D+M | ks | 2 | 0 | 0 |  |  |  | základní |  | 0 | 0.014 | 0.028 | 0 | 0 | 16 | K | 2 |  |  |  | ROZPOCET |  |  |  |  | 0 | 0 | 0 | 0 | 0 | 1 | 0 | 16 | -1436167100
| VV |  | "v.č. S 13 - výpis vnějších výplní otvorů" | [15 empty] | VV | 2 | 1 | True | 0 | ROZPOCET
| VV |  | 2 |  | 2 | [13 empty] | VV | 2 | 2 | True | 1 | ROZPOCET
184 | K | R766300039 | špaletové 1kř. dřev. okno 1200 x 500 mm ozn. O - 9 vč. oken. pásek, doplňků a nátěru vč. všech souv. dodávek a prací D+M | ks | 2 | 0 | 0 |  |  |  | základní |  | 0 | 0.018 | 0.036 | 0 | 0 | 16 | K | 2 |  |  |  | ROZPOCET |  |  |  |  | 0 | 0 | 0 | 0 | 0 | 1 | 0 | 16 | -945616806
| VV |  | "v.č. S 13 - výpis vnějších výplní otvorů" | [15 empty] | VV | 2 | 1 | True | 0 | ROZPOCET
| VV |  | 2 |  | 2 | [13 empty] | VV | 2 | 2 | True | 1 | ROZPOCET
185 | K | R766300040 | špaletové 1kř. dřev. oválné okno DN 1250 mm ozn. O - 10 vč. oken. pásek, doplňků a nátěru vč. všech souv. dodávek a prací D+M | ks | 1 | 0 | 0 |  |  |  | základní |  | 0 | 0.0369 | 0.0369 | 0 | 0 | 16 | K | 2 |  |  |  | ROZPOCET |  |  |  |  | 0 | 0 | 0 | 0 | 0 | 1 | 0 | 16 | 1346465505
| VV |  | "v.č. S 13 - výpis vnějších výplní otvorů" | [15 empty] | VV | 2 | 1 | True | 0 | ROZPOCET
| VV |  | 1 |  | 1 | [13 empty] | VV | 2 | 2 | True | 1 | ROZPOCET
186 | K | R76630011 | dřevěné venkovní zateplené dveře plné 900 x 2150 mm ozn. D - 2 vč. zárubně, prahu a povrchové úpravy vč. všech souv. dodávek a prací D+M | ks | 1 | 0 | 0 |  |  |  | základní |  | 0 | 0.05802 | 0.05802 | 0 | 0 | 16 | K | 2 |  |  |  | ROZPOCET |  |  |  |  | 0 | 0 | 0 | 0 | 0 | 1 | 0 | 16 | -1396125006
| VV |  | "v.č. S 13 - výpis vnějších výplní otvorů" | [15 empty] | VV | 2 | 1 | True | 0 | ROZPOCET
| VV |  | 1 |  | 1 | [13 empty] | VV | 2 | 2 | True | 1 | ROZPOCET
187 | K | R76630012 | dřevěná venkovní zateplená vrata plné 1600 x 2150 mm ozn. V - 1 vč. zárubně, prahu a povrchové úpravy vč. všech souv. dodávek a prací D+M | ks | 1 | 0 | 0 |  |  |  | základní |  | 0 | 0.1032 | 0.1032 | 0 | 0 | 16 | K | 2 |  |  |  | ROZPOCET |  |  |  |  | 0 | 0 | 0 | 0 | 0 | 1 | 0 | 16 | -984173236
| VV |  | "v.č. S 13 - výpis vnějších výplní otvorů" | [15 empty] | VV | 2 | 1 | True | 0 | ROZPOCET
| VV |  | 1 |  | 1 | [13 empty] | VV | 2 | 2 | True | 1 | ROZPOCET
188 | K | R76630013 | dřevěná venkovní zateplená vrata plné 1650 x 2250 + 650 mm ozn. V - 2 vč. zárubně a povrchové úpravy vč. všech souv. dodávek a prací D+M | ks | 1 | 0 | 0 |  |  |  | základní |  | 0 | 0.144 | 0.144 | 0 | 0 | 16 | K | 2 |  |  |  | ROZPOCET |  |  |  |  | 0 | 0 | 0 | 0 | 0 | 1 | 0 | 16 | -1678948023
| VV |  | "v.č. S 13 - výpis vnějších výplní otvorů" | [15 empty] | VV | 2 | 1 | True | 0 | ROZPOCET
| VV |  | 1 |  | 1 | [13 empty] | VV | 2 | 2 | True | 1 | ROZPOCET
189 | K | 998766101 | Přesun hmot pro konstrukce truhlářské stanovený z hmotnosti přesunovaného materiálu vodorovná dopravní vzdálenost do 50 m v objektech výšky do 6 m | t | 1.589 | 0 | 0 | CS ÚRS 2013 01 |  |  | základní |  | 0 | 0 | 0 | 0 | 0 | 16 | K | 2 |  |  |  | ROZPOCET |  |  |  |  | 0 | 0 | 0 | 0 | 0 | 1 | 0 | 16 | 1206218128
190 | K | 998766181 | Příplatek k přesunu hmot tonážní 766 prováděný bez použití mechanizace | t | 1.589 | 0 | 0 | CS ÚRS 2013 01 |  |  | základní |  | 0 | 0 | 0 | 0 | 0 | 16 | K | 2 |  |  |  | ROZPOCET |  |  |  |  | 0 | 0 | 0 | 0 | 0 | 1 | 0 | 16 | -928597799
| D | 782 | Dokončovací práce - obklady z kamene |  |  |  | 0 | [5 empty] | 0 |  | 3.103 |  | 0 | 2 | D | 1 |  |  |  | ROZPOCET | [10 empty] | 0
191 | K | R7820001 | kompletní odborná oprava, repase a ochran. nátěr stávající pískovcové zárubně a prahu pro dveře 1650 x 2650 mm - očištění, tmelení spojů, doplnění poškození, penetrace D+M | ks | 1 | 0 | 0 |  |  |  | základní |  | 0 | 0 | 0 | 0 | 0 | 16 | K | 2 |  |  |  | ROZPOCET |  |  |  |  | 0 | 0 | 0 | 0 | 0 | 1 | 0 | 16 | 1405417759
| VV |  | "v.č. S - 05 - 12 - pohledy" | [15 empty] | VV | 2 | 1 | True | 0 | ROZPOCET
| VV |  | 1 |  | 1 | [13 empty] | VV | 2 | 2 | True | 1 | ROZPOCET
192 | K | R7820002 | odborné očištění, vyspravení a napenetrování stávajícího pískovcového soklu vč. všech souv. dodávek a prací D+M | m2 | 29.552 | 0 | 0 |  |  |  | základní |  | 0 | 0.03 | 0.88656 | 0 | 0 | 16 | K | 2 |  |  |  | ROZPOCET |  |  |  |  | 0 | 0 | 0 | 0 | 0 | 1 | 0 | 16 | -459167926
| VV |  | Tsokl1*4 |  | 29.552 | [13 empty] | VV | 2 | 2 | True | 1 | ROZPOCET
193 | K | R78200021 | odborné doplnění stávajícího pískovcového soklu vč. barevného sjednocení vč. všech souv. dodávek a prací D+M | m2 | 7.388 | 0 | 0 |  |  |  | základní |  | 0 | 0.3 | 2.2164 | 0 | 0 | 16 | K | 2 |  |  |  | ROZPOCET |  |  |  |  | 0 | 0 | 0 | 0 | 0 | 1 | 0 | 16 | -1308055654
| VV |  | "v.č. S - 05 - 12 - pohledy" | [15 empty] | VV | 2 | 1 | True | 0 | ROZPOCET
| VV | Tsokl1 | (27,65+20,6+7,6+3,5*2+20,6+8,9)*0,4*0,2 |  | 7.388 | [13 empty] | VV | 2 | 2 | True | 1 | ROZPOCET
194 | K | 998782101 | Přesun hmot pro obklady kamenné stanovený z hmotnosti přesunovaného materiálu vodorovná dopravní vzdálenost do 50 m v objektech výšky do 6 m | t | 3.103 | 0 | 0 | CS ÚRS 2013 01 |  |  | základní |  | 0 | 0 | 0 | 0 | 0 | 16 | K | 2 |  |  |  | ROZPOCET |  |  |  |  | 0 | 0 | 0 | 0 | 0 | 1 | 0 | 16 | -412773992
195 | K | 998782181 | Přesun hmot pro obklady kamenné stanovený z hmotnosti přesunovaného materiálu Příplatek k ceně za přesun prováděný bez použití mechanizace pro jakoukoliv výšku objektu | t | 3.103 | 0 | 0 | CS ÚRS 2013 01 |  |  | základní |  | 0 | 0 | 0 | 0 | 0 | 16 | K | 2 |  |  |  | ROZPOCET |  |  |  |  | 0 | 0 | 0 | 0 | 0 | 1 | 0 | 16 | -1384271662
| D | 783 | Dokončovací práce - nátěry |  |  |  | 0 | [5 empty] | 0 |  | 0.0066504 |  | 0 | 2 | D | 1 |  |  |  | ROZPOCET | [10 empty] | 0
196 | K | 783843130 | ochranný nátěr na beton - dle nátěru stávajícího D+M | m2 | 6.52 | 0 | 0 | CS ÚRS 2013 01 |  |  | základní |  | 0 | 0.00102 | 0.0066504 | 0 | 0 | 16 | K | 2 |  |  |  | ROZPOCET |  |  |  |  | 0 | 0 | 0 | 0 | 0 | 1 | 0 | 16 | -892139354
| VV |  | "v.č. B - 01 - půdorys přízemí" | [15 empty] | VV | 2 | 1 | True | 0 | ROZPOCET
| VV |  | 1,2*1,2 |  | 1.44 | [13 empty] | VV | 2 | 2 | True | 0 | ROZPOCET
| VV |  | 1*1+1,68*1+2,4*1 |  | 5.08 | [13 empty] | VV | 2 | 2 | True | 0 | ROZPOCET
| VV |  | Součet |  | 6.52 | [13 empty] | VV | 2 | 4 | True | 1 | ROZPOCET
| D | 784 | Dokončovací práce - malby a tapety |  |  |  | 0 | [5 empty] | 0 |  | 0.049047 |  | 0 | 2 | D | 1 |  |  |  | ROZPOCET | [10 empty] | 0
197 | K | 784181121 | Penetrace podkladu jednonásobná hloubková v místnostech výšky do 3,80 m | m2 | 106.623 | 0 | 0 | CS ÚRS 2013 01 |  |  | základní |  | 0 | 0.0002 | 0.021325 | 0 | 0 | 16 | K | 2 |  |  |  | ROZPOCET |  |  |  |  | 0 | 0 | 0 | 0 | 0 | 1 | 0 | 16 | -157623050
| VV |  | Tom1 |  | 106.623 | [13 empty] | VV | 2 | 2 | True | 1 | ROZPOCET
198 | K | 784211101 | Malby z malířských směsí otěruvzdorných za mokra dvojnásobné, bílé za mokra otěruvzdorné výborně v místnostech výšky do 3,80 m | m2 | 106.623 | 0 | 0 | CS ÚRS 2013 01 |  |  | základní |  | 0 | 0.00026 | 0.027722 | 0 | 0 | 16 | K | 2 |  |  |  | ROZPOCET |  |  |  |  | 0 | 0 | 0 | 0 | 0 | 1 | 0 | 16 | 1314041276
| VV |  | Tom1 |  | 106.623 | [13 empty] | VV | 2 | 2 | True | 1 | ROZPOCET
| D | M | Práce a dodávky M |  |  |  | 0 | [5 empty] | 0 |  | 0.000504 |  | 0 | 3 | D | 0 |  |  |  | ROZPOCET | [10 empty] | 0
| D | 46-M | Zemní práce při extr.mont.pracích |  |  |  | 0 | [5 empty] | 0 |  | 0.000504 |  | 0 | 3 | D | 1 |  |  |  | ROZPOCET | [10 empty] | 0
199 | K | 459961112 | Krytí kabelů výstražnou fólií z PVC šířky 25 cm | m | 7.2 | 0 | 0 |  |  |  | základní |  | 0 | 7e-05 | 0.000504 | 0 | 0 | 4 | K | 2 |  |  |  | ROZPOCET |  |  |  |  | 0 | 0 | 0 | 0 | 0 | 1 | 0 | 4 | -1585795853
| VV |  | žlT1 |  | 7.2 | [13 empty] | VV | 2 | 2 | True | 1 | ROZPOCET

## MJEL-00603 - SO - 03 - zá...
| List obsahuje: |  | 1) Krycí list soupisu | 2) Rekapitulace |  |  | 3) Soupis prací | Zpět na list: | Rekapitulace stavby
[9 empty] | >> skryté sloupce << | [9 empty] | {5652ac6d-9c59-4404-9460-d12721784ced} | [5 empty] | Zapu1 | Zapu1 | 215,505 | 2
[19 empty] | 2 | [5 empty] | zár1 | zár1 | 1 | 2
| KRYCÍ LIST SOUPISU | [8 empty] | v --- níže se nacházejí doplnkové a pomocné údaje k sestavám --- v | [8 empty] | False | [5 empty] | zás1 | zás1 | 28,019 | 2
[25 empty] | Zasf2 | Zasf2 | 10,32 | 2
| Stavba: | [23 empty] | Zasf3 | Zasf3 | 1,96 | 2
|  | Realizace úspor energie - Odborné učiliště Chroustovice, Zámek 1 | [22 empty] | Zbed2 | Zbed2 | 7,81 | 2
| Objekt: | [23 empty] | Zbiz12 | Zbiz12 | 4,08 | 2
|  | MJEL-00603 - SO - 03 - zámečnická dílna - stavební část | [22 empty] | Zbl11 | Zbl11 | 3,64 | 2
[25 empty] | Zbmaz12 | Zbmaz13 | 77,344 | 2
| KSO: |  | 801 33 |  |  | CC-CZ: | [18 empty] | Zbmaz13 | Zbmaz13 | 3,05 | 2
| Místo: |  | Chroustovice |  |  | Datum: | 16.12.2016 | [17 empty] | Zbmaz21 | Zbmaz21 | 0,805 | 2
[25 empty] | Zbmaz3 | Zbmaz3 | 1,4 | 2
| Zadavatel: |  |  |  |  | IČ: | [18 empty] | Zbšd2 | Zbšd2 | 90,714 | 2
|  | PARDUBICKÝ KRAJ, Komenského nám. 125, Pardubice |  |  |  | DIČ: | [18 empty] | Zdl11 | Zdl11 | 3,6 | 2
[25 empty] | Zdl12 | Zdl12 | 58,87 | 2
| Uchazeč: |  |  |  |  | IČ: | [18 empty] | Zdl13 | Zdl13 | 2 | 2
[6 empty] | DIČ: | [18 empty] | Zdren1 | Zdren1 | 170,595 | 2
[25 empty] | Zgeo1 | Zgeo1 | 324,131 | 2
| Projektant: |  |  |  |  | IČ: | [18 empty] | Zkzs1 | Zkzs1 | 456 | 2
|  | Ing. Miloslav Jelínek, projekce staveb-urbanismus |  |  |  | DIČ: | [18 empty] | Zlap1 | Zlap1 | 7 | 2
[25 empty] | Zleš11 | Zleš11 | 144 | 2
| Poznámka: | [23 empty] | Zli11 | Zli11 | 6,4 | 2
|  | - U veškerých dodávek výrobků bude do ceny zahrnuta jejich montáž vč. dodávky potřebného kotvení, doplňkového materiálu, staveništní a mimostaveništní dopravy v případě, že tyto činosti nejsou oceněny v samostatných položkách jednotlivých částí soupisu prací. U vybraných výrobků je nutné do ceny díla zahrnout zpracování dodavatelské, případně dílenské dokumentace, dále výrobu prototypů, provádění barevného a materiálového vzorkování apod. - Položky jsou sestaveny za pomocí Cenové soustavy ÚRS nebo pomocí položek vlastních. Pro všechny položky platí, že do ceny je nutno zahrnout náklady spojené s koordinací, s pokyny vyplývajícími z RDP, zejména TZ. - Uchazeč o veřejnou zakázku je povinen při oceňování soutěžního SOUPISU PRACÍ provést kontrolu funkce aritmetických vzorců jednotlivých položkových soupisů ve vazbě na jednotlivé oddíly, rekapitulace a krycí listy. - Kde není výslovně uvedeno, bude pracovní postup a technologie provádění stanovena oprávněnou osobou zhotovitele. - Výkaz výměr je nutno číst společně s výkresy, tech. zprávou a specifikacemi - Veškeré rozměry budou upřesněny po odkrytí a prozkoumání jednotlivých prvků. Všechny položky se odkazují na výkresovou dokumentaci, technické zprávy . Dle § 7 zákona 230/2012 Sb. | [22 empty] | Zli12 | Zli12 | 3,2 | 2
[25 empty] | Zli13 | Zli13 | 5,7 | 2
[25 empty] | Zmal11 | Zmal11 | 672,968 | 2
| Cena bez DPH | [5 empty] | 0 | [17 empty] | Zmaz2 | Zmaz2 | 0,828 | 2
[25 empty] | Zmaz3 | Zmaz3 | 2,402 | 2
|  |  | Základ daně |  |  | Sazba daně | Výše daně | [17 empty] | Zom1 | Zom1 | 165,588 | 2
| DPH | základní | 0 |  |  | 21% | 0 | [17 empty] | Zom2 | Zom2 | 53,325 | 2
|  | snížená | 0 |  |  | 15% | 0 | [17 empty] | Zom3 | Zom3 | 40,264 | 2
|  | zákl. přenesená | 0 |  |  | 21% | 0 | [17 empty] | Zom31 | Zom31 | 25 | 2
|  | sníž. přenesená | 0 |  |  | 15% | 0 | [17 empty] | Zom4 | Zom4 | 0,705 | 2
|  | nulová | 0 |  |  | 0% | 0 | [17 empty] | Zorn1 | Zorn1 | 69,876 | 2
[25 empty] | Zorn2 | Zorn2 | 13,102 | 2
| Cena s DPH |  |  | v | CZK |  | 0 | [17 empty] | Zpaž1 | Zpaž1 | 115,551 | 2
[25 empty] | Zpod1 | Zpod1 | 5,1 | 2
[25 empty] | Zrýha3 | Zrýha3 | 25,261 | 2
[25 empty] | Zrýha31 | Zrýha31 | 1,08 | 2
[25 empty] | Zrýha4 | Zrýha4 | 39,669 | 2
[25 empty] | Zrýha41 | Zrýha41 | 3,531 | 2
REKAPITULACE ČLENĚNÍ SOUPISU PRACÍ | [24 empty] | Zřez21 | Zřez21 | 9,8 | 2
[25 empty] | Zřez22 | Zřez22 | 60,72 | 2
Stavba: | [24 empty] | Zsdk1 | Zsdk1 | 2,805 | 2
|  | Realizace úspor energie - Odborné učiliště Chroustovice, Zámek 1 | [22 empty] | Zsokl1 | Zsokl1 | 7,305 | 2
Objekt: | [24 empty] | Zstr1 | Zstr1 | 164,5 | 2
|  | MJEL-00603 - SO - 03 - zámečnická dílna - stavební část | [22 empty] | Zsvis1 | Zsvis1 | 129,86 | 2
[25 empty] | Ztv11 | Ztv11 | 42 | 2
Místo: |  |  | Chroustovice |  |  | Datum: | 16.12.2016 | [17 empty] | Ztv12 | Ztv12 | 6 | 2
[25 empty] | Ztv21 | Ztv21 | 7 | 2
Zadavatel: |  |  | PARDUBICKÝ KRAJ, Komenského nám. 125, Pardubice |  |  | Projektant: | Ing. Miloslav Jelínek, projekce staveb-urbanismus | [17 empty] | Ztv22 | Ztv22 | 12 | 2
Uchazeč: | [24 empty] | Zvod1 | Zvod1 | 107,955 | 2
[25 empty] | Zvp1 | Zvp1 | 7 | 2
Kód dílu - Popis | [6 empty] | Cena celkem [CZK] | [17 empty] | Zžl1 | Zžl1 | 6 | 2
[25 empty] | Zžl2 | Zžl2 | 8,02 | 2
Náklady soupisu celkem | [6 empty] | 0 | [12 empty] | -1
| HSV - Práce a dodávky HSV | [5 empty] | 0
| 11 - Zemní práce - přípravné a přidružené práce | [5 empty] | 0
| 13 - Zemní práce - hloubené vykopávky | [5 empty] | 0
| 18 - Zemní práce - povrchové úpravy terénu | [5 empty] | 0
| 2 - Zakládání | [5 empty] | 0
| 3 - Svislé a kompletní konstrukce | [5 empty] | 0
| 5 - Komunikace | [5 empty] | 0
| 6 - Úpravy povrchů, podlahy a osazování výplní | [5 empty] | 0
| 8 - Trubní vedení | [5 empty] | 0
| 94 - Lešení a stavební výtahy | [5 empty] | 0
| 95 - Různé dokončovací konstrukce a práce pozemních staveb | [5 empty] | 0
| 96 - Bourání konstrukcí | [5 empty] | 0
| 99 - Přesun hmot | [5 empty] | 0
| PSV - Práce a dodávky PSV | [5 empty] | 0
| 711 - Izolace proti vodě, vlhkosti a plynům | [5 empty] | 0
| 713 - Izolace tepelné | [5 empty] | 0
| 762 - Konstrukce tesařské | [5 empty] | 0
| 763 - Konstrukce suché výstavby | [5 empty] | 0
| 764 - Konstrukce klempířské | [5 empty] | 0
| 766 - Konstrukce truhlářské | [5 empty] | 0
| 767 - Konstrukce zámečnické | [5 empty] | 0
| 782 - Dokončovací práce - obklady z kamene | [5 empty] | 0
| 783 - Dokončovací práce - nátěry | [5 empty] | 0
| 784 - Dokončovací práce - malby a tapety | [5 empty] | 0
| 787 - Dokončovací práce - zasklívání | [5 empty] | 0
| M - Práce a dodávky M | [5 empty] | 0
| 46-M - Zemní práce při extr.mont.pracích | [5 empty] | 0
SOUPIS PRACÍ
Stavba:
Realizace úspor energie - Odborné učiliště Chroustovice, Zámek 1
Objekt:
MJEL-00603 - SO - 03 - zámečnická dílna - stavební část
Místo: |  |  | Chroustovice |  |  | Datum: | 16.12.2016
Zadavatel: |  |  | PARDUBICKÝ KRAJ, Komenského nám. 125, Pardubice |  |  | Projektant: | Ing. Miloslav Jelínek, projekce staveb-urbanismus
Uchazeč:
PČ | Typ | Kód | Popis | MJ | Množství | J.cena [CZK] | Cena celkem [CZK] | Cenová soustava |  | Poznámka | DPH | J. Nh [h] | Nh celkem [h] | J. hmotnost [t] | Hmotnost celkem [t] | J. suť [t] | Suť Celkem [t]
Náklady soupisu celkem | [6 empty] | 0 | [5 empty] | 0 |  | 225.106 |  | 89.1219 |  | D | -1 | [14 empty] | 0
| D | HSV | Práce a dodávky HSV |  |  |  | 0 | [5 empty] | 0 |  | 217.0665 |  | 88.5057 | 1 | D | 0 |  |  |  | ROZPOCET | [10 empty] | 0
| D | 11 | Zemní práce - přípravné a přidružené práce |  |  |  | 0 | [5 empty] | 0 |  | 0 |  | 68.2405 | 1 | D | 1 |  |  |  | ROZPOCET | [10 empty] | 0
1 | K | 113106121 | Rozebrání dlažeb a dílců komunikací pro pěší, vozovek a ploch s přemístěním hmot na skládku na vzdálenost do 3 m nebo s naložením na dopravní prostředek komunikací pro pěší s ložem z kameniva nebo živice a s výplní spár z betonových nebo kameninových dlaždic, desek nebo tvarovek | m2 | 41.698 | 0 | 0 | CS ÚRS 2013 01 |  |  | základní |  | 0 | 0 | 0 | 0.255 | 10.633 | 4 | K | 2 |  |  |  | ROZPOCET |  |  |  |  | 0 | 0 | 0 | 0 | 0 | 1 | 0 | 4 | 1134732047
| VV |  | "v.č. B - 01 - půdorys přízemí" | [15 empty] | VV | 2 | 1 | True | 0 | ROZPOCET
| VV |  | 8*0,5 |  | 4 | [13 empty] | VV | 2 | 2 | True | 0 | ROZPOCET
| VV |  | (17,945+19,045+5,13+10,53+16,2+6,545)*0,5 |  | 37.698 | [13 empty] | VV | 2 | 2 | True | 0 | ROZPOCET
| VV |  | Součet |  | 41.698 | [13 empty] | VV | 2 | 4 | True | 1 | ROZPOCET
2 | K | 113107123 | Odstranění podkladu pl do 50 m2 z kameniva drceného tl 300 mm | m2 | 90.714 | 0 | 0 | CS ÚRS 2013 01 |  |  | základní |  | 0 | 0 | 0 | 0.4 | 36.2856 | 4 | K | 2 |  |  |  | ROZPOCET |  |  |  |  | 0 | 0 | 0 | 0 | 0 | 1 | 0 | 4 | -1778892261
| VV |  | Zasf2 |  | 10.32 | [13 empty] | VV | 2 | 2 | True | 0 | ROZPOCET
| VV |  | Zbmaz12 |  | 77.344 | [13 empty] | VV | 2 | 2 | True | 0 | ROZPOCET
| VV |  | Zbmaz13 |  | 3.05 | [13 empty] | VV | 2 | 2 | True | 0 | ROZPOCET
| VV | Zbšd2 | Součet |  | 90.714 | [13 empty] | VV | 2 | 4 | True | 1 | ROZPOCET
3 | K | 113107136 | Odstranění podkladu pl do 50 m2 z betonu vyztuženého sítěmi tl 150 mm | m2 | 77.344 | 0 | 0 | CS ÚRS 2013 01 |  |  | základní |  | 0 | 0 | 0 | 0.229 | 17.7118 | 4 | K | 2 |  |  |  | ROZPOCET |  |  |  |  | 0 | 0 | 0 | 0 | 0 | 1 | 0 | 4 | 1564640140
| VV |  | "v.č. B - 01 - půdorys přízemí" | [15 empty] | VV | 2 | 1 | True | 0 | ROZPOCET
| VV |  | (21,205+3,4+8,87+3,5+21,345+5)*1,2 |  | 75.984 | [13 empty] | VV | 2 | 2 | True | 0 | ROZPOCET
| VV |  | 1,7*0,8 |  | 1.36 | [13 empty] | VV | 2 | 2 | True | 0 | ROZPOCET
| VV | Zbmaz12 | Součet |  | 77.344 | [13 empty] | VV | 2 | 4 | True | 1 | ROZPOCET
4 | K | 113107137 | Odstranění podkladů nebo krytů s přemístěním hmot na skládku na vzdálenost do 3 m nebo s naložením na dopravní prostředek v ploše jednotlivě do 50 m2 z betonu vyztuženého sítěmi, o tl. vrstvy přes 150 do 300 mm | m2 | 3.05 | 0 | 0 | CS ÚRS 2013 01 |  |  | základní |  | 0 | 0 | 0 | 0.504 | 1.5372 | 4 | K | 2 |  |  |  | ROZPOCET |  |  |  |  | 0 | 0 | 0 | 0 | 0 | 1 | 0 | 4 | 1071581246
| VV |  | "v.č. B - 01 - půdorys přízemí" | [15 empty] | VV | 2 | 1 | True | 0 | ROZPOCET
| VV | Zbmaz13 | 3,05*1 |  | 3.05 | [13 empty] | VV | 2 | 2 | True | 1 | ROZPOCET
5 | K | 113107142 | Odstranění podkladu pl do 50 m2 živičných tl 100 mm | m2 | 10.32 | 0 | 0 | CS ÚRS 2013 01 |  |  | základní |  | 0 | 0 | 0 | 0.181 | 1.8679 | 4 | K | 2 |  |  |  | ROZPOCET |  |  |  |  | 0 | 0 | 0 | 0 | 0 | 1 | 0 | 4 | 1073567527
| VV |  | "v.č. B - 01 - půdorys přízemí" | [15 empty] | VV | 2 | 1 | True | 0 | ROZPOCET
| VV | Zasf2 | 8,6*1,2 |  | 10.32 | [13 empty] | VV | 2 | 2 | True | 1 | ROZPOCET
6 | K | 113202111 | Vytrhání obrub krajníků obrubníků stojatých | m | 1 | 0 | 0 | CS ÚRS 2013 01 |  |  | základní |  | 0 | 0 | 0 | 0.205 | 0.205 | 4 | K | 2 |  |  |  | ROZPOCET |  |  |  |  | 0 | 0 | 0 | 0 | 0 | 1 | 0 | 4 | -1807682735
| VV |  | "v.č. B - 01 - půdorys přízemí" | [15 empty] | VV | 2 | 1 | True | 0 | ROZPOCET
| VV |  | 1 |  | 1 | [13 empty] | VV | 2 | 2 | True | 1 | ROZPOCET
| D | 13 | Zemní práce - hloubené vykopávky |  |  |  | 0 | [5 empty] | 0 |  | 0.39357 |  | 0 | 1 | D | 1 |  |  |  | ROZPOCET | [10 empty] | 0
7 | K | 119001421 | Dočasné zajištění kabelů a kabelových tratí ze 3 volně ložených kabelů | m | 6 | 0 | 0 | CS ÚRS 2013 01 |  |  | základní |  | 0 | 0.0369 | 0.2214 | 0 | 0 | 4 | K | 2 |  |  |  | ROZPOCET |  |  |  |  | 0 | 0 | 0 | 0 | 0 | 1 | 0 | 4 | -93833054
| VV |  | Zžl1 |  | 6 | [13 empty] | VV | 2 | 2 | True | 1 | ROZPOCET
8 | K | 121101101 | Sejmutí ornice s přemístěním na vzdálenost do 50 m | m3 | 13.102 | 0 | 0 | CS ÚRS 2013 01 |  |  | základní |  | 0 | 0 | 0 | 0 | 0 | 4 | K | 2 |  |  |  | ROZPOCET |  |  |  |  | 0 | 0 | 0 | 0 | 0 | 1 | 0 | 4 | -1788483834
| VV |  | "v.č. B - 01 - půdorys přízemí" | [15 empty] | VV | 2 | 1 | True | 0 | ROZPOCET
| VV | Zorn2 | (27,2-8+17,945+19,045+5,13+10,53+5,645+9,85)*1,5*0,1 |  | 13.102 | [13 empty] | VV | 2 | 2 | True | 1 | ROZPOCET
9 | K | 130001101 | Příplatek za ztížení vykopávky v blízkosti pozemního vedení | m3 | 17.46 | 0 | 0 | CS ÚRS 2013 01 |  |  | základní |  | 0 | 0 | 0 | 0 | 0 | 4 | K | 2 |  |  |  | ROZPOCET |  |  |  |  | 0 | 0 | 0 | 0 | 0 | 1 | 0 | 4 | 1805718551
| VV |  | Zrýha31*2 |  | 2.16 | [13 empty] | VV | 2 | 2 | True | 0 | ROZPOCET
| VV |  | 2*0,85*0,5*18 |  | 15.3 | [13 empty] | VV | 2 | 2 | True | 0 | ROZPOCET
| VV |  | Součet |  | 17.46 | [13 empty] | VV | 2 | 4 | True | 1 | ROZPOCET
10 | K | 132202101 | Hloubení rýh š do 600 mm ručním nebo pneum nářadím v soudržných horninách tř. 3 | m3 | 25.261 | 0 | 0 | CS ÚRS 2013 01 |  |  | základní |  | 0 | 0 | 0 | 0 | 0 | 4 | K | 2 |  |  |  | ROZPOCET |  |  |  |  | 0 | 0 | 0 | 0 | 0 | 1 | 0 | 4 | -78314610
| VV |  | "v.č. B - 01 - půdorys přízemí" | [15 empty] | VV | 2 | 1 | True | 0 | ROZPOCET
| VV |  | (8,6+21,205+3,4+8,87+3,5+21,345+19+17,945+19,045+5,13+10,53)*0,45*0,65*0,5 |  | 20.266 | [13 empty] | VV | 2 | 2 | True | 0 | ROZPOCET
| VV |  | (5,645+16,2)*0,45*0,65*0,5 |  | 3.195 | [13 empty] | VV | 2 | 2 | True | 0 | ROZPOCET
| VV |  | 8*0,45*0,4*0,5 |  | 0.72 | [13 empty] | VV | 2 | 2 | True | 0 | ROZPOCET
| VV | Zrýha31 | 1*0,6*0,6*6*0,5 |  | 1.08 | [13 empty] | VV | 2 | 2 | True | 0 | ROZPOCET
| VV | Zrýha3 | Součet |  | 25.261 | [13 empty] | VV | 2 | 4 | True | 1 | ROZPOCET
11 | K | 132202109 | Příplatek za lepivost u hloubení rýh š do 600 mm ručním nebo pneum nářadím v hornině tř. 3 | m3 | 25.261 | 0 | 0 | CS ÚRS 2013 01 |  |  | základní |  | 0 | 0 | 0 | 0 | 0 | 4 | K | 2 |  |  |  | ROZPOCET |  |  |  |  | 0 | 0 | 0 | 0 | 0 | 1 | 0 | 4 | -1706973166
| VV |  | Zrýha3 |  | 25.261 | [13 empty] | VV | 2 | 2 | True | 1 | ROZPOCET
12 | K | 132202201 | Hloubení rýh š přes 600 do 2000 mm ručním nebo pneum nářadím v soudržných horninách tř. 3 | m3 | 39.669 | 0 | 0 | CS ÚRS 2013 01 |  |  | základní |  | 0 | 0 | 0 | 0 | 0 | 4 | K | 2 |  |  |  | ROZPOCET |  |  |  |  | 0 | 0 | 0 | 0 | 0 | 1 | 0 | 4 | -1289606670
| VV |  | "v.č. B - 01 - půdorys přízemí" | [15 empty] | VV | 2 | 1 | True | 0 | ROZPOCET
| VV |  | (8,6+21,205+3,4+3,5+8,87+21,345+27,2-8+17,945+19,045+5,13+10,53)*0,9*0,5*0,5 |  | 31.223 | [13 empty] | VV | 2 | 2 | True | 0 | ROZPOCET
| VV |  | (5,645+16,2)*0,9*0,5*0,5 |  | 4.915 | [13 empty] | VV | 2 | 2 | True | 0 | ROZPOCET
| VV |  | Mezisoučet |  | 36.138 | [13 empty] | VV | 2 | 3 | True | 0 | ROZPOCET
| VV | Zrýha41 | (0,7*1,1+1,2*0,8+2,2*0,85+1,3*0,85+1,5*0,85+1*0,85+1,2*0,85+1,15*0,85)*0,8*0,5 |  | 3.531 | [13 empty] | VV | 2 | 2 | True | 0 | ROZPOCET
| VV | Zrýha4 | Součet |  | 39.669 | [13 empty] | VV | 2 | 4 | True | 1 | ROZPOCET
13 | K | 132202209 | Příplatek za lepivost u hloubení rýh š do 2000 mm ručním nebo pneum nářadím v hornině tř. 3 | m3 | 39.669 | 0 | 0 | CS ÚRS 2013 01 |  |  | základní |  | 0 | 0 | 0 | 0 | 0 | 4 | K | 2 |  |  |  | ROZPOCET |  |  |  |  | 0 | 0 | 0 | 0 | 0 | 1 | 0 | 4 | -1403694700
| VV |  | Zrýha4 |  | 39.669 | [13 empty] | VV | 2 | 2 | True | 1 | ROZPOCET
14 | K | 132302101 | Hloubení rýh š do 600 mm ručním nebo pneum nářadím v soudržných horninách tř. 4 | m3 | 25.261 | 0 | 0 | CS ÚRS 2013 01 |  |  | základní |  | 0 | 0 | 0 | 0 | 0 | 4 | K | 2 |  |  |  | ROZPOCET |  |  |  |  | 0 | 0 | 0 | 0 | 0 | 1 | 0 | 4 | 756222094
| VV |  | Zrýha3 |  | 25.261 | [13 empty] | VV | 2 | 2 | True | 1 | ROZPOCET
15 | K | 132302109 | Příplatek za lepivost u hloubení rýh š do 600 mm ručním nebo pneum nářadím v hornině tř. 4 | m3 | 25.261 | 0 | 0 | CS ÚRS 2013 01 |  |  | základní |  | 0 | 0 | 0 | 0 | 0 | 4 | K | 2 |  |  |  | ROZPOCET |  |  |  |  | 0 | 0 | 0 | 0 | 0 | 1 | 0 | 4 | -1576136026
| VV |  | Zrýha3 |  | 25.261 | [13 empty] | VV | 2 | 2 | True | 1 | ROZPOCET
16 | K | 132302201 | Hloubení rýh š přes 600 do 2000 mm ručním nebo pneum nářadím v soudržných horninách tř. 4 | m3 | 39.669 | 0 | 0 | CS ÚRS 2013 01 |  |  | základní |  | 0 | 0 | 0 | 0 | 0 | 4 | K | 2 |  |  |  | ROZPOCET |  |  |  |  | 0 | 0 | 0 | 0 | 0 | 1 | 0 | 4 | 1844325666
| VV |  | Zrýha4 |  | 39.669 | [13 empty] | VV | 2 | 2 | True | 1 | ROZPOCET
17 | K | 132302209 | Příplatek za lepivost u hloubení rýh š do 2000 mm ručním nebo pneum nářadím v hornině tř. 4 | m3 | 39.669 | 0 | 0 | CS ÚRS 2013 01 |  |  | základní |  | 0 | 0 | 0 | 0 | 0 | 4 | K | 2 |  |  |  | ROZPOCET |  |  |  |  | 0 | 0 | 0 | 0 | 0 | 1 | 0 | 4 | 957390624
| VV |  | Zrýha4 |  | 39.669 | [13 empty] | VV | 2 | 2 | True | 1 | ROZPOCET
18 | K | 151101201 | Zřízení příložného pažení stěn výkopu hl do 4 m | m2 | 115.551 | 0 | 0 | CS ÚRS 2013 01 |  |  | základní |  | 0 | 0.0007 | 0.080886 | 0 | 0 | 4 | K | 2 |  |  |  | ROZPOCET |  |  |  |  | 0 | 0 | 0 | 0 | 0 | 1 | 0 | 4 | 1198637919
| VV |  | "v.č. B - 01 - půdorys přízemí" | [15 empty] | VV | 2 | 1 | True | 0 | ROZPOCET
| VV |  | (8,6+21,205+3,4+3,5+8,87+21,345+27,2-8+17,945+19,045+5,13+10,53)*0,7 |  | 97.139 | [13 empty] | VV | 2 | 2 | True | 0 | ROZPOCET
| VV |  | (5,645+16,2)*0,7 |  | 15.292 | [13 empty] | VV | 2 | 2 | True | 0 | ROZPOCET
| VV |  | (0,4+1,1+1,2*2)*0,8 |  | 3.12 | [13 empty] | VV | 2 | 2 | True | 0 | ROZPOCET
| VV | Zpaž1 | Součet |  | 115.551 | [13 empty] | VV | 2 | 4 | True | 1 | ROZPOCET
19 | K | 151101211 | Odstranění příložného pažení stěn hl do 4 m | m2 | 115.551 | 0 | 0 | CS ÚRS 2013 01 |  |  | základní |  | 0 | 0 | 0 | 0 | 0 | 4 | K | 2 |  |  |  | ROZPOCET |  |  |  |  | 0 | 0 | 0 | 0 | 0 | 1 | 0 | 4 | -1886286479
| VV |  | Zpaž1 |  | 115.551 | [13 empty] | VV | 2 | 2 | True | 1 | ROZPOCET
20 | K | 151101401 | Zřízení vzepření stěn při pažení příložném hl do 4 m | m2 | 115.551 | 0 | 0 | CS ÚRS 2013 01 |  |  | základní |  | 0 | 0.00079 | 0.091285 | 0 | 0 | 4 | K | 2 |  |  |  | ROZPOCET |  |  |  |  | 0 | 0 | 0 | 0 | 0 | 1 | 0 | 4 | -1752289679
| VV |  | Zpaž1 |  | 115.551 | [13 empty] | VV | 2 | 2 | True | 1 | ROZPOCET
21 | K | 151101411 | Odstranění vzepření stěn při pažení příložném hl do 4 m | m2 | 115.551 | 0 | 0 | CS ÚRS 2013 01 |  |  | základní |  | 0 | 0 | 0 | 0 | 0 | 4 | K | 2 |  |  |  | ROZPOCET |  |  |  |  | 0 | 0 | 0 | 0 | 0 | 1 | 0 | 4 | 2057439319
| VV |  | Zpaž1 |  | 115.551 | [13 empty] | VV | 2 | 2 | True | 1 | ROZPOCET
22 | K | 151401601 | Přepažování vzepření při pažení příložném hl do 4 m | m2 | 115.551 | 0 | 0 | CS ÚRS 2013 01 |  |  | základní |  | 0 | 0 | 0 | 0 | 0 | 4 | K | 2 |  |  |  | ROZPOCET |  |  |  |  | 0 | 0 | 0 | 0 | 0 | 1 | 0 | 4 | 1121238542
| VV |  | Zpaž1 |  | 115.551 | [13 empty] | VV | 2 | 2 | True | 1 | ROZPOCET
23 | K | 161101501 | Svislé přemístění výkopku nošením svisle do v 3 m v hornině tř. 1 až 4 | m3 | 129.86 | 0 | 0 | CS ÚRS 2013 01 |  |  | základní |  | 0 | 0 | 0 | 0 | 0 | 4 | K | 2 |  |  |  | ROZPOCET |  |  |  |  | 0 | 0 | 0 | 0 | 0 | 1 | 0 | 4 | -1672345458
| VV |  | Zrýha3*2 |  | 50.522 | [13 empty] | VV | 2 | 2 | True | 0 | ROZPOCET
| VV |  | Zrýha4*2 |  | 79.338 | [13 empty] | VV | 2 | 2 | True | 0 | ROZPOCET
| VV | Zsvis1 | Součet |  | 129.86 | [13 empty] | VV | 2 | 4 | True | 1 | ROZPOCET
24 | K | 162201201 | Vodorovné přemístění do 10 m nošením výkopku z horniny tř. 1 až 4 | m3 | 107.955 | 0 | 0 | CS ÚRS 2013 01 |  |  | základní |  | 0 | 0 | 0 | 0 | 0 | 4 | K | 2 |  |  |  | ROZPOCET |  |  |  |  | 0 | 0 | 0 | 0 | 0 | 1 | 0 | 4 | 1880908688
| VV |  | Zvod1 |  | 107.955 | [13 empty] | VV | 2 | 2 | True | 1 | ROZPOCET
25 | K | 162201209 | Příplatek k vodorovnému přemístění nošením ZKD 10 m nošení výkopku z horniny tř. 1 až 4 | m3 | 107.955 | 0 | 0 | CS ÚRS 2013 01 |  |  | základní |  | 0 | 0 | 0 | 0 | 0 | 4 | K | 2 |  |  |  | ROZPOCET |  |  |  |  | 0 | 0 | 0 | 0 | 0 | 1 | 0 | 4 | -1841861435
| VV |  | Zvod1 |  | 107.955 | [13 empty] | VV | 2 | 2 | True | 1 | ROZPOCET
26 | K | 162701105 | Vodorovné přemístění do 10000 m výkopku/sypaniny z horniny tř. 1 až 4 | m3 | 107.955 | 0 | 0 | CS ÚRS 2013 01 |  |  | základní |  | 0 | 0 | 0 | 0 | 0 | 4 | K | 2 |  |  |  | ROZPOCET |  |  |  |  | 0 | 0 | 0 | 0 | 0 | 1 | 0 | 4 | 2128211282
| VV |  | Zsvis1 |  | 129.86 | [13 empty] | VV | 2 | 2 | True | 0 | ROZPOCET
| VV |  | -zás1 |  | -28.019 | [13 empty] | VV | 2 | 2 | True | 0 | ROZPOCET
| VV |  | Zorn2 |  | 13.102 | [13 empty] | VV | 2 | 2 | True | 0 | ROZPOCET
| VV |  | -Zorn1*0,1 |  | -6.988 | [13 empty] | VV | 2 | 2 | True | 0 | ROZPOCET
| VV | Zvod1 | Součet |  | 107.955 | [13 empty] | VV | 2 | 4 | True | 1 | ROZPOCET
27 | K | 171201201 | Uložení sypaniny na skládky | m3 | 107.955 | 0 | 0 | CS ÚRS 2013 01 |  |  | základní |  | 0 | 0 | 0 | 0 | 0 | 4 | K | 2 |  |  |  | ROZPOCET |  |  |  |  | 0 | 0 | 0 | 0 | 0 | 1 | 0 | 4 | 1777772729
| VV |  | Zvod1 |  | 107.955 | [13 empty] | VV | 2 | 2 | True | 1 | ROZPOCET
28 | K | R171201001 | Poplatek za uložení odpadu ze sypaniny na skládce (skládkovné) | m3 | 107.955 | 0 | 0 |  |  |  | základní |  | 0 | 0 | 0 | 0 | 0 | 4 | K | 2 |  |  |  | ROZPOCET |  |  |  |  | 0 | 0 | 0 | 0 | 0 | 1 | 0 | 4 | 948283997
| VV |  | Zvod1 |  | 107.955 | [13 empty] | VV | 2 | 2 | True | 1 | ROZPOCET
29 | K | 174101101 | Zásyp jam, šachet rýh nebo kolem objektů sypaninou se zhutněním | m3 | 28.019 | 0 | 0 | CS ÚRS 2013 01 |  |  | základní |  | 0 | 0 | 0 | 0 | 0 | 4 | K | 2 |  |  |  | ROZPOCET |  |  |  |  | 0 | 0 | 0 | 0 | 0 | 1 | 0 | 4 | 916142448
| VV |  | "v.č. B - 01 - půdorys přízemí" | [15 empty] | VV | 2 | 1 | True | 0 | ROZPOCET
| VV |  | (8,6+21,205+3,4+3,5+8,87+21,345+27,2-8+17,945+19,045+5,13+10,53)*0,25*0,6 |  | 20.816 | [13 empty] | VV | 2 | 2 | True | 0 | ROZPOCET
| VV |  | (5,645+16,2)*0,25*0,6 |  | 3.277 | [13 empty] | VV | 2 | 2 | True | 0 | ROZPOCET
| VV |  | Zrýha41*0,5 |  | 1.766 | [13 empty] | VV | 2 | 2 | True | 0 | ROZPOCET
| VV |  | Zrýha31*2 |  | 2.16 | [13 empty] | VV | 2 | 2 | True | 0 | ROZPOCET
| VV | zás1 | Mezisoučet |  | 28.019 | [13 empty] | VV | 2 | 3 | True | 1 | ROZPOCET
| D | 18 | Zemní práce - povrchové úpravy terénu |  |  |  | 0 | [5 empty] | 0 |  | 0.002096 |  | 0 | 1 | D | 1 |  |  |  | ROZPOCET | [10 empty] | 0
30 | K | 181301101 | Rozprostření ornice tl vrstvy do 100 mm pl do 500 m2 v rovině nebo ve svahu do 1:5 | m2 | 69.876 | 0 | 0 | CS ÚRS 2013 01 |  |  | základní |  | 0 | 0 | 0 | 0 | 0 | 4 | K | 2 |  |  |  | ROZPOCET |  |  |  |  | 0 | 0 | 0 | 0 | 0 | 1 | 0 | 4 | -2065423424
| VV |  | "v.č. B - 01 - půdorys přízemí" | [15 empty] | VV | 2 | 1 | True | 0 | ROZPOCET
| VV | Zorn1 | (27,2-8+17,945+19,045+5,13+10,53+5,645+9,85)*0,8 |  | 69.876 | [13 empty] | VV | 2 | 2 | True | 1 | ROZPOCET
31 | K | 181411131 | Založení parkového trávníku výsevem plochy do 1000 m2 v rovině a ve svahu do 1:5 | m2 | 69.876 | 0 | 0 | CS ÚRS 2013 01 |  |  | základní |  | 0 | 0 | 0 | 0 | 0 | 4 | K | 2 |  |  |  | ROZPOCET |  |  |  |  | 0 | 0 | 0 | 0 | 0 | 1 | 0 | 4 | 621463889
| VV |  | Zorn1 |  | 69.876 | [13 empty] | VV | 2 | 2 | True | 1 | ROZPOCET
32 | K | 185803211 | Uválcování trávníku v rovině a svahu do 1:5 | m2 | 69.876 | 0 | 0 | CS ÚRS 2013 01 |  |  | základní |  | 0 | 0 | 0 | 0 | 0 | 4 | K | 2 |  |  |  | ROZPOCET |  |  |  |  | 0 | 0 | 0 | 0 | 0 | 1 | 0 | 4 | -1875314957
| VV |  | Zorn1 |  | 69.876 | [13 empty] | VV | 2 | 2 | True | 1 | ROZPOCET
33 | M | 005724100 | osivo směs travní parková | kg | 2.096 | 0 | 0 | CS ÚRS 2013 01 |  |  | základní |  | 0 | 0.001 | 0.002096 | 0 | 0 | 8 | M | 2 |  |  |  | ROZPOCET |  |  |  |  | 0 | 0 | 0 | 0 | 0 | 1 | 0 | 4 | -1765585644
| VV |  | Zorn1*0,03 |  | 2.096 | [13 empty] | VV | 2 | 2 | True | 1 | ROZPOCET
34 | K | 185811211 | Vyhrabání trávníku souvislé plochy do 1000 m2 v rovině a svahu do 1:5 | m2 | 174.69 | 0 | 0 | CS ÚRS 2013 01 |  |  | základní |  | 0 | 0 | 0 | 0 | 0 | 4 | K | 2 |  |  |  | ROZPOCET |  |  |  |  | 0 | 0 | 0 | 0 | 0 | 1 | 0 | 4 | 1915932702
| VV |  | "v.č. B - 01 - půdorys přízemí" | [15 empty] | VV | 2 | 1 | True | 0 | ROZPOCET
| VV |  | (27,2-8+17,945+19,045+5,13+10,53+5,645+9,85)*2 |  | 174.69 | [13 empty] | VV | 2 | 2 | True | 1 | ROZPOCET
35 | K | R1810001 | kompletní ochrana stáv. zeleně před poškozením stavebním provozem | ks | 1 | 0 | 0 |  |  |  | základní |  | 0 | 0 | 0 | 0 | 0 | 4 | K | 2 |  |  |  | ROZPOCET |  |  |  |  | 0 | 0 | 0 | 0 | 0 | 1 | 0 | 4 | 1025300505
| VV |  | "v.č. B - 01 - půdorys přízemí" | [15 empty] | VV | 2 | 1 | True | 0 | ROZPOCET
| VV |  | 1 |  | 1 | [13 empty] | VV | 2 | 2 | True | 1 | ROZPOCET
| D | 2 | Zakládání |  |  |  | 0 | [5 empty] | 0 |  | 111.7121 |  | 0 | 1 | D | 1 |  |  |  | ROZPOCET | [10 empty] | 0
36 | K | 211971121 | Zřízení opláštění žeber nebo trativodů geotextilií v rýze nebo zářezu sklonu přes 1:2 š do 2,5 m | m2 | 324.131 | 0 | 0 | CS ÚRS 2013 01 |  |  | základní |  | 0 | 0.00031 | 0.10048 | 0 | 0 | 4 | K | 2 |  |  |  | ROZPOCET |  |  |  |  | 0 | 0 | 0 | 0 | 0 | 1 | 0 | 4 | -665733895
| VV | Zgeo1 | Zdren1*(0,45*2+0,3*2+0,2*2) |  | 324.131 | [13 empty] | VV | 2 | 2 | True | 1 | ROZPOCET
37 | M | 693R112002 | separační geotextilie 300 g/m2 | m2 | 388.957 | 0 | 0 |  |  |  | základní |  | 0 | 0.0003 | 0.11669 | 0 | 0 | 8 | M | 2 |  |  |  | ROZPOCET |  |  |  |  | 0 | 0 | 0 | 0 | 0 | 1 | 0 | 4 | -1657728142
| VV |  | Zgeo1*1,2 |  | 388.957 | [13 empty] | VV | 2 | 2 | True | 1 | ROZPOCET
38 | K | 212572121 | Lože pro trativody z kameniva drobného těženého | m3 | 3.412 | 0 | 0 | CS ÚRS 2013 01 |  |  | základní |  | 0 | 1.9205 | 6.5527 | 0 | 0 | 4 | K | 2 |  |  |  | ROZPOCET |  |  |  |  | 0 | 0 | 0 | 0 | 0 | 1 | 0 | 4 | 626103959
| VV |  | Zdren1*0,2*0,1 |  | 3.412 | [13 empty] | VV | 2 | 2 | True | 1 | ROZPOCET
39 | K | 212755214 | Trativody z drenážních trubek plastových flexibilních D 100 mm bez lože | m | 170.595 | 0 | 0 | CS ÚRS 2013 01 |  |  | základní |  | 0 | 0.00049 | 0.083592 | 0 | 0 | 4 | K | 2 |  |  |  | ROZPOCET |  |  |  |  | 0 | 0 | 0 | 0 | 0 | 1 | 0 | 4 | 1163606139
| VV |  | "v.č. S 15 - půdorys přízemí - sanace" | [15 empty] | VV | 2 | 1 | True | 0 | ROZPOCET
| VV |  | 8,545+21,205+3,985+8,87+4,06+21,345+19,075+0,3+7,87+18,3+19,05+5,645+10,53 |  | 148.78 | [13 empty] | VV | 2 | 2 | True | 0 | ROZPOCET
| VV |  | 5,645+5,82+10,35 |  | 21.815 | [13 empty] | VV | 2 | 2 | True | 0 | ROZPOCET
| VV | Zdren1 | Součet |  | 170.595 | [13 empty] | VV | 2 | 4 | True | 1 | ROZPOCET
40 | K | 214500111 | Zřízení výplně rýh s drenážním potrubím do DN 200 štěrkopískem v do 300 mm | m | 170.595 | 0 | 0 | CS ÚRS 2013 01 |  |  | základní |  | 0 | 0 | 0 | 0 | 0 | 4 | K | 2 |  |  |  | ROZPOCET |  |  |  |  | 0 | 0 | 0 | 0 | 0 | 1 | 0 | 4 | -716505130
| VV |  | Zdren1 |  | 170.595 | [13 empty] | VV | 2 | 2 | True | 1 | ROZPOCET
41 | M | 583439300 | kamenivo drcené hrubé frakce 16-32 | t | 46.061 | 0 | 0 | CS ÚRS 2013 01 |  |  | základní |  | 0 | 1 | 46.061 | 0 | 0 | 8 | M | 2 |  |  |  | ROZPOCET |  |  |  |  | 0 | 0 | 0 | 0 | 0 | 1 | 0 | 4 | -2117928302
| VV |  | Zdren1*0,45*0,3*2 |  | 46.061 | [13 empty] | VV | 2 | 2 | True | 1 | ROZPOCET
42 | K | 271532212 | Násyp pod základové konstrukce se zhutněním z hrubého kameniva frakce 16 až 32 mm | m3 | 3.414 | 0 | 0 | CS ÚRS 2013 01 |  |  | základní |  | 0 | 2.16 | 7.3742 | 0 | 0 | 4 | K | 2 |  |  |  | ROZPOCET |  |  |  |  | 0 | 0 | 0 | 0 | 0 | 1 | 0 | 4 | -2004914447
| VV |  | (zdren1-8)*0,3*0,07 |  | 3.414 | [13 empty] | VV | 2 | 2 | True | 1 | ROZPOCET
43 | K | 274211RR041 | Zdivo základových zdí - pískovcové bloky vč. všech souv. dodávek a prací D+M | m3 | 12.866 | 0 | 0 |  |  |  | základní |  | 0 | 2.6436 | 34.0126 | 0 | 0 | 4 | K | 2 |  |  |  | ROZPOCET |  |  |  |  | 0 | 0 | 0 | 0 | 0 | 1 | 0 | 4 | -1463713491
| VV |  | (zdren1-8)*0,2*0,4 |  | 13.008 | [13 empty] | VV | 2 | 2 | True | 0 | ROZPOCET
| VV |  | -(2,45+2,1+2,87)*0,2*0,2 |  | -0.297 | [13 empty] | VV | 2 | 2 | True | 0 | ROZPOCET
| VV |  | 2,87*0,2*0,27 |  | 0.155 | [13 empty] | VV | 2 | 2 | True | 0 | ROZPOCET
| VV |  | Součet |  | 12.866 | [13 empty] | VV | 2 | 4 | True | 1 | ROZPOCET
44 | K | 279113132 | Základová zeď tl do 200 mm z tvárnic ztraceného bednění včetně výplně z betonu tř. C 16/20 | m2 | 40.649 | 0 | 0 | CS ÚRS 2013 01 |  |  | základní |  | 0 | 0.42832 | 17.4108 | 0 | 0 | 4 | K | 2 |  |  |  | ROZPOCET |  |  |  |  | 0 | 0 | 0 | 0 | 0 | 1 | 0 | 4 | -1782660708
| VV |  | (zdren1-8)*0,25 |  | 40.649 | [13 empty] | VV | 2 | 2 | True | 1 | ROZPOCET
| D | 3 | Svislé a kompletní konstrukce |  |  |  | 0 | [5 empty] | 0 |  | 0.3483 |  | 0 | 1 | D | 1 |  |  |  | ROZPOCET | [10 empty] | 0
45 | K | R388271200 | Osazení tvárnic kabelových betonových do rýhy 3-otvorových | m | 6 | 0 | 0 |  |  |  | základní |  | 0 | 0.01925 | 0.1155 | 0 | 0 | 4 | K | 2 |  |  |  | ROZPOCET |  |  |  |  | 0 | 0 | 0 | 0 | 0 | 1 | 0 | 4 | 761771801
| VV |  | "v.č. B - 01 - půdorys přízemí" | [15 empty] | VV | 2 | 1 | True | 0 | ROZPOCET
| VV | Zžl1 | 1*6 |  | 6 | [13 empty] | VV | 2 | 2 | True | 1 | ROZPOCET
46 | M | 592R131001 | žlab kabelový betonový dl. 1 m | kus | 6 | 0 | 0 |  |  |  | základní |  | 0 | 0.032 | 0.192 | 0 | 0 | 8 | M | 2 |  |  |  | ROZPOCET |  |  |  |  | 0 | 0 | 0 | 0 | 0 | 1 | 0 | 4 | 513576651
| VV |  | Zžl1 |  | 6 | [13 empty] | VV | 2 | 2 | True | 1 | ROZPOCET
47 | M | 592R131031 | deska krycí kab. žlabu dl. 1 m | kus | 6 | 0 | 0 |  |  |  | základní |  | 0 | 0.0068 | 0.0408 | 0 | 0 | 8 | M | 2 |  |  |  | ROZPOCET |  |  |  |  | 0 | 0 | 0 | 0 | 0 | 1 | 0 | 4 | 155481759
| VV |  | Zžl1 |  | 6 | [13 empty] | VV | 2 | 2 | True | 1 | ROZPOCET
48 | K | R450001 | přeložení kabelů do kabel. žlabů | m | 6 | 0 | 0 |  |  |  | základní |  | 0 | 0 | 0 | 0 | 0 | 4 | K | 2 |  |  |  | ROZPOCET |  |  |  |  | 0 | 0 | 0 | 0 | 0 | 1 | 0 | 4 | 2085556511
| VV |  | Zžl1 |  | 6 | [13 empty] | VV | 2 | 2 | True | 1 | ROZPOCET
| D | 5 | Komunikace |  |  |  | 0 | [5 empty] | 0 |  | 58.7004 |  | 0 | 1 | D | 1 |  |  |  | ROZPOCET | [10 empty] | 0
49 | K | 564851111 | Podklad ze štěrkodrtě ŠD tl 150 mm | m2 | 121.536 | 0 | 0 | CS ÚRS 2013 01 |  |  | základní |  | 0 | 0.27994 | 34.0228 | 0 | 0 | 4 | K | 2 |  |  |  | ROZPOCET |  |  |  |  | 0 | 0 | 0 | 0 | 0 | 1 | 0 | 4 | -1900293996
| VV |  | Zbšd2 |  | 90.714 | [13 empty] | VV | 2 | 2 | True | 0 | ROZPOCET
| VV |  | (21,505+3,985+8,87+21,345+2,25+2,1)*0,4 |  | 24.022 | [13 empty] | VV | 2 | 2 | True | 0 | ROZPOCET
| VV |  | 8*0,6+8*0,25 |  | 6.8 | [13 empty] | VV | 2 | 2 | True | 0 | ROZPOCET
| VV |  | Součet |  | 121.536 | [13 empty] | VV | 2 | 4 | True | 1 | ROZPOCET
50 | K | 565175121 | Asfaltový beton vrstva podkladní ACP 16 (obalované kamenivo OKS) tl 100 mm š přes 3 m | m2 | 1.96 | 0 | 0 | CS ÚRS 2013 01 |  |  | základní |  | 0 | 0.26376 | 0.51697 | 0 | 0 | 4 | K | 2 |  |  |  | ROZPOCET |  |  |  |  | 0 | 0 | 0 | 0 | 0 | 1 | 0 | 4 | -2143771966
| VV |  | "v.č. B - 01 - půdorys přízemí" | [15 empty] | VV | 2 | 1 | True | 0 | ROZPOCET
| VV | Zasf3 | (8,6+1,2)*0,2 |  | 1.96 | [13 empty] | VV | 2 | 2 | True | 1 | ROZPOCET
51 | K | 567122111 | Podklad z kameniva zpevněného cementem KSC I tl 120 mm | m2 | 1.96 | 0 | 0 | CS ÚRS 2013 01 |  |  | základní |  | 0 | 0.30651 | 0.60076 | 0 | 0 | 4 | K | 2 |  |  |  | ROZPOCET |  |  |  |  | 0 | 0 | 0 | 0 | 0 | 1 | 0 | 4 | 177435487
| VV |  | Zasf3 |  | 1.96 | [13 empty] | VV | 2 | 2 | True | 1 | ROZPOCET
52 | K | 577134111 | Asfaltový beton vrstva obrusná ACO 11 (ABS) tř. I tl 40 mm š do 3 m z nemodifikovaného asfaltu | m2 | 1.96 | 0 | 0 | CS ÚRS 2013 01 |  |  | základní |  | 0 | 0.10373 | 0.20331 | 0 | 0 | 4 | K | 2 |  |  |  | ROZPOCET |  |  |  |  | 0 | 0 | 0 | 0 | 0 | 1 | 0 | 4 | 2031890355
| VV |  | Zasf3 |  | 1.96 | [13 empty] | VV | 2 | 2 | True | 1 | ROZPOCET
53 | K | R530001 | příplatek k provádění asfaltobetonů - malé plochy - zvýšená pracnost | m2 | 1.96 | 0 | 0 |  |  |  | základní |  | 0 | 0 | 0 | 0 | 0 | 4 | K | 2 |  |  |  | ROZPOCET |  |  |  |  | 0 | 0 | 0 | 0 | 0 | 1 | 0 | 4 | -720811374
| VV |  | Zasf3 |  | 1.96 | [13 empty] | VV | 2 | 2 | True | 1 | ROZPOCET
54 | K | R910001 | vyplnění spáry v komunikaci - trvale pružný tmel D+M | m | 70.52 | 0 | 0 |  |  |  | základní |  | 0 | 0 | 0 | 0 | 0 | 4 | K | 2 |  |  |  | ROZPOCET |  |  |  |  | 0 | 0 | 0 | 0 | 0 | 1 | 0 | 4 | 330685990
| VV |  | Zřez21 |  | 9.8 | [13 empty] | VV | 2 | 2 | True | 0 | ROZPOCET
| VV |  | Zřez22 |  | 60.72 | [13 empty] | VV | 2 | 2 | True | 0 | ROZPOCET
| VV |  | Součet |  | 70.52 | [13 empty] | VV | 2 | 4 | True | 1 | ROZPOCET
55 | K | 596841RR010 | osazení pískovcových bloků | m2 | 7.314 | 0 | 0 |  |  |  | základní |  | 0 | 0.1461 | 1.0686 | 0 | 0 | 4 | K | 2 |  |  |  | ROZPOCET |  |  |  |  | 0 | 0 | 0 | 0 | 0 | 1 | 0 | 4 | -1569679956
| VV |  | "v.č. S 15 - půdorys přízemí - sanace" | [15 empty] | VV | 2 | 1 | True | 0 | ROZPOCET
| VV | Zbl11 | (2,45+2,1)*0,8 |  | 3.64 | [13 empty] | VV | 2 | 2 | True | 0 | ROZPOCET
| VV |  | 2,87*0,95+2,87*0,33 |  | 3.674 | [13 empty] | VV | 2 | 2 | True | 0 | ROZPOCET
| VV |  | Součet |  | 7.314 | [13 empty] | VV | 2 | 4 | True | 1 | ROZPOCET
56 | M | 583819RR010 | pískovcový blok š 800 mm tl. 200 mm | m2 | 3.713 | 0 | 0 |  |  |  | základní |  | 0 | 0.2625 | 0.97466 | 0 | 0 | 8 | M | 2 |  |  |  | ROZPOCET |  |  |  |  | 0 | 0 | 0 | 0 | 0 | 1 | 0 | 4 | 1352199144
| VV |  | Zbl11*1,02 |  | 3.713 | [13 empty] | VV | 2 | 2 | True | 1 | ROZPOCET
57 | M | 583819RR0101 | pískovcový blok š 950 mm tl. 200 mm | m2 | 2.781 | 0 | 0 |  |  |  | základní |  | 0 | 0.2625 | 0.73001 | 0 | 0 | 8 | M | 2 |  |  |  | ROZPOCET |  |  |  |  | 0 | 0 | 0 | 0 | 0 | 1 | 0 | 4 | -757917994
| VV |  | "v.č. S 15 - půdorys přízemí - sanace" | [15 empty] | VV | 2 | 1 | True | 0 | ROZPOCET
| VV |  | 2,87*0,95*1,02 |  | 2.781 | [13 empty] | VV | 2 | 2 | True | 1 | ROZPOCET
58 | M | 583819RR0102 | pískovcový blok š 300 mm tl. 150 mm | m2 | 0.878 | 0 | 0 |  |  |  | základní |  | 0 | 0.2625 | 0.23048 | 0 | 0 | 8 | M | 2 |  |  |  | ROZPOCET |  |  |  |  | 0 | 0 | 0 | 0 | 0 | 1 | 0 | 4 | 516618890
| VV |  | "v.č. S 15 - půdorys přízemí - sanace" | [15 empty] | VV | 2 | 1 | True | 0 | ROZPOCET
| VV |  | 2,87*0,3*1,02 |  | 0.878 | [13 empty] | VV | 2 | 2 | True | 1 | ROZPOCET
59 | K | 596841RR011 | osazení pískovcových žlabů | m | 8.02 | 0 | 0 |  |  |  | základní |  | 0 | 0.1461 | 1.1717 | 0 | 0 | 4 | K | 2 |  |  |  | ROZPOCET |  |  |  |  | 0 | 0 | 0 | 0 | 0 | 1 | 0 | 4 | -1678541743
| VV |  | "v.č. S 15 - půdorys přízemí - sanace" | [15 empty] | VV | 2 | 1 | True | 0 | ROZPOCET
| VV | Zžl2 | 2,65+2,3+3,07 |  | 8.02 | [13 empty] | VV | 2 | 2 | True | 1 | ROZPOCET
60 | M | 583819RR011 | pískovcový žlab 200 x 150 x 80 mm | m | 8.822 | 0 | 0 |  |  |  | základní |  | 0 | 0.2625 | 2.3158 | 0 | 0 | 8 | M | 2 |  |  |  | ROZPOCET |  |  |  |  | 0 | 0 | 0 | 0 | 0 | 1 | 0 | 4 | 216303831
| VV |  | Zžl2*1,1 |  | 8.822 | [13 empty] | VV | 2 | 2 | True | 1 | ROZPOCET
61 | K | 596841RR021 | Kladení kamenné dlažby do lože z kameniva | m2 | 64.47 | 0 | 0 |  |  |  | základní |  | 0 | 0.1461 | 9.4191 | 0 | 0 | 4 | K | 2 |  |  |  | ROZPOCET |  |  |  |  | 0 | 0 | 0 | 0 | 0 | 1 | 0 | 4 | -870964378
| VV |  | "v.č. S 15 - půdorys přízemí - sanace" | [15 empty] | VV | 2 | 1 | True | 0 | ROZPOCET
| VV | Zdl11 | 8*0,45 |  | 3.6 | [13 empty] | VV | 2 | 2 | True | 0 | ROZPOCET
| VV | Zdl12 | (Zdren1-8*2-2,45-2,1-2,87)*0,4 |  | 58.87 | [13 empty] | VV | 2 | 2 | True | 0 | ROZPOCET
| VV | Zdl13 | 8*0,25 |  | 2 | [13 empty] | VV | 2 | 2 | True | 0 | ROZPOCET
| VV | Zdl1 | Součet |  | 64.47 | [13 empty] | VV | 2 | 4 | True | 1 | ROZPOCET
62 | M | 583819RR013 | deska dlažební kamenná 450 x 450x 50 mm | m2 | 3.96 | 0 | 0 |  |  |  | základní |  | 0 | 0.105 | 0.4158 | 0 | 0 | 8 | M | 2 |  |  |  | ROZPOCET |  |  |  |  | 0 | 0 | 0 | 0 | 0 | 1 | 0 | 4 | -925899347
| VV |  | Zdl11*1,1 |  | 3.96 | [13 empty] | VV | 2 | 2 | True | 1 | ROZPOCET
63 | M | 583819RR014 | deska dlažební kamenná 400 x 400x 50 mm | m2 | 64.757 | 0 | 0 |  |  |  | základní |  | 0 | 0.105 | 6.7995 | 0 | 0 | 8 | M | 2 |  |  |  | ROZPOCET |  |  |  |  | 0 | 0 | 0 | 0 | 0 | 1 | 0 | 4 | 1038681636
| VV |  | Zdl12*1,1 |  | 64.757 | [13 empty] | VV | 2 | 2 | True | 1 | ROZPOCET
64 | M | 583819RR015 | deska dlažební kamenná 400 x 250x 50 mm | m2 | 2.2 | 0 | 0 |  |  |  | základní |  | 0 | 0.105 | 0.231 | 0 | 0 | 8 | M | 2 |  |  |  | ROZPOCET |  |  |  |  | 0 | 0 | 0 | 0 | 0 | 1 | 0 | 4 | 1257207659
| VV |  | Zdl13*1,1 |  | 2.2 | [13 empty] | VV | 2 | 2 | True | 1 | ROZPOCET
| D | 6 | Úpravy povrchů, podlahy a osazování výplní |  |  |  | 0 | [5 empty] | 0 |  | 45.5536 |  | 0 | 1 | D | 1 |  |  |  | ROZPOCET | [10 empty] | 0
65 | K | 611321141 | Omítka vápenocementová vnitřních ploch nanášená ručně dvouvrstvá, tloušťky jádrové omítky do 10 mm štuková vodorovných konstrukcí stropů rovných | m2 | 456 | 0 | 0 | CS ÚRS 2013 01 |  |  | základní |  | 0 | 0.01838 | 8.3813 | 0 | 0 | 4 | K | 2 |  |  |  | ROZPOCET |  |  |  |  | 0 | 0 | 0 | 0 | 0 | 1 | 0 | 4 | -464059552
| VV |  | Zkzs1 |  | 456 | [13 empty] | VV | 2 | 2 | True | 1 | ROZPOCET
66 | K | 611325422 | Oprava vápenocementové nebo vápenné omítky vnitřních ploch štukové dvouvrstvé, tloušťky do 20 mm stropů, v rozsahu opravované plochy přes 10 do 30% | m2 | 456 | 0 | 0 | CS ÚRS 2013 01 |  |  | základní |  | 0 | 0.017 | 7.752 | 0 | 0 | 4 | K | 2 |  |  |  | ROZPOCET |  |  |  |  | 0 | 0 | 0 | 0 | 0 | 1 | 0 | 4 | 1890706047
| VV |  | Zkzs1 |  | 456 | [13 empty] | VV | 2 | 2 | True | 1 | ROZPOCET
67 | K | 612135101 | Hrubá výplň rýh maltou jakékoli šířky rýhy ve stěnách | m2 | 0.235 | 0 | 0 | CS ÚRS 2013 01 |  |  | základní |  | 0 | 0.04 | 0.0094 | 0 | 0 | 4 | K | 2 |  |  |  | ROZPOCET |  |  |  |  | 0 | 0 | 0 | 0 | 0 | 1 | 0 | 4 | 896973008
| VV |  | "v.č. B - 01 - půdorys přízemí" | [15 empty] | VV | 2 | 1 | True | 0 | ROZPOCET
| VV |  | (2,5+2,2)*0,05 |  | 0.235 | [13 empty] | VV | 2 | 2 | True | 1 | ROZPOCET
68 | K | 612142001 | Potažení vnitřních ploch pletivem v ploše nebo pruzích, na plném podkladu sklovláknitým vtlačením do tmelu stěn | m2 | 25 | 0 | 0 | CS ÚRS 2013 01 |  |  | základní |  | 0 | 0.00489 | 0.12225 | 0 | 0 | 4 | K | 2 |  |  |  | ROZPOCET |  |  |  |  | 0 | 0 | 0 | 0 | 0 | 1 | 0 | 4 | -1922532607
| VV |  | Zom31 |  | 25 | [13 empty] | VV | 2 | 2 | True | 1 | ROZPOCET
69 | K | 612321141 | Omítka vápenocementová vnitřních ploch nanášená ručně dvouvrstvá, tloušťky jádrové omítky do 10 mm štuková svislých konstrukcí stěn | m2 | 25 | 0 | 0 | CS ÚRS 2013 01 |  |  | základní |  | 0 | 0.01838 | 0.4595 | 0 | 0 | 4 | K | 2 |  |  |  | ROZPOCET |  |  |  |  | 0 | 0 | 0 | 0 | 0 | 1 | 0 | 4 | 726873580
| VV |  | Zom31 |  | 25 | [13 empty] | VV | 2 | 2 | True | 1 | ROZPOCET
70 | K | 612325121 | Vápenocementová nebo vápenná omítka rýh štuková ve stěnách, šířky rýhy do 150 mm | m2 | 0.705 | 0 | 0 | CS ÚRS 2013 01 |  |  | základní |  | 0 | 0.04153 | 0.029279 | 0 | 0 | 4 | K | 2 |  |  |  | ROZPOCET |  |  |  |  | 0 | 0 | 0 | 0 | 0 | 1 | 0 | 4 | -1030414356
| VV |  | "v.č. B - 01 - půdorys přízemí" | [15 empty] | VV | 2 | 1 | True | 0 | ROZPOCET
| VV | Zom4 | (2,5+2,2)*0,15 |  | 0.705 | [13 empty] | VV | 2 | 2 | True | 1 | ROZPOCET
71 | K | 612325302 | Vápenocementová štuková omítka ostění nebo nadpraží | m2 | 165.588 | 0 | 0 | CS ÚRS 2013 01 |  |  | základní |  | 0 | 0.03358 | 5.5604 | 0 | 0 | 4 | K | 2 |  |  |  | ROZPOCET |  |  |  |  | 0 | 0 | 0 | 0 | 0 | 1 | 0 | 4 | 1142143935
| VV |  | "v.č. S - 01 - půdorys přízemí" | [15 empty] | VV | 2 | 1 | True | 0 | ROZPOCET
| VV |  | (1,15+1,8*2)*(0,5+0,3)*11+(1,45+1,8*2)*(0,8+0,3)*11+(1,2+0,5)*2*(0,3+0,3) |  | 104.945 | [13 empty] | VV | 2 | 2 | True | 0 | ROZPOCET
| VV |  | (1,2+1,25)*2+0,3*2*3+(1,2+1,11)*2*0,3*2*4+(0,6+0,6)*2*(0,8+0,3)*2 |  | 23.068 | [13 empty] | VV | 2 | 2 | True | 0 | ROZPOCET
| VV |  | (1,17+1,18)*2*0,3*2*2 |  | 5.64 | [13 empty] | VV | 2 | 2 | True | 0 | ROZPOCET
| VV |  | (2,25+3,2*2+1,3+3,25*2+0,9*2+2,15*2*2)*(0,8+0,3) |  | 29.535 | [13 empty] | VV | 2 | 2 | True | 0 | ROZPOCET
| VV |  | "v.č. S - 02 - půdorys podkroví" | [15 empty] | VV | 2 | 1 | True | 0 | ROZPOCET
| VV |  | (0,8+2*2)*0,5 |  | 2.4 | [13 empty] | VV | 2 | 2 | True | 0 | ROZPOCET
| VV | Zom1 | Součet |  | 165.588 | [13 empty] | VV | 2 | 4 | True | 1 | ROZPOCET
72 | K | 612325RR031 | kompletní oprava prostupu a omítky po osazení trubky odvodu kondenzátu D+M | ks | 1 | 0 | 0 |  |  |  | základní |  | 0 | 0.03358 | 0.03358 | 0 | 0 | 4 | K | 2 |  |  |  | ROZPOCET |  |  |  |  | 0 | 0 | 0 | 0 | 0 | 1 | 0 | 4 | 1203621410
| VV |  | "v.č. S - 01 - půdorys přízemí" | [15 empty] | VV | 2 | 1 | True | 0 | ROZPOCET
| VV |  | 1 |  | 1 | [13 empty] | VV | 2 | 2 | True | 1 | ROZPOCET
73 | K | 621211041 | Montáž kontaktního zateplení z polystyrenových desek na vnější podhledy, tloušťky desek přes 160 do 200 mm | m2 | 456 | 0 | 0 | CS ÚRS 2013 01 |  |  | základní |  | 0 | 0.00865 | 3.9444 | 0 | 0 | 4 | K | 2 |  |  |  | ROZPOCET |  |  |  |  | 0 | 0 | 0 | 0 | 0 | 1 | 0 | 4 | -1412712018
| VV |  | "v.č. S - 02 - půdorys podkroví" | [15 empty] | VV | 2 | 1 | True | 0 | ROZPOCET
| VV | Zkzs1 | 173+104+179 |  | 456 | [13 empty] | VV | 2 | 2 | True | 1 | ROZPOCET
74 | M | 283764R097 | tvrdá polyuretanová deska tl. 200 mm | m2 | 465.12 | 0 | 0 |  |  |  | základní |  | 0 | 0.014 | 6.5117 | 0 | 0 | 8 | M | 2 |  |  |  | ROZPOCET |  |  |  |  | 0 | 0 | 0 | 0 | 0 | 1 | 0 | 4 | 1534465700
| VV |  | Zkzs1*1,02 |  | 465.12 | [13 empty] | VV | 2 | 2 | True | 1 | ROZPOCET
75 | K | 622143004 | Montáž omítkových samolepících začišťovacích profilů (APU lišt) | m | 215.505 | 0 | 0 | CS ÚRS 2013 01 |  |  | základní |  | 0 | 0 | 0 | 0 | 0 | 4 | K | 2 |  |  |  | ROZPOCET |  |  |  |  | 0 | 0 | 0 | 0 | 0 | 1 | 0 | 4 | -183603330
| VV |  | "v.č. S - 01 - půdorys přízemí" | [15 empty] | VV | 2 | 1 | True | 0 | ROZPOCET
| VV |  | 3,2*2+2,225+1,6+3,25*2+0,9*2+2,15*2*2 |  | 27.125 | [13 empty] | VV | 2 | 2 | True | 0 | ROZPOCET
| VV |  | 1,15*2*11+1,8*2*11+1,45*2*11+1,8*2*11+1,2*2+0,5*2+1,2*2*3+1,25*2*3 |  | 154.5 | [13 empty] | VV | 2 | 2 | True | 0 | ROZPOCET
| VV |  | 1,2*2*4+1,11*2*4+0,9*2*2+0,6*2*2+1,17*2*2+1,18*2*2 |  | 33.88 | [13 empty] | VV | 2 | 2 | True | 0 | ROZPOCET
| VV | Zapu1 | Součet |  | 215.505 | [13 empty] | VV | 2 | 4 | True | 1 | ROZPOCET
76 | M | 590514760 | profil okenní s tkaninou APU lišta 9 mm | m | 226.28 | 0 | 0 | CS ÚRS 2013 01 |  |  | základní |  | 0 | 4e-05 | 0.0090512 | 0 | 0 | 8 | M | 2 |  |  |  | ROZPOCET |  |  |  |  | 0 | 0 | 0 | 0 | 0 | 1 | 0 | 4 | 346185592
| VV |  | Zapu1*1,05 |  | 226.28 | [13 empty] | VV | 2 | 2 | True | 1 | ROZPOCET
77 | K | 622211031 | Montáž kontaktního zateplení z polystyrenových desek na vnější stěny, tloušťky desek přes 120 do 160 mm | m2 | 25 | 0 | 0 | CS ÚRS 2013 01 |  |  | základní |  | 0 | 0.0085 | 0.2125 | 0 | 0 | 4 | K | 2 |  |  |  | ROZPOCET |  |  |  |  | 0 | 0 | 0 | 0 | 0 | 1 | 0 | 4 | 1361473952
| VV |  | Zom31 |  | 25 | [13 empty] | VV | 2 | 2 | True | 1 | ROZPOCET
78 | M | 283760R420 | deska fasádní polystyrénová polystyren šedý tl. 140 mm | m2 | 25.5 | 0 | 0 |  |  |  | základní |  | 0 | 0.0021 | 0.05355 | 0 | 0 | 8 | M | 2 |  |  |  | ROZPOCET |  |  |  |  | 0 | 0 | 0 | 0 | 0 | 1 | 0 | 4 | -374307083
| VV |  | Zom31*1,02 |  | 25.5 | [13 empty] | VV | 2 | 2 | True | 1 | ROZPOCET
79 | K | 622252002 | Montáž lišt kontaktního zateplení ostatních stěnových, dilatačních apod. lepených do tmelu | m | 21 | 0 | 0 | CS ÚRS 2013 01 |  |  | základní |  | 0 | 0.00025 | 0.00525 | 0 | 0 | 4 | K | 2 |  |  |  | ROZPOCET |  |  |  |  | 0 | 0 | 0 | 0 | 0 | 1 | 0 | 4 | 341881722
| VV |  | "v.č. S - 02 - půdorys podkroví" | [15 empty] | VV | 2 | 1 | True | 0 | ROZPOCET
| VV | Zli11 | 3,2*2 |  | 6.4 | [13 empty] | VV | 2 | 2 | True | 0 | ROZPOCET
| VV | Zli12 | 3,2 |  | 3.2 | [13 empty] | VV | 2 | 2 | True | 0 | ROZPOCET
| VV | Zli13 | 0,9+0,8+2*2 |  | 5.7 | [13 empty] | VV | 2 | 2 | True | 0 | ROZPOCET
| VV |  | Zli13 |  | 5.7 | [13 empty] | VV | 2 | 2 | True | 0 | ROZPOCET
| VV |  | Součet |  | 21 | [13 empty] | VV | 2 | 4 | True | 1 | ROZPOCET
80 | M | 590R5147001 | lišta rohová | m | 6.72 | 0 | 0 |  |  |  | základní |  | 0 | 3e-05 | 0.0002016 | 0 | 0 | 8 | M | 2 |  |  |  | ROZPOCET |  |  |  |  | 0 | 0 | 0 | 0 | 0 | 1 | 0 | 4 | 732100551
| VV |  | Zli11*1,05 |  | 6.72 | [13 empty] | VV | 2 | 2 | True | 1 | ROZPOCET
81 | M | 590R514701 | lišta koutová | m | 3.36 | 0 | 0 |  |  |  | základní |  | 0 | 3e-05 | 0.0001008 | 0 | 0 | 8 | M | 2 |  |  |  | ROZPOCET |  |  |  |  | 0 | 0 | 0 | 0 | 0 | 1 | 0 | 4 | -66715078
| VV |  | Zli12*1,05 |  | 3.36 | [13 empty] | VV | 2 | 2 | True | 1 | ROZPOCET
82 | M | 590R514703 | lišta zakončovací | m | 5.985 | 0 | 0 |  |  |  | základní |  | 0 | 3e-05 | 0.00017955 | 0 | 0 | 8 | M | 2 |  |  |  | ROZPOCET |  |  |  |  | 0 | 0 | 0 | 0 | 0 | 1 | 0 | 4 | 2066477378
| VV |  | Zli13*1,05 |  | 5.985 | [13 empty] | VV | 2 | 2 | True | 1 | ROZPOCET
83 | M | 590R514704 | lišta začišťovací | m | 5.985 | 0 | 0 |  |  |  | základní |  | 0 | 3e-05 | 0.00017955 | 0 | 0 | 8 | M | 2 |  |  |  | ROZPOCET |  |  |  |  | 0 | 0 | 0 | 0 | 0 | 1 | 0 | 4 | 1546460944
| VV |  | Zli13*1,05 |  | 5.985 | [13 empty] | VV | 2 | 2 | True | 1 | ROZPOCET
84 | K | 622321RR014 | Vápenocementová omítka štuková dvouvrstvá vnějších stěn nanášená ručně - šambrány D+M | m2 | 40.264 | 0 | 0 |  |  |  | základní |  | 0 | 0.02636 | 1.0614 | 0 | 0 | 4 | K | 2 |  |  |  | ROZPOCET |  |  |  |  | 0 | 0 | 0 | 0 | 0 | 1 | 0 | 4 | -1281872610
| VV |  | "v.č. S - 05 - 12 - pohledy" | [15 empty] | VV | 2 | 1 | True | 0 | ROZPOCET
| VV |  | (1,65+2,18*2)*0,24+1,65*0,2+(2,96+3,49*2)*0,3+1,75*(0,23+0,21+0,293*2)*11 |  | 24.505 | [13 empty] | VV | 2 | 2 | True | 0 | ROZPOCET
| VV |  | 1,965*(0,2+0,23)+1,775*0,24*2+2,31*0,3+3,2785*0,3*2+(1,6+1,685)*2*0,2*3 |  | 8.299 | [13 empty] | VV | 2 | 2 | True | 0 | ROZPOCET
| VV |  | 2,9*2,2-0,9*2,2*2+(1,6+1,55)*2*0,2*4 |  | 7.46 | [13 empty] | VV | 2 | 2 | True | 0 | ROZPOCET
| VV | Zom3 | Součet |  | 40.264 | [13 empty] | VV | 2 | 4 | True | 1 | ROZPOCET
85 | K | 612325RR030 | Vápenocementová štuková dvouvrstvá omítka vnější ostění nebo nadpraží D+M | m2 | 53.325 | 0 | 0 |  |  |  | základní |  | 0 | 0.03358 | 1.7907 | 0 | 0 | 4 | K | 2 |  |  |  | ROZPOCET |  |  |  |  | 0 | 0 | 0 | 0 | 0 | 1 | 0 | 4 | 986978528
| VV |  | "v.č. S - 01 - půdorys přízemí" | [15 empty] | VV | 2 | 1 | True | 0 | ROZPOCET
| VV |  | (2,25+3,2*2+1,6+3,25*2+0,9*2+2,15*2)*0,5 |  | 11.425 | [13 empty] | VV | 2 | 2 | True | 0 | ROZPOCET
| VV |  | (0,9*2*2+0,6*2*2+1,17*2*2+1,18*2*2+1,45*2*10+1,8*2*10+1,2*2+0,5*2)*0,5 |  | 41.9 | [13 empty] | VV | 2 | 2 | True | 0 | ROZPOCET
| VV | Zom2 | Součet |  | 53.325 | [13 empty] | VV | 2 | 4 | True | 1 | ROZPOCET
86 | K | 622325102 | Oprava vápenocementové omítky vnějších ploch hladké stěn přes 10 do 30% | m2 | 25 | 0 | 0 | CS ÚRS 2013 01 |  |  | základní |  | 0 | 0.01146 | 0.2865 | 0 | 0 | 4 | K | 2 |  |  |  | ROZPOCET |  |  |  |  | 0 | 0 | 0 | 0 | 0 | 1 | 0 | 4 | -661195356
| VV |  | Zom31 |  | 25 | [13 empty] | VV | 2 | 2 | True | 1 | ROZPOCET
87 | K | 622611RR013 | Nátěr fasádní barvou dvojnásobný vnějších omítaných stěn včetně penetrace provedený ručně | m2 | 93.589 | 0 | 0 |  |  |  | základní |  | 0 | 0.0006 | 0.056153 | 0 | 0 | 4 | K | 2 |  |  |  | ROZPOCET |  |  |  |  | 0 | 0 | 0 | 0 | 0 | 1 | 0 | 4 | -1323988113
| VV |  | Zom2 |  | 53.325 | [13 empty] | VV | 2 | 2 | True | 0 | ROZPOCET
| VV |  | Zom3 |  | 40.264 | [13 empty] | VV | 2 | 2 | True | 0 | ROZPOCET
| VV |  | Součet |  | 93.589 | [13 empty] | VV | 2 | 4 | True | 1 | ROZPOCET
88 | K | 622611RR014 | příplatek za fasádní barvu - odstín tmavě cihlová | m2 | 40.264 | 0 | 0 |  |  |  | základní |  | 0 | 0.0006 | 0.024158 | 0 | 0 | 4 | K | 2 |  |  |  | ROZPOCET |  |  |  |  | 0 | 0 | 0 | 0 | 0 | 1 | 0 | 4 | 1909351923
| VV |  | Zom3 |  | 40.264 | [13 empty] | VV | 2 | 2 | True | 1 | ROZPOCET
89 | K | 629135102 | Vyrovnávací vrstva pod klempířské prvky z MC š do 300 mm | m | 43.4 | 0 | 0 | CS ÚRS 2013 01 |  |  | základní |  | 0 | 0.02065 | 0.89621 | 0 | 0 | 4 | K | 2 |  |  |  | ROZPOCET |  |  |  |  | 0 | 0 | 0 | 0 | 0 | 1 | 0 | 4 | -125194147
| VV |  | "v.č. S - 01 - půdorys přízemí" | [15 empty] | VV | 2 | 1 | True | 0 | ROZPOCET
| VV |  | 1,15*11+1,45*11+1,2+1,2*3+1,2*4+0,9*2 |  | 40 | [13 empty] | VV | 2 | 2 | True | 0 | ROZPOCET
| VV |  | 1,7*2 |  | 3.4 | [13 empty] | VV | 2 | 2 | True | 0 | ROZPOCET
| VV |  | Součet |  | 43.4 | [13 empty] | VV | 2 | 4 | True | 1 | ROZPOCET
90 | K | 629991011 | Zakrytí výplní otvorů a svislých ploch fólií přilepenou lepící páskou | m2 | 164.038 | 0 | 0 | CS ÚRS 2013 01 |  |  | základní |  | 0 | 0.00012 | 0.019685 | 0 | 0 | 4 | K | 2 |  |  |  | ROZPOCET |  |  |  |  | 0 | 0 | 0 | 0 | 0 | 1 | 0 | 4 | -1691747014
| VV |  | "v.č. S - 01 - půdorys přízemí" | [15 empty] | VV | 2 | 1 | True | 0 | ROZPOCET
| VV |  | (2,25*3,2+1,6*3,25+0,9*2,15*2)*2 |  | 32.54 | [13 empty] | VV | 2 | 2 | True | 0 | ROZPOCET
| VV |  | (1,15*1,8*11+1,45*1,8*11+1,2*0,5+1,2*1,25*3+1,2*1,11*4+0,9*0,6*2+1,17*1,18*2)*2 |  | 131.498 | [13 empty] | VV | 2 | 2 | True | 0 | ROZPOCET
| VV |  | Součet |  | 164.038 | [13 empty] | VV | 2 | 4 | True | 1 | ROZPOCET
91 | K | 631311125 | Mazanina tl do 120 mm z betonu prostého tř. C 20/25 | m3 | 2.402 | 0 | 0 | CS ÚRS 2013 01 |  |  | základní |  | 0 | 2.4533 | 5.8928 | 0 | 0 | 4 | K | 2 |  |  |  | ROZPOCET |  |  |  |  | 0 | 0 | 0 | 0 | 0 | 1 | 0 | 4 | 578023781
| VV |  | "v.č. B - 01 - půdorys přízemí" | [15 empty] | VV | 2 | 1 | True | 0 | ROZPOCET
| VV | Zmaz3 | (21,505+3,985+8,87+21,345+2,25+2,1)*0,4*0,1 |  | 2.402 | [13 empty] | VV | 2 | 2 | True | 1 | ROZPOCET
92 | K | 631311135 | Mazanina tl do 240 mm z betonu prostého tř. C 20/25 | m3 | 0.828 | 0 | 0 | CS ÚRS 2013 01 |  |  | základní |  | 0 | 2.4533 | 2.0313 | 0 | 0 | 4 | K | 2 |  |  |  | ROZPOCET |  |  |  |  | 0 | 0 | 0 | 0 | 0 | 1 | 0 | 4 | 1238829650
| VV |  | "v.č. B - 01 - půdorys přízemí" | [15 empty] | VV | 2 | 1 | True | 0 | ROZPOCET
| VV | Zmaz2 | 2,25*0,8*0,23+1,8*0,85*0,2+0,9*0,3*0,2*2 |  | 0.828 | [13 empty] | VV | 2 | 2 | True | 1 | ROZPOCET
93 | K | 631312141 | Doplnění dosavadních mazanin prostým betonem s dodáním hmot, bez potěru, plochy jednotlivě rýh v dosavadních mazaninách | m3 | 0.084 | 0 | 0 | CS ÚRS 2013 01 |  |  | základní |  | 0 | 2.234 | 0.18766 | 0 | 0 | 4 | K | 2 |  |  |  | ROZPOCET |  |  |  |  | 0 | 0 | 0 | 0 | 0 | 1 | 0 | 4 | -379191923
| VV |  | Zbmaz3*0,15*0,4 |  | 0.084 | [13 empty] | VV | 2 | 2 | True | 1 | ROZPOCET
94 | K | 631319022 | Příplatek k mazanině tl do 120 mm za přehlazení s poprášením cementem | m3 | 2.402 | 0 | 0 | CS ÚRS 2013 01 |  |  | základní |  | 0 | 0.02 | 0.04804 | 0 | 0 | 4 | K | 2 |  |  |  | ROZPOCET |  |  |  |  | 0 | 0 | 0 | 0 | 0 | 1 | 0 | 4 | 2060678003
| VV |  | Zmaz3 |  | 2.402 | [13 empty] | VV | 2 | 2 | True | 1 | ROZPOCET
95 | K | 631319023 | Příplatek k mazanině tl do 240 mm za přehlazení s poprášením cementem | m3 | 0.828 | 0 | 0 | CS ÚRS 2013 01 |  |  | základní |  | 0 | 0.01 | 0.00828 | 0 | 0 | 4 | K | 2 |  |  |  | ROZPOCET |  |  |  |  | 0 | 0 | 0 | 0 | 0 | 1 | 0 | 4 | 1804186568
| VV |  | Zmaz2 |  | 0.828 | [13 empty] | VV | 2 | 2 | True | 1 | ROZPOCET
96 | K | 631351101 | Zřízení bednění rýh a hran v podlahách | m2 | 7.81 | 0 | 0 | CS ÚRS 2013 01 |  |  | základní |  | 0 | 0.01352 | 0.10559 | 0 | 0 | 4 | K | 2 |  |  |  | ROZPOCET |  |  |  |  | 0 | 0 | 0 | 0 | 0 | 1 | 0 | 4 | 1040343663
| VV |  | "v.č. B - 01 - půdorys přízemí" | [15 empty] | VV | 2 | 1 | True | 0 | ROZPOCET
| VV |  | (2,45+2,1+2,87)*0,2+0,8*0,2*2 |  | 1.804 | [13 empty] | VV | 2 | 2 | True | 0 | ROZPOCET
| VV |  | (21,505+3,985+8,87+21,345+2,25+2,1)*0,1 |  | 6.006 | [13 empty] | VV | 2 | 2 | True | 0 | ROZPOCET
| VV | Zbed2 | Součet |  | 7.81 | [13 empty] | VV | 2 | 4 | True | 1 | ROZPOCET
97 | K | 631351102 | Odstranění bednění rýh a hran v podlahách | m2 | 7.81 | 0 | 0 | CS ÚRS 2013 01 |  |  | základní |  | 0 | 0 | 0 | 0 | 0 | 4 | K | 2 |  |  |  | ROZPOCET |  |  |  |  | 0 | 0 | 0 | 0 | 0 | 1 | 0 | 4 | 1643590742
| VV |  | Zbed2 |  | 7.81 | [13 empty] | VV | 2 | 2 | True | 1 | ROZPOCET
98 | K | 642944121 | Osazení ocelových dveřních zárubní lisovaných nebo z úhelníků dodatečně s vybetonováním prahu, plochy do 2,5 m2 | kus | 1 | 0 | 0 | CS ÚRS 2013 01 |  |  | základní |  | 0 | 0.04634 | 0.04634 | 0 | 0 | 4 | K | 2 |  |  |  | ROZPOCET |  |  |  |  | 0 | 0 | 0 | 0 | 0 | 1 | 0 | 4 | 1013584428
| VV |  | "v.č. S - 02 - půdorys podkroví" | [15 empty] | VV | 2 | 1 | True | 0 | ROZPOCET
| VV | zár1 | 1 |  | 1 | [13 empty] | VV | 2 | 2 | True | 1 | ROZPOCET
99 | M | 553311560 | zárubně kovové zárubně ocelové pro zdění H 160 800 L/P | kus | 1 | 0 | 0 | CS ÚRS 2013 01 |  |  | základní |  | 0 | 0.0137 | 0.0137 | 0 | 0 | 8 | M | 2 |  |  |  | ROZPOCET |  |  |  |  | 0 | 0 | 0 | 0 | 0 | 1 | 0 | 4 | 1347008575
| VV |  | zár1 |  | 1 | [13 empty] | VV | 2 | 2 | True | 1 | ROZPOCET
100 | K | 644941112 | Montáž průvětrníků nebo mřížek odvětrávacích velikosti přes 150 x 200 do 300 x 300 mm | kus | 1 | 0 | 0 | CS ÚRS 2013 01 |  |  | základní |  | 0 | 0 | 0 | 0 | 0 | 4 | K | 2 |  |  |  | ROZPOCET |  |  |  |  | 0 | 0 | 0 | 0 | 0 | 1 | 0 | 4 | 163386756
| VV |  | "v.č. S - 14 - výpis klempířských výrobků" | [15 empty] | VV | 2 | 1 | True | 0 | ROZPOCET
| VV |  | 1 |  | 1 | [13 empty] | VV | 2 | 2 | True | 1 | ROZPOCET
101 | M | 553R414001 | protidešťová žaluzie 180 x 180 mm ozn. 4/K nerez vč. pozedního rámu se sítí proti hmyzu | kus | 1 | 0 | 0 |  |  |  | základní |  | 0 | 0.00035 | 0.00035 | 0 | 0 | 8 | M | 2 |  |  |  | ROZPOCET |  |  |  |  | 0 | 0 | 0 | 0 | 0 | 1 | 0 | 4 | -1780137016
| VV |  | "v.č. S - 14 - výpis klempířských výrobků" | [15 empty] | VV | 2 | 1 | True | 0 | ROZPOCET
| VV |  | 1 |  | 1 | [13 empty] | VV | 2 | 2 | True | 1 | ROZPOCET
| D | 8 | Trubní vedení |  |  |  | 0 | [5 empty] | 0 |  | 0.29006 |  | 0 | 1 | D | 1 |  |  |  | ROZPOCET | [10 empty] | 0
102 | K | 871275221 | Kanalizační potrubí z tvrdého PVC-systém KG tuhost třídy SN8 DN125 | m | 11.5 | 0 | 0 | CS ÚRS 2013 01 |  |  | základní |  | 0 | 0.00206 | 0.02369 | 0 | 0 | 4 | K | 2 |  |  |  | ROZPOCET |  |  |  |  | 0 | 0 | 0 | 0 | 0 | 1 | 0 | 4 | -6061843
| VV |  | "v.č. S 15 - půdorys přízemí - sanace" | [15 empty] | VV | 2 | 1 | True | 0 | ROZPOCET
| VV |  | 1,2*2+2+0,5+1,2+0,5+0,8+0,5+0,6*2+0,6*2+0,6*2 |  | 11.5 | [13 empty] | VV | 2 | 2 | True | 1 | ROZPOCET
103 | K | 871313RR011 | Demontáž potrubí z kanalizačních trub z PVC otevřený výkop sklon do 20 % DN 125 | m | 7.8 | 0 | 0 |  |  |  | základní |  | 0 | 0 | 0 | 0 | 0 | 4 | K | 2 |  |  |  | ROZPOCET |  |  |  |  | 0 | 0 | 0 | 0 | 0 | 1 | 0 | 4 | -1997618144
| VV |  | "v.č. S 15 - půdorys přízemí - sanace" | [15 empty] | VV | 2 | 1 | True | 0 | ROZPOCET
| VV |  | 1,2+2+2+0,8+0,6+0,6+0,6 |  | 7.8 | [13 empty] | VV | 2 | 2 | True | 1 | ROZPOCET
104 | K | 877265271 | Montáž lapače střešních splavenin z tvrdého PVC-systém KG DN 100 | kus | 7 | 0 | 0 | CS ÚRS 2013 01 |  |  | základní |  | 0 | 0 | 0 | 0 | 0 | 4 | K | 2 |  |  |  | ROZPOCET |  |  |  |  | 0 | 0 | 0 | 0 | 0 | 1 | 0 | 4 | 1469034916
| VV |  | Zlap1 |  | 7 | [13 empty] | VV | 2 | 2 | True | 1 | ROZPOCET
105 | M | 552441010 | lapač střešních splavenin - geiger DN 125 mm | kus | 7 | 0 | 0 | CS ÚRS 2013 01 |  |  | základní |  | 0 | 0.0255 | 0.1785 | 0 | 0 | 8 | M | 2 |  |  |  | ROZPOCET |  |  |  |  | 0 | 0 | 0 | 0 | 0 | 1 | 0 | 4 | -1433490867
| VV |  | Zlap1 |  | 7 | [13 empty] | VV | 2 | 2 | True | 1 | ROZPOCET
106 | K | 877265RR02 | demontáž lapače střešních splavenin | kus | 7 | 0 | 0 |  |  |  | základní |  | 0 | 0 | 0 | 0 | 0 | 4 | K | 2 |  |  |  | ROZPOCET |  |  |  |  | 0 | 0 | 0 | 0 | 0 | 1 | 0 | 4 | 188101816
| VV |  | "v.č. S 15 - půdorys přízemí - sanace" | [15 empty] | VV | 2 | 1 | True | 0 | ROZPOCET
| VV | Zlap1 | 7 |  | 7 | [13 empty] | VV | 2 | 2 | True | 1 | ROZPOCET
107 | K | 877265RR021 | Montáž dešťové vpusti z tvrdého PVC-systém KG DN 100 | kus | 7 | 0 | 0 |  |  |  | základní |  | 0 | 0 | 0 | 0 | 0 | 4 | K | 2 |  |  |  | ROZPOCET |  |  |  |  | 0 | 0 | 0 | 0 | 0 | 1 | 0 | 4 | -1289280806
| VV |  | "v.č. S 15 - půdorys přízemí - sanace" | [15 empty] | VV | 2 | 1 | True | 0 | ROZPOCET
| VV | Zvp1 | 7 |  | 7 | [13 empty] | VV | 2 | 2 | True | 1 | ROZPOCET
108 | M | 562311760 | vpusť dešťová DN 110, mříž 150 x 150 mm se suchou klapkou | kus | 7 | 0 | 0 | CS ÚRS 2013 01 |  |  | základní |  | 0 | 0.00725 | 0.05075 | 0 | 0 | 8 | M | 2 |  |  |  | ROZPOCET |  |  |  |  | 0 | 0 | 0 | 0 | 0 | 1 | 0 | 4 | 990726785
| VV |  | Zvp1 |  | 7 | [13 empty] | VV | 2 | 2 | True | 1 | ROZPOCET
109 | K | 877275211 | Montáž tvarovek z tvrdého PVC-systém KG nebo z polypropylenu-systém KG 2000 jednoosé DN 125 | kus | 48 | 0 | 0 | CS ÚRS 2013 01 |  |  | základní |  | 0 | 0 | 0 | 0 | 0 | 4 | K | 2 |  |  |  | ROZPOCET |  |  |  |  | 0 | 0 | 0 | 0 | 0 | 1 | 0 | 4 | 1812588674
| VV |  | "v.č. S 15 - půdorys přízemí - sanace" | [15 empty] | VV | 2 | 1 | True | 0 | ROZPOCET
| VV | Ztv11 | 7*6 |  | 42 | [13 empty] | VV | 2 | 2 | True | 0 | ROZPOCET
| VV | Ztv12 | 6 |  | 6 | [13 empty] | VV | 2 | 2 | True | 0 | ROZPOCET
| VV |  | Součet |  | 48 | [13 empty] | VV | 2 | 4 | True | 1 | ROZPOCET
110 | M | 286113560 | koleno kanalizace plastové KGB 125x45° | kus | 45.78 | 0 | 0 | CS ÚRS 2013 01 |  |  | základní |  | 0 | 0.00035 | 0.016023 | 0 | 0 | 8 | M | 2 |  |  |  | ROZPOCET |  |  |  |  | 0 | 0 | 0 | 0 | 0 | 1 | 0 | 4 | -385275565
| VV |  | Ztv11*1,09 |  | 45.78 | [13 empty] | VV | 2 | 2 | True | 1 | ROZPOCET
111 | M | 286113570 | koleno kanalizace plastové KGB 125x67° | kus | 6.54 | 0 | 0 | CS ÚRS 2013 01 |  |  | základní |  | 0 | 0.00041 | 0.0026814 | 0 | 0 | 8 | M | 2 |  |  |  | ROZPOCET |  |  |  |  | 0 | 0 | 0 | 0 | 0 | 1 | 0 | 4 | 775053240
| VV |  | Ztv12*1,09 |  | 6.54 | [13 empty] | VV | 2 | 2 | True | 1 | ROZPOCET
112 | K | 877275221 | Montáž tvarovek z tvrdého PVC-systém KG nebo z polypropylenu-systém KG 2000 dvouosé DN 125 | kus | 19 | 0 | 0 | CS ÚRS 2013 01 |  |  | základní |  | 0 | 1e-05 | 0.00019 | 0 | 0 | 4 | K | 2 |  |  |  | ROZPOCET |  |  |  |  | 0 | 0 | 0 | 0 | 0 | 1 | 0 | 4 | -2144652453
| VV |  | "v.č. S 15 - půdorys přízemí - sanace" | [15 empty] | VV | 2 | 1 | True | 0 | ROZPOCET
| VV | Ztv21 | 7 |  | 7 | [13 empty] | VV | 2 | 2 | True | 0 | ROZPOCET
| VV | Ztv22 | 12 |  | 12 | [13 empty] | VV | 2 | 2 | True | 0 | ROZPOCET
| VV |  | Součet |  | 19 | [13 empty] | VV | 2 | 4 | True | 1 | ROZPOCET
113 | M | 286113RR090 | odbočka kanalizační plastová s hrdlem KGEA-125/100/45° | kus | 13.08 | 0 | 0 |  |  |  | základní |  | 0 | 0.00088 | 0.01151 | 0 | 0 | 8 | M | 2 |  |  |  | ROZPOCET |  |  |  |  | 0 | 0 | 0 | 0 | 0 | 1 | 0 | 4 | 2133175263
| VV |  | Ztv22*1,09 |  | 13.08 | [13 empty] | VV | 2 | 2 | True | 1 | ROZPOCET
114 | M | 286113890 | odbočka kanalizační plastová s hrdlem KGEA-125/125/45° | kus | 7.63 | 0 | 0 | CS ÚRS 2013 01 |  |  | základní |  | 0 | 0.00088 | 0.0067144 | 0 | 0 | 8 | M | 2 |  |  |  | ROZPOCET |  |  |  |  | 0 | 0 | 0 | 0 | 0 | 1 | 0 | 4 | -88664749
| VV |  | Ztv21*1,09 |  | 7.63 | [13 empty] | VV | 2 | 2 | True | 1 | ROZPOCET
115 | K | R870001 | napojení potrubí DN 125 od nové dešť. vpusti a drenáží do stávající kanalizace vč. všech souv. dodávek a prací D+M | ks | 7 | 0 | 0 |  |  |  | základní |  | 0 | 0 | 0 | 0 | 0 | 4 | K | 2 |  |  |  | ROZPOCET |  |  |  |  | 0 | 0 | 0 | 0 | 0 | 1 | 0 | 4 | 66014420
| VV |  | Zlap1 |  | 7 | [13 empty] | VV | 2 | 2 | True | 1 | ROZPOCET
| D | 94 | Lešení a stavební výtahy |  |  |  | 0 | [5 empty] | 0 |  | 0.039439 |  | 0 | 1 | D | 1 |  |  |  | ROZPOCET | [10 empty] | 0
116 | K | 949101111 | Lešení pomocné pro objekty pozemních staveb s lešeňovou podlahou v do 1,9 m zatížení do 150 kg/m2 | m2 | 303.375 | 0 | 0 | CS ÚRS 2013 01 |  |  | základní |  | 0 | 0.00013 | 0.039439 | 0 | 0 | 4 | K | 2 |  |  |  | ROZPOCET |  |  |  |  | 0 | 0 | 0 | 0 | 0 | 1 | 0 | 4 | -54184399
| VV |  | "v.č. S - 01 - půdorys přízemí" | [15 empty] | VV | 2 | 1 | True | 0 | ROZPOCET
| VV |  | 6,4*1,5*2+2*1,5*37+2,45*1,5 |  | 133.875 | [13 empty] | VV | 2 | 2 | True | 0 | ROZPOCET
| VV | Zleš11 | 2,5*1,5*37+3,5*1,5 |  | 144 | [13 empty] | VV | 2 | 2 | True | 0 | ROZPOCET
| VV |  | "v.č. S - 02 - půdorys podkroví" | [15 empty] | VV | 2 | 1 | True | 0 | ROZPOCET
| VV |  | (4,5+5,5+1,5+2,5+1,5*2)*1,5 |  | 25.5 | [13 empty] | VV | 2 | 2 | True | 0 | ROZPOCET
| VV |  | Součet |  | 303.375 | [13 empty] | VV | 2 | 4 | True | 1 | ROZPOCET
117 | K | R940001 | ochranná geotextilie pod lešení D+M+DMTŽ | m2 | 288 | 0 | 0 |  |  |  | základní |  | 0 | 0 | 0 | 0 | 0 | 16 | K | 2 |  |  |  | ROZPOCET |  |  |  |  | 0 | 0 | 0 | 0 | 0 | 1 | 0 | 16 | 153175563
| VV |  | Zleš11*2 |  | 288 | [13 empty] | VV | 2 | 2 | True | 1 | ROZPOCET
| D | 95 | Různé dokončovací konstrukce a práce pozemních staveb |  |  |  | 0 | [5 empty] | 0 |  | 0.02202 |  | 0 | 1 | D | 1 |  |  |  | ROZPOCET | [10 empty] | 0
118 | K | 952901114 | Vyčištění budov bytové a občanské výstavby při výšce podlaží přes 4 m | m2 | 550.5 | 0 | 0 | CS ÚRS 2013 01 |  |  | základní |  | 0 | 4e-05 | 0.02202 | 0 | 0 | 4 | K | 2 |  |  |  | ROZPOCET |  |  |  |  | 0 | 0 | 0 | 0 | 0 | 1 | 0 | 4 | 1200100906
| VV |  | "v.č. S - 01 - půdorys přízemí" | [15 empty] | VV | 2 | 1 | True | 0 | ROZPOCET
| VV |  | 14,25+127,92+30,6+51,9+4,75+3,1+5,1+29,5+9,3*0,5+145,65+19,32+13,89+19,8+19,9 |  | 490.33 | [13 empty] | VV | 2 | 2 | True | 0 | ROZPOCET
| VV |  | 4,85+4,95+4,32+4,1+6,05+12,6 |  | 36.87 | [13 empty] | VV | 2 | 2 | True | 0 | ROZPOCET
| VV |  | 12,85+10,45 |  | 23.3 | [13 empty] | VV | 2 | 2 | True | 0 | ROZPOCET
| VV |  | Součet |  | 550.5 | [13 empty] | VV | 2 | 4 | True | 1 | ROZPOCET
119 | K | R9515001 | kompletní ověření trasy zemního vodiče - ověření sondou | ks | 6 | 0 | 0 |  |  |  | základní |  | 0 | 0 | 0 | 0 | 0 | 4 | K | 2 |  |  |  | ROZPOCET |  |  |  |  | 0 | 0 | 0 | 0 | 0 | 1 | 0 | 4 | 1153943105
| VV |  | "v.č. B - 01 - půdorys přízemí" | [15 empty] | VV | 2 | 1 | True | 0 | ROZPOCET
| VV |  | 6 |  | 6 | [13 empty] | VV | 2 | 2 | True | 1 | ROZPOCET
120 | K | R9515002 | kompletní ověření trasy kabelu elektro - ověření sondou | ks | 5 | 0 | 0 |  |  |  | základní |  | 0 | 0 | 0 | 0 | 0 | 4 | K | 2 |  |  |  | ROZPOCET |  |  |  |  | 0 | 0 | 0 | 0 | 0 | 1 | 0 | 4 | -505518822
| VV |  | "v.č. B - 01 - půdorys přízemí" | [15 empty] | VV | 2 | 1 | True | 0 | ROZPOCET
| VV |  | 5 |  | 5 | [13 empty] | VV | 2 | 2 | True | 1 | ROZPOCET
121 | K | R9515003 | ověření hloubky základů - kompletní ověření sondami cca 20 x | kompl | 1 | 0 | 0 |  |  |  | základní |  | 0 | 0 | 0 | 0 | 0 | 4 | K | 2 |  |  |  | ROZPOCET |  |  |  |  | 0 | 0 | 0 | 0 | 0 | 1 | 0 | 4 | 1643797818
| VV |  | "v.č. B - 01 - půdorys přízemí" | [15 empty] | VV | 2 | 1 | True | 0 | ROZPOCET
| VV |  | 1 |  | 1 | [13 empty] | VV | 2 | 2 | True | 1 | ROZPOCET
122 | K | R95290002 | kompletní průběžný denní úklid prostor dotčených stavebním provozem vnitřních i vnějších | ks | 1 | 0 | 0 |  |  |  | základní |  | 0 | 0 | 0 | 0 | 0 | 4 | K | 2 |  |  |  | ROZPOCET |  |  |  |  | 0 | 0 | 0 | 0 | 0 | 1 | 0 | 4 | -1240532524
| VV |  | 1 |  | 1 | [13 empty] | VV | 2 | 2 | True | 1 | ROZPOCET
123 | K | R95290003 | r | ks | 1 | 0 | 0 |  |  |  | základní |  | 0 | 0 | 0 | 0 | 0 | 4 | K | 2 |  |  |  | ROZPOCET |  |  |  |  | 0 | 0 | 0 | 0 | 0 | 1 | 0 | 4 | -1866033241
| VV |  | 1 |  | 1 | [13 empty] | VV | 2 | 2 | True | 1 | ROZPOCET
124 | K | R95290004 | kompletní zakrytí podlah a zařízení budovy před poškozením po dobu realizace stavebních prací | ks | 1 | 0 | 0 |  |  |  | základní |  | 0 | 0 | 0 | 0 | 0 | 4 | K | 2 |  |  |  | ROZPOCET |  |  |  |  | 0 | 0 | 0 | 0 | 0 | 1 | 0 | 4 | 820316051
| VV |  | 1 |  | 1 | [13 empty] | VV | 2 | 2 | True | 1 | ROZPOCET
125 | K | R95290005 | kompletní opatření proti šíření prachu a hluku po budově a mimo budovu po dobu realizace stavebních prací | ks | 1 | 0 | 0 |  |  |  | základní |  | 0 | 0 | 0 | 0 | 0 | 4 | K | 2 |  |  |  | ROZPOCET |  |  |  |  | 0 | 0 | 0 | 0 | 0 | 1 | 0 | 4 | -1729079633
| VV |  | 1 |  | 1 | [13 empty] | VV | 2 | 2 | True | 1 | ROZPOCET
| D | 96 | Bourání konstrukcí |  |  |  | 0 | [5 empty] | 0 |  | 0.0048576 |  | 20.2652 | 1 | D | 1 |  |  |  | ROZPOCET | [10 empty] | 0
126 | K | 919735112 | Řezání stávajícího živičného krytu hl do 100 mm | m | 9.8 | 0 | 0 | CS ÚRS 2013 01 |  |  | základní |  | 0 | 0 | 0 | 0 | 0 | 4 | K | 2 |  |  |  | ROZPOCET |  |  |  |  | 0 | 0 | 0 | 0 | 0 | 1 | 0 | 4 | -1951401939
| VV |  | "v.č. B - 01 - půdorys přízemí" | [15 empty] | VV | 2 | 1 | True | 0 | ROZPOCET
| VV | Zřez21 | 8,6+1,2 |  | 9.8 | [13 empty] | VV | 2 | 2 | True | 1 | ROZPOCET
127 | K | 919735124 | Řezání stávajícího betonového krytu hl do 200 mm | m | 60.72 | 0 | 0 | CS ÚRS 2013 01 |  |  | základní |  | 0 | 8e-05 | 0.0048576 | 0 | 0 | 4 | K | 2 |  |  |  | ROZPOCET |  |  |  |  | 0 | 0 | 0 | 0 | 0 | 1 | 0 | 4 | -697161084
| VV |  | "v.č. B - 01 - půdorys přízemí" | [15 empty] | VV | 2 | 1 | True | 0 | ROZPOCET
| VV | Zřez22 | 21,205+3,4+8,87+3,5+21,345+1,2*2 |  | 60.72 | [13 empty] | VV | 2 | 2 | True | 1 | ROZPOCET
128 | K | 962081141 | Bourání příček ze skleněných tvárnic tl do 150 mm | m2 | 0.162 | 0 | 0 | CS ÚRS 2013 01 |  |  | základní |  | 0 | 0 | 0 | 0.082 | 0.013284 | 4 | K | 2 |  |  |  | ROZPOCET |  |  |  |  | 0 | 0 | 0 | 0 | 0 | 1 | 0 | 4 | 1882887815
| VV |  | "v.č. B - 01 - půdorys přízemí" | [15 empty] | VV | 2 | 1 | True | 0 | ROZPOCET
| VV |  | 0,9*0,18 |  | 0.162 | [13 empty] | VV | 2 | 2 | True | 1 | ROZPOCET
129 | K | 965042231 | Bourání podkladů pod dlažby nebo mazanin betonových nebo z litého asfaltu tl přes 100 mm pl do 4 m2 | m3 | 0.805 | 0 | 0 | CS ÚRS 2013 01 |  |  | základní |  | 0 | 0 | 0 | 2.2 | 1.771 | 4 | K | 2 |  |  |  | ROZPOCET |  |  |  |  | 0 | 0 | 0 | 0 | 0 | 1 | 0 | 4 | 743992010
| VV |  | "v.č. B - 01 - půdorys přízemí" | [15 empty] | VV | 2 | 1 | True | 0 | ROZPOCET
| VV | Zbmaz21 | (2,46*0,8+2,105*0,85+0,9*0,3)*0,2 |  | 0.805 | [13 empty] | VV | 2 | 2 | True | 1 | ROZPOCET
130 | K | 965049112 | Příplatek k bourání betonových mazanin za bourání se svařovanou sítí tl přes 100 mm | m3 | 0.805 | 0 | 0 | CS ÚRS 2013 01 |  |  | základní |  | 0 | 0 | 0 | 0 | 0 | 4 | K | 2 |  |  |  | ROZPOCET |  |  |  |  | 0 | 0 | 0 | 0 | 0 | 1 | 0 | 4 | 947306558
| VV |  | Zbmaz21 |  | 0.805 | [13 empty] | VV | 2 | 2 | True | 1 | ROZPOCET
131 | K | 968062374 | Vybourání dřevěných rámů oken zdvojených včetně křídel pl do 1 m2 | m2 | 2.16 | 0 | 0 | CS ÚRS 2013 01 |  |  | základní |  | 0 | 0 | 0 | 0.048 | 0.10368 | 4 | K | 2 |  |  |  | ROZPOCET |  |  |  |  | 0 | 0 | 0 | 0 | 0 | 1 | 0 | 4 | -843911043
| VV |  | "v.č. B - 01 - půdorys přízemí" | [15 empty] | VV | 2 | 1 | True | 0 | ROZPOCET
| VV |  | 0,9*0,6*4 |  | 2.16 | [13 empty] | VV | 2 | 2 | True | 1 | ROZPOCET
132 | K | 968062375 | Vybourání dřevěných rámů oken zdvojených včetně křídel pl do 2 m2 | m2 | 14.592 | 0 | 0 | CS ÚRS 2013 01 |  |  | základní |  | 0 | 0 | 0 | 0.038 | 0.5545 | 4 | K | 2 |  |  |  | ROZPOCET |  |  |  |  | 0 | 0 | 0 | 0 | 0 | 1 | 0 | 4 | -2130525646
| VV |  | "v.č. B - 01 - půdorys přízemí" | [15 empty] | VV | 2 | 1 | True | 0 | ROZPOCET
| VV |  | 1,2*0,5*1+1,2*1,25*3+1,2*1,1*4 |  | 10.38 | [13 empty] | VV | 2 | 2 | True | 0 | ROZPOCET
| VV |  | 1,17*1,8*2 |  | 4.212 | [13 empty] | VV | 2 | 2 | True | 0 | ROZPOCET
| VV |  | Součet |  | 14.592 | [13 empty] | VV | 2 | 4 | True | 1 | ROZPOCET
133 | K | 968062376 | Vybourání dřevěných rámů oken s křídly, dveřních zárubní, vrat, stěn, ostění nebo obkladů rámů oken s křídly zdvojených, plochy do 4 m2 | m2 | 51.48 | 0 | 0 | CS ÚRS 2013 01 |  |  | základní |  | 0 | 0 | 0 | 0.034 | 1.7503 | 4 | K | 2 |  |  |  | ROZPOCET |  |  |  |  | 0 | 0 | 0 | 0 | 0 | 1 | 0 | 4 | -749955294
| VV |  | "v.č. B - 01 - půdorys přízemí" | [15 empty] | VV | 2 | 1 | True | 0 | ROZPOCET
| VV |  | 1,15*1,8*11+1,45*1,8*11 |  | 51.48 | [13 empty] | VV | 2 | 2 | True | 1 | ROZPOCET
134 | K | 968062455 | Vybourání dřevěných dveřních zárubní pl do 2 m2 | m2 | 1.8 | 0 | 0 | CS ÚRS 2013 01 |  |  | základní |  | 0 | 0 | 0 | 0.088 | 0.1584 | 4 | K | 2 |  |  |  | ROZPOCET |  |  |  |  | 0 | 0 | 0 | 0 | 0 | 1 | 0 | 4 | 1131273946
| VV |  | "v.č. B - 01 - půdorys přízemí" | [15 empty] | VV | 2 | 1 | True | 0 | ROZPOCET
| VV |  | 0,9*2 |  | 1.8 | [13 empty] | VV | 2 | 2 | True | 1 | ROZPOCET
135 | K | 968062456 | Vybourání dřevěných dveřních zárubní pl přes 2 m2 | m2 | 5.2 | 0 | 0 | CS ÚRS 2013 01 |  |  | základní |  | 0 | 0 | 0 | 0.067 | 0.3484 | 4 | K | 2 |  |  |  | ROZPOCET |  |  |  |  | 0 | 0 | 0 | 0 | 0 | 1 | 0 | 4 | 626084559
| VV |  | "v.č. B - 01 - půdorys přízemí" | [15 empty] | VV | 2 | 1 | True | 0 | ROZPOCET
| VV |  | 1,6*3,25 |  | 5.2 | [13 empty] | VV | 2 | 2 | True | 1 | ROZPOCET
136 | K | 968072455 | Vybourání kovových rámů oken s křídly, dveřních zárubní, vrat, stěn, ostění nebo obkladů dveřních zárubní, plochy do 2 m2 | m2 | 1.6 | 0 | 0 | CS ÚRS 2013 01 |  |  | základní |  | 0 | 0 | 0 | 0.076 | 0.1216 | 4 | K | 2 |  |  |  | ROZPOCET |  |  |  |  | 0 | 0 | 0 | 0 | 0 | 1 | 0 | 4 | -860958152
| VV |  | "v.č. S - 02 - půdorys podkroví" | [15 empty] | VV | 2 | 1 | True | 0 | ROZPOCET
| VV |  | 0,8*2 |  | 1.6 | [13 empty] | VV | 2 | 2 | True | 1 | ROZPOCET
137 | K | 971028461 | Vybourání otvorů ve zdivu základovém nebo nadzákladovém kamenném, smíšeném smíšeném, plochy do 0,25 m2, tl. do 600 mm | kus | 1 | 0 | 0 | CS ÚRS 2013 01 |  |  | základní |  | 0 | 0 | 0 | 0.304 | 0.304 | 4 | K | 2 |  |  |  | ROZPOCET |  |  |  |  | 0 | 0 | 0 | 0 | 0 | 1 | 0 | 4 | 530968827
| VV |  | "v.č. B - 01 - půdorys přízemí" | [15 empty] | VV | 2 | 1 | True | 0 | ROZPOCET
| VV |  | 1 |  | 1 | [13 empty] | VV | 2 | 2 | True | 1 | ROZPOCET
138 | K | 974029132 | Vysekání rýh ve zdivu kamenném do hl. 50 mm a šířky do 70 mm | m | 2.2 | 0 | 0 | CS ÚRS 2013 01 |  |  | základní |  | 0 | 0 | 0 | 0.008 | 0.0176 | 4 | K | 2 |  |  |  | ROZPOCET |  |  |  |  | 0 | 0 | 0 | 0 | 0 | 1 | 0 | 4 | -1528911135
| VV |  | "v.č. B - 01 - půdorys přízemí" | [15 empty] | VV | 2 | 1 | True | 0 | ROZPOCET
| VV |  | 2,2 |  | 2.2 | [13 empty] | VV | 2 | 2 | True | 1 | ROZPOCET
139 | K | 974031132 | Vysekání rýh ve zdivu cihelném na maltu vápennou nebo vápenocementovou do hl. 50 mm a šířky do 70 mm | m | 2.5 | 0 | 0 | CS ÚRS 2013 01 |  |  | základní |  | 0 | 0 | 0 | 0.006 | 0.015 | 4 | K | 2 |  |  |  | ROZPOCET |  |  |  |  | 0 | 0 | 0 | 0 | 0 | 1 | 0 | 4 | -1426479314
| VV |  | "v.č. B - 01 - půdorys přízemí" | [15 empty] | VV | 2 | 1 | True | 0 | ROZPOCET
| VV |  | 2,5 |  | 2.5 | [13 empty] | VV | 2 | 2 | True | 1 | ROZPOCET
140 | K | 974042567 | Vysekání rýh v betonové nebo jiné monolitické dlažbě s betonovým podkladem do hl. 150 mm a šířky do 300 mm | m | 1.4 | 0 | 0 | CS ÚRS 2013 01 |  |  | základní |  | 0 | 0 | 0 | 0.099 | 0.1386 | 4 | K | 2 |  |  |  | ROZPOCET |  |  |  |  | 0 | 0 | 0 | 0 | 0 | 1 | 0 | 4 | -940723918
| VV |  | "v.č. B - 01 - půdorys přízemí" | [15 empty] | VV | 2 | 1 | True | 0 | ROZPOCET
| VV | Zbmaz3 | (0,2+0,5)*2 |  | 1.4 | [13 empty] | VV | 2 | 2 | True | 1 | ROZPOCET
141 | K | 974042569 | Vysekání rýh v betonové nebo jiné monolitické dlažbě s betonovým podkladem do hl. 150 mm a šířky Příplatek k ceně -2567 za každých dalších 100 mm šířky, rýhy hl. do 150 mm | m | 1.4 | 0 | 0 | CS ÚRS 2013 01 |  |  | základní |  | 0 | 0 | 0 | 0.033 | 0.0462 | 4 | K | 2 |  |  |  | ROZPOCET |  |  |  |  | 0 | 0 | 0 | 0 | 0 | 1 | 0 | 4 | 412993739
| VV |  | Zbmaz3 |  | 1.4 | [13 empty] | VV | 2 | 2 | True | 1 | ROZPOCET
142 | K | 978011141 | Otlučení omítek vápenných nebo vápenocementových stěn, stropů vnitřních stropů, v rozsahu do 30 % | m2 | 456 | 0 | 0 | CS ÚRS 2013 01 |  |  | základní |  | 0 | 0 | 0 | 0.01 | 4.56 | 4 | K | 2 |  |  |  | ROZPOCET |  |  |  |  | 0 | 0 | 0 | 0 | 0 | 1 | 0 | 4 | -1786131728
| VV |  | Zkzs1 |  | 456 | [13 empty] | VV | 2 | 2 | True | 1 | ROZPOCET
143 | K | 978013141 | Otlučení omítek vápenných nebo vápenocementových stěn, stropů vnitřních stěn s vyškrabáním spar, s očištěním zdiva, v rozsahu do 30 % | m2 | 25 | 0 | 0 | CS ÚRS 2013 01 |  |  | základní |  | 0 | 0 | 0 | 0.01 | 0.25 | 4 | K | 2 |  |  |  | ROZPOCET |  |  |  |  | 0 | 0 | 0 | 0 | 0 | 1 | 0 | 4 | -262874808
| VV |  | "v.č. S - 02 - půdorys podkroví" | [15 empty] | VV | 2 | 1 | True | 0 | ROZPOCET
| VV | Zom31 | 25 |  | 25 | [13 empty] | VV | 2 | 2 | True | 1 | ROZPOCET
144 | K | 978013191 | Otlučení vnitřních omítek stěn MV nebo MVC stěn v rozsahu do 100 % | m2 | 165.588 | 0 | 0 | CS ÚRS 2013 01 |  |  | základní |  | 0 | 0 | 0 | 0.046 | 7.617 | 4 | K | 2 |  |  |  | ROZPOCET |  |  |  |  | 0 | 0 | 0 | 0 | 0 | 1 | 0 | 4 | 1191130347
| VV |  | Zom1 |  | 165.588 | [13 empty] | VV | 2 | 2 | True | 1 | ROZPOCET
145 | K | 978015391 | Otlučení vnějších omítek MV nebo MVC průčelí v rozsahu do 100 % | m2 | 40.264 | 0 | 0 | CS ÚRS 2013 01 |  |  | základní |  | 0 | 0 | 0 | 0.059 | 2.3756 | 4 | K | 2 |  |  |  | ROZPOCET |  |  |  |  | 0 | 0 | 0 | 0 | 0 | 1 | 0 | 4 | -978482570
| VV |  | Zom3 |  | 40.264 | [13 empty] | VV | 2 | 2 | True | 1 | ROZPOCET
146 | K | R960002 | demontáž ocel. rohože na obuv vč. rámu cca 800 x 700 mm | ks | 2 | 0 | 0 |  |  |  | základní |  | 0 | 0 | 0 | 0.03 | 0.06 | 4 | K | 2 |  |  |  | ROZPOCET |  |  |  |  | 0 | 0 | 0 | 0 | 0 | 1 | 0 | 4 | 1765765472
| VV |  | "v.č. B - 01 - půdorys přízemí" | [15 empty] | VV | 2 | 1 | True | 0 | ROZPOCET
| VV |  | 2 |  | 2 | [13 empty] | VV | 2 | 2 | True | 1 | ROZPOCET
147 | K | R9600021 | demontáž ocel. rohože na obuv vč. rámu cca 1800 x 600 mm | ks | 1 | 0 | 0 |  |  |  | základní |  | 0 | 0 | 0 | 0.03 | 0.03 | 4 | K | 2 |  |  |  | ROZPOCET |  |  |  |  | 0 | 0 | 0 | 0 | 0 | 1 | 0 | 4 | -2146776074
| VV |  | "v.č. B - 01 - půdorys přízemí" | [15 empty] | VV | 2 | 1 | True | 0 | ROZPOCET
| VV |  | 1 |  | 1 | [13 empty] | VV | 2 | 2 | True | 1 | ROZPOCET
148 | K | R9600022 | demontáž ocel. rohože na obuv vč. rámu cca 1500 x 500 mm | ks | 1 | 0 | 0 |  |  |  | základní |  | 0 | 0 | 0 | 0.03 | 0.03 | 4 | K | 2 |  |  |  | ROZPOCET |  |  |  |  | 0 | 0 | 0 | 0 | 0 | 1 | 0 | 4 | 1463417448
| VV |  | "v.č. B - 01 - půdorys přízemí" | [15 empty] | VV | 2 | 1 | True | 0 | ROZPOCET
| VV |  | 1 |  | 1 | [13 empty] | VV | 2 | 2 | True | 1 | ROZPOCET
| D | 99 | Přesun hmot |  |  |  | 0 | [5 empty] | 0 |  | 0 |  | 0 | 1 | D | 1 |  |  |  | ROZPOCET | [10 empty] | 0
149 | K | 997013211 | Vnitrostaveništní doprava suti a vybouraných hmot vodorovně do 50 m svisle ručně (nošením po schodech) pro budovy a haly výšky do 6 m | t | 89.122 | 0 | 0 | CS ÚRS 2013 01 |  |  | základní |  | 0 | 0 | 0 | 0 | 0 | 4 | K | 2 |  |  |  | ROZPOCET |  |  |  |  | 0 | 0 | 0 | 0 | 0 | 1 | 0 | 4 | 4705956
150 | K | 997013501 | Odvoz suti na skládku a vybouraných hmot nebo meziskládku do 1 km se složením | t | 89.122 | 0 | 0 | CS ÚRS 2013 01 |  |  | základní |  | 0 | 0 | 0 | 0 | 0 | 4 | K | 2 |  |  |  | ROZPOCET |  |  |  |  | 0 | 0 | 0 | 0 | 0 | 1 | 0 | 4 | 701039812
151 | K | 997013509 | Příplatek k odvozu suti a vybouraných hmot na skládku ZKD 1 km přes 1 km | t | 891.22 | 0 | 0 | CS ÚRS 2013 01 |  |  | základní |  | 0 | 0 | 0 | 0 | 0 | 4 | K | 2 |  |  |  | ROZPOCET |  |  |  |  | 0 | 0 | 0 | 0 | 0 | 1 | 0 | 4 | 121956955
| VV |  | 89,122*10 |  | 891.22 | [13 empty] | VV | 2 | 2 | True | 1 | ROZPOCET
152 | K | R997013001 | Poplatek za uložení na skládce (skládkovné) | t | 89.122 | 0 | 0 |  |  |  | základní |  | 0 | 0 | 0 | 0 | 0 | 4 | K | 2 |  |  |  | ROZPOCET |  |  |  |  | 0 | 0 | 0 | 0 | 0 | 1 | 0 | 4 | -1132321417
153 | K | 998017001 | Přesun hmot pro budovy občanské výstavby, bydlení, výrobu a služby s omezením mechanizace vodorovná dopravní vzdálenost do 100 m pro budovy s jakoukoliv nosnou konstrukcí výšky do 6 m | t | 217.068 | 0 | 0 | CS ÚRS 2013 01 |  |  | základní |  | 0 | 0 | 0 | 0 | 0 | 4 | K | 2 |  |  |  | ROZPOCET |  |  |  |  | 0 | 0 | 0 | 0 | 0 | 1 | 0 | 4 | -56183834
| D | PSV | Práce a dodávky PSV |  |  |  | 0 | [5 empty] | 0 |  | 8.0383 |  | 0.61626 | 2 | D | 0 |  |  |  | ROZPOCET | [10 empty] | 0
| D | 711 | Izolace proti vodě, vlhkosti a plynům |  |  |  | 0 | [5 empty] | 0 |  | 0.28619 |  | 0.01632 | 2 | D | 1 |  |  |  | ROZPOCET | [10 empty] | 0
154 | K | 711111001 | Provedení izolace proti zemní vlhkosti vodorovné za studena nátěrem penetračním | m2 | 4.08 | 0 | 0 | CS ÚRS 2013 01 |  |  | základní |  | 0 | 0 | 0 | 0 | 0 | 16 | K | 2 |  |  |  | ROZPOCET |  |  |  |  | 0 | 0 | 0 | 0 | 0 | 1 | 0 | 16 | -2114567671
| VV |  | Zbiz12 |  | 4.08 | [13 empty] | VV | 2 | 2 | True | 1 | ROZPOCET
155 | M | 111631500 | lak asfaltový ALP/9 bal 9 kg | t | 0.001 | 0 | 0 | CS ÚRS 2013 01 |  |  | základní |  | 0 | 1 | 0.001 | 0 | 0 | 32 | M | 2 |  |  |  | ROZPOCET |  |  |  |  | 0 | 0 | 0 | 0 | 0 | 1 | 0 | 16 | -902876353
| VV |  | Zbiz12*0,0003 |  | 0.001 | [13 empty] | VV | 2 | 2 | True | 1 | ROZPOCET
156 | K | 711131RR08 | šetrné odstranění izolace proti zemní vlhkosti vodorovné pro možnost napojení nové hydroizolace | m2 | 4.08 | 0 | 0 |  |  |  | základní |  | 0 | 0 | 0 | 0.004 | 0.01632 | 16 | K | 2 |  |  |  | ROZPOCET |  |  |  |  | 0 | 0 | 0 | 0 | 0 | 1 | 0 | 16 | -682545209
| VV |  | Zbmaz3*0,15 |  | 0.21 | [13 empty] | VV | 2 | 2 | True | 0 | ROZPOCET
| VV | Zbiz11 | 2,25*0,8+1,8*0,85+0,9*0,3*2 |  | 3.87 | [13 empty] | VV | 2 | 2 | True | 0 | ROZPOCET
| VV | Zbiz12 | Součet |  | 4.08 | [13 empty] | VV | 2 | 4 | True | 1 | ROZPOCET
157 | K | 711141559 | Provedení izolace proti zemní vlhkosti pásy přitavením vodorovné NAIP | m2 | 4.08 | 0 | 0 | CS ÚRS 2013 01 |  |  | základní |  | 0 | 0.0004 | 0.001632 | 0 | 0 | 16 | K | 2 |  |  |  | ROZPOCET |  |  |  |  | 0 | 0 | 0 | 0 | 0 | 1 | 0 | 16 | 2080775824
| VV |  | Zbiz12 |  | 4.08 | [13 empty] | VV | 2 | 2 | True | 1 | ROZPOCET
158 | M | 628R321001 | pás těžký asfaltovaný | m2 | 4.896 | 0 | 0 |  |  |  | základní |  | 0 | 0.00388 | 0.018996 | 0 | 0 | 32 | M | 2 |  |  |  | ROZPOCET |  |  |  |  | 0 | 0 | 0 | 0 | 0 | 1 | 0 | 16 | -228666002
| VV |  | Zbiz12*1,2 |  | 4.896 | [13 empty] | VV | 2 | 2 | True | 1 | ROZPOCET
159 | K | 711142RR01 | příplatek za důsledné napojení asf. pásů na stávající hydroizolaci | m | 10.35 | 0 | 0 |  |  |  | základní |  | 0 | 0 | 0 | 0 | 0 | 16 | K | 2 |  |  |  | ROZPOCET |  |  |  |  | 0 | 0 | 0 | 0 | 0 | 1 | 0 | 16 | -1743513668
| VV |  | "v.č. B - 01 - půdorys přízemí" | [15 empty] | VV | 2 | 1 | True | 0 | ROZPOCET
| VV |  | 2,25+0,8*2+1,8+0,85*2+0,9*2+0,3*2*2 |  | 10.35 | [13 empty] | VV | 2 | 2 | True | 1 | ROZPOCET
160 | K | 71113RR01 | Izolace proti zemní vlhkosti na svislé ploše na sucho pásy nopovou fólií D+M | m2 | 213.244 | 0 | 0 |  |  |  | základní |  | 0 | 0.00078 | 0.16633 | 0 | 0 | 16 | K | 2 |  |  |  | ROZPOCET |  |  |  |  | 0 | 0 | 0 | 0 | 0 | 1 | 0 | 16 | 1210703970
| VV |  | Zdren1*(0,45+0,4*2) |  | 213.244 | [13 empty] | VV | 2 | 2 | True | 1 | ROZPOCET
161 | K | R711792001 | koutové tvarovky pro připevnění nopové folie D+M | kus | 5 | 0 | 0 |  |  |  | základní |  | 0 | 0.00015 | 0.00075 | 0 | 0 | 16 | K | 2 |  |  |  | ROZPOCET |  |  |  |  | 0 | 0 | 0 | 0 | 0 | 1 | 0 | 16 | -2117152433
| VV |  | "v.č. S 15 - půdorys přízemí - sanace" | [15 empty] | VV | 2 | 1 | True | 0 | ROZPOCET
| VV |  | 5 |  | 5 | [13 empty] | VV | 2 | 2 | True | 1 | ROZPOCET
162 | K | R711792002 | tvarovky rohové pro připevnění nopové folie D+M | kus | 13 | 0 | 0 |  |  |  | základní |  | 0 | 0.00015 | 0.00195 | 0 | 0 | 16 | K | 2 |  |  |  | ROZPOCET |  |  |  |  | 0 | 0 | 0 | 0 | 0 | 1 | 0 | 16 | 787965083
| VV |  | "v.č. S 15 - půdorys přízemí - sanace" | [15 empty] | VV | 2 | 1 | True | 0 | ROZPOCET
| VV |  | 13 |  | 13 | [13 empty] | VV | 2 | 2 | True | 1 | ROZPOCET
163 | K | R711792003 | odvětrávací lišta pro překrytí okraje izolace z nopové fólie D+M | m | 341.19 | 0 | 0 |  |  |  | základní |  | 0 | 0.00028 | 0.095533 | 0 | 0 | 16 | K | 2 |  |  |  | ROZPOCET |  |  |  |  | 0 | 0 | 0 | 0 | 0 | 1 | 0 | 16 | 924817015
| VV |  | Zdren1*2 |  | 341.19 | [13 empty] | VV | 2 | 2 | True | 1 | ROZPOCET
164 | K | 998711101 | Přesun hmot pro izolace proti vodě, vlhkosti a plynům stanovený z hmotnosti přesunovaného materiálu vodorovná dopravní vzdálenost do 50 m v objektech výšky do 6 m | t | 0.286 | 0 | 0 | CS ÚRS 2013 01 |  |  | základní |  | 0 | 0 | 0 | 0 | 0 | 16 | K | 2 |  |  |  | ROZPOCET |  |  |  |  | 0 | 0 | 0 | 0 | 0 | 1 | 0 | 16 | -743788518
165 | K | 998711181 | Příplatek k přesunu hmot tonážní 711 prováděný bez použití mechanizace | t | 0.286 | 0 | 0 | CS ÚRS 2013 01 |  |  | základní |  | 0 | 0 | 0 | 0 | 0 | 16 | K | 2 |  |  |  | ROZPOCET |  |  |  |  | 0 | 0 | 0 | 0 | 0 | 1 | 0 | 16 | 813523478
| D | 713 | Izolace tepelné |  |  |  | 0 | [5 empty] | 0 |  | 0.97845 |  | 0 | 2 | D | 1 |  |  |  | ROZPOCET | [10 empty] | 0
166 | K | 713111111 | Montáž tepelné izolace stropů rohožemi, pásy, dílci, deskami, bloky (izolační materiál ve specifikaci) vrchem bez překrytí lepenkou kladenými volně | m2 | 329 | 0 | 0 | CS ÚRS 2013 01 |  |  | základní |  | 0 | 0 | 0 | 0 | 0 | 16 | K | 2 |  |  |  | ROZPOCET |  |  |  |  | 0 | 0 | 0 | 0 | 0 | 1 | 0 | 16 | 341773897
| VV |  | Zstr1*2 |  | 329 | [13 empty] | VV | 2 | 2 | True | 1 | ROZPOCET
167 | M | 631R6020002 | tep. izolace skelná plsť tl. 120 mm | m2 | 167.79 | 0 | 0 |  |  |  | základní |  | 0 | 0.0027 | 0.45303 | 0 | 0 | 32 | M | 2 |  |  |  | ROZPOCET |  |  |  |  | 0 | 0 | 0 | 0 | 0 | 1 | 0 | 16 | -227731158
| VV |  | Zstr1*1,02 |  | 167.79 | [13 empty] | VV | 2 | 2 | True | 1 | ROZPOCET
168 | M | 631R60200021 | tep. izolace skelná plsť tl. 140 mm | m2 | 167.79 | 0 | 0 |  |  |  | základní |  | 0 | 0.0027 | 0.45303 | 0 | 0 | 32 | M | 2 |  |  |  | ROZPOCET |  |  |  |  | 0 | 0 | 0 | 0 | 0 | 1 | 0 | 16 | 793138993
| VV |  | Zstr1*1,02 |  | 167.79 | [13 empty] | VV | 2 | 2 | True | 1 | ROZPOCET
169 | K | 713191133 | Montáž izolace tepelné podlah, stropů vrchem nebo střech překrytí fólií s přelepeným spojem | m2 | 329 | 0 | 0 | CS ÚRS 2013 01 |  |  | základní |  | 0 | 1e-05 | 0.00329 | 0 | 0 | 16 | K | 2 |  |  |  | ROZPOCET |  |  |  |  | 0 | 0 | 0 | 0 | 0 | 1 | 0 | 16 | -602226424
| VV |  | "v.č. S - 02 - půdorys podkroví" | [15 empty] | VV | 2 | 1 | True | 0 | ROZPOCET
| VV | Zstr1 | 85+75+4,5 |  | 164.5 | [13 empty] | VV | 2 | 2 | True | 0 | ROZPOCET
| VV |  | 85+75+4,5 |  | 164.5 | [13 empty] | VV | 2 | 2 | True | 0 | ROZPOCET
| VV |  | Součet |  | 329 | [13 empty] | VV | 2 | 4 | True | 1 | ROZPOCET
170 | M | 283292RR030 | fólie paropropustná | m2 | 197.4 | 0 | 0 |  |  |  | základní |  | 0 | 0.000175 | 0.034545 | 0 | 0 | 32 | M | 2 |  |  |  | ROZPOCET |  |  |  |  | 0 | 0 | 0 | 0 | 0 | 1 | 0 | 16 | -1662725988
| VV |  | Zstr1*1,2 |  | 197.4 | [13 empty] | VV | 2 | 2 | True | 1 | ROZPOCET
171 | M | 283292RR0301 | fólie ochranná pojistná | m2 | 197.4 | 0 | 0 |  |  |  | základní |  | 0 | 0.000175 | 0.034545 | 0 | 0 | 32 | M | 2 |  |  |  | ROZPOCET |  |  |  |  | 0 | 0 | 0 | 0 | 0 | 1 | 0 | 16 | 399277163
| VV |  | Zstr1*1,2 |  | 197.4 | [13 empty] | VV | 2 | 2 | True | 1 | ROZPOCET
172 | K | R713002 | kompletní zateplení poklopu výlezu na půdu z EPS F tl. 60 mm vč. všech souv. dodávek a prací D+M | ks | 1 | 0 | 0 |  |  |  | základní |  | 0 | 0 | 0 | 0 | 0 | 16 | K | 2 |  |  |  | ROZPOCET |  |  |  |  | 0 | 0 | 0 | 0 | 0 | 1 | 0 | 16 | -2090169450
| VV |  | "v.č. S - 02 - půdorys podkroví" | [15 empty] | VV | 2 | 1 | True | 0 | ROZPOCET
| VV |  | 1 |  | 1 | [13 empty] | VV | 2 | 2 | True | 1 | ROZPOCET
173 | K | R7130021 | kompletní zateplení ocel. dveří 900 x 1970 mm - vyplnění dutiny dveř. křídla polotuh. pěn. izolací tl. 35 mm vč. všech souv. dodávek a prací D+M | ks | 1 | 0 | 0 |  |  |  | základní |  | 0 | 0 | 0 | 0 | 0 | 16 | K | 2 |  |  |  | ROZPOCET |  |  |  |  | 0 | 0 | 0 | 0 | 0 | 1 | 0 | 16 | 2129737621
| VV |  | "v.č. S - 02 - půdorys podkroví" | [15 empty] | VV | 2 | 1 | True | 0 | ROZPOCET
| VV |  | 1 |  | 1 | [13 empty] | VV | 2 | 2 | True | 1 | ROZPOCET
174 | K | 998713101 | Přesun hmot pro izolace tepelné stanovený z hmotnosti přesunovaného materiálu vodorovná dopravní vzdálenost do 50 m v objektech výšky do 6 m | t | 0.978 | 0 | 0 | CS ÚRS 2013 01 |  |  | základní |  | 0 | 0 | 0 | 0 | 0 | 16 | K | 2 |  |  |  | ROZPOCET |  |  |  |  | 0 | 0 | 0 | 0 | 0 | 1 | 0 | 16 | 2142909001
175 | K | 998713181 | Příplatek k přesunu hmot tonážní 713 prováděný bez použití mechanizace | t | 0.978 | 0 | 0 | CS ÚRS 2013 01 |  |  | základní |  | 0 | 0 | 0 | 0 | 0 | 16 | K | 2 |  |  |  | ROZPOCET |  |  |  |  | 0 | 0 | 0 | 0 | 0 | 1 | 0 | 16 | 18925223
| D | 762 | Konstrukce tesařské |  |  |  | 0 | [5 empty] | 0 |  | 0.83 |  | 0 | 2 | D | 1 |  |  |  | ROZPOCET | [10 empty] | 0
176 | K | R76281001 | dřevěná lávka do půdního prostoru dl. 8900 mm š. 625 mm vč. povrch. úpravy - tesařský výrobek vč. všech souv. dodávek a prací D+M | ks | 1 | 0 | 0 |  |  |  | základní |  | 0 | 0.445 | 0.445 | 0 | 0 | 16 | K | 2 |  |  |  | ROZPOCET |  |  |  |  | 0 | 0 | 0 | 0 | 0 | 1 | 0 | 16 | 157607995
| VV |  | "v.č. S - 02 - půdorys podkroví" | [15 empty] | VV | 2 | 1 | True | 0 | ROZPOCET
| VV |  | 1 |  | 1 | [13 empty] | VV | 2 | 2 | True | 1 | ROZPOCET
177 | K | R76281002 | dřevěná lávka do půdního prostoru dl. 7300 mm š. 625 mm vč. povrch. úpravy - tesařský výrobek vč. všech souv. dodávek a prací D+M | ks | 1 | 0 | 0 |  |  |  | základní |  | 0 | 0.365 | 0.365 | 0 | 0 | 16 | K | 2 |  |  |  | ROZPOCET |  |  |  |  | 0 | 0 | 0 | 0 | 0 | 1 | 0 | 16 | -513395337
| VV |  | "v.č. S - 02 - půdorys podkroví" | [15 empty] | VV | 2 | 1 | True | 0 | ROZPOCET
| VV |  | 1 |  | 1 | [13 empty] | VV | 2 | 2 | True | 1 | ROZPOCET
178 | K | R76281003 | dřevěná lávka do půdního prostoru dl. 400 mm š. 625 mm vč. povrch. úpravy - tesařský výrobek vč. všech souv. dodávek a prací D+M | ks | 1 | 0 | 0 |  |  |  | základní |  | 0 | 0.02 | 0.02 | 0 | 0 | 16 | K | 2 |  |  |  | ROZPOCET |  |  |  |  | 0 | 0 | 0 | 0 | 0 | 1 | 0 | 16 | -67504958
| VV |  | "v.č. S - 02 - půdorys podkroví" | [15 empty] | VV | 2 | 1 | True | 0 | ROZPOCET
| VV |  | 1 |  | 1 | [13 empty] | VV | 2 | 2 | True | 1 | ROZPOCET
179 | K | 998762101 | Přesun hmot pro konstrukce tesařské stanovený z hmotnosti přesunovaného materiálu vodorovná dopravní vzdálenost do 50 m v objektech výšky do 6 m | t | 0.83 | 0 | 0 | CS ÚRS 2013 01 |  |  | základní |  | 0 | 0 | 0 | 0 | 0 | 16 | K | 2 |  |  |  | ROZPOCET |  |  |  |  | 0 | 0 | 0 | 0 | 0 | 1 | 0 | 16 | 1158512239
180 | K | 998762181 | Příplatek k přesunu hmot tonážní 762 prováděný bez použití mechanizace | t | 0.83 | 0 | 0 | CS ÚRS 2013 01 |  |  | základní |  | 0 | 0 | 0 | 0 | 0 | 16 | K | 2 |  |  |  | ROZPOCET |  |  |  |  | 0 | 0 | 0 | 0 | 0 | 1 | 0 | 16 | 1485217197
| D | 763 | Konstrukce suché výstavby |  |  |  | 0 | [5 empty] | 0 |  | 0.031421 |  | 0 | 2 | D | 1 |  |  |  | ROZPOCET | [10 empty] | 0
181 | K | 763111717 | Příčka ze sádrokartonových desek ostatní konstrukce a práce na příčkách ze sádrokartonových desek základní penetrační nátěr | m2 | 2.805 | 0 | 0 | CS ÚRS 2013 01 |  |  | základní |  | 0 | 0.0002 | 0.000561 | 0 | 0 | 16 | K | 2 |  |  |  | ROZPOCET |  |  |  |  | 0 | 0 | 0 | 0 | 0 | 1 | 0 | 16 | 750177805
| VV |  | Zsdk1 |  | 2.805 | [13 empty] | VV | 2 | 2 | True | 1 | ROZPOCET
182 | K | 763111R062 | Montáž desek tl 12,5 mm SDK příčka do ocel. kce vnitřní příčky | m2 | 2.805 | 0 | 0 |  |  |  | základní |  | 0 | 0.00088 | 0.0024684 | 0 | 0 | 16 | K | 2 |  |  |  | ROZPOCET |  |  |  |  | 0 | 0 | 0 | 0 | 0 | 1 | 0 | 16 | -1926311816
| VV |  | "v.č. S - 01 - půdorys přízemí" | [15 empty] | VV | 2 | 1 | True | 0 | ROZPOCET
| VV | Zsdk1 | 5,1*0,55 |  | 2.805 | [13 empty] | VV | 2 | 2 | True | 1 | ROZPOCET
183 | M | 590305210 | systémy sádrokartonové RIGIPS stavební desky "A" (RB) tl. 12,5 mm | m2 | 3.086 | 0 | 0 | CS ÚRS 2013 01 |  |  | základní |  | 0 | 0.0092 | 0.028391 | 0 | 0 | 32 | M | 2 |  |  |  | ROZPOCET |  |  |  |  | 0 | 0 | 0 | 0 | 0 | 1 | 0 | 16 | -1962831951
| VV |  | Zsdk1*1,1 |  | 3.086 | [13 empty] | VV | 2 | 2 | True | 1 | ROZPOCET
184 | K | R763110001 | kotevní materiál, lišty pro SDK výplně D+M | m2 | 2.805 | 0 | 0 |  |  |  | základní |  | 0 | 0 | 0 | 0 | 0 | 16 | K | 2 |  |  |  | ROZPOCET |  |  |  |  | 0 | 0 | 0 | 0 | 0 | 1 | 0 | 16 | -1504159107
| VV |  | Zsdk1 |  | 2.805 | [13 empty] | VV | 2 | 2 | True | 1 | ROZPOCET
185 | K | 998763100 | Přesun hmot pro dřevostavby stanovený z hmotnosti přesunovaného materiálu vodorovná dopravní vzdálenost do 50 m v objektech výšky do 6 m | t | 0.031 | 0 | 0 | CS ÚRS 2013 01 |  |  | základní |  | 0 | 0 | 0 | 0 | 0 | 16 | K | 2 |  |  |  | ROZPOCET |  |  |  |  | 0 | 0 | 0 | 0 | 0 | 1 | 0 | 16 | -42023546
186 | K | 998763181 | Přesun hmot pro dřevostavby stanovený z hmotnosti přesunovaného materiálu Příplatek k ceně za přesun prováděný bez použití mechanizace pro jakoukoliv výšku objektu | t | 0.031 | 0 | 0 | CS ÚRS 2013 01 |  |  | základní |  | 0 | 0 | 0 | 0 | 0 | 16 | K | 2 |  |  |  | ROZPOCET |  |  |  |  | 0 | 0 | 0 | 0 | 0 | 1 | 0 | 16 | 961542131
| D | 764 | Konstrukce klempířské |  |  |  | 0 | [5 empty] | 0 |  | 0.04875 |  | 0.12152 | 2 | D | 1 |  |  |  | ROZPOCET | [10 empty] | 0
187 | K | 764410880 | Demontáž oplechování parapetu rš do 600 mm | m | 42.34 | 0 | 0 | CS ÚRS 2013 01 |  |  | základní |  | 0 | 0 | 0 | 0.00287 | 0.12152 | 16 | K | 2 |  |  |  | ROZPOCET |  |  |  |  | 0 | 0 | 0 | 0 | 0 | 1 | 0 | 16 | -1356116160
| VV |  | "v.č. B - 01 - půdorys přízemí" | [15 empty] | VV | 2 | 1 | True | 0 | ROZPOCET
| VV |  | 1,15*11+1,45*11+1,2*8+0,9*2+1,17*2 |  | 42.34 | [13 empty] | VV | 2 | 2 | True | 1 | ROZPOCET
188 | K | 764521RR021 | Oplechování Cu nadpraží oken rš 100 mm ozn. 1/K D+M | m | 42.5 | 0 | 0 |  |  |  | základní |  | 0 | 0.00062 | 0.02635 | 0 | 0 | 16 | K | 2 |  |  |  | ROZPOCET |  |  |  |  | 0 | 0 | 0 | 0 | 0 | 1 | 0 | 16 | -1566203493
| VV |  | "v.č. S - 14 - výpis klempířských výrobků" | [15 empty] | VV | 2 | 1 | True | 0 | ROZPOCET
| VV |  | 42,5 |  | 42.5 | [13 empty] | VV | 2 | 2 | True | 1 | ROZPOCET
189 | K | 764554RR023 | nastavení dešťových svodů - odpadní trouby Cu kruhové D 120 mm ozn. 2/K D+M | m | 6 | 0 | 0 |  |  |  | základní |  | 0 | 0.0032 | 0.0192 | 0 | 0 | 16 | K | 2 |  |  |  | ROZPOCET |  |  |  |  | 0 | 0 | 0 | 0 | 0 | 1 | 0 | 16 | -200687929
| VV |  | "v.č. S - 14 - výpis klempířských výrobků" | [15 empty] | VV | 2 | 1 | True | 0 | ROZPOCET
| VV |  | 6 |  | 6 | [13 empty] | VV | 2 | 2 | True | 1 | ROZPOCET
190 | K | 764554RR024 | nastavení dešťových svodů - odpadní trouby Pz kruhové D 120 mm ozn. 3/K vč. nátěru D+M | m | 1 | 0 | 0 |  |  |  | základní |  | 0 | 0.0032 | 0.0032 | 0 | 0 | 16 | K | 2 |  |  |  | ROZPOCET |  |  |  |  | 0 | 0 | 0 | 0 | 0 | 1 | 0 | 16 | 502867729
| VV |  | "v.č. S - 14 - výpis klempířských výrobků" | [15 empty] | VV | 2 | 1 | True | 0 | ROZPOCET
| VV |  | 1 |  | 1 | [13 empty] | VV | 2 | 2 | True | 1 | ROZPOCET
191 | K | 998764101 | Přesun hmot pro konstrukce klempířské stanovený z hmotnosti přesunovaného materiálu vodorovná dopravní vzdálenost do 50 m v objektech výšky do 6 m | t | 0.049 | 0 | 0 | CS ÚRS 2013 01 |  |  | základní |  | 0 | 0 | 0 | 0 | 0 | 16 | K | 2 |  |  |  | ROZPOCET |  |  |  |  | 0 | 0 | 0 | 0 | 0 | 1 | 0 | 16 | -708791104
192 | K | 998764181 | Příplatek k přesunu hmot tonážní 764 prováděný bez použití mechanizace | t | 0.049 | 0 | 0 | CS ÚRS 2013 01 |  |  | základní |  | 0 | 0 | 0 | 0 | 0 | 16 | K | 2 |  |  |  | ROZPOCET |  |  |  |  | 0 | 0 | 0 | 0 | 0 | 1 | 0 | 16 | -162713156
| D | 766 | Konstrukce truhlářské |  |  |  | 0 | [5 empty] | 0 |  | 2.4799 |  | 0.16 | 2 | D | 1 |  |  |  | ROZPOCET | [10 empty] | 0
193 | K | 766660001 | Montáž dveřních křídel dřevěných nebo plastových otevíravých do ocelové zárubně povrchově upravených jednokřídlových, šířky do 800 mm | kus | 1 | 0 | 0 | CS ÚRS 2013 01 |  |  | základní |  | 0 | 0 | 0 | 0 | 0 | 16 | K | 2 |  |  |  | ROZPOCET |  |  |  |  | 0 | 0 | 0 | 0 | 0 | 1 | 0 | 16 | -658997634
| VV |  | zár1 |  | 1 | [13 empty] | VV | 2 | 2 | True | 1 | ROZPOCET
194 | M | 611629R034 | dveře vnitřní hladké plné zateplené 1křídlé 80x197 cm ozn. Dv - 1/L , fólie | kus | 1 | 0 | 0 |  |  |  | základní |  | 0 | 0.0185 | 0.0185 | 0 | 0 | 32 | M | 2 |  |  |  | ROZPOCET |  |  |  |  | 0 | 0 | 0 | 0 | 0 | 1 | 0 | 16 | 1892808033
| VV |  | zár1 |  | 1 | [13 empty] | VV | 2 | 2 | True | 1 | ROZPOCET
195 | K | 766660722 | Montáž dveřních křídel dřevěných nebo plastových ostatní práce dveřního kování zámku | kus | 1 | 0 | 0 | CS ÚRS 2013 01 |  |  | základní |  | 0 | 0 | 0 | 0 | 0 | 16 | K | 2 |  |  |  | ROZPOCET |  |  |  |  | 0 | 0 | 0 | 0 | 0 | 1 | 0 | 16 | -979452817
| VV |  | zár1 |  | 1 | [13 empty] | VV | 2 | 2 | True | 1 | ROZPOCET
196 | M | 549146RR020 | kování klika - klika, zámek vložkový | kus | 1 | 0 | 0 |  |  |  | základní |  | 0 | 0.0012 | 0.0012 | 0 | 0 | 32 | M | 2 |  |  |  | ROZPOCET |  |  |  |  | 0 | 0 | 0 | 0 | 0 | 1 | 0 | 16 | -701915061
| VV |  | zár1 |  | 1 | [13 empty] | VV | 2 | 2 | True | 1 | ROZPOCET
197 | K | 766691914 | Vyvěšení nebo zavěšení dřevěných křídel dveří pl do 2 m2 | kus | 2 | 0 | 0 | CS ÚRS 2013 01 |  |  | základní |  | 0 | 0 | 0 | 0.024 | 0.048 | 16 | K | 2 |  |  |  | ROZPOCET |  |  |  |  | 0 | 0 | 0 | 0 | 0 | 1 | 0 | 16 | -1879381402
| VV |  | "v.č. B - 01 - půdorys přízemí" | [15 empty] | VV | 2 | 1 | True | 0 | ROZPOCET
| VV |  | 1 |  | 1 | [13 empty] | VV | 2 | 2 | True | 0 | ROZPOCET
| VV |  | zár1 |  | 1 | [13 empty] | VV | 2 | 2 | True | 0 | ROZPOCET
| VV |  | Součet |  | 2 | [13 empty] | VV | 2 | 4 | True | 1 | ROZPOCET
198 | K | 766691915 | Ostatní práce vyvěšení nebo zavěšení křídel s případným uložením a opětovným zavěšením po provedení stavebních změn dřevěných dveřních, plochy přes 2 m2 | kus | 4 | 0 | 0 | CS ÚRS 2013 01 |  |  | základní |  | 0 | 0 | 0 | 0.028 | 0.112 | 16 | K | 2 |  |  |  | ROZPOCET |  |  |  |  | 0 | 0 | 0 | 0 | 0 | 1 | 0 | 16 | 1027089479
| VV |  | "v.č. B - 01 - půdorys přízemí" | [15 empty] | VV | 2 | 1 | True | 0 | ROZPOCET
| VV |  | 2+2 |  | 4 | [13 empty] | VV | 2 | 2 | True | 1 | ROZPOCET
199 | K | R766300031 | špaletové 2kř. dřev. okno 1150 x 1800 mm ozn. O - 1 vč. oken. pásek, doplňků a nátěru vč. všech souv. dodávek a prací D+M | ks | 11 | 0 | 0 |  |  |  | základní |  | 0 | 0.0621 | 0.6831 | 0 | 0 | 16 | K | 2 |  |  |  | ROZPOCET |  |  |  |  | 0 | 0 | 0 | 0 | 0 | 1 | 0 | 16 | 637625776
| VV |  | "v.č. S - 13 - výpis vnějších výplní otvorů" | [15 empty] | VV | 2 | 1 | True | 0 | ROZPOCET
| VV |  | 11 |  | 11 | [13 empty] | VV | 2 | 2 | True | 1 | ROZPOCET
200 | K | R766300032 | špaletové 2kř. dřev. okno 1450 x 1800 mm ozn. O - 2 vč. oken. pásek, doplňků a nátěru vč. všech souv. dodávek a prací D+M | ks | 11 | 0 | 0 |  |  |  | základní |  | 0 | 0.0783 | 0.8613 | 0 | 0 | 16 | K | 2 |  |  |  | ROZPOCET |  |  |  |  | 0 | 0 | 0 | 0 | 0 | 1 | 0 | 16 | -232708958
| VV |  | "v.č. S - 13 - výpis vnějších výplní otvorů" | [15 empty] | VV | 2 | 1 | True | 0 | ROZPOCET
| VV |  | 11 |  | 11 | [13 empty] | VV | 2 | 2 | True | 1 | ROZPOCET
201 | K | R766300033 | špaletové 1kř. dřev. okno 1200 x 500 mm ozn. O - 3 vč. oken. pásek, doplňků a nátěru vč. všech souv. dodávek a prací D+M | ks | 1 | 0 | 0 |  |  |  | základní |  | 0 | 0.018 | 0.018 | 0 | 0 | 16 | K | 2 |  |  |  | ROZPOCET |  |  |  |  | 0 | 0 | 0 | 0 | 0 | 1 | 0 | 16 | -1736472636
| VV |  | "v.č. S - 13 - výpis vnějších výplní otvorů" | [15 empty] | VV | 2 | 1 | True | 0 | ROZPOCET
| VV |  | 1 |  | 1 | [13 empty] | VV | 2 | 2 | True | 1 | ROZPOCET
202 | K | R766300034 | špaletové 2kř. dřev. okno 1200 x 1250 mm ozn. O - 4 vč. oken. pásek, doplňků a nátěru vč. všech souv. dodávek a prací D+M | ks | 3 | 0 | 0 |  |  |  | základní |  | 0 | 0.045 | 0.135 | 0 | 0 | 16 | K | 2 |  |  |  | ROZPOCET |  |  |  |  | 0 | 0 | 0 | 0 | 0 | 1 | 0 | 16 | -1232348558
| VV |  | "v.č. S - 13 - výpis vnějších výplní otvorů" | [15 empty] | VV | 2 | 1 | True | 0 | ROZPOCET
| VV |  | 3 |  | 3 | [13 empty] | VV | 2 | 2 | True | 1 | ROZPOCET
203 | K | R766300035 | špaletové 2kř. dřev. okno 1200 x 1110 mm ozn. O - 5 vč. oken. pásek, doplňků a nátěru vč. všech souv. dodávek a prací D+M | ks | 4 | 0 | 0 |  |  |  | základní |  | 0 | 0.0399 | 0.1596 | 0 | 0 | 16 | K | 2 |  |  |  | ROZPOCET |  |  |  |  | 0 | 0 | 0 | 0 | 0 | 1 | 0 | 16 | -416586503
| VV |  | "v.č. S - 13 - výpis vnějších výplní otvorů" | [15 empty] | VV | 2 | 1 | True | 0 | ROZPOCET
| VV |  | 4 |  | 4 | [13 empty] | VV | 2 | 2 | True | 1 | ROZPOCET
204 | K | R766300036 | špaletové 1kř. dřev. okno 900 x 600 mm ozn. O - 6 vč. oken. pásek, doplňků a nátěru vč. všech souv. dodávek a prací D+M | ks | 2 | 0 | 0 |  |  |  | základní |  | 0 | 0.0162 | 0.0324 | 0 | 0 | 16 | K | 2 |  |  |  | ROZPOCET |  |  |  |  | 0 | 0 | 0 | 0 | 0 | 1 | 0 | 16 | 820703116
| VV |  | "v.č. S - 13 - výpis vnějších výplní otvorů" | [15 empty] | VV | 2 | 1 | True | 0 | ROZPOCET
| VV |  | 2 |  | 2 | [13 empty] | VV | 2 | 2 | True | 1 | ROZPOCET
205 | K | R766300037 | špaletové 2kř. dřev. okno 1170 x 1180 mm ozn. O - 7 vč. oken. pásek, doplňků a nátěru vč. všech souv. dodávek a prací D+M | ks | 2 | 0 | 0 |  |  |  | základní |  | 0 | 0.0414 | 0.0828 | 0 | 0 | 16 | K | 2 |  |  |  | ROZPOCET |  |  |  |  | 0 | 0 | 0 | 0 | 0 | 1 | 0 | 16 | 401723212
| VV |  | "v.č. S - 13 - výpis vnějších výplní otvorů" | [15 empty] | VV | 2 | 1 | True | 0 | ROZPOCET
| VV |  | 2 |  | 2 | [13 empty] | VV | 2 | 2 | True | 1 | ROZPOCET
206 | K | R76630011 | dřevěné venkovní zateplené dveře plné 900 x 2150 mm ozn. D - 1 vč. zárubně, prahu a povrchové úpravy vč. všech souv. dodávek a prací D+M | ks | 2 | 0 | 0 |  |  |  | základní |  | 0 | 0.05802 | 0.11604 | 0 | 0 | 16 | K | 2 |  |  |  | ROZPOCET |  |  |  |  | 0 | 0 | 0 | 0 | 0 | 1 | 0 | 16 | -1317907210
| VV |  | "v.č. S - 13 - výpis vnějších výplní otvorů" | [15 empty] | VV | 2 | 1 | True | 0 | ROZPOCET
| VV |  | 2 |  | 2 | [13 empty] | VV | 2 | 2 | True | 1 | ROZPOCET
207 | K | R76630012 | dřevěná venkovní zateplená vrata plné 2250 x 2150 + 1,050 mm ozn. V - 1 vč. zárubně, prahu a povrchové úpravy vč. všech souv. dodávek a prací D+M | ks | 1 | 0 | 0 |  |  |  | základní |  | 0 | 0.216 | 0.216 | 0 | 0 | 16 | K | 2 |  |  |  | ROZPOCET |  |  |  |  | 0 | 0 | 0 | 0 | 0 | 1 | 0 | 16 | 359859424
| VV |  | "v.č. S - 13 - výpis vnějších výplní otvorů" | [15 empty] | VV | 2 | 1 | True | 0 | ROZPOCET
| VV |  | 1 |  | 1 | [13 empty] | VV | 2 | 2 | True | 1 | ROZPOCET
208 | K | R76630013 | dřevěná venkovní zateplená vrata plné 1600 x 2150 + 1100 mm ozn. V - 2 vč. zárubně a povrchové úpravy vč. všech souv. dodávek a prací D+M | ks | 1 | 0 | 0 |  |  |  | základní |  | 0 | 0.156 | 0.156 | 0 | 0 | 16 | K | 2 |  |  |  | ROZPOCET |  |  |  |  | 0 | 0 | 0 | 0 | 0 | 1 | 0 | 16 | 678292290
| VV |  | "v.č. S - 13 - výpis vnějších výplní otvorů" | [15 empty] | VV | 2 | 1 | True | 0 | ROZPOCET
| VV |  | 1 |  | 1 | [13 empty] | VV | 2 | 2 | True | 1 | ROZPOCET
209 | K | 998766101 | Přesun hmot pro konstrukce truhlářské stanovený z hmotnosti přesunovaného materiálu vodorovná dopravní vzdálenost do 50 m v objektech výšky do 6 m | t | 2.48 | 0 | 0 | CS ÚRS 2013 01 |  |  | základní |  | 0 | 0 | 0 | 0 | 0 | 16 | K | 2 |  |  |  | ROZPOCET |  |  |  |  | 0 | 0 | 0 | 0 | 0 | 1 | 0 | 16 | -138168512
210 | K | 998766181 | Příplatek k přesunu hmot tonážní 766 prováděný bez použití mechanizace | t | 2.48 | 0 | 0 | CS ÚRS 2013 01 |  |  | základní |  | 0 | 0 | 0 | 0 | 0 | 16 | K | 2 |  |  |  | ROZPOCET |  |  |  |  | 0 | 0 | 0 | 0 | 0 | 1 | 0 | 16 | 1580243143
| D | 767 | Konstrukce zámečnické |  |  |  | 0 | [5 empty] | 0 |  | 0 |  | 0.2907 | 2 | D | 1 |  |  |  | ROZPOCET | [10 empty] | 0
211 | K | 767581R083 | Demontáž podhledu - plech | m2 | 5.1 | 0 | 0 |  |  |  | základní |  | 0 | 0 | 0 | 0.055 | 0.2805 | 16 | K | 2 |  |  |  | ROZPOCET |  |  |  |  | 0 | 0 | 0 | 0 | 0 | 1 | 0 | 16 | 1081942434
| VV |  | "v.č. S - 01 - půdorys přízemí" | [15 empty] | VV | 2 | 1 | True | 0 | ROZPOCET
| VV | Zpod1 | 5,1 |  | 5.1 | [13 empty] | VV | 2 | 2 | True | 1 | ROZPOCET
212 | K | 767582R080 | Demontáž závěsů podhledu | m2 | 5.1 | 0 | 0 |  |  |  | základní |  | 0 | 0 | 0 | 0.002 | 0.0102 | 16 | K | 2 |  |  |  | ROZPOCET |  |  |  |  | 0 | 0 | 0 | 0 | 0 | 1 | 0 | 16 | -622760592
| VV |  | Zpod1 |  | 5.1 | [13 empty] | VV | 2 | 2 | True | 1 | ROZPOCET
| D | 782 | Dokončovací práce - obklady z kamene |  |  |  | 0 | [5 empty] | 0 |  | 3.0681 |  | 0 | 2 | D | 1 |  |  |  | ROZPOCET | [10 empty] | 0
213 | K | R7820002 | odborné očištění, vyspravení a napenetrování stávajícího pískovcového soklu vč. všech souv. dodávek a prací D+M | m2 | 29.22 | 0 | 0 |  |  |  | základní |  | 0 | 0.03 | 0.8766 | 0 | 0 | 16 | K | 2 |  |  |  | ROZPOCET |  |  |  |  | 0 | 0 | 0 | 0 | 0 | 1 | 0 | 16 | -1093878150
| VV |  | Zsokl1*4 |  | 29.22 | [13 empty] | VV | 2 | 2 | True | 1 | ROZPOCET
214 | K | R78200021 | odborné doplnění stávajícího pískovcového soklu vč. barevného sjednocení vč. všech souv. dodávek a prací D+M | m2 | 7.305 | 0 | 0 |  |  |  | základní |  | 0 | 0.3 | 2.1915 | 0 | 0 | 16 | K | 2 |  |  |  | ROZPOCET |  |  |  |  | 0 | 0 | 0 | 0 | 0 | 1 | 0 | 16 | 1866273974
| VV |  | "v.č. S - 05 - 12 - pohledy" | [15 empty] | VV | 2 | 1 | True | 0 | ROZPOCET
| VV |  | (9,115+48,92+5,1+3,395+18,595+10,25+3,475)*0,2*0,2 |  | 3.954 | [13 empty] | VV | 2 | 2 | True | 0 | ROZPOCET
| VV |  | (8,915+8,87)*0,6*0,2+(19,045+9,45+27,265+5,1)*0,1*0,2 |  | 3.351 | [13 empty] | VV | 2 | 2 | True | 0 | ROZPOCET
| VV | Zsokl1 | Součet |  | 7.305 | [13 empty] | VV | 2 | 4 | True | 1 | ROZPOCET
215 | K | 998782101 | Přesun hmot pro obklady kamenné stanovený z hmotnosti přesunovaného materiálu vodorovná dopravní vzdálenost do 50 m v objektech výšky do 6 m | t | 3.068 | 0 | 0 | CS ÚRS 2013 01 |  |  | základní |  | 0 | 0 | 0 | 0 | 0 | 16 | K | 2 |  |  |  | ROZPOCET |  |  |  |  | 0 | 0 | 0 | 0 | 0 | 1 | 0 | 16 | 59080657
216 | K | 998782181 | Přesun hmot pro obklady kamenné stanovený z hmotnosti přesunovaného materiálu Příplatek k ceně za přesun prováděný bez použití mechanizace pro jakoukoliv výšku objektu | t | 3.068 | 0 | 0 | CS ÚRS 2013 01 |  |  | základní |  | 0 | 0 | 0 | 0 | 0 | 16 | K | 2 |  |  |  | ROZPOCET |  |  |  |  | 0 | 0 | 0 | 0 | 0 | 1 | 0 | 16 | -991956279
| D | 783 | Dokončovací práce - nátěry |  |  |  | 0 | [5 empty] | 0 |  | 0.0042594 |  | 0 | 2 | D | 1 |  |  |  | ROZPOCET | [10 empty] | 0
217 | K | 783225400 | Nátěry kovových stavebních doplňkových konstrukcí syntetické na vzduchu schnoucí standardními barvami (např. Tebas, …) dvojnásobné a 1x email s tmelením | m2 | 1.2 | 0 | 0 | CS ÚRS 2013 01 |  |  | základní |  | 0 | 0.00026 | 0.000312 | 0 | 0 | 16 | K | 2 |  |  |  | ROZPOCET |  |  |  |  | 0 | 0 | 0 | 0 | 0 | 1 | 0 | 16 | 1570718239
| VV |  | zár1*(0,8+2*2)*(0,15+0,05*2) |  | 1.2 | [13 empty] | VV | 2 | 2 | True | 1 | ROZPOCET
218 | K | 783843130 | ochranný nátěr na beton - dle nátěru stávajícího D+M | m2 | 3.87 | 0 | 0 | CS ÚRS 2013 01 |  |  | základní |  | 0 | 0.00102 | 0.0039474 | 0 | 0 | 16 | K | 2 |  |  |  | ROZPOCET |  |  |  |  | 0 | 0 | 0 | 0 | 0 | 1 | 0 | 16 | 722747306
| VV |  | "v.č. B - 01 - půdorys přízemí" | [15 empty] | VV | 2 | 1 | True | 0 | ROZPOCET
| VV |  | 2,25*0,8+1,8*0,85+0,9*0,3*2 |  | 3.87 | [13 empty] | VV | 2 | 2 | True | 1 | ROZPOCET
| D | 784 | Dokončovací práce - malby a tapety |  |  |  | 0 | [5 empty] | 0 |  | 0.31119 |  | 0 | 2 | D | 1 |  |  |  | ROZPOCET | [10 empty] | 0
219 | K | 784181121 | Hloubková jednonásobná penetrace podkladu v místnostech výšky do 3,80 m | m2 | 672.968 | 0 | 0 | CS ÚRS 2013 01 |  |  | základní |  | 0 | 0.0002 | 0.13459 | 0 | 0 | 16 | K | 2 |  |  |  | ROZPOCET |  |  |  |  | 0 | 0 | 0 | 0 | 0 | 1 | 0 | 16 | 1821017712
| VV |  | Zom1 |  | 165.588 | [13 empty] | VV | 2 | 2 | True | 0 | ROZPOCET
| VV |  | 1,35*0,5 |  | 0.675 | [13 empty] | VV | 2 | 2 | True | 0 | ROZPOCET
| VV |  | Zom31*2 |  | 50 | [13 empty] | VV | 2 | 2 | True | 0 | ROZPOCET
| VV |  | Zom4 |  | 0.705 | [13 empty] | VV | 2 | 2 | True | 0 | ROZPOCET
| VV |  | Zkzs1 |  | 456 | [13 empty] | VV | 2 | 2 | True | 0 | ROZPOCET
| VV | Zmal11 | Součet |  | 672.968 | [13 empty] | VV | 2 | 4 | True | 1 | ROZPOCET
220 | K | 784211101 | Dvojnásobné bílé malby ze směsí za mokra výborně otěruvzdorných v místnostech výšky do 3,80 m | m2 | 672.968 | 0 | 0 | CS ÚRS 2013 01 |  |  | základní |  | 0 | 0.00026 | 0.17497 | 0 | 0 | 16 | K | 2 |  |  |  | ROZPOCET |  |  |  |  | 0 | 0 | 0 | 0 | 0 | 1 | 0 | 16 | 1749988804
| VV |  | Zmal11 |  | 672.968 | [13 empty] | VV | 2 | 2 | True | 1 | ROZPOCET
221 | K | R784221001 | Dvojnásobné bílé malby ze směsí pro SDK dobře otěruvzdorných v místnostech do 3,80 m | m2 | 5.61 | 0 | 0 |  |  |  | základní |  | 0 | 0.00029 | 0.0016269 | 0 | 0 | 16 | K | 2 |  |  |  | ROZPOCET |  |  |  |  | 0 | 0 | 0 | 0 | 0 | 1 | 0 | 16 | -2012450452
| VV |  | Zsdk1*2 |  | 5.61 | [13 empty] | VV | 2 | 2 | True | 1 | ROZPOCET
| D | 787 | Dokončovací práce - zasklívání |  |  |  | 0 | [5 empty] | 0 |  | 0 |  | 0.02772 | 2 | D | 1 |  |  |  | ROZPOCET | [10 empty] | 0
222 | K | 787100801 | Vysklívání stěn a příček, balkónového zábradlí, výtahových šachet skla plochého, plochy do 1 m2 | m2 | 2.772 | 0 | 0 | CS ÚRS 2013 01 |  |  | základní |  | 0 | 0 | 0 | 0.01 | 0.02772 | 16 | K | 2 |  |  |  | ROZPOCET |  |  |  |  | 0 | 0 | 0 | 0 | 0 | 1 | 0 | 16 | 1041086170
| VV |  | "v.č. S - 01 - půdorys přízemí" | [15 empty] | VV | 2 | 1 | True | 0 | ROZPOCET
| VV |  | 0,55*0,63*8 |  | 2.772 | [13 empty] | VV | 2 | 2 | True | 1 | ROZPOCET
| D | M | Práce a dodávky M |  |  |  | 0 | [5 empty] | 0 |  | 0.00126 |  | 0 | 3 | D | 0 |  |  |  | ROZPOCET | [10 empty] | 0
| D | 46-M | Zemní práce při extr.mont.pracích |  |  |  | 0 | [5 empty] | 0 |  | 0.00126 |  | 0 | 3 | D | 1 |  |  |  | ROZPOCET | [10 empty] | 0
223 | K | 459961112 | Krytí kabelů výstražnou fólií z PVC šířky 25 cm | m | 18 | 0 | 0 |  |  |  | základní |  | 0 | 7e-05 | 0.00126 | 0 | 0 | 4 | K | 2 |  |  |  | ROZPOCET |  |  |  |  | 0 | 0 | 0 | 0 | 0 | 1 | 0 | 4 | 2081219101
| VV |  | Zžl1*3 |  | 18 | [13 empty] | VV | 2 | 2 | True | 1 | ROZPOCET

## MJEL-00604 - Technika pro...
| List obsahuje: |  | 1) Krycí list soupisu | 2) Rekapitulace |  |  | 3) Soupis prací | Zpět na list: | Rekapitulace stavby
[9 empty] | >> skryté sloupce << | [9 empty] | {bd1af0f1-13e5-42dd-bc45-20eac25b972f}
2
| KRYCÍ LIST SOUPISU | [8 empty] | v --- níže se nacházejí doplnkové a pomocné údaje k sestavám --- v | [8 empty] | False
Stavba:
Realizace úspor energie - Odborné učiliště Chroustovice, Zámek 1
Objekt:
MJEL-00604 - Technika prostř. staveb - vytápění, plynofikace
| KSO: |  | 801 33 |  |  | CC-CZ:
| Místo: |  | Chroustovice |  |  | Datum: | 16.12.2016
| Zadavatel: |  |  |  |  | IČ:
|  | PARDUBICKÝ KRAJ, Komenského nám. 125, Pardubice |  |  |  | DIČ:
| Uchazeč: |  |  |  |  | IČ:
DIČ:
| Projektant: |  |  |  |  | IČ:
|  | Ing. Miloslav Jelínek, projekce staveb-urbanismus |  |  |  | DIČ:
Poznámka:
| Cena bez DPH | [5 empty] | 0
|  |  | Základ daně |  |  | Sazba daně | Výše daně
| DPH | základní | 0 |  |  | 21% | 0
|  | snížená | 0 |  |  | 15% | 0
|  | zákl. přenesená | 0 |  |  | 21% | 0
|  | sníž. přenesená | 0 |  |  | 15% | 0
|  | nulová | 0 |  |  | 0% | 0
| Cena s DPH |  |  | v | CZK |  | 0
REKAPITULACE ČLENĚNÍ SOUPISU PRACÍ
Stavba:
Realizace úspor energie - Odborné učiliště Chroustovice, Zámek 1
Objekt:
MJEL-00604 - Technika prostř. staveb - vytápění, plynofikace
Místo: |  |  | Chroustovice |  |  | Datum: | 16.12.2016
Zadavatel: |  |  | PARDUBICKÝ KRAJ, Komenského nám. 125, Pardubice |  |  | Projektant: | Ing. Miloslav Jelínek, projekce staveb-urbanismus
Uchazeč:
Kód dílu - Popis | [6 empty] | Cena celkem [CZK]
Náklady soupisu celkem | [6 empty] | 0 | [12 empty] | -1
| PSV - Práce a dodávky PSV | [5 empty] | 0
| 723 - Zdravotechnika - vnitřní plynovod | [5 empty] | 0
SOUPIS PRACÍ
Stavba:
Realizace úspor energie - Odborné učiliště Chroustovice, Zámek 1
Objekt:
MJEL-00604 - Technika prostř. staveb - vytápění, plynofikace
Místo: |  |  | Chroustovice |  |  | Datum: | 16.12.2016
Zadavatel: |  |  | PARDUBICKÝ KRAJ, Komenského nám. 125, Pardubice |  |  | Projektant: | Ing. Miloslav Jelínek, projekce staveb-urbanismus
Uchazeč:
PČ | Typ | Kód | Popis | MJ | Množství | J.cena [CZK] | Cena celkem [CZK] | Cenová soustava |  | Poznámka | DPH | J. Nh [h] | Nh celkem [h] | J. hmotnost [t] | Hmotnost celkem [t] | J. suť [t] | Suť Celkem [t]
Náklady soupisu celkem | [6 empty] | 0 | [5 empty] | 0 |  | 0 |  | 0 |  | D | -1 | [10 empty] | 0
| D | PSV | Práce a dodávky PSV |  |  |  | 0 | [5 empty] | 0 |  | 0 |  | 0 | 2 | D | 0 |  |  |  | ROZPOCET | [6 empty] | 0
| D | 723 | Zdravotechnika - vnitřní plynovod |  |  |  | 0 | [5 empty] | 0 |  | 0 |  | 0 | 2 | D | 1 |  |  |  | ROZPOCET | [6 empty] | 0
1 | K | R7230001 | vytápění, plynofikace | kpl | 1 | 0 | 0 |  |  |  | základní |  | 0 | 0 | 0 | 0 | 0 | 16 | K | 2 |  |  |  | ROZPOCET | 0 | 0 | 0 | 0 | 0 | 1 | 0 | 16 | -1717287816
| VV |  | "kompletní celková cena stanovená na základě samostatného výkazu výměr" | [15 empty] | VV | 2 | 1 | True | 0 | ROZPOCET
| VV |  | 1 |  | 1 | [13 empty] | VV | 2 | 2 | True | 1 | ROZPOCET

## MJEL-00605 - Technika pro...
| List obsahuje: |  | 1) Krycí list soupisu | 2) Rekapitulace |  |  | 3) Soupis prací | Zpět na list: | Rekapitulace stavby
[9 empty] | >> skryté sloupce << | [9 empty] | {ab0a7229-b6e5-44eb-bd46-73f5a5c1e721}
2
| KRYCÍ LIST SOUPISU | [8 empty] | v --- níže se nacházejí doplnkové a pomocné údaje k sestavám --- v | [8 empty] | False
Stavba:
Realizace úspor energie - Odborné učiliště Chroustovice, Zámek 1
Objekt:
MJEL-00605 - Technika prostř. staveb - vzduchotechnika
| KSO: |  | 801 33 |  |  | CC-CZ:
| Místo: |  | Chroustovice |  |  | Datum: | 16.12.2016
| Zadavatel: |  |  |  |  | IČ:
|  | PARDUBICKÝ KRAJ, Komenského nám. 125, Pardubice |  |  |  | DIČ:
| Uchazeč: |  |  |  |  | IČ:
DIČ:
| Projektant: |  |  |  |  | IČ:
|  | Ing. Miloslav Jelínek, projekce staveb-urbanismus |  |  |  | DIČ:
Poznámka:
| Cena bez DPH | [5 empty] | 0
|  |  | Základ daně |  |  | Sazba daně | Výše daně
| DPH | základní | 0 |  |  | 21% | 0
|  | snížená | 0 |  |  | 15% | 0
|  | zákl. přenesená | 0 |  |  | 21% | 0
|  | sníž. přenesená | 0 |  |  | 15% | 0
|  | nulová | 0 |  |  | 0% | 0
| Cena s DPH |  |  | v | CZK |  | 0
REKAPITULACE ČLENĚNÍ SOUPISU PRACÍ
Stavba:
Realizace úspor energie - Odborné učiliště Chroustovice, Zámek 1
Objekt:
MJEL-00605 - Technika prostř. staveb - vzduchotechnika
Místo: |  |  | Chroustovice |  |  | Datum: | 16.12.2016
Zadavatel: |  |  | PARDUBICKÝ KRAJ, Komenského nám. 125, Pardubice |  |  | Projektant: | Ing. Miloslav Jelínek, projekce staveb-urbanismus
Uchazeč:
Kód dílu - Popis | [6 empty] | Cena celkem [CZK]
Náklady soupisu celkem | [6 empty] | 0 | [12 empty] | -1
| PSV - Práce a dodávky PSV | [5 empty] | 0
| 751 - Vzduchotechnika | [5 empty] | 0
SOUPIS PRACÍ
Stavba:
Realizace úspor energie - Odborné učiliště Chroustovice, Zámek 1
Objekt:
MJEL-00605 - Technika prostř. staveb - vzduchotechnika
Místo: |  |  | Chroustovice |  |  | Datum: | 16.12.2016
Zadavatel: |  |  | PARDUBICKÝ KRAJ, Komenského nám. 125, Pardubice |  |  | Projektant: | Ing. Miloslav Jelínek, projekce staveb-urbanismus
Uchazeč:
PČ | Typ | Kód | Popis | MJ | Množství | J.cena [CZK] | Cena celkem [CZK] | Cenová soustava |  | Poznámka | DPH | J. Nh [h] | Nh celkem [h] | J. hmotnost [t] | Hmotnost celkem [t] | J. suť [t] | Suť Celkem [t]
Náklady soupisu celkem | [6 empty] | 0 | [5 empty] | 0 |  | 0 |  | 0 |  | D | -1 | [10 empty] | 0
| D | PSV | Práce a dodávky PSV |  |  |  | 0 | [5 empty] | 0 |  | 0 |  | 0 | 2 | D | 0 |  |  |  | ROZPOCET | [6 empty] | 0
| D | 751 | Vzduchotechnika |  |  |  | 0 | [5 empty] | 0 |  | 0 |  | 0 | 2 | D | 1 |  |  |  | ROZPOCET | [6 empty] | 0
1 | K | R7230001 | vytápění, plynofikace | kpl | 1 | 0 | 0 |  |  |  | základní |  | 0 | 0 | 0 | 0 | 0 | 16 | K | 2 |  |  |  | ROZPOCET | 0 | 0 | 0 | 0 | 0 | 1 | 0 | 16 | 1491688537
| VV |  | "kompletní celková cena stanovená na základě samostatného výkazu výměr" | [15 empty] | VV | 2 | 1 | True | 0 | ROZPOCET
| VV |  | 1 |  | 1 | [13 empty] | VV | 2 | 2 | True | 1 | ROZPOCET

## MJEL-00606 - Technika pro...
| List obsahuje: |  | 1) Krycí list soupisu | 2) Rekapitulace |  |  | 3) Soupis prací | Zpět na list: | Rekapitulace stavby
[9 empty] | >> skryté sloupce << | [9 empty] | {4b4b8a71-9323-4684-99ef-fd8d7184e06d}
2
| KRYCÍ LIST SOUPISU | [8 empty] | v --- níže se nacházejí doplnkové a pomocné údaje k sestavám --- v | [8 empty] | False
Stavba:
Realizace úspor energie - Odborné učiliště Chroustovice, Zámek 1
Objekt:
MJEL-00606 - Technika prostř. staveb - silnoproud, elektroins., M a R
| KSO: |  | 801 33 |  |  | CC-CZ:
| Místo: |  | Chroustovice |  |  | Datum: | 16.12.2016
| Zadavatel: |  |  |  |  | IČ:
|  | PARDUBICKÝ KRAJ, Komenského nám. 125, Pardubice |  |  |  | DIČ:
| Uchazeč: |  |  |  |  | IČ:
DIČ:
| Projektant: |  |  |  |  | IČ:
|  | Ing. Miloslav Jelínek, projekce staveb-urbanismus |  |  |  | DIČ:
Poznámka:
| Cena bez DPH | [5 empty] | 0
|  |  | Základ daně |  |  | Sazba daně | Výše daně
| DPH | základní | 0 |  |  | 21% | 0
|  | snížená | 0 |  |  | 15% | 0
|  | zákl. přenesená | 0 |  |  | 21% | 0
|  | sníž. přenesená | 0 |  |  | 15% | 0
|  | nulová | 0 |  |  | 0% | 0
| Cena s DPH |  |  | v | CZK |  | 0
REKAPITULACE ČLENĚNÍ SOUPISU PRACÍ
Stavba:
Realizace úspor energie - Odborné učiliště Chroustovice, Zámek 1
Objekt:
MJEL-00606 - Technika prostř. staveb - silnoproud, elektroins., M a R
Místo: |  |  | Chroustovice |  |  | Datum: | 16.12.2016
Zadavatel: |  |  | PARDUBICKÝ KRAJ, Komenského nám. 125, Pardubice |  |  | Projektant: | Ing. Miloslav Jelínek, projekce staveb-urbanismus
Uchazeč:
Kód dílu - Popis | [6 empty] | Cena celkem [CZK]
Náklady soupisu celkem | [6 empty] | 0 | [12 empty] | -1
| PSV - Práce a dodávky PSV | [5 empty] | 0
| 742 - Elektromontáže - rozvodný systém | [5 empty] | 0
SOUPIS PRACÍ
Stavba:
Realizace úspor energie - Odborné učiliště Chroustovice, Zámek 1
Objekt:
MJEL-00606 - Technika prostř. staveb - silnoproud, elektroins., M a R
Místo: |  |  | Chroustovice |  |  | Datum: | 16.12.2016
Zadavatel: |  |  | PARDUBICKÝ KRAJ, Komenského nám. 125, Pardubice |  |  | Projektant: | Ing. Miloslav Jelínek, projekce staveb-urbanismus
Uchazeč:
PČ | Typ | Kód | Popis | MJ | Množství | J.cena [CZK] | Cena celkem [CZK] | Cenová soustava |  | Poznámka | DPH | J. Nh [h] | Nh celkem [h] | J. hmotnost [t] | Hmotnost celkem [t] | J. suť [t] | Suť Celkem [t]
Náklady soupisu celkem | [6 empty] | 0 | [5 empty] | 0 |  | 0 |  | 0 |  | D | -1 | [10 empty] | 0
| D | PSV | Práce a dodávky PSV |  |  |  | 0 | [5 empty] | 0 |  | 0 |  | 0 | 2 | D | 0 |  |  |  | ROZPOCET | [6 empty] | 0
| D | 742 | Elektromontáže - rozvodný systém |  |  |  | 0 | [5 empty] | 0 |  | 0 |  | 0 | 2 | D | 1 |  |  |  | ROZPOCET | [6 empty] | 0
1 | K | R7230001 | vytápění, plynofikace | kpl | 1 | 0 | 0 |  |  |  | základní |  | 0 | 0 | 0 | 0 | 0 | 16 | K | 2 |  |  |  | ROZPOCET | 0 | 0 | 0 | 0 | 0 | 1 | 0 | 16 | -888429642
| VV |  | "kompletní celková cena stanovená na základě samostatného výkazu výměr" | [15 empty] | VV | 2 | 1 | True | 0 | ROZPOCET
| VV |  | 1 |  | 1 | [13 empty] | VV | 2 | 2 | True | 1 | ROZPOCET

## MJEL-00607 - vedlejší a o...
| List obsahuje: |  | 1) Krycí list soupisu | 2) Rekapitulace |  |  | 3) Soupis prací | Zpět na list: | Rekapitulace stavby
[9 empty] | >> skryté sloupce << | [9 empty] | {4ce80412-5b8e-4d31-a996-798d98aa0ae0}
2
| KRYCÍ LIST SOUPISU | [8 empty] | v --- níže se nacházejí doplnkové a pomocné údaje k sestavám --- v | [8 empty] | False
Stavba:
Realizace úspor energie - Odborné učiliště Chroustovice, Zámek 1
Objekt:
MJEL-00607 - vedlejší a ostatní náklady
| KSO: |  | 801 33 |  |  | CC-CZ:
| Místo: |  | Chroustovice |  |  | Datum: | 16.12.2016
| Zadavatel: |  |  |  |  | IČ:
|  | PARDUBICKÝ KRAJ, Komenského nám. 125, Pardubice |  |  |  | DIČ:
| Uchazeč: |  |  |  |  | IČ:
DIČ:
| Projektant: |  |  |  |  | IČ:
|  | Ing. Miloslav Jelínek, projekce staveb-urbanismus |  |  |  | DIČ:
Poznámka:
| Cena bez DPH | [5 empty] | 0
|  |  | Základ daně |  |  | Sazba daně | Výše daně
| DPH | základní | 0 |  |  | 21% | 0
|  | snížená | 0 |  |  | 15% | 0
|  | zákl. přenesená | 0 |  |  | 21% | 0
|  | sníž. přenesená | 0 |  |  | 15% | 0
|  | nulová | 0 |  |  | 0% | 0
| Cena s DPH |  |  | v | CZK |  | 0
REKAPITULACE ČLENĚNÍ SOUPISU PRACÍ
Stavba:
Realizace úspor energie - Odborné učiliště Chroustovice, Zámek 1
Objekt:
MJEL-00607 - vedlejší a ostatní náklady
Místo: |  |  | Chroustovice |  |  | Datum: | 16.12.2016
Zadavatel: |  |  | PARDUBICKÝ KRAJ, Komenského nám. 125, Pardubice |  |  | Projektant: | Ing. Miloslav Jelínek, projekce staveb-urbanismus
Uchazeč:
Kód dílu - Popis | [6 empty] | Cena celkem [CZK]
Náklady soupisu celkem | [6 empty] | 0 | [12 empty] | -1
| OST - Ostatní | [5 empty] | 0
| O01 - Ostatní | [5 empty] | 0
| O02 - Vedlejší náklady | [5 empty] | 0
SOUPIS PRACÍ
Stavba:
Realizace úspor energie - Odborné učiliště Chroustovice, Zámek 1
Objekt:
MJEL-00607 - vedlejší a ostatní náklady
Místo: |  |  | Chroustovice |  |  | Datum: | 16.12.2016
Zadavatel: |  |  | PARDUBICKÝ KRAJ, Komenského nám. 125, Pardubice |  |  | Projektant: | Ing. Miloslav Jelínek, projekce staveb-urbanismus
Uchazeč:
PČ | Typ | Kód | Popis | MJ | Množství | J.cena [CZK] | Cena celkem [CZK] | Cenová soustava |  | Poznámka | DPH | J. Nh [h] | Nh celkem [h] | J. hmotnost [t] | Hmotnost celkem [t] | J. suť [t] | Suť Celkem [t]
Náklady soupisu celkem | [6 empty] | 0 | [5 empty] | 0 |  | 0 |  | 0 |  | D | -1 | [10 empty] | 0
| D | OST | Ostatní |  |  |  | 0 | [5 empty] | 0 |  | 0 |  | 0 | 4 | D | 0 |  |  |  | ROZPOCET | [6 empty] | 0
| D | O01 | Ostatní |  |  |  | 0 | [5 empty] | 0 |  | 0 |  | 0 | 4 | D | 1 |  |  |  | ROZPOCET | [6 empty] | 0
1 | K | R10001 | vytyčovací práce | soub | 1 | 0 | 0 |  |  |  | základní |  | 0 | 0 | 0 | 0 | 0 | 512 | K | 2 |  |  |  | ROZPOCET | 0 | 0 | 0 | 0 | 0 | 1 | 0 | 512 | 1100569365
| VV |  | "náklady na geodetické vytyčení stavby a vytyčení stávajících inženýrských sítí v místě přístavby" | [15 empty] | VV | 2 | 1 | True | 0 | ROZPOCET
| VV |  | 1 |  | 1 | [13 empty] | VV | 2 | 2 | True | 1 | ROZPOCET
2 | K | R100011 | ochrana stávajících vedení a zařízení před poškozením | soub | 1 | 0 | 0 |  |  |  | základní |  | 0 | 0 | 0 | 0 | 0 | 512 | K | 2 |  |  |  | ROZPOCET | 0 | 0 | 0 | 0 | 0 | 1 | 0 | 512 | 1691548302
| VV |  | "ochrana stávajících inženýrských sítí zařízení před poškozením" | [15 empty] | VV | 2 | 1 | True | 0 | ROZPOCET
| VV |  | 1 |  | 1 | [13 empty] | VV | 2 | 2 | True | 1 | ROZPOCET
3 | K | R10002 | dokumentace skutečného provedení díla dle vyhl. 499/2006 ve třech listin. vyhotoveních + 1 x CD Rom | soub | 1 | 0 | 0 |  |  |  | základní |  | 0 | 0 | 0 | 0 | 0 | 512 | K | 2 |  |  |  | ROZPOCET | 0 | 0 | 0 | 0 | 0 | 1 | 0 | 512 | 1573323544
| VV |  | "dokumentace skutečného provedení díla dle vyhl. 499/2006 ve třech listinných vyhotoveních a 1 x CD Rom" | [15 empty] | VV | 2 | 1 | True | 0 | ROZPOCET
| VV |  | 1 |  | 1 | [13 empty] | VV | 2 | 2 | True | 1 | ROZPOCET
4 | K | R10006 | náklady spojené se zřízením a vedením bankovní záruky | soub | 1 | 0 | 0 |  |  |  | základní |  | 0 | 0 | 0 | 0 | 0 | 512 | K | 2 |  |  |  | ROZPOCET | 0 | 0 | 0 | 0 | 0 | 1 | 0 | 512 | -996377696
| VV |  | "zajištění realizace díla bankovní zárukou - náklady a poplatky spojené se zajištěním díla formou bankovní záruky " | [15 empty] | VV | 2 | 1 | True | 0 | ROZPOCET
| VV |  | 1 |  | 1 | [13 empty] | VV | 2 | 2 | True | 1 | ROZPOCET
5 | K | R10007 | náklady spojené se zřízením a vedením bankovní záruky - za splnění záručních podmínek | soub | 1 | 0 | 0 | [10 empty] | 512 | K | 2 |  |  |  | ROZPOCET | 0 | 0 | 0 | 0 | 0 | 1 | 0 | 512 | -996377696
|  |  | "Náklady spojené se zřízením bankovní záruky po dobu záruční doby, jak je uvedeno v návrhu smlouvy o dílo" | [15 empty] | VV | 2 | 1 | True | 0 | ROZPOCET
|  |  | 1 | [15 empty] | VV | 2 | 2 | True | 1 | ROZPOCET
6 | K | R100071 | Propagace, zřízení celobarevného plakátu A3 | soub | 1 | 0 | 0 |  |  |  | základní |  | 0 | 0 | 0 | 0 | 0 | 512 | K | 2 |  |  |  | ROZPOCET | 0 | 0 | 0 | 0 | 0 | 1 | 0 | 512 | -263031206
| VV |  | Celobarevný plakát (formát A3) v místě realizace z materiálu odolného proti povětrnostním podmínkám, instalace po celou dobu realizace projektu na viditelném místě. | [15 empty] | VV | 2 | 1 | True | 0 | ROZPOCET
| VV |  | 1 |  | 1 | [13 empty] | VV | 2 | 2 | True | 1 | ROZPOCET
7 | K | R100072 | náklady na kompletaci dokladů | soub | 1 | 0 | 0 |  |  |  | základní |  | 0 | 0 | 0 | 0 | 0 | 512 | K | 2 |  |  |  | ROZPOCET | 0 | 0 | 0 | 0 | 0 | 1 | 0 | 512 | 1458099074
| VV |  | "náklady na vyhotovení a kompletaci dokladů předávaných při předání a převzetí díla nebo nutných ke kolaudaci - 2 x v tištěné podobě" | [15 empty] | VV | 2 | 1 | True | 0 | ROZPOCET
| VV |  | 1 |  | 1 | [13 empty] | VV | 2 | 2 | True | 1 | ROZPOCET
8 | K | R1000721 | náklady na předepsané zkoušky a měření | soub | 1 | 0 | 0 |  |  |  | základní |  | 0 | 0 | 0 | 0 | 0 | 512 | K | 2 |  |  |  | ROZPOCET | 0 | 0 | 0 | 0 | 0 | 1 | 0 | 512 | -1616062106
| VV |  | "náklady na předepsané zkoušky a měření nutných k předání a převzetí díla nebo nutných ke kolaudaci - 2 x v tištěné podobě" | [15 empty] | VV | 2 | 1 | True | 0 | ROZPOCET
| VV |  | 1 |  | 1 | [13 empty] | VV | 2 | 2 | True | 1 | ROZPOCET
9 | K | R100074 | náklady na opatření pro zajištění omezení provozu učiliště | soub | 1 | 0 | 0 |  |  |  | základní |  | 0 | 0 | 0 | 0 | 0 | 512 | K | 2 |  |  |  | ROZPOCET | 0 | 0 | 0 | 0 | 0 | 1 | 0 | 512 | -632654097
| VV |  | "náklady na opatření pro zajištění omezení provozu učiliště" | [15 empty] | VV | 2 | 1 | True | 0 | ROZPOCET
| VV |  | 1 |  | 1 | [13 empty] | VV | 2 | 2 | True | 1 | ROZPOCET
10 | K | R1000741 | náklady spojené s pojištěním odpovědnosti za škodu způsobenou třetím osobám | soub | 1 | 0 | 0 |  |  |  | základní |  | 0 | 0 | 0 | 0 | 0 | 512 | K | 2 |  |  |  | ROZPOCET | 0 | 0 | 0 | 0 | 0 | 1 | 0 | 512 | 2053941769
| VV |  | " náklady a poplatky spojené s pojištěním odpovědnosti za škodu způsobenou třetím osobám " | [15 empty] | VV | 2 | 1 | True | 0 | ROZPOCET
| VV |  | 1 |  | 1 | [13 empty] | VV | 2 | 2 | True | 1 | ROZPOCET
11 | K | R100075 | ochrana živočiců - rorýsi | soub | 1 | 0 | 0 |  |  |  | základní |  | 0 | 0 | 0 | 0 | 0 | 512 | K | 2 |  |  |  | ROZPOCET | 0 | 0 | 0 | 0 | 0 | 1 | 0 | 512 | 794044729
| VV |  | "náklady na ochranu živočichů - rorýsi" | [15 empty] | VV | 2 | 1 | True | 0 | ROZPOCET
| VV |  | 1 |  | 1 | [13 empty] | VV | 2 | 2 | True | 1 | ROZPOCET
12 | K | R100076 | náklady na předepsané revize a zkoušky | soub | 1 | 0 | 0 |  |  |  | základní |  | 0 | 0 | 0 | 0 | 0 | 512 | K | 2 |  |  |  | ROZPOCET | 0 | 0 | 0 | 0 | 0 | 1 | 0 | 512 | 373696539
| VV |  | "náklady na zpracování předepsaných revizí a zkoušek" | [15 empty] | VV | 2 | 1 | True | 0 | ROZPOCET
| VV |  | 1 |  | 1 | [13 empty] | VV | 2 | 2 | True | 1 | ROZPOCET
| D | O02 | Vedlejší náklady |  |  |  | 0 | [5 empty] | 0 |  | 0 |  | 0 | 4 | D | 1 |  |  |  | ROZPOCET | [6 empty] | 0
13 | K | R20001 | vybudování a odstranění staveniště | soub | 1 | 0 | 0 |  |  |  | základní |  | 0 | 0 | 0 | 0 | 0 | 512 | K | 2 |  |  |  | ROZPOCET | 0 | 0 | 0 | 0 | 0 | 1 | 0 | 512 | 937503986
| VV |  | "náklady související se zřízením zařízení staveniště a jeho odklizením po skončení stavebních prací" | [15 empty] | VV | 2 | 1 | True | 0 | ROZPOCET
| VV |  | "náklady na oplocení staveniště" | [15 empty] | VV | 2 | 1 | True | 0 | ROZPOCET
| VV |  | 1 |  | 1 | [13 empty] | VV | 2 | 2 | True | 1 | ROZPOCET
14 | K | R20002 | provoz zařízení staveniště | soub | 1 | 0 | 0 |  |  |  | základní |  | 0 | 0 | 0 | 0 | 0 | 512 | K | 2 |  |  |  | ROZPOCET | 0 | 0 | 0 | 0 | 0 | 1 | 0 | 512 | -1068010942
| VV |  | "náklady na související s provozem zařízení staveniště po dobu provádění stavebních prací" | [15 empty] | VV | 2 | 1 | True | 0 | ROZPOCET
| VV |  | "(zejména náklady na spotřebované energie, náklady na nutnou údržbu a opravu zařízení staveniště a na přípojkách energií" | [15 empty] | VV | 2 | 1 | True | 0 | ROZPOCET
| VV |  | " ostrahu staveniště a hrubý denní úklid v prostorách staveniště" | [15 empty] | VV | 2 | 1 | True | 0 | ROZPOCET
| VV |  | 1 |  | 1 | [13 empty] | VV | 2 | 2 | True | 1 | ROZPOCET
15 | K | R20005 | dočasná dopravní opatření | soub | 1 | 0 | 0 |  |  |  | základní |  | 0 | 0 | 0 | 0 | 0 | 512 | K | 2 |  |  |  | ROZPOCET | 0 | 0 | 0 | 0 | 0 | 1 | 0 | 512 | 2143124822
| VV |  | "náklady na vyhotovení návrhu dočasného dopravního značení, jeho projednání s dotčenými orgány a organizacemi" | [15 empty] | VV | 2 | 1 | True | 0 | ROZPOCET
| VV |  | "dodání dopravních značek, jejich rozmístění, přemisťování a údržba v průběhu stavby vč. následného odstranění po skončení stavby" | [15 empty] | VV | 2 | 1 | True | 0 | ROZPOCET
| VV |  | 1 |  | 1 | [13 empty] | VV | 2 | 2 | True | 1 | ROZPOCET
16 | K | R20006 | dočasná zábory veřejných prostranství | soub | 1 | 0 | 0 |  |  |  | základní |  | 0 | 0 | 0 | 0 | 0 | 512 | K | 2 |  |  |  | ROZPOCET | 0 | 0 | 0 | 0 | 0 | 1 | 0 | 512 | -785628619
| VV |  | " dočasné zábory veřejných prostranství po dobu stavby" | [15 empty] | VV | 2 | 1 | True | 0 | ROZPOCET
| VV |  | 1 |  | 1 | [13 empty] | VV | 2 | 2 | True | 1 | ROZPOCET
17 | K | R20007 | uložení a zajištění zpětně používaných materiálů | soub | 1 | 0 | 0 |  |  |  | základní |  | 0 | 0 | 0 | 0 | 0 | 512 | K | 2 |  |  |  | ROZPOCET | 0 | 0 | 0 | 0 | 0 | 1 | 0 | 512 | -1613708676
| VV |  | " vybourané materiály a výrobky určené pro zpětné použití - uložení na bezpečném místě a zajištění proti poškození " | [15 empty] | VV | 2 | 1 | True | 0 | ROZPOCET
| VV |  | 1 |  | 1 | [13 empty] | VV | 2 | 2 | True | 1 | ROZPOCET

## Pokyny pro vyplnění
Struktura údajů, formát souboru a metodika pro zpracování
Struktura
Soubor je složen ze záložky Rekapitulace stavby a záložek s názvem soupisu prací pro jednotlivé objekty ve formátu XLSX. Každá ze záložek přitom obsahuje
ještě samostatné sestavy vymezené orámovaním a nadpisem sestavy.
Rekapitulace stavby obsahuje sestavu Rekapitulace stavby a Rekapitulace objektů stavby a soupisů prací.
V sestavě Rekapitulace stavby jsou uvedeny informace identifikující předmět veřejné zakázky na stavební práce, KSO, CC-CZ, CZ-CPV, CZ-CPA a rekapitulaci
celkové nabídkové ceny uchazeče.
V sestavě Rekapitulace objektů stavby a soupisů prací je uvedena rekapitulace stavebních objektů, inženýrských objektů, provozních souborů,
vedlejších a ostatních nákladů a ostatních nákladů s rekapitulací nabídkové ceny za jednotlivé soupisy prací. Na základě údaje Typ je možné
identifikovat, zda se jedná o objekt nebo soupis prací pro daný objekt:
|  | STA | Stavební objekt pozemní
|  | ING | Stavební objekt inženýrský
|  | PRO | Provozní soubor
|  | VON | Vedlejší a ostatní náklady
|  | OST | Ostatní
|  | Soupis | Soupis prací pro daný typ objektu
Soupis prací pro jednotlivé objekty obsahuje sestavy Krycí list soupisu, Rekapitulace členění soupisu prací, Soupis prací. Za soupis prací může být považován
i objekt stavby v případě, že neobsahuje podřízenou zakázku.
Krycí list soupisu obsahuje rekapitulaci informací o předmětu veřejné zakázky ze sestavy Rekapitulace stavby, informaci o zařazení objektu do KSO,
CC-CZ, CZ-CPV, CZ-CPA a rekapitulaci celkové nabídkové ceny uchazeče za aktuální soupis prací.
Rekapitulace členění soupisu prací obsahuje rekapitulaci soupisu prací ve všech úrovních členění soupisu tak, jak byla tato členění použita (např.
stavební díly, funkční díly, případně jiné členění) s rekapitulací nabídkové ceny.
Soupis prací obsahuje položky veškerých stavebních nebo montážních prací, dodávek materiálů a služeb nezbytných pro zhotovení stavebního objektu,
inženýrského objektu, provozního souboru, vedlejších a ostatních nákladů.
Pro položky soupisu prací se zobrazují následující informace:
|  | PČ |  | Pořadové číslo položky v aktuálním soupisu
|  | TYP |  | Typ položky: K - konstrukce, M - materiál, PP - plný popis, PSC - poznámka k souboru cen, P - poznámka k položce, VV - výkaz výměr
|  | Kód |  | Kód položky
|  | Popis |  | Zkrácený popis položky
|  | MJ |  | Měrná jednotka položky
|  | Množství |  | Množství v měrné jednotce
|  | J.cena |  | Jednotková cena položky. Zadaní může obsahovat namísto J.ceny sloupce J.materiál a J.montáž, jejichž součet definuje
J.cenu položky.
|  | Cena celkem |  | Celková cena položky daná jako součin množství a j.ceny
|  | Cenová soustava |  | Příslušnost položky do cenové soustavy
Ke každé položce soupisu prací se na samostatných řádcích může zobrazovat:
Plný popis položky
Poznámka k souboru cen a poznámka zadavatele
Výkaz výměr
Pokud je k řádku výkazu výměr evidovaný údaj ve sloupci Kód, jedná se o definovaný odkaz, na který se může odvolávat výkaz výměr z jiné položky.
Metodika pro zpracování
Jednotlivé sestavy jsou v souboru provázány. Editovatelné pole jsou zvýrazněny žlutým podbarvením, ostatní pole neslouží k editaci a nesmí být jakkoliv
modifikovány.
Uchazeč je pro podání nabídky povinen vyplnit žlutě podbarvená pole:
Pole Uchazeč v sestavě Rekapitulace stavby - zde uchazeč vyplní svůj název (název subjektu)
Pole IČ a DIČ v sestavě Rekapitulace stavby - zde uchazeč vyplní svoje IČ a DIČ
Datum v sestavě Rekapitulace stavby - zde uchazeč vyplní datum vytvoření nabídky
J.cena = jednotková cena v sestavě Soupis prací o maximálním počtu desetinných míst uvedených v poli
- pokud sestavy soupisů prací obsahují pole J.cena, musí být všechna tato pole vyplněna nenulovými kladnými číslicemi
Poznámka - nepovinný údaj pro položku soupisu
V případě, že sestavy soupisů prací neobsahují pole J.cena, potom ve všech soupisech prací obsahují pole:
- J.materiál - jednotková cena materiálu
- J.montáž - jednotková cena montáže
Uchazeč je v tomto případě povinen vyplnit všechna pole J.materiál a pole J.montáž nenulovými kladnými číslicemi. V případech, kdy položka
neobsahuje žádný materiál je přípustné, aby pole J.materiál bylo vyplněno nulou. V případech, kdy položka neobsahuje žádnou montáž je přípustné,
aby pole J.montáž bylo vyplněno nulou. Není však přípustné, aby obě pole - J.materiál, J.Montáž byly u jedné položky vyplněny nulou.
Rekapitulace stavby
Název |  |  | Povinný |  | Popis | Typ | Max. počet
atributu |  |  | (A/N) |  |  |  | znaků
Kód |  |  | A |  | Kód stavby | String | 20
Stavba |  |  | A |  | Název stavby | String | 120
Místo |  |  | N |  | Místo stavby | String | 50
Datum |  |  | A |  | Datum vykonaného exportu | Date
KSO |  |  | N |  | Klasifikace stavebního objektu | String | 15
CC-CZ |  |  | N |  | Klasifikace stavbeních děl | String | 15
CZ-CPV |  |  | N |  | Společný slovník pro veřejné zakázky | String | 20
CZ-CPA |  |  | N |  | Klasifikace produkce podle činností | String | 20
Zadavatel |  |  | N |  | Zadavatel zadaní | String | 50
IČ |  |  | N |  | IČ zadavatele zadaní | String | 20
DIČ |  |  | N |  | DIČ zadavatele zadaní | String | 20
Uchazeč |  |  | N |  | Uchazeč veřejné zakázky | String | 50
Projektant |  |  | N |  | Projektant | String | 50
Poznámka |  |  | N |  | Poznámka k zadání | String | 255
Sazba DPH |  |  | A |  | Rekapitulace sazeb DPH u položek soupisů | eGSazbaDph
Základna DPH |  |  | A |  | Základna DPH určena součtem celkové ceny z položek soupisů | Double
Hodnota DPH |  |  | A |  | Hodnota DPH | Double
Cena bez DPH |  |  | A |  | Celková cena bez DPH za celou stavbu. Sčítává se ze všech listů. | Double
Cena s DPH |  |  | A |  | Celková cena s DPH za celou stavbu | Double
Rekapitulace objektů stavby a soupisů prací
Název |  |  | Povinný |  | Popis | Typ | Max. počet
atributu |  |  | (A/N) |  |  |  | znaků
Kód |  |  | A |  | Přebírá se z Rekapitulace stavby | String | 20
Stavba |  |  | A |  | Přebírá se z Rekapitulace stavby | String | 120
Místo |  |  | N |  | Přebírá se z Rekapitulace stavby | String | 50
Datum |  |  | A |  | Přebírá se z Rekapitulace stavby | Date
Zadavatel |  |  | N |  | Přebírá se z Rekapitulace stavby | String | 50
Projektant |  |  | N |  | Přebírá se z Rekapitulace stavby | String | 50
Uchazeč |  |  | N |  | Přebírá se z Rekapitulace stavby | String | 50
Kód |  |  | A |  | Kód objektu | String | 20
Objektu, Soupis prací |  |  | A |  | Název objektu | String | 120
Cena bez DPH |  |  | A |  | Cena bez DPH za daný objekt | Double
Cena s DPH |  |  | A |  | Cena spolu s DPH za daný objekt | Double
Typ |  |  | A |  | Typ zakázky | eGTypZakazky
Krycí list soupisu
Název |  |  | Povinný |  | Popis | Typ | Max. počet
atributu |  |  | (A/N) |  |  |  | znaků
Stavba |  |  | A |  | Přebírá se z Rekapitulace stavby | String | 120
Objekt |  |  | A |  | Kód a název objektu | String | 20 + 120
Soupis |  |  | A |  | Kód a název soupisu | String | 20 + 120
KSO |  |  | N |  | Klasifikace stavebního objektu | String | 15
CC-CZ |  |  | N |  | Klasifikace stavbeních děl | String | 15
CZ-CPV |  |  | N |  | Společný slovník pro veřejné zakázky | String | 20
CZ-CPA |  |  | N |  | Klasifikace produkce podle činností | String | 20
Místo |  |  | N |  | Přebírá se z Rekapitulace stavby | String | 50
Zadavatel |  |  | N |  | Přebírá se z Rekapitulace stavby | String | 50
Uchazeč |  |  | N |  | Přebírá se z Rekapitulace stavby | String | 50
Projektant |  |  | N |  | Přebírá se z Rekapitulace stavby | String | 50
Poznámka |  |  | N |  | Poznámka k soupisu prací | String | 255
Sazba DPH |  |  | A |  | Rekapitulace sazeb DPH na položkách aktuálního soupisu | eGSazbaDph
Základna DPH |  |  | A |  | Základna DPH určena součtem celkové ceny z položek aktuálního soupisu | Double
Hodnota DPH |  |  | A |  | Hodnota DPH | Double
Cena bez DPH |  |  | A |  | Cena bez DPH za daný soupis | Double
Cena s DPH |  |  | A |  | Cena s DPH za daný soupis | Double
Rekapitulace členění soupisu prací
Název |  |  | Povinný |  | Popis | Typ | Max. počet
atributu |  |  | (A/N) |  |  |  | znaků
Stavba |  |  | A |  | Přebírá se z Rekapitulace stavby | String | 120
Objekt |  |  | A |  | Kód a název objektu, přebírá se z Krycího listu soupisu | String | 20 + 120
Soupis |  |  | A |  | Kód a název objektu, přebírá se z Krycího listu soupisu | String | 20 + 120
Místo |  |  | N |  | Přebírá se z Rekapitulace stavby | String | 50
Datum |  |  | A |  | Přebírá se z Rekapitulace stavby | Date
Zadavatel |  |  | N |  | Přebírá se z Rekapitulace stavby | String | 50
Projektant |  |  | N |  | Přebírá se z Rekapitulace stavby | String | 50
Uchazeč |  |  | N |  | Přebírá se z Rekapitulace stavby | String | 50
Kód dílu - Popis |  |  | A |  | Kód a název dílu ze soupisu | String | 20 + 100
Cena celkem |  |  | A |  | Cena celkem za díl ze soupisu | Double
Soupis prací
Název |  |  | Povinný |  | Popis | Typ | Max. počet
atributu |  |  | (A/N) |  |  |  | znaků
Stavba |  |  | A |  | Přebírá se z Rekapitulace stavby | String | 120
Objekt |  |  | A |  | Kód a název objektu | String | 20 + 120
Soupis |  |  | A |  | Přebírá se z Krycího listu soupisu | String | 20 + 120
Místo |  |  | N |  | Přebírá se z Krycího listu soupisu | String | 50
Datum |  |  | A |  | Přebírá se z Krycího listu soupisu | Date
Zadavatel |  |  | N |  | Přebírá se z Krycího listu soupisu | String | 50
Projektant |  |  | N |  | Přebírá se z Krycího listu soupisu | String | 50
Uchazeč |  |  | N |  | Přebírá se z Krycího listu soupisu | String | 50
PČ |  |  | A |  | Pořadové číslo položky soupisu | Long
Typ |  |  | A |  | Typ položky soupisu | eGTypPolozky | 1
Kód |  |  | A |  | Kód položky ze soupisu | String | 20
Popis |  |  | A |  | Popis položky ze soupisu | String | 255
MJ |  |  | A |  | Měrná jednotka položky | String | 10
Množství |  |  | A |  | Množství položky soupisu | Double
J.Cena |  |  | A |  | Jednotková cena položky | Double
Cena celkem |  |  | A |  | Cena celkem vyčíslena jako J.Cena * Množství | Double
Cenová soustava |  |  | N |  | Zařazení položky do cenové soustavy | String | 50
p |  |  | N |  | Poznámka položky ze soupisu | Memo
psc |  |  | N |  | Poznámka k souboru cen ze soupisu | Memo
pp |  |  | N |  | Plný popis položky ze soupisu | Memo
vv |  |  | N |  | Výkaz výměr (figura, výraz, výměra) ze soupisu | Text,Text,Double | 20, 150
DPH |  |  | A |  | Sazba DPH pro položku | eGSazbaDPH
Hmotnost |  |  | A |  | Hmotnost položky ze soupisu | Double
Suť |  |  | A |  | Suť položky ze soupisu | Double
Nh |  |  | N |  | Normohodiny položky ze soupisu | Double
Datová věta
Typ věty |  |  | Hodnota |  | Význam
eGSazbaDPH |  |  | základní |  | Základní sazba DPH
|  |  | snížená |  | Snížená sazba DPH
|  |  | nulová |  | Nulová sazba DPH
|  |  | zákl. přenesená |  | Základní sazba DPH přenesená
|  |  | sníž. přenesená |  | Snížená sazba DPH přenesená
eGTypZakazky |  |  | STA |  | Stavební objekt
|  |  | PRO |  | Provozní soubor
|  |  | ING |  | Inženýrský objekt
|  |  | VON |  | Vedlejší a ostatní náklady
|  |  | OST |  | Ostatní náklady
eGTypPolozky |  |  | 1 |  | Položka typu HSV
|  |  | 2 |  | Položka typu PSV
|  |  | 3 |  | Položka typu M
|  |  | 4 |  | Položka typu OST