## CNC stroje
SOŠ a SOU Lanškroun
Kollárova 445, 563 01 Lanškroun
Projekt : SOŠ a SOU Lanškroun - přístavba a modernizace odborných učeben
Dodávka vybavení pro učebnu CNC strojů - položkový rozpočet
Pol. | Název | Popis | typové (modelové) označení položky | ks | Jednotková cena bez DPH | Cena celkem bez DPH | Cena celkem s DPH
1 | CNC soustruh – 2D (X, Z) | Točný průměr nad suportem min. 90 mm Točný průměr nad ložem min. 100 mm Točná délka (vzdálenost mezi hroty) min. 350 mm Pojezd v ose – X min. 40 mm Pojezd v ose – Z min. 250 mm Otáčky - rozsah 30 – 4000 1/min Průchod vřetene min. 12 mm Typ sklíčidla manuální Typ koníka manuální Posuv pinoly min. 30 mm Typ nožové/revolverové hlavy automatická Kapacita zásobníku nástrojů min.4 max.8 Opakovatelná přesnost min. ± 0,01mm Pracovní posuv - osa X min. 500 mm/min Pracovní posuv – osy Z min 500 mm/min Rychloposuv – osa X min. 1000 mm/min Rychloposuv – osa Z min. 2000 mm/min Příkon vřetene min. 500W Elektrické připojení 230V Tuhý rám stroje, kompletní zakrytování pracovního prostoru s prosklenými průhledy, plynulá regulace otáček, automatická výměna nástrojů. CNC soustruh je určen pro obrábění měkkých materiálů (hliník, umělé dřevo apod.). Součást dodávky: doprava, instalace a zprovoznění stroje v místě plnění, zaškolení obsluhy, návod k obsluze a údržbě stroje v českém jazyce. |  | 2 |  | 0 | 0
2 | CNC frézka – 3D (X, Y, Z) | Min.rozměry pracovního stolu - 400x145 mm Maximální zatížení stolu - 20 kg Minimální rozsah posuvu osy – X - 230 mm Minimální rozsah posuvu osy – Y - 150 mm Minimální rozsah posuvu osy – Z - 90 mm Minimální pracovní posuv osy – X - 500 mm/min Minimální pracovní posuv osy – Y - 500 mm/min Minimální pracovní posuv osy – Z - 500 mm/min Minimální rychloposuv osy – X - 1000 mm/min Minimální rychloposuv osy – Y - 1000 mm/min Minimální rychloposuv osy – Z - 1000 mm/min Rozsah otáček - 100 - 24000 ot/min Zásobník nástrojů - ano Počet nástrojů v zásobníku min. - 4 Opakovatelná přesnost min. - ± 0,015 mm Výkon vřetene min. - 1000 W Elektrické připojení - 230 V, 3x400V Maximální hmotnost - 500 kg Tuhý rám stroje, kompletní zakrytování pracovního prostoru s prosklenými průhledy, plynulá regulace otáček, automatická výměna nástrojů. CNC frézka je určena pro obrábění měkkých materiálů (hliník, umělé dřevo apod.). Součást dodávky: doprava, instalace a zprovoznění stroje v místě plnění, zaškolení obsluhy, návod k obsluze a údržbě stroje v českém jazyce. |  | 2 |  | 0 | 0
3 | Gravírovací laser | Minimální rozměry gravírované plochy 1,5x1,5 mm Maximální rozměry gravírované plochy 500x600 mm Možnost gravírování rotačních ploch ano Výkon laseru min. 40 W Typ laseru CO2 Rychlost gravírování-rozsah 0 – 1000 mm/s Řezná rychlost-rozsah 0 – 600 mm/s Opakovatelná přesnost min. ± 0,02 Komunikační rozhraní USB Celkový příkon min. 1100W Elektrické připojení 230 V Zakrytování pracovního prostoru s proskleným průhledem. Gravírovací laser je určen pro gravírování (mikrofrézování) a řezání měkkých materiálů( plastů, kůže, textilu, dřeva, plexiskla, gumy, papíru, gumy, korku, skla, keramiky, kamene apod.) Součást dodávky: doprava, instalace a zprovoznění stroje v místě plnění, zaškolení obsluhy, návod k obsluze a údržbě stroje v českém jazyce. |  | 1 |  | 0 | 0
|  | Celkem: |  |  |  | 0 | 0
LEGENDA: | vyplní dodavatel