## K.L. - SO 01 - 1.000
#RTSROZP# | Krycí list - SO 01 - 1.000 Architektonické a stavebně technické řešení, výkaz výměr
| Zakázka: |  | Centrální shromaždiště odpadu PKN
Objekt:
Rozpočet:
| Objednatel: |  | Nemocnice Pardubického kraje, a.s. |  |  |  | IČ: | 27520536
|  |  | Kyjevská 44 |  |  |  | DIČ: | CZ27520536
|  | 53203 | Pardubice
| Projektant: | [5 empty] | IČ:
DIČ:
| Projektant: |  | CODE spol. s r.o. |  |  |  | IČ: | 49286960
|  |  | Na Vrtálně 84 |  |  |  | DIČ: | CZ49286960
|  | 53003 | Pardubice
Vypracoval:
| Vypracoval: |  | Bc. Richard Hradský, Sezemická 1352, Pardubice 53003, IČ:06960553
| Rozpis ceny | [6 empty] | Celkem
HSV | HSV | [6 empty] | 0
PSV | PSV | [6 empty] | 0
MON | MON | [6 empty] | 0
VN | Vedlejší náklady | [6 empty] | 0
ON | Ostatní náklady | [6 empty] | 0
| Celkem | [6 empty] | 0
Rekapitulace daní
| Základ pro sníženou DPH |  |  | 15 | % | 0 |  |  | CZK
| Snížená DPH |  |  | 15 | % | 0 |  |  | CZK
| Základ pro základní DPH |  |  | 21 | % | 0 |  |  | CZK
| Základní DPH |  |  | 21 | % | 0 |  |  | CZK
| Zaokrouhlení |  |  |  |  | 0 |  |  | CZK
| Cena celkem bez DPH |  |  |  |  | #REF! |  |  | CZK
| Cena celkem s DPH |  |  |  |  | 0 |  |  | CZK
|  | v | Pardubicích |  | dne |  | 2023-10-09
|  |  | Za zhotovitele |  |  |  | Za objednatele
Rekapitulace dílčích částí
#CASTI>> | Číslo | Název |  |  | Základ pro sníženou DPH | Základ pro základní DPH | DPH celkem | Cena celkem | %
1 | Rozpočet | Centrální shromaždiště odpadu PKN, SO 01 - Shromaždiště odpadu |  |  | #REF! | #REF! | #REF! | #REF! | #REF!
| Celkem za stavbu |  |  |  | #REF! | #REF! | #REF! | #REF! | #REF!
Rekapitulace dílů
| Číslo | Název |  |  | Typ dílu |  |  | Celkem
| 1 | Zemní práce |  |  | HSV |  |  | 0
| 1.8 | Sadové a krajinářské úpravy |  |  | HSV |  |  | 0
| 2 | Základy,zvláštní zakládání |  |  | HSV |  |  | 0
| 3 | Svislé a kompletní konstrukce |  |  | HSV |  |  | 0
| 5 | Komunikace |  |  | HSV |  |  | 0
| 61 | Upravy povrchů vnitřní |  |  | HSV |  |  | 0
| 62 | Upravy povrchů vnější |  |  | HSV |  |  | 0
| 91 | Doplňující práce na komunikaci |  |  | HSV |  |  | 0
| 95 | Dokončovací kce na pozem.stav. |  |  | HSV |  |  | 0
| 99 | Staveništní přesun hmot |  |  | HSV |  |  | 0
| 764 | Konstrukce klempířské |  |  | PSV |  |  | 0
| 767 | Konstrukce zámečnické |  |  | PSV |  |  | 0
| 781 | Obklady keramické |  |  | PSV |  |  | 0
| M43 | Montáže ocelových konstrukcí |  |  | MON |  |  | 0
| Cena celkem | [6 empty] | 0
Note on D11: Název
Note on I11: IČO
Note on D12: Ulice
Note on I12: DIČ
Note on C13: PSČ
Note on D13: Ulice

## VzorPolozky (hidden)
Položkový rozpočet
Z:
O:
R:

## 1.000 - Arch. stav. řešení
Položkový rozpočet - výkaz výměr | [22 empty] | #TypZaznamu#
S: |  | Centrální shromaždiště odpadu PKN | [20 empty] | STA
O: | [22 empty] | OBJ
R: | [22 empty] | ROZ
C: | [22 empty] | CAS_STR
Č: |  | SO 01 - Architektonické a stavebně technické řešení
P.č. | Číslo položky | Název položky | MJ | množství | cena / MJ | Celkem | Dodávka | Dodávka celk. | Montáž | Montáž celk. | DPH | cena s DPH | hmotnost / MJ | hmotnost celk.(t) | dem. hmotnost / MJ | dem. hmotnost celk.(t) | Ceník | Cen. soustava | Nhod / MJ | Nhod celk.
Díl: | 1 | Zemní práce |  |  |  | 0 |  | 0 |  | 0 |  | 0 |  | 588.42 |  | 0 |  |  |  | 746.81 |  |  | DIL
1 | 130001101R00 | Příplatek za ztížené hloubení v blízkosti vedení | m3 | 216.3207 | 0 | 0 |  | 0 |  | 0 | 21 | 0 | 0 | 0 | 0 | 0 |  |  | 1.763 | 381.37 |  |  | POL1_0
|  | Začátek provozního součtu | [20 empty] | VV | 2
|  | Příplatek za ztížené hloubení v blízkosti vedení: | [20 empty] | VV | 2
|  | Viz výkres číslo: TZ, půdorysy ařezy: | [20 empty] | VV | 2
|  | Rozměry - cca, šíře zprůměrována na 1,8m:(20+6,515+33,44+3,38)*1,65*1,8 |  | 188.105 | [18 empty] | VV | 2
|  | +15% nakypření:188,10495*1,15 |  | 216.3207 | [18 empty] | VV | 2
|  | Konec provozního součtu | [20 empty] | VV | 0
|  | Výpočet:216,32069 |  | 216.3207 | [18 empty] | VV | 0
2 | 132201212R00 | Hloubení rýh š.do 200 cm hor.3 do 1000m3,STROJNĚ | m3 | 216.3207 | 0 | 0 |  | 0 |  | 0 | 21 | 0 | 0 | 0 | 0 | 0 |  |  | 0.16 | 34.61 |  |  | POL1_0
|  | Začátek provozního součtu | [20 empty] | VV | 2
|  | Hloubení rýh strojně pro opěrnou stěnu, zemina třídy 3, do 1000m3: | [20 empty] | VV | 2
|  | Viz výkres číslo: TZ, půdorysy ařezy: | [20 empty] | VV | 2
|  | Rozměry - cca, šíře zprůměrována na 1,8m:(20+6,515+33,44+3,38)*1,65*1,8 |  | 188.105 | [18 empty] | VV | 2
|  | +15% nakypření:188,10495*1,15 |  | 216.3207 | [18 empty] | VV | 2
|  | Konec provozního součtu | [20 empty] | VV | 0
|  | Výpočet:216,32069 |  | 216.3207 | [18 empty] | VV | 0
3 | 132201219R00 | Přípl.za lepivost,hloubení rýh 200cm,hor.3,STROJNĚ | m3 | 216.3207 | 0 | 0 |  | 0 |  | 0 | 21 | 0 | 0 | 0 | 0 | 0 |  |  | 0.084 | 18.17 |  |  | POL1_0
|  | Začátek provozního součtu | [20 empty] | VV | 2
|  | Příplatek za lepivost při hloubení rýh v zemině třídy 3: | [20 empty] | VV | 2
|  | Konec provozního součtu | [20 empty] | VV | 0
|  | Kubatura:216,32069 |  | 216.3207 | [18 empty] | VV | 0
4 | 139601102R00 | Ruční výkop jam, rýh a šachet v hornině tř. 3 | m3 | 1.84 | 0 | 0 |  | 0 |  | 0 | 21 | 0 | 0 | 0 | 0 | 0 |  |  | 3.533 | 6.5 |  |  | POL1_0
|  | Začátek provozního součtu | [20 empty] | VV | 2
|  | Ruční výkop šachet pro patky pro sloupy oplocení: | [20 empty] | VV | 2
|  | Viz výkres číslo: TZ, půdorysy ařezy: | [20 empty] | VV | 2
|  | Rozměry - cca:(0,5*0,5*0,8)*(4+4) |  | 1.6 | [18 empty] | VV | 2
|  | +15% nakypření:1,6*1,15 |  | 1.84 | [18 empty] | VV | 2
|  | Konec provozního součtu | [20 empty] | VV | 0
|  | Výpočet:1,84 |  | 1.84 | [18 empty] | VV | 0
5 | 161101101R00 | Svislé přemístění výkopku z hor.1-4 do 2,5 m | m3 | 218.1607 | 0 | 0 |  | 0 |  | 0 | 21 | 0 | 0 | 0 | 0 | 0 |  |  | 0.345 | 75.27 |  |  | POL1_0
|  | Začátek provozního součtu | [20 empty] | VV | 2
|  | Svislé přemístění výkopku z hloubky 0 až 2,5m: | [20 empty] | VV | 2
|  | Viz výkres číslo: TZ, půdorysy ařezy: | [20 empty] | VV | 2
|  | Rozměry - cca, šíře zprůměrována na 1,8m:(20+6,515+33,44+3,38)*1,65*1,8 |  | 188.105 | [18 empty] | VV | 2
|  | - ruční výkop:(0,5*0,5*0,8)*(4+4) |  | 1.6 | [18 empty] | VV | 2
|  | +15% nakypření:189,70495*1,15 |  | 218.1607 | [18 empty] | VV | 2
|  | Konec provozního součtu | [20 empty] | VV | 0
|  | Výpočet:218,16069 |  | 218.1607 | [18 empty] | VV | 0
6 | 162201102R00 | Vodorovné přemístění výkopku z hor.1-4 do 50 m | m3 | 218.1607 | 0 | 0 |  | 0 |  | 0 | 21 | 0 | 0 | 0 | 0 | 0 |  |  | 0.074 | 16.14 |  |  | POL1_0
|  | Začátek provozního součtu | [20 empty] | VV | 2
|  | Vodorovné přemístění výkopku z místa provádění k nákladnímu automobilu: | [20 empty] | VV | 2
|  | Viz výkres číslo: TZ, půdorysy ařezy: | [20 empty] | VV | 2
|  | Rozměry - cca, šíře zprůměrována na 1,8m:(20+6,515+33,44+3,38)*1,65*1,8 |  | 188.105 | [18 empty] | VV | 2
|  | - ruční výkop:(0,5*0,5*0,8)*(4+4) |  | 1.6 | [18 empty] | VV | 2
|  | +15% nakypření:189,70495*1,15 |  | 218.1607 | [18 empty] | VV | 2
|  | Konec provozního součtu | [20 empty] | VV | 0
|  | Výpočet:218,16069 |  | 218.1607 | [18 empty] | VV | 0
7 | 162701105R00 | Vodorovné přemístění výkopku z hor.1-4 do 10000 m | m3 | 218.1607 | 0 | 0 |  | 0 |  | 0 | 21 | 0 | 0 | 0 | 0 | 0 |  |  | 0.011 | 2.4 |  |  | POL1_0
|  | Začátek provozního součtu | [20 empty] | VV | 2
|  | Vodorovný přesun výkopku na finální deponii mimo staveniště, cena za prvních 10km, celkem cca 30km: | [20 empty] | VV | 2
|  | Viz výkres číslo: TZ, půdorysy ařezy: | [20 empty] | VV | 2
|  | Rozměry - cca, šíře zprůměrována na 1,8m:(20+6,515+33,44+3,38)*1,65*1,8 |  | 188.105 | [18 empty] | VV | 2
|  | - ruční výkop:(0,5*0,5*0,8)*(4+4) |  | 1.6 | [18 empty] | VV | 2
|  | +15% nakypření:189,70495*1,15 |  | 218.1607 | [18 empty] | VV | 2
|  | Konec provozního součtu | [20 empty] | VV | 0
|  | Výpočet:218,16069 |  | 218.1607 | [18 empty] | VV | 0
8 | 162701109R00 | Příplatek k vod. přemístění hor.1-4 za další 1 km | m3 | 4363.2138 | 0 | 0 |  | 0 |  | 0 | 21 | 0 | 0 | 0 | 0 | 0 |  |  | 0 | 0 |  |  | POL1_0
|  | Začátek provozního součtu | [20 empty] | VV | 2
|  | Příplatek za každý kilometr započatý ke vzdálenosti přepravy, celkem cca 30km: | [20 empty] | VV | 2
|  | Viz výkres číslo: TZ, půdorysy ařezy: | [20 empty] | VV | 2
|  | Rozměry - cca, šíře zprůměrována na 1,8m:(20+6,515+33,44+3,38)*1,65*1,8 |  | 188.105 | [18 empty] | VV | 2
|  | - ruční výkop:(0,5*0,5*0,8)*(4+4) |  | 1.6 | [18 empty] | VV | 2
|  | +15% nakypření:189,70495*1,15 |  | 218.1607 | [18 empty] | VV | 2
|  | - koeficient 30-10=20:218,16069*20 |  | 4363.2138 | [18 empty] | VV | 2
|  | Konec provozního součtu | [20 empty] | VV | 0
|  | Výpočet:4363,2138 |  | 4363.2138 | [18 empty] | VV | 0
9 | 167101102R00 | Nakládání výkopku z hor. 1 ÷ 4 v množství nad 100 m3 | m3 | 218.1607 | 0 | 0 |  | 0 |  | 0 | 21 | 0 | 0 | 0 | 0 | 0 |  |  | 0.053 | 11.56 |  |  | POL1_0
|  | Začátek provozního součtu | [20 empty] | VV | 2
|  | Nakládání výkopku v celkovém objemu nad 100m3: | [20 empty] | VV | 2
|  | Viz výkres číslo: TZ, půdorysy ařezy: | [20 empty] | VV | 2
|  | Rozměry - cca, šíře zprůměrována na 1,8m:(20+6,515+33,44+3,38)*1,65*1,8 |  | 188.105 | [18 empty] | VV | 2
|  | - ruční výkop:(0,5*0,5*0,8)*(4+4) |  | 1.6 | [18 empty] | VV | 2
|  | +15% nakypření:189,70495*1,15 |  | 218.1607 | [18 empty] | VV | 2
|  | Konec provozního součtu | [20 empty] | VV | 0
|  | Výpočet:218,16069 |  | 218.1607 | [18 empty] | VV | 0
10 | 167101103R00 | Přeložení nebo složení výkopku z hor.1 ÷ 4 | m3 | 218.1607 | 0 | 0 |  | 0 |  | 0 | 21 | 0 | 0 | 0 | 0 | 0 |  |  | 0.484 | 105.59 |  |  | POL1_0
|  | Začátek provozního součtu | [20 empty] | VV | 2
|  | Přeložení nebo složení výkopku ze zeminy: | [20 empty] | VV | 2
|  | Viz výkres číslo: TZ, půdorysy ařezy: | [20 empty] | VV | 2
|  | Rozměry - cca, šíře zprůměrována na 1,8m:(20+6,515+33,44+3,38)*1,65*1,8 |  | 188.105 | [18 empty] | VV | 2
|  | - ruční výkop:(0,5*0,5*0,8)*(4+4) |  | 1.6 | [18 empty] | VV | 2
|  | +15% nakypření:189,70495*1,15 |  | 218.1607 | [18 empty] | VV | 2
|  | Konec provozního součtu | [20 empty] | VV | 0
|  | Výpočet:218,16069 |  | 218.1607 | [18 empty] | VV | 0
11 | 174101101R00 | Zásyp jam, rýh, šachet se zhutněním | m3 | 400 | 0 | 0 |  | 0 |  | 0 | 21 | 0 | 0 | 0 | 0 | 0 |  |  | 0.202 | 80.8 |  |  | POL1_0
|  | Začátek provozního součtu | [20 empty] | VV | 2
|  | Zásyp jam, rýh, šachet se zhutněním: | [20 empty] | VV | 2
|  | Viz výkres číslo: TZ, půdorysy ařezy: | [20 empty] | VV | 2
|  | Rozměry - cca:(40*20*0,5*1) |  | 400 | [18 empty] | VV | 2
|  | Konec provozního součtu | [20 empty] | VV | 0
|  | Výpočet:400 |  | 400 | [18 empty] | VV | 0
12 | 5832012R | Zemina třízená, dobře hutnitelná, včetně dopravy a manipulace | t | 588.42 | 0 | 0 |  | 0 |  | 0 | 21 | 0 | 1 | 588.42 | 0 | 0 |  |  | 0 | 0 |  |  | POL3_0
|  | Začátek provozního součtu | [20 empty] | VV | 2
|  | Zemina třízená, dobře hutnitelná, včetně její dopravy a manipulace: | [20 empty] | VV | 2
|  | Viz výkres číslo: TZ, půdorysy ařezy: | [20 empty] | VV | 2
|  | Rozměry - cca:(40*20*0,5*1) |  | 400 | [18 empty] | VV | 2
|  | - objemová hmotnost cca 1400kg/m3:400*1400 |  | 560000 | [18 empty] | VV | 2
|  | - přepočet na tuny:560400/1000 |  | 560.4 | [18 empty] | VV | 2
|  | +5%:560,4*1,05 |  | 588.42 | [18 empty] | VV | 2
|  | Konec provozního součtu | [20 empty] | VV | 0
|  | Výpočet:588,42 |  | 588.42 | [18 empty] | VV | 0
13 | 181101102R00 | Úprava pláně v hornině nebo zemině 1-4, se zhuzněním dle PD | m2 | 800 | 0 | 0 |  | 0 |  | 0 | 21 | 0 | 0 | 0 | 0 | 0 |  |  | 0.018 | 14.4 |  |  | POL1_0
|  | Začátek provozního součtu | [20 empty] | VV | 2
|  | úprava pláně se zhutněním dle PD: | [20 empty] | VV | 2
|  | Viz výkres číslo: TZ, půdorysy ařezy: | [20 empty] | VV | 2
|  | Rozměry - cca:(40*20) |  | 800 | [18 empty] | VV | 2
|  | Konec provozního součtu | [20 empty] | VV | 0
|  | Výpočet:800 |  | 800 | [18 empty] | VV | 0
14 | 199000002R00 | Poplatek za skládku horniny 1- 4, č. dle katal. odpadů 17 05 04 | m3 | 218.1607 | 0 | 0 |  | 0 |  | 0 | 21 | 0 | 0 | 0 | 0 | 0 |  |  | 0 | 0 |  |  | POL1_0
|  | Začátek provozního součtu | [20 empty] | VV | 2
|  | Poplatek za skládku zeminy třídy 3: | [20 empty] | VV | 2
|  | Viz výkres číslo: TZ, půdorysy ařezy: | [20 empty] | VV | 2
|  | Rozměry - cca, šíře zprůměrována na 1,8m:(20+6,515+33,44+3,38)*1,65*1,8 |  | 188.105 | [18 empty] | VV | 2
|  | - ruční výkop:(0,5*0,5*0,8)*(4+4) |  | 1.6 | [18 empty] | VV | 2
|  | +15% nakypření:189,70495*1,15 |  | 218.1607 | [18 empty] | VV | 2
|  | Konec provozního součtu | [20 empty] | VV | 0
|  | Výpočet:218,16069 |  | 218.1607 | [18 empty] | VV | 0
Díl: | 1.8 | Sadové a krajinářské úpravy |  |  |  | 0 |  | 0 |  | 0 |  | 0 |  | 10.5935 |  | 0 |  |  |  | 23.41 |  |  | DIL
15 | 180501111R00 | Zpevnění zelených ploch v rovině | m2 | 20 | 0 | 0 |  | 0 |  | 0 | 21 | 0 | 0 | 0 | 0 | 0 |  |  | 0.153 | 3.06 |  |  | POL1_0
|  | Začátek provozního součtu | [20 empty] | VV | 2
|  | Zpevnění vrchní vrstvy zeleného pásu štěrkem, bez jeho dodání: | [20 empty] | VV | 2
|  | Viz výkres číslo: TZ, půdorysy ařezy: | [20 empty] | VV | 2
|  | Rozměry - zelený pás:20 |  | 20 | [18 empty] | VV | 2
|  | Konec provozního součtu | [20 empty] | VV | 0
|  | Výpočet:20 |  | 20 | [18 empty] | VV | 0
16 | 583426831R | Kamenivo drcené 16/32, štěrkodrť, včetně dopravy a manipulace | t | 3.36 | 0 | 0 |  | 0 |  | 0 | 21 | 0 | 1 | 3.36 | 0 | 0 |  |  | 0 | 0 |  |  | POL3_0
|  | Začátek provozního součtu | [20 empty] | VV | 2
|  | Kamenivo drcené štěrkové, frakce 16/32, včetně dopravy a manipulace, tl. vrstvy cca 100mm: | [20 empty] | VV | 2
|  | Viz výkres číslo: TZ, půdorysy ařezy: | [20 empty] | VV | 2
|  | Rozměry - zelený pás:20*0,1 |  | 2 | [18 empty] | VV | 2
|  | - objemová hmotnost cca 1600kg/m3:2*1600 |  | 3200 | [18 empty] | VV | 2
|  | - přepočet na tuny:3200/1000 |  | 3.2 | [18 empty] | VV | 2
|  | +5%:3,2*1,05 |  | 3.36 | [18 empty] | VV | 2
|  | Konec provozního součtu | [20 empty] | VV | 0
|  | Výpočet:3,36 |  | 3.36 | [18 empty] | VV | 0
17 | 183204112R00 | Výsadba trvalek | kus | 335 | 0 | 0 |  | 0 |  | 0 | 21 | 0 | 0 | 0 | 0 | 0 |  |  | 0.013 | 4.36 |  |  | POL1_0
|  | Začátek provozního součtu | [20 empty] | VV | 2
|  | Výsadba trvalek, popínavých rostlin, bez jejich dodání, hustota výsadby cca 1rostlinka/100mm: | [20 empty] | VV | 2
|  | Viz výkres číslo: TZ, půdorysy ařezy: | [20 empty] | VV | 2
|  | Rozměry - zelený pás:33,44/0,1 |  | 334.4 | [18 empty] | VV | 2
|  | Konec provozního součtu | [20 empty] | VV | 0
|  | Výpočet - zaokrouhleno:335 |  | 335 | [18 empty] | VV | 0
18 | 180 - Rpol.01 | Stálezelená popínavá rostlina, dle výběru I, Z a P | kus | 335 | 0 | 0 |  | 0 |  | 0 | 21 | 0 | 0.0001 | 0.0335 | 0 | 0 |  |  | 0 | 0 |  |  | POL3_0
|  | Začátek provozního součtu | [20 empty] | VV | 2
|  | Stálezelená popínavá rostlina, trvalá, bude upřesněna dle výběru investora, zhotovitele a projektanta: | [20 empty] | VV | 2
|  | Viz výkres číslo: TZ, půdorysy ařezy: | [20 empty] | VV | 2
|  | Rozměry - zelený pás:33,44/0,1 |  | 334.4 | [18 empty] | VV | 2
|  | Konec provozního součtu | [20 empty] | VV | 0
|  | Výpočet - zaokrouhleno:335 |  | 335 | [18 empty] | VV | 0
19 | 183204129R00 | Příplatek za výsadby na skalky nebo do zídek, včetně popínavých rostlin | kus | 335 | 0 | 0 |  | 0 |  | 0 | 21 | 0 | 0 | 0 | 0 | 0 |  |  | 0.003 | 1.01 |  |  | POL1_0
|  | Začátek provozního součtu | [20 empty] | VV | 2
|  | Příplatek za výsadbu v pásu u zídky: | [20 empty] | VV | 2
|  | Viz výkres číslo: TZ, půdorysy ařezy: | [20 empty] | VV | 2
|  | Rozměry - zelený pás:33,44/0,1 |  | 334.4 | [18 empty] | VV | 2
|  | Konec provozního součtu | [20 empty] | VV | 0
|  | Výpočet - zaokrouhleno:335 |  | 335 | [18 empty] | VV | 0
20 | 183205112R00 | Založení záhonu v rovině/svah 1 : 5, hor. 3 | m2 | 20 | 0 | 0 |  | 0 |  | 0 | 21 | 0 | 0 | 0 | 0 | 0 |  |  | 0.049 | 0.98 |  |  | POL1_0
|  | Začátek provozního součtu | [20 empty] | VV | 2
|  | Založení záhonu popínavých rostlin v rovině nebo mírném svahu, bez dodání zeminy: | [20 empty] | VV | 2
|  | Viz výkres číslo: TZ, půdorysy ařezy: | [20 empty] | VV | 2
|  | Rozměry - zelený pás, tl. cca 200mm:20 |  | 20 | [18 empty] | VV | 2
|  | Konec provozního součtu | [20 empty] | VV | 0
|  | Výpočet:20 |  | 20 | [18 empty] | VV | 0
21 | 5832012R | Zemina zahradní, tříděná 0/8 | t | 7.2 | 0 | 0 |  | 0 |  | 0 | 21 | 0 | 1 | 7.2 | 0 | 0 |  |  | 0 | 0 |  |  | POL3_0
|  | Začátek provozního součtu | [20 empty] | VV | 2
|  | Zemina zahradní tříděná, pro založení záhonu rostlin: | [20 empty] | VV | 2
|  | Viz výkres číslo: TZ, půdorysy ařezy: | [20 empty] | VV | 2
|  | Rozměry - zelený pás, tl. cca 200mm:20*0,2 |  | 4 | [18 empty] | VV | 2
|  | - objemová hmotnost zeminy cca 1500kg/m3:4*1500 |  | 6000 | [18 empty] | VV | 2
|  | - přepočet na tuny:6000/1000 |  | 6 | [18 empty] | VV | 2
|  | +15% nakypření +5%:6*1,2 |  | 7.2 | [18 empty] | VV | 2
|  | Konec provozního součtu | [20 empty] | VV | 0
|  | Výpočet:7,2 |  | 7.2 | [18 empty] | VV | 0
22 | 185804111R00 | Ošetření vysázených květin v rovině | m2 | 20 | 0 | 0 |  | 0 |  | 0 | 21 | 0 | 0 | 0 | 0 | 0 |  |  | 0.146 | 2.92 |  |  | POL1_0
|  | Začátek provozního součtu | [20 empty] | VV | 2
|  | Ošetření vysázených květin v rovině: | [20 empty] | VV | 2
|  | Viz výkres číslo: TZ, půdorysy ařezy: | [20 empty] | VV | 2
|  | Rozměry - zelený pás:20 |  | 20 | [18 empty] | VV | 2
|  | Konec provozního součtu | [20 empty] | VV | 0
|  | Výpočet:20 |  | 20 | [18 empty] | VV | 0
23 | 185804129R00 | Příplatek za ošetření na skalkách nebo zídkách, včetně popínavých rostlin | m2 | 20 | 0 | 0 |  | 0 |  | 0 | 21 | 0 | 0 | 0 | 0 | 0 |  |  | 0.043 | 0.86 |  |  | POL1_0
|  | Začátek provozního součtu | [20 empty] | VV | 2
|  | Příplatek za ošetření popínavých rostlin na zídkách: | [20 empty] | VV | 2
|  | Viz výkres číslo: TZ, půdorysy ařezy: | [20 empty] | VV | 2
|  | Rozměry - zelený pás:20 |  | 20 | [18 empty] | VV | 2
|  | Konec provozního součtu | [20 empty] | VV | 0
|  | Výpočet:20 |  | 20 | [18 empty] | VV | 0
24 | 185804511R00 | Odplevelení záhonu květin v rovině | m2 | 20 | 0 | 0 |  | 0 |  | 0 | 21 | 0 | 0 | 0 | 0 | 0 |  |  | 0.172 | 3.44 |  |  | POL1_0
|  | Začátek provozního součtu | [20 empty] | VV | 2
|  | Odplevelení záhonu květin v rovině: | [20 empty] | VV | 2
|  | Viz výkres číslo: TZ, půdorysy ařezy: | [20 empty] | VV | 2
|  | Rozměry - zelený pás:20 |  | 20 | [18 empty] | VV | 2
|  | Konec provozního součtu | [20 empty] | VV | 0
|  | Výpočet:20 |  | 20 | [18 empty] | VV | 0
25 | 185804311R00 | Zalití rostlin vodou plochy do 20 m2 | m3 | 5.67 | 0 | 0 |  | 0 |  | 0 | 21 | 0 | 0 | 0 | 0 | 0 |  |  | 1.195 | 6.78 |  |  | POL1_0
|  | Začátek provozního součtu | [20 empty] | VV | 2
|  | Zalití rostlin vodou do plochy 20m2 včetně, s dodávkou vody a manipulací: | [20 empty] | VV | 2
|  | Viz výkres číslo: TZ, půdorysy ařezy: | [20 empty] | VV | 2
|  | Rozměry - zelený pás:20 |  | 20 | [18 empty] | VV | 2
|  | - spotřeba vody cca 5-10l/m2:20*7,5 |  | 150 | [18 empty] | VV | 2
|  | - zalévání a údržba cca 3x za týden po dobu 12 týdnů:150*3*12 |  | 5400 | [18 empty] | VV | 2
|  | - přepočet na kubíky:5400/1000 |  | 5.4 | [18 empty] | VV | 2
|  | +5%:5,4*1,05 |  | 5.67 | [18 empty] | VV | 2
|  | Konec provozního součtu | [20 empty] | VV | 0
|  | Výpočet:5,67 |  | 5.67 | [18 empty] | VV | 0
Díl: | 2 | Základy,zvláštní zakládání |  |  |  | 0 |  | 0 |  | 0 |  | 0 |  | 627.2177 |  | 0 |  |  |  | 1425.63 |  |  | DIL
26 | 215901101RT5 | Zhutnění podloží dle předpisu z PD, vibrační deskou | m2 | 134 | 0 | 0 |  | 0 |  | 0 | 21 | 0 | 0 | 0 | 0 | 0 |  |  | 0.15 | 20.1 |  |  | POL1_0
|  | Začátek provozního součtu | [20 empty] | VV | 2
|  | Hutnění podsypů, podloží dle předpisů patrných z PD: | [20 empty] | VV | 2
|  | Viz výkres číslo: TZ, půdorysy ařezy: | [20 empty] | VV | 2
|  | Rozměry - překop komunikace:29 |  | 29 | [18 empty] | VV | 2
|  | - obnova veřejného chodníku:105 |  | 105 | [18 empty] | VV | 2
|  | - rovnání podlahy po dokončení stěn: | [20 empty] | VV | 2
|  | Konec provozního součtu | [20 empty] | VV | 0
|  | Výpočet:134 |  | 134 | [18 empty] | VV | 0
27 | 212750010RAB | Trativody z drenážních trubek, lože štěrkopís.,obsyp kamenivem,světlost trub 10cm | m | 66.5018 | 0 | 0 |  | 0 |  | 0 | 21 | 0 | 0.43653 | 29.03 | 0 | 0 |  |  | 0.80588 | 53.59 |  |  | POL2_0
|  | Začátek provozního součtu | [20 empty] | VV | 2
|  | Trativody drenážní, komplexní řešení, včetně dodání materiálů: | [20 empty] | VV | 2
|  | Viz výkres číslo: TZ, půdorysy ařezy: | [20 empty] | VV | 2
|  | Rozměry - u základocýh kcí:(20+6,515+33,44+3,38) |  | 63.335 | [18 empty] | VV | 2
|  | +5%:63,335*1,05 |  | 66.5018 | [18 empty] | VV | 2
|  | Konec provozního součtu | [20 empty] | VV | 0
|  | Výpočet:66,50175 |  | 66.5018 | [18 empty] | VV | 0
28 | 271313511R00 | Beton podkladní pod základové konstrukce, prostý | m3 | 11.9061 | 0 | 0 |  | 0 |  | 0 | 21 | 0 | 2.5251 | 30.0646 | 0 | 0 |  |  | 1.17 | 13.93 |  |  | POL1_0
|  | Začátek provozního součtu | [20 empty] | VV | 2
|  | Podkladní betonový pás, tl. 100mm, z betonu prostého min.C12/15: | [20 empty] | VV | 2
|  | Viz výkres číslo: TZ, půdorysy ařezy: | [20 empty] | VV | 2
|  | Rozměry - pod ŽB kci:(20*1,95+6,515*1,5+33,44*1,8+2,33*1,9)*0,1 |  | 11.3392 | [18 empty] | VV | 2
|  | +5%:11,33915*1,05 |  | 11.9061 | [18 empty] | VV | 2
|  | Konec provozního součtu | [20 empty] | VV | 0
|  | Výpočet:11,90611 |  | 11.9061 | [18 empty] | VV | 0
29 | 273321711R00 | Železobeton základových desek C 35/45, XD3 - XF4 - Dmax16 | m3 | 58.5002 | 0 | 0 |  | 0 |  | 0 | 21 | 0 | 2.525 | 147.7131 | 0 | 0 |  |  | 0.48 | 28.08 |  |  | POL1_0
|  | Začátek provozního součtu | [20 empty] | VV | 2
|  | Beton základových kcí železový, beton C35/45 - XD3 - XF4 - Dmax16: | [20 empty] | VV | 2
|  | Viz výkres číslo: TZ, půdorysy ařezy: | [20 empty] | VV | 2
|  | Rozměry - ZD1:(33,9*1,8*0,45) |  | 27.459 | [18 empty] | VV | 2
|  | - ZD2:(32,2*1,95*0,45) |  | 28.2555 | [18 empty] | VV | 2
|  | +5%:55,7145*1,05 |  | 58.5002 | [18 empty] | VV | 2
|  | Konec provozního součtu | [20 empty] | VV | 0
|  | Výpočet:58,50023 |  | 58.5002 | [18 empty] | VV | 0
30 | 273351215RT1 | Bednění stěn základových desek - zřízení, bednicí materiál prkna | m2 | 66.0083 | 0 | 0 |  | 0 |  | 0 | 21 | 0 | 0.0364 | 2.4027 | 0 | 0 |  |  | 0.527 | 34.79 |  |  | POL1_0
|  | Začátek provozního součtu | [20 empty] | VV | 2
|  | Zřízení bednění stěn včetně dodání materiálů pro bednění: | [20 empty] | VV | 2
|  | Viz výkres číslo: TZ, půdorysy ařezy: | [20 empty] | VV | 2
|  | Rozměry - ZD1:(33,9*2*0,45+1,8*2*0,45) |  | 32.13 | [18 empty] | VV | 2
|  | - ZD2:((32,2*2+1,95*2)*0,45) |  | 30.735 | [18 empty] | VV | 2
|  | +5%:62,865*1,05 |  | 66.0083 | [18 empty] | VV | 2
|  | Konec provozního součtu | [20 empty] | VV | 0
|  | Výpočet:66,00825 |  | 66.0083 | [18 empty] | VV | 0
31 | 273351216R00 | Bednění stěn základových desek - odstranění | m2 | 66.0083 | 0 | 0 |  | 0 |  | 0 | 21 | 0 | 0 | 0 | 0 | 0 |  |  | 0.32 | 21.12 |  |  | POL1_0
|  | Začátek provozního součtu | [20 empty] | VV | 2
|  | Odstranění bednění stěn základových desek: | [20 empty] | VV | 2
|  | Viz výkres číslo: TZ, půdorysy ařezy: | [20 empty] | VV | 2
|  | Rozměry - ZD1:(33,9*2*0,45+1,8*2*0,45) |  | 32.13 | [18 empty] | VV | 2
|  | - ZD2:((32,2*2+1,95*2)*0,45) |  | 30.735 | [18 empty] | VV | 2
|  | +5%:62,865*1,05 |  | 66.0083 | [18 empty] | VV | 2
|  | Konec provozního součtu | [20 empty] | VV | 0
|  | Výpočet:66,00825 |  | 66.0083 | [18 empty] | VV | 0
32 | 273361821R00 | Výztuž základových desek z betonářské oceli B500B (10 505) | t | 6.335 | 0 | 0 |  | 0 |  | 0 | 21 | 0 | 1.0217 | 6.4727 | 0 | 0 |  |  | 23.531 | 149.07 |  |  | POL1_0
|  | Začátek provozního součtu | [20 empty] | VV | 2
|  | Výztuž základových kcí z betonářské oceli B500B: | [20 empty] | VV | 2
|  | Viz výkres číslo: TZ, půdorysy ařezy: | [20 empty] | VV | 2
|  | Rozměry - profil R10:569,52*0,617 |  | 351.3938 | [18 empty] | VV | 2
|  | - profil R12:6738,31*0,888 |  | 5983.6193 | [18 empty] | VV | 2
|  | - přepočet na tuny:6335,01312/1000 |  | 6.335 | [18 empty] | VV | 2
|  | Konec provozního součtu | [20 empty] | VV | 0
|  | Výpočet:6,33501 |  | 6.335 | [18 empty] | VV | 0
33 | 275313511R00 | Beton základových patek prostý C 12/15 | m3 | 6.9485 | 0 | 0 |  | 0 |  | 0 | 21 | 0 | 2.525 | 17.5449 | 0 | 0 |  |  | 0.477 | 3.31 |  |  | POL1_0
|  | Začátek provozního součtu | [20 empty] | VV | 2
|  | Beton základových patek prostý z betonu C12/15: | [20 empty] | VV | 2
|  | Viz výkres číslo: TZ, půdorysy ařezy: | [20 empty] | VV | 2
|  | Rozměry - patky pod sloupy:(0,8*0,8*1,1*5+1,12*0,8*1,1) |  | 4.5056 | [18 empty] | VV | 2
|  | - patky pod bránu:(0,6*0,6*1,1*2+1,5*0,8*1,1) |  | 2.112 | [18 empty] | VV | 2
|  | +5%:6,6176*1,05 |  | 6.9485 | [18 empty] | VV | 2
|  | Konec provozního součtu | [20 empty] | VV | 0
|  | Výpočet:6,94848 |  | 6.9485 | [18 empty] | VV | 0
34 | 275313611R00 | Beton základových patek prostý C 16/20 | m3 | 1.68 | 0 | 0 |  | 0 |  | 0 | 21 | 0 | 2.525 | 4.242 | 0 | 0 |  |  | 0.477 | 0.8 |  |  | POL1_0
|  | Začátek provozního součtu | [20 empty] | VV | 2
|  | Beton základových patek C16/20: | [20 empty] | VV | 2
|  | Viz výkres číslo: TZ, půdorysy ařezy: | [20 empty] | VV | 2
|  | Rozměry - pod sloupy v C a D:(0,5*0,5*0,8)*(4+4) |  | 1.6 | [18 empty] | VV | 2
|  | +5%:1,6*1,05 |  | 1.68 | [18 empty] | VV | 2
|  | Konec provozního součtu | [20 empty] | VV | 0
|  | Výpočet:1,68 |  | 1.68 | [18 empty] | VV | 0
35 | 275351215RT1 | Bednění stěn základových patek - zřízení, bednicí materiál prkna | m2 | 33.7722 | 0 | 0 |  | 0 |  | 0 | 21 | 0 | 0.0364 | 1.2293 | 0 | 0 |  |  | 0.527 | 17.8 |  |  | POL1_0
|  | Začátek provozního součtu | [20 empty] | VV | 2
|  | Bednění stěn základových kcí - zřízení: | [20 empty] | VV | 2
|  | Viz výkres číslo: TZ, půdorysy ařezy: | [20 empty] | VV | 2
|  | Rozměry - patky pod sloupy:(0,8*4*1,1)*5+(1,12*2+0,8*2)*1,1 |  | 21.824 | [18 empty] | VV | 2
|  | - patky pod bránu:(0,6*4*1,1)*2+(1,5*2+0,8*2)*1,1 |  | 10.34 | [18 empty] | VV | 2
|  | +5%:32,164*1,05 |  | 33.7722 | [18 empty] | VV | 2
|  | Konec provozního součtu | [20 empty] | VV | 0
|  | Výpočet:33,7722 |  | 33.7722 | [18 empty] | VV | 0
36 | 275351216R00 | Bednění stěn základových patek - odstranění | m2 | 33.7722 | 0 | 0 |  | 0 |  | 0 | 21 | 0 | 0 | 0 | 0 | 0 |  |  | 0.32 | 10.81 |  |  | POL1_0
|  | Začátek provozního součtu | [20 empty] | VV | 2
|  | Bednění stěn základových kcí - odstranění: | [20 empty] | VV | 2
|  | Viz výkres číslo: TZ, půdorysy ařezy: | [20 empty] | VV | 2
|  | Rozměry - patky pod sloupy:(0,8*4*1,1)*5+(1,12*2+0,8*2)*1,1 |  | 21.824 | [18 empty] | VV | 2
|  | - patky pod bránu:(0,6*4*1,1)*2+(1,5*2+0,8*2)*1,1 |  | 10.34 | [18 empty] | VV | 2
|  | +5%:32,164*1,05 |  | 33.7722 | [18 empty] | VV | 2
|  | Konec provozního součtu | [20 empty] | VV | 0
|  | Výpočet:33,7722 |  | 33.7722 | [18 empty] | VV | 0
37 | 279321611R00 | Železobeton základových zdí C 35/45, XD3 - XF4 - Dmax16 | m3 | 142.5816 | 0 | 0 |  | 0 |  | 0 | 21 | 0 | 2.525 | 360.0185 | 0 | 0 |  |  | 0.599 | 85.41 |  |  | POL1_0
|  | Začátek provozního součtu | [20 empty] | VV | 2
|  | Beton zdí základových opěrných, železový, beton C35/45 - XD3 - XF4 - Dmax16: | [20 empty] | VV | 2
|  | Viz výkres číslo: TZ, půdorysy ařezy: | [20 empty] | VV | 2
|  | Rozměry - St01:(63,95*0,45*4,6) |  | 132.3765 | [18 empty] | VV | 2
|  | - St01 roh:(0,45*0,45*4,6)*2 |  | 1.863 | [18 empty] | VV | 2
|  | - St01 odskok:(0,75*0,45*4,6)*1 |  | 1.5525 | [18 empty] | VV | 2
|  | +5%:135,792*1,05 |  | 142.5816 | [18 empty] | VV | 2
|  | Konec provozního součtu | [20 empty] | VV | 0
|  | Výpočet:142,5816 |  | 142.5816 | [18 empty] | VV | 0
38 | 279351101R00 | Bednění stěn základových zdí, jednostranné - zřízení | m2 | 8.694 | 0 | 0 |  | 0 |  | 0 | 21 | 0 | 0.03525 | 0.30646 | 0 | 0 |  |  | 0.74 | 6.43 |  |  | POL1_0
|  | Začátek provozního součtu | [20 empty] | VV | 2
|  | Zřízení bednění základových zdí, jednostrané, včetně dodání materiálů pro bednění: | [20 empty] | VV | 2
|  | Viz výkres číslo: TZ, půdorysy ařezy: | [20 empty] | VV | 2
|  | Rozměry - St01 roh:((0,45+0,45)*4,6)*2 |  | 8.28 | [18 empty] | VV | 2
|  | +5%:8,28*1,05 |  | 8.694 | [18 empty] | VV | 2
|  | Konec provozního součtu | [20 empty] | VV | 0
|  | Výpočet:8,694 |  | 8.694 | [18 empty] | VV | 0
39 | 279351102R00 | Bednění stěn základových zdí, jednostranné - odstranění | m2 | 8.694 | 0 | 0 |  | 0 |  | 0 | 21 | 0 | 0 | 0 | 0 | 0 |  |  | 0.35 | 3.04 |  |  | POL1_0
|  | Začátek provozního součtu | [20 empty] | VV | 2
|  | Odstranění bednění jednostraného: | [20 empty] | VV | 2
|  | Viz výkres číslo: TZ, půdorysy ařezy: | [20 empty] | VV | 2
|  | Rozměry - St01 roh:((0,45+0,45)*4,6)*2 |  | 8.28 | [18 empty] | VV | 2
|  | +5%:8,28*1,05 |  | 8.694 | [18 empty] | VV | 2
|  | Konec provozního součtu | [20 empty] | VV | 0
|  | Výpočet:8,694 |  | 8.694 | [18 empty] | VV | 0
40 | 279351105R00 | Bednění stěn základových zdí, oboustranné - zřízení | m2 | 629.349 | 0 | 0 |  | 0 |  | 0 | 21 | 0 | 0.03931 | 24.7397 | 0 | 0 |  |  | 0.65 | 409.08 |  |  | POL1_0
|  | Začátek provozního součtu | [20 empty] | VV | 2
|  | Zřízení bednění základových zdí včetně dodání materiálu: | [20 empty] | VV | 2
|  | Viz výkres číslo: TZ, půdorysy ařezy: | [20 empty] | VV | 2
|  | Rozměry - St01:((63,95*2+0,45*2)*4,6) |  | 592.48 | [18 empty] | VV | 2
|  | - St01 odskok:((0,45+0,45+0,3+0,3)*4,6) |  | 6.9 | [18 empty] | VV | 2
|  | +5%:599,38*1,05 |  | 629.349 | [18 empty] | VV | 2
|  | Konec provozního součtu | [20 empty] | VV | 0
|  | Výpočet:629,349 |  | 629.349 | [18 empty] | VV | 0
41 | 279351106R00 | Bednění stěn základových zdí, oboustranné - odstranění | m2 | 629.349 | 0 | 0 |  | 0 |  | 0 | 21 | 0 | 0 | 0 | 0 | 0 |  |  | 0.35 | 220.27 |  |  | POL1_0
|  | Začátek provozního součtu | [20 empty] | VV | 2
|  | Odstranění bednění zdí: | [20 empty] | VV | 2
|  | Viz výkres číslo: TZ, půdorysy ařezy: | [20 empty] | VV | 2
|  | Rozměry - St01:((63,95*2+0,45*2)*4,6) |  | 592.48 | [18 empty] | VV | 2
|  | - St01 odskok:((0,45+0,45+0,3+0,3)*4,6) |  | 6.9 | [18 empty] | VV | 2
|  | +5%:599,38*1,05 |  | 629.349 | [18 empty] | VV | 2
|  | Konec provozního součtu | [20 empty] | VV | 0
|  | Výpočet:629,349 |  | 629.349 | [18 empty] | VV | 0
42 | 279371822R00 | Příplatek za provedení kcí v pohledovém betonu, včetně bednění, betonáže, odbednění apod. | m2 | 638.043 | 0 | 0 |  | 0 |  | 0 | 21 | 0 | 0.0025 | 1.5951 | 0 | 0 |  |  | 0.459 | 292.86 |  |  | POL1_0
|  | Začátek provozního součtu | [20 empty] | VV | 2
|  | Příplatek za provedení betonových kcí v pohledové kvalitě, včetně jejich bednění, odbednění, betonáže a veškerých prací s tím souvisejících: | [20 empty] | VV | 2
|  | Viz výkres číslo: TZ, půdorysy ařezy: | [20 empty] | VV | 2
|  | Rozměry - St01:((63,95*2+0,45*2)*4,6) |  | 592.48 | [18 empty] | VV | 2
|  | - St01 odskok:((0,45+0,45+0,3+0,3)*4,6) |  | 6.9 | [18 empty] | VV | 2
|  | - St01 roh:((0,45+0,45)*4,6)*2 |  | 8.28 | [18 empty] | VV | 2
|  | +5%:607,66*1,05 |  | 638.043 | [18 empty] | VV | 2
|  | Konec provozního součtu | [20 empty] | VV | 0
|  | Výpočet:638,043 |  | 638.043 | [18 empty] | VV | 0
43 | 279361821R00 | Výztuž základových zdí z betonářské oceli B500B (10 505) | t | 1.809 | 0 | 0 |  | 0 |  | 0 | 21 | 0 | 1.0211 | 1.8471 | 0 | 0 |  |  | 29.292 | 52.99 |  |  | POL1_0
|  | Začátek provozního součtu | [20 empty] | VV | 2
|  | Výztuž základových kcí z betonářské oceli B500B: | [20 empty] | VV | 2
|  | Viz výkres číslo: TZ, půdorysy ařezy: | [20 empty] | VV | 2
|  | Rozměry - profil R8:175,61*0,395 |  | 69.3659 | [18 empty] | VV | 2
|  | - profil R10:(2551,61+267,82)*0,617 |  | 1739.5883 | [18 empty] | VV | 2
|  | - přepočet na tuny:1808,95426/1000 |  | 1.809 | [18 empty] | VV | 2
|  | Konec provozního součtu | [20 empty] | VV | 0
|  | Výpočet:1,80895 |  | 1.809 | [18 empty] | VV | 0
44 | 289970111R00 | Vrstva geotextilie systémové 300g/m2 | m2 | 22.8819 | 0 | 0 |  | 0 |  | 0 | 21 | 0 | 0.0005 | 0.01144 | 0 | 0 |  |  | 0.094 | 2.15 |  |  | POL1_0
|  | Začátek provozního součtu | [20 empty] | VV | 2
|  | Dodávka a montáž geotextílie systémové: | [20 empty] | VV | 2
|  | Viz výkres číslo: TZ, půdorysy ařezy: | [20 empty] | VV | 2
|  | Rozměry - obal trub drenážních DN100mm:(2*pi*0,05)*(20+6,515+33,44+3,38) |  | 19.8973 | [18 empty] | VV | 2
|  | +10% překrytí +5%:19,89728*1,15 |  | 22.8819 | [18 empty] | VV | 2
|  | Konec provozního součtu | [20 empty] | VV | 0
|  | Výpočet:22,88187 |  | 22.8819 | [18 empty] | VV | 0
Díl: | 3 | Svislé a kompletní konstrukce |  |  |  | 0 |  | 0 |  | 0 |  | 0 |  | 2.6973 |  | 0 |  |  |  | 9.91 |  |  | DIL
45 | 310271530R00 | Zazdívka otvorů do 1 m2, pórobet.tvárnice, tl.30cm | m3 | 0.3402 | 0 | 0 |  | 0 |  | 0 | 21 | 0 | 0.5818 | 0.19793 | 0 | 0 |  |  | 7.3977 | 2.52 |  |  | POL1_0
|  | Začátek provozního součtu | [20 empty] | VV | 2
|  | Zazdívka otvorů v prostoru ČOV z tvárnic pórobetonových, do plochy 1m2: | [20 empty] | VV | 2
|  | Viz výkres číslo: TZ, půdorysy ařezy: | [20 empty] | VV | 2
|  | Rozměry - otvory po oknech:(0,9*0,6*0,3)*2 |  | 0.324 | [18 empty] | VV | 2
|  | +5%:0,324*1,05 |  | 0.3402 | [18 empty] | VV | 2
|  | Konec provozního součtu | [20 empty] | VV | 0
|  | Výpočet:0,3402 |  | 0.3402 | [18 empty] | VV | 0
46 | 317121351RT2 | Montáž ŽB překladů do 240 cm dodatečně do rýh, včetně dodávky RZP 199 x 14 x 14 cm | kus | 3 | 0 | 0 |  | 0 |  | 0 | 21 | 0 | 0.15213 | 0.45639 | 0 | 0 |  |  | 0.782 | 2.35 |  |  | POL1_0
|  | Začátek provozního součtu | [20 empty] | VV | 2
|  | Dodávka a montáž železobetonových prefabrikovaných dílců, 1990x140x140 do zdiva: | [20 empty] | VV | 2
|  | Viz výkres číslo: TZ, půdorysy ařezy: | [20 empty] | VV | 2
|  | Rozměry:1*3 |  | 3 | [18 empty] | VV | 2
|  | Konec provozního součtu | [20 empty] | VV | 0
|  | Výpočet:3 |  | 3 | [18 empty] | VV | 0
47 | 328- Rpol.01 | Komplexní oprava kanalizační šachty Š2, ucelený soubor, viz TZ | soubor | 1 | 0 | 0 |  | 0 |  | 0 | 21 | 0 | 2.042 | 2.042 | 0 | 0 |  |  | 4.831 | 4.83 |  |  | POL1_0
|  | Začátek provozního součtu | [20 empty] | VV | 2
|  | Komplexní oprava kanalizační šachty Š2, včetně nového vyzdění a zakončení ŽB věncem, apod.: | [20 empty] | VV | 2
|  | Viz výkres číslo: TZ, půdorysy ařezy: | [20 empty] | VV | 2
|  | Rozměry:1 |  | 1 | [18 empty] | VV | 2
|  | Konec provozního součtu | [20 empty] | VV | 0
|  | Výpočet:1 |  | 1 | [18 empty] | VV | 0
48 | 388996182R00 | Vodotěsný typový výrobek z HDPE, systémový, včetně stupadel, poklopu pro pojezd | soubor | 1 | 0 | 0 |  | 0 |  | 0 | 21 | 0 | 0.00098 | 0.00098 | 0 | 0 |  |  | 0.206 | 0.21 |  |  | POL1_0
|  | Začátek provozního součtu | [20 empty] | VV | 2
|  | Typový prvek z HDPE včetně stupadel a poklopu pro pojezd: | [20 empty] | VV | 2
|  | Viz výkres číslo: TZ, půdorysy ařezy: | [20 empty] | VV | 2
|  | Rozměry:1 |  | 1 | [18 empty] | VV | 2
|  | Konec provozního součtu | [20 empty] | VV | 0
|  | Výpočet:1 |  | 1 | [18 empty] | VV | 0
Díl: | 5 | Komunikace |  |  |  | 0 |  | 0 |  | 0 |  | 0 |  | 1245.0479 |  | 0 |  |  |  | 543.81 |  |  | DIL
49 | 531315711RT9 | Mazanina betonová tl. 12 - 24 cm C 25/30, s rozptýlenou výztuží 25 kg/m3, systémová | m3 | 156.03 | 0 | 0 |  | 0 |  | 0 | 21 | 0 | 2.3887 | 372.7011 | 0 | 0 |  |  | 2.317 | 361.52 |  |  | POL1_0
|  | Začátek provozního součtu | [20 empty] | VV | 2
|  | Drátkobeton jako kryt skladovací plochy, beton C25/30, včetně rozptýlené výztuže, tl.200mm: | [20 empty] | VV | 2
|  | Viz výkres číslo: TZ, půdorysy ařezy: | [20 empty] | VV | 2
|  | Rozměry - skladovací plocha:(743*0,2) |  | 148.6 | [18 empty] | VV | 2
|  | +5%:148,6*1,05 |  | 156.03 | [18 empty] | VV | 2
|  | Konec provozního součtu | [20 empty] | VV | 0
|  | Výpočet:156,03 |  | 156.03 | [18 empty] | VV | 0
50 | 539571215R00 | Kačírek pro okapový chodník tl. 150 mm, včetně dodání kameniva | m2 | 15.75 | 0 | 0 |  | 0 |  | 0 | 21 | 0 | 0.24 | 3.78 | 0 | 0 |  |  | 0.27 | 4.25 |  |  | POL1_0
|  | Začátek provozního součtu | [20 empty] | VV | 2
|  | Kačírek pro okapový chodník, tl. 150mm, včetně dodání hmot: | [20 empty] | VV | 2
|  | Viz výkres číslo: TZ, půdorysy ařezy: | [20 empty] | VV | 2
|  | Rozměry - kačírek:15 |  | 15 | [18 empty] | VV | 2
|  | +5%:15*1,05 |  | 15.75 | [18 empty] | VV | 2
|  | Konec provozního součtu | [20 empty] | VV | 0
|  | Výpočet:15,75 |  | 15.75 | [18 empty] | VV | 0
51 | 564851111RT2 | Podklad ze štěrkodrti po zhutnění tloušťky 15 cm, štěrkodrť frakce 0-32 mm, vč. dopravy a manipulace | m2 | 37.8 | 0 | 0 |  | 0 |  | 0 | 21 | 0 | 0.378 | 14.2884 | 0 | 0 |  |  | 0.026 | 0.98 |  |  | POL1_0
|  | Začátek provozního součtu | [20 empty] | VV | 2
|  | Podklad ze štěrkodrti pod chodníček a předláždění, včetně dopravy a manipulace: | [20 empty] | VV | 2
|  | Viz výkres číslo: TZ, půdorysy ařezy: | [20 empty] | VV | 2
|  | Rozměry - nový:6 |  | 6 | [18 empty] | VV | 2
|  | - předláždění:30 |  | 30 | [18 empty] | VV | 2
|  | +5%:36*1,05 |  | 37.8 | [18 empty] | VV | 2
|  | Konec provozního součtu | [20 empty] | VV | 0
|  | Výpočet:37,8 |  | 37.8 | [18 empty] | VV | 0
52 | 564851112RT2 | Podklad ze štěrkodrti po zhutnění tloušťky 15 cm, typ ŠDA, včetně dopravy a manipulace | m2 | 110.25 | 0 | 0 |  | 0 |  | 0 | 21 | 0 | 0.378 | 41.6745 | 0 | 0 |  |  | 0.026 | 2.87 |  |  | POL1_0
|  | Začátek provozního součtu | [20 empty] | VV | 2
|  | Podklad ze štěrkodrti ŠDA: | [20 empty] | VV | 2
|  | Viz výkres číslo: TZ, půdorysy ařezy: | [20 empty] | VV | 2
|  | Rozměry - obnova veřejného chodníka:105 |  | 105 | [18 empty] | VV | 2
|  | +5%:105*1,05 |  | 110.25 | [18 empty] | VV | 2
|  | Konec provozního součtu | [20 empty] | VV | 0
|  | Výpočet:110,25 |  | 110.25 | [18 empty] | VV | 0
53 | 564851111RT4 | Podklad ze štěrkodrti po zhutnění tloušťky 15 cm, typ ŠDB, včetně manipulace a dopravy | m2 | 110.25 | 0 | 0 |  | 0 |  | 0 | 21 | 0 | 0.378 | 41.6745 | 0 | 0 |  |  | 0.026 | 2.87 |  |  | POL1_0
|  | Začátek provozního součtu | [20 empty] | VV | 2
|  | Podklad ze štěrkodrti ŠDB: | [20 empty] | VV | 2
|  | Viz výkres číslo: TZ, půdorysy ařezy: | [20 empty] | VV | 2
|  | Rozměry - obnova veřejného chodníka:105 |  | 105 | [18 empty] | VV | 2
|  | +5%:105*1,05 |  | 110.25 | [18 empty] | VV | 2
|  | Konec provozního součtu | [20 empty] | VV | 0
|  | Výpočet:110,25 |  | 110.25 | [18 empty] | VV | 0
54 | 564861111RT2 | Podklad ze štěrkodrti po zhutnění tloušťky 20 cm, štěrkodrť frakce 0-32 mm, vč. dopravy a manipulace | m2 | 30.45 | 0 | 0 |  | 0 |  | 0 | 21 | 0 | 0.441 | 13.4284 | 0 | 0 |  |  | 0.029 | 0.88 |  |  | POL1_0
|  | Začátek provozního součtu | [20 empty] | VV | 2
|  | Podklad ze štěrkodrti frakce 0 až 32mm, tl. 200mm: | [20 empty] | VV | 2
|  | Viz výkres číslo: TZ, půdorysy ařezy: | [20 empty] | VV | 2
|  | Rozměry - překop komunikace:29 |  | 29 | [18 empty] | VV | 2
|  | +5%:29*1,05 |  | 30.45 | [18 empty] | VV | 2
|  | Konec provozního součtu | [20 empty] | VV | 0
|  | Výpočet:30,45 |  | 30.45 | [18 empty] | VV | 0
55 | 564871116RT4 | Podklad ze štěrkodrti po zhutnění tloušťky 30 cm, štěrkodrť frakce 0-63 mm, vč. dopravy a manipulace | m2 | 780.15 | 0 | 0 |  | 0 |  | 0 | 21 | 0 | 0.6615 | 516.0692 | 0 | 0 |  |  | 0.027 | 21.06 |  |  | POL1_0
|  | Začátek provozního součtu | [20 empty] | VV | 2
|  | Podklad ze štěrkodrti frakce 0 až 63mm, tl. 300mm: | [20 empty] | VV | 2
|  | Viz výkres číslo: TZ, půdorysy ařezy: | [20 empty] | VV | 2
|  | Rozměry - skladovací plocha:743 |  | 743 | [18 empty] | VV | 2
|  | +5%:743*1,05 |  | 780.15 | [18 empty] | VV | 2
|  | Konec provozního součtu | [20 empty] | VV | 0
|  | Výpočet:780,15 |  | 780.15 | [18 empty] | VV | 0
56 | 567211110R00 | Podklad z prostého betonu min. C12/15, tl. 10 cm | m2 | 780.15 | 0 | 0 |  | 0 |  | 0 | 21 | 0 | 0.25336 | 197.6588 | 0 | 0 |  |  | 0.142 | 110.78 |  |  | POL1_0
|  | Začátek provozního součtu | [20 empty] | VV | 2
|  | Podkladní beton z betonu prostého tl.100mm, beton C12/15: | [20 empty] | VV | 2
|  | Viz výkres číslo: TZ, půdorysy ařezy: | [20 empty] | VV | 2
|  | Rozměry - skladovací plocha:743 |  | 743 | [18 empty] | VV | 2
|  | +5%:743*1,05 |  | 780.15 | [18 empty] | VV | 2
|  | Konec provozního součtu | [20 empty] | VV | 0
|  | Výpočet:780,15 |  | 780.15 | [18 empty] | VV | 0
57 | 577131211R00 | Beton asfalt. ACO 8,nebo ACO 11, do 3 m, tl. 4 cm | m2 | 140.7 | 0 | 0 |  | 0 |  | 0 | 21 | 0 | 0.10141 | 14.2684 | 0 | 0 |  |  | 0.064 | 9 |  |  | POL1_0
|  | Začátek provozního součtu | [20 empty] | VV | 2
|  | Beton asfaltový ACO 11, tl.40mm: | [20 empty] | VV | 2
|  | Viz výkres číslo: TZ, půdorysy ařezy: | [20 empty] | VV | 2
|  | Rozměry - překop komunikace:29 |  | 29 | [18 empty] | VV | 2
|  | - obnova veřejného chodníku:105 |  | 105 | [18 empty] | VV | 2
|  | +5%:134*1,05 |  | 140.7 | [18 empty] | VV | 2
|  | Konec provozního součtu | [20 empty] | VV | 0
|  | Výpočet:140,7 |  | 140.7 | [18 empty] | VV | 0
58 | 577161124R00 | Beton asfalt. ACP 16+ ložný, š. do 3 m, tl. 7 cm | m2 | 140.7 | 0 | 0 |  | 0 |  | 0 | 21 | 0 | 0.18152 | 25.5399 | 0 | 0 |  |  | 0.088 | 12.38 |  |  | POL1_0
|  | Začátek provozního součtu | [20 empty] | VV | 2
|  | Beton asfaltový ACP 16+, tl.70mm: | [20 empty] | VV | 2
|  | Viz výkres číslo: TZ, půdorysy ařezy: | [20 empty] | VV | 2
|  | Rozměry - překop komunikace:29 |  | 29 | [18 empty] | VV | 2
|  | - obnova veřejného chodníku:105 |  | 105 | [18 empty] | VV | 2
|  | +5%:134*1,05 |  | 140.7 | [18 empty] | VV | 2
|  | Konec provozního součtu | [20 empty] | VV | 0
|  | Výpočet:140,7 |  | 140.7 | [18 empty] | VV | 0
59 | 573231125R00 | Postřik spojovací z KAE, množství zbytkového asfaltu 0,5 kg/m2 | m2 | 30.45 | 0 | 0 |  | 0 |  | 0 | 21 | 0 | 0.0005 | 0.01523 | 0 | 0 |  |  | 0.002 | 0.06 |  |  | POL1_0
|  | Začátek provozního součtu | [20 empty] | VV | 2
|  | Spjovací postřik: | [20 empty] | VV | 2
|  | Viz výkres číslo: TZ, půdorysy ařezy: | [20 empty] | VV | 2
|  | Rozměry - překop komunikace:29 |  | 29 | [18 empty] | VV | 2
|  | +5%:29*1,05 |  | 30.45 | [18 empty] | VV | 2
|  | Konec provozního součtu | [20 empty] | VV | 0
|  | Výpočet:30,45 |  | 30.45 | [18 empty] | VV | 0
60 | 573111113R00 | Postřik infiltrační s emulzí, asfalt 1,0 kg/m2 | m2 | 30.45 | 0 | 0 |  | 0 |  | 0 | 21 | 0 | 0.00652 | 0.19853 | 0 | 0 |  |  | 0.004 | 0.12 |  |  | POL1_0
|  | Začátek provozního součtu | [20 empty] | VV | 2
|  | Postřik infiltrační s emulzí asfaltovou: | [20 empty] | VV | 2
|  | Viz výkres číslo: TZ, půdorysy ařezy: | [20 empty] | VV | 2
|  | Rozměry - překop komunikace:29 |  | 29 | [18 empty] | VV | 2
|  | +5%:29*1,05 |  | 30.45 | [18 empty] | VV | 2
|  | Konec provozního součtu | [20 empty] | VV | 0
|  | Výpočet:30,45 |  | 30.45 | [18 empty] | VV | 0
61 | 561301112R00 | Stabilizace podkladu hydraul.pojivem tl. do 150 mm | m2 | 29 | 0 | 0 |  | 0 |  | 0 | 21 | 0 | 0 | 0 | 0 | 0 |  |  | 0.02642 | 0.77 |  |  | POL1_0
|  | Začátek provozního součtu | [20 empty] | VV | 2
|  | Stabilizace podkladu bez dodání cementu: | [20 empty] | VV | 2
|  | Viz výkres číslo: TZ, půdorysy ařezy: | [20 empty] | VV | 2
|  | Rozměry - překop komunikace:29 |  | 29 | [18 empty] | VV | 2
|  | Konec provozního součtu | [20 empty] | VV | 0
|  | Výpočet:29 |  | 29 | [18 empty] | VV | 0
62 | 58521113R | Cement systémový, pro stabilizaci podkladu | t | 0.27405 | 0 | 0 |  | 0 |  | 0 | 21 | 0 | 1 | 0.27405 | 0 | 0 |  |  | 0 | 0 |  |  | POL3_0
|  | Začátek provozního součtu | [20 empty] | VV | 2
|  | Cement systémový pro stabilizaci zemin: | [20 empty] | VV | 2
|  | Viz výkres číslo: TZ, půdorysy ařezy: | [20 empty] | VV | 2
|  | Rozměry - překop komunikace, tl. 150mm:29*0,15 |  | 4.35 | [18 empty] | VV | 2
|  | - předpokladem cca 60kg/m3:4,35*60 |  | 261 | [18 empty] | VV | 2
|  | - převod na tuny:261/1000 |  | 0.261 | [18 empty] | VV | 2
|  | +5%:0,261*1,05 |  | 0.27405 | [18 empty] | VV | 2
|  | Konec provozního součtu | [20 empty] | VV | 0
|  | Výpočet:0,27405 |  | 0.27405 | [18 empty] | VV | 0
63 | 596215021R00 | Kladení zámkové dlažby tl. 6 cm do drtě tl. 4 cm | m2 | 36 | 0 | 0 |  | 0 |  | 0 | 21 | 0 | 0.0739 | 2.6604 | 0 | 0 |  |  | 0.452 | 16.27 |  |  | POL1_0
|  | Začátek provozního součtu | [20 empty] | VV | 2
|  | Kladení zámkové dlažby pro chodníček a předláždění, s dodáním hmot pro lože a spáry, bez dodání dlažby: | [20 empty] | VV | 2
|  | Viz výkres číslo: TZ, půdorysy ařezy: | [20 empty] | VV | 2
|  | Rozměry - nový:6 |  | 6 | [18 empty] | VV | 2
|  | - předláždění:30 |  | 30 | [18 empty] | VV | 2
|  | Konec provozního součtu | [20 empty] | VV | 0
|  | Výpočet:36 |  | 36 | [18 empty] | VV | 0
64 | 59245020R | Dlažba zámková 200 x 165 x 60 mm přírodní, systémová | m2 | 6.3 | 0 | 0 |  | 0 |  | 0 | 21 | 0 | 0.1296 | 0.81648 | 0 | 0 |  |  | 0 | 0 |  |  | POL3_0
|  | Začátek provozního součtu | [20 empty] | VV | 2
|  | Dlažba zámková systémová, tl.60mm: | [20 empty] | VV | 2
|  | Viz výkres číslo: TZ, půdorysy ařezy: | [20 empty] | VV | 2
|  | Rozměry - nový:6 |  | 6 | [18 empty] | VV | 2
|  | +5%:6*1,05 |  | 6.3 | [18 empty] | VV | 2
|  | Konec provozního součtu | [20 empty] | VV | 0
|  | Výpočet:6,3 |  | 6.3 | [18 empty] | VV | 0
Díl: | 61 | Upravy povrchů vnitřní |  |  |  | 0 |  | 0 |  | 0 |  | 0 |  | 0.05653 |  | 0 |  |  |  | 1.27 |  |  | DIL
65 | 612421626R00 | Omítka vnitřní zdiva, MVC, hladká | m2 | 0.567 | 0 | 0 |  | 0 |  | 0 | 21 | 0 | 0.04414 | 0.02503 | 0 | 0 |  |  | 0.6 | 0.34 |  |  | POL1_0
|  | Začátek provozního součtu | [20 empty] | VV | 2
|  | Omítka vnitřního zdiva vápenocementová, hladká, pod obklady: | [20 empty] | VV | 2
|  | Viz výkres číslo: TZ, půdorysy ařezy: | [20 empty] | VV | 2
|  | Rozměry - ČOV, odhadem 50%:((0,9*0,6)*2)/2 |  | 0.54 | [18 empty] | VV | 2
|  | +5%:0,54*1,05 |  | 0.567 | [18 empty] | VV | 2
|  | Konec provozního součtu | [20 empty] | VV | 0
|  | Výpočet:0,567 |  | 0.567 | [18 empty] | VV | 0
66 | 612421637R00 | Omítka vnitřní zdiva, MVC, štuková | m2 | 0.567 | 0 | 0 |  | 0 |  | 0 | 21 | 0 | 0.04766 | 0.02702 | 0 | 0 |  |  | 0.84 | 0.48 |  |  | POL1_0
|  | Začátek provozního součtu | [20 empty] | VV | 2
|  | Omítka vnitřního zdiva vápenocementová, štuková, mimo obklad: | [20 empty] | VV | 2
|  | Viz výkres číslo: TZ, půdorysy ařezy: | [20 empty] | VV | 2
|  | Rozměry - ČOV, odhadem 50%:((0,9*0,6)*2)/2 |  | 0.54 | [18 empty] | VV | 2
|  | +5%:0,54*1,05 |  | 0.567 | [18 empty] | VV | 2
|  | Konec provozního součtu | [20 empty] | VV | 0
|  | Výpočet:0,567 |  | 0.567 | [18 empty] | VV | 0
67 | 612481211RT8 | Montáž výztužné sítě(perlinky)do stěrky-vnit.stěny, včetně výztužné sítě a stěrkového tmelu, systémové | m2 | 1.242 | 0 | 0 |  | 0 |  | 0 | 21 | 0 | 0.00361 | 0.00448 | 0 | 0 |  |  | 0.362 | 0.45 |  |  | POL1_0
|  | Začátek provozního součtu | [20 empty] | VV | 2
|  | Montáž výztužné sítě včetně jejího dodání: | [20 empty] | VV | 2
|  | Viz výkres číslo: TZ, půdorysy ařezy: | [20 empty] | VV | 2
|  | Rozměry - ČOV:((0,9*0,6)*2) |  | 1.08 | [18 empty] | VV | 2
|  | +10% přesahy +5%:1,08*1,15 |  | 1.242 | [18 empty] | VV | 2
|  | Konec provozního součtu | [20 empty] | VV | 0
|  | Výpočet:1,242 |  | 1.242 | [18 empty] | VV | 0
Díl: | 62 | Upravy povrchů vnější |  |  |  | 0 |  | 0 |  | 0 |  | 0 |  | 0.06411 |  | 0 |  |  |  | 1.49 |  |  | DIL
68 | 622421143R00 | Omítka vnější stěn, MVC, štuková, složitost 1-2 | m2 | 1.134 | 0 | 0 |  | 0 |  | 0 | 21 | 0 | 0.05258 | 0.05963 | 0 | 0 |  |  | 0.917 | 1.04 |  |  | POL1_0
|  | Začátek provozního součtu | [20 empty] | VV | 2
|  | Omítka vápenocementová štuková, vnější: | [20 empty] | VV | 2
|  | Viz výkres číslo: TZ, půdorysy ařezy: | [20 empty] | VV | 2
|  | Rozměry - ČOV:((0,9*0,6)*2) |  | 1.08 | [18 empty] | VV | 2
|  | +5%:1,08*1,05 |  | 1.134 | [18 empty] | VV | 2
|  | Konec provozního součtu | [20 empty] | VV | 0
|  | Výpočet:1,134 |  | 1.134 | [18 empty] | VV | 0
69 | 622481211RT8 | Montáž výztužné sítě(perlinky)do stěrky-vněj.stěny, včetně výztužné sítě a stěrkového tmelu systémové | m2 | 1.242 | 0 | 0 |  | 0 |  | 0 | 21 | 0 | 0.00361 | 0.00448 | 0 | 0 |  |  | 0.362 | 0.45 |  |  | POL1_0
|  | Začátek provozního součtu | [20 empty] | VV | 2
|  | Montáž výztužné sítě včetně jejího dodání: | [20 empty] | VV | 2
|  | Viz výkres číslo: TZ, půdorysy ařezy: | [20 empty] | VV | 2
|  | Rozměry - ČOV:((0,9*0,6)*2) |  | 1.08 | [18 empty] | VV | 2
|  | +10% přesahy +5%:1,08*1,15 |  | 1.242 | [18 empty] | VV | 2
|  | Konec provozního součtu | [20 empty] | VV | 0
|  | Výpočet:1,242 |  | 1.242 | [18 empty] | VV | 0
Díl: | 91 | Doplňující práce na komunikaci |  |  |  | 0 |  | 0 |  | 0 |  | 0 |  | 15.3593 |  | 0 |  |  |  | 37.17 |  |  | DIL
70 | 917832111RT5 | Osazení stojat. obrub. bet.bez opěry,lože z C12/15, včetně obrubníku systémových 100/12-15/25 | m | 47.25 | 0 | 0 |  | 0 |  | 0 | 21 | 0 | 0.16108 | 7.611 | 0 | 0 |  |  | 0.22504 | 10.63 |  |  | POL1_0
|  | Začátek provozního součtu | [20 empty] | VV | 2
|  | Osazení silničního obrubníku, včetně provedení lože, s dodávkou materiálu obrubníku a lože: | [20 empty] | VV | 2
|  | Viz výkres číslo: TZ, půdorysy ařezy: | [20 empty] | VV | 2
|  | Rozměry - mezi skladovou a komunikační plochou:24 |  | 24 | [18 empty] | VV | 2
|  | - doplnění u silnice:5+16 |  | 21 | [18 empty] | VV | 2
|  | +5%:45*1,05 |  | 47.25 | [18 empty] | VV | 2
|  | Konec provozního součtu | [20 empty] | VV | 0
|  | Výpočet:47,25 |  | 47.25 | [18 empty] | VV | 0
71 | 916531111RT4 | Osazení záhon.obrubníků do lože z C12/15 bez opěry, včetně obrubníku ABO 4 - 5 50/5/25 | m | 56.7 | 0 | 0 |  | 0 |  | 0 | 21 | 0 | 0.1242 | 7.0421 | 0 | 0 |  |  | 0.106 | 6.01 |  |  | POL1_0
|  | Začátek provozního součtu | [20 empty] | VV | 2
|  | Osazení betonových zahradních obrubníků, bez opěry, s provedením lože, s dodávkou obrubníku a materiálů pro lože z betonu: | [20 empty] | VV | 2
|  | Viz výkres číslo: TZ, půdorysy ařezy: | [20 empty] | VV | 2
|  | Bližší specifikace viz tabulky výrobků: | [20 empty] | VV | 2
|  | Rozměry:108*0,5 |  | 54 | [18 empty] | VV | 2
|  | +5%:54*1,05 |  | 56.7 | [18 empty] | VV | 2
|  | Konec provozního součtu | [20 empty] | VV | 0
|  | Výpočet:56,7 |  | 56.7 | [18 empty] | VV | 0
72 | 919722212R00 | Dilatační spáry řezané příčné 9 mm,zalití za tepla | m | 238.141 | 0 | 0 |  | 0 |  | 0 | 21 | 0 | 2e-05 | 0.00476 | 0 | 0 |  |  | 0.031 | 7.38 |  |  | POL1_0
|  | Začátek provozního součtu | [20 empty] | VV | 2
|  | Provedení dilatačních spár v ploše skladovací, příčné, bez dodání materiálu pro spáry: | [20 empty] | VV | 2
|  | Viz výkres číslo: TZ, půdorysy ařezy: | [20 empty] | VV | 2
|  | Rozměry - cca 25bm/39m2:(743/39*25) |  | 476.2821 | [18 empty] | VV | 2
|  | - poměr cca 1/1:476,28205/2 |  | 238.141 | [18 empty] | VV | 2
|  | Konec provozního součtu | [20 empty] | VV | 0
|  | Výpočet:238,14103 |  | 238.141 | [18 empty] | VV | 0
73 | 919723212R00 | Dilatační spáry řez. podélné 9 mm, zalití za tepla | m | 238.141 | 0 | 0 |  | 0 |  | 0 | 21 | 0 | 2e-05 | 0.00476 | 0 | 0 |  |  | 0.031 | 7.38 |  |  | POL1_0
|  | Začátek provozního součtu | [20 empty] | VV | 2
|  | Provedení dilatačních spár v ploše skladovací, příčné, bez dodání materiálu pro spáry: | [20 empty] | VV | 2
|  | Viz výkres číslo: TZ, půdorysy ařezy: | [20 empty] | VV | 2
|  | Rozměry - cca 25bm/39m2:(743/39*25) |  | 476.2821 | [18 empty] | VV | 2
|  | - poměr cca 1/1:476,28205/2 |  | 238.141 | [18 empty] | VV | 2
|  | Konec provozního součtu | [20 empty] | VV | 0
|  | Výpočet:238,14103 |  | 238.141 | [18 empty] | VV | 0
74 | 11161346R | Asfalt stavební pro dilatační spáry, systémové řešení | t | 0.13934 | 0 | 0 |  | 0 |  | 0 | 21 | 0 | 1 | 0.13934 | 0 | 0 |  |  | 0 | 0 |  |  | POL3_0
|  | Začátek provozního součtu | [20 empty] | VV | 2
|  | Provedení dilatačních spár v ploše skladovací, příčné, bez dodání materiálu pro spáry: | [20 empty] | VV | 2
|  | Viz výkres číslo: TZ, půdorysy ařezy: | [20 empty] | VV | 2
|  | Rozměry - cca 25bm/39m2:(743/39*25) |  | 476.2821 | [18 empty] | VV | 2
|  | - spotřeba cca 0,00012m3/bm:476,28205*0,00012 |  | 0.057154 | [18 empty] | VV | 2
|  | - objemová hmotnost 2322kg/m3:0,05715*2322 |  | 132.7023 | [18 empty] | VV | 2
|  | +5%:132,7023*1,05 |  | 139.3374 | [18 empty] | VV | 2
|  | - přepočet na tuny:139,33742/1000 |  | 0.13934 | [18 empty] | VV | 2
|  | Konec provozního součtu | [20 empty] | VV | 0
|  | Výpočet:0,13934 |  | 0.13934 | [18 empty] | VV | 0
75 | 919741111R00 | Ošetření cementobetonové plochy vodou | m2 | 743 | 0 | 0 |  | 0 |  | 0 | 21 | 0 | 0 | 0 | 0 | 0 |  |  | 0 | 0 |  |  | POL1_0
|  | Začátek provozního součtu | [20 empty] | VV | 2
|  | Ošetření cementobetonové (drátkobetonové) plochy vodou: | [20 empty] | VV | 2
|  | Viz výkres číslo: TZ, půdorysy ařezy: | [20 empty] | VV | 2
|  | Rozměry - skladovací plocha:743 |  | 743 | [18 empty] | VV | 2
|  | Konec provozního součtu | [20 empty] | VV | 0
|  | Výpočet:743 |  | 743 | [18 empty] | VV | 0
76 | 919748111R00 | Provedení postřiku betonového krytu ochran. emulzí | m2 | 743 | 0 | 0 |  | 0 |  | 0 | 21 | 0 | 0 | 0 | 0 | 0 |  |  | 0.004 | 2.97 |  |  | POL1_0
|  | Začátek provozního součtu | [20 empty] | VV | 2
|  | Provedení postřiku ochranného pro betonový kryt a jeho zdrsnění, bez dodání materiálu: | [20 empty] | VV | 2
|  | Viz výkres číslo: TZ, půdorysy ařezy: | [20 empty] | VV | 2
|  | Rozměry - skladovací plocha:743 |  | 743 | [18 empty] | VV | 2
|  | Konec provozního součtu | [20 empty] | VV | 0
|  | Výpočet:743 |  | 743 | [18 empty] | VV | 0
77 | 11162509R | Emulze ochranná pro tryskovou metodu, na betonový kryt (drátkobeton), systémová | t | 0.31206 | 0 | 0 |  | 0 |  | 0 | 21 | 0 | 1 | 0.31206 | 0 | 0 |  |  | 0 | 0 |  |  | POL3_0
|  | Začátek provozního součtu | [20 empty] | VV | 2
|  | Emulze ochranná ne betonový kryt: | [20 empty] | VV | 2
|  | Viz výkres číslo: TZ, půdorysy ařezy: | [20 empty] | VV | 2
|  | Rozměry - skladovací plocha:743 |  | 743 | [18 empty] | VV | 2
|  | - spotřeba cca 0,3 až 0,5kg/m2:743*0,4 |  | 297.2 | [18 empty] | VV | 2
|  | +5%:297,2*1,05 |  | 312.06 | [18 empty] | VV | 2
|  | - přepočet na tuny:312,06/1000 |  | 0.31206 | [18 empty] | VV | 2
|  | Konec provozního součtu | [20 empty] | VV | 0
|  | Výpočet:0,31206 |  | 0.31206 | [18 empty] | VV | 0
78 | 919421111RT2 | Osazení pojízdného poklopu, typ zatížení D400, včetně dodávky rámu a poklopu, světlost 900x600 | kus | 1 | 0 | 0 |  | 0 |  | 0 | 21 | 0 | 0.24525 | 0.24525 | 0 | 0 |  |  | 2.8 | 2.8 |  |  | POL1_0
|  | Začátek provozního součtu | [20 empty] | VV | 2
|  | Dodávka a montáž pojízdného poklopu včetně rámu a poklopu: | [20 empty] | VV | 2
|  | Viz výkres číslo: TZ, půdorysy ařezy: | [20 empty] | VV | 2
|  | Bližší specifikace viz tabulky výrobků: | [20 empty] | VV | 2
|  | Rozměry:1 |  | 1 | [18 empty] | VV | 2
|  | Konec provozního součtu | [20 empty] | VV | 0
|  | Výpočet:1 |  | 1 | [18 empty] | VV | 0
Díl: | 95 | Dokončovací kce na pozem.stav. |  |  |  | 0 |  | 0 |  | 0 |  | 0 |  | 0.07953 |  | 0 |  |  |  | 184.15 |  |  | DIL
79 | 952901411R00 | Vyčištění ostatních objektů | m2 | 1302.6 | 0 | 0 |  | 0 |  | 0 | 21 | 0 | 0 | 0 | 0 | 0 |  |  | 0.139 | 181.06 |  |  | POL1_0
|  | Začátek provozního součtu | [20 empty] | VV | 2
|  | Vyčištění veškerých ploch zasažených stavbou: | [20 empty] | VV | 2
|  | Viz výkres číslo: TZ, půdorysy ařezy: | [20 empty] | VV | 2
|  | Rozměry:745+257 |  | 1002 | [18 empty] | VV | 2
|  | +30% okolní plochy v návaznosti na stavbu:1002*1,3 |  | 1302.6 | [18 empty] | VV | 2
|  | Konec provozního součtu | [20 empty] | VV | 0
|  | Výpočet:1302,6 |  | 1302.6 | [18 empty] | VV | 0
80 | 953941312R00 | Osazení požárního hasicího přístroje na stěnu | kus | 3 | 0 | 0 |  | 0 |  | 0 | 21 | 0 | 1e-05 | 3e-05 | 0 | 0 |  |  | 0.17 | 0.51 |  |  | POL1_0
|  | Začátek provozního součtu | [20 empty] | VV | 2
|  | Osazení hasících přístrojů, bez jejich dodání: | [20 empty] | VV | 2
|  | Viz výkres číslo: TZ, půdorysy ařezy: | [20 empty] | VV | 2
|  | Bližší specifikace viz tabulky výrobků: | [20 empty] | VV | 2
|  | Rozměry:3 |  | 3 | [18 empty] | VV | 2
|  | Konec provozního součtu | [20 empty] | VV | 0
|  | Výpočet:3 |  | 3 | [18 empty] | VV | 0
81 | 44984142R | Přístroj hasicí systémový, typ dle PBŘ | kus | 3 | 0 | 0 |  | 0 |  | 0 | 21 | 0 | 0.021 | 0.063 | 0 | 0 |  |  | 0 | 0 |  |  | POL3_0
|  | Začátek provozního součtu | [20 empty] | VV | 2
|  | Přístroj hasicí systémový, typ a účinnost dle PBŘ: | [20 empty] | VV | 2
|  | Viz výkres číslo: TZ, půdorysy ařezy: | [20 empty] | VV | 2
|  | Bližší specifikace viz tabulky výrobků: | [20 empty] | VV | 2
|  | Rozměry:3 |  | 3 | [18 empty] | VV | 2
|  | Konec provozního součtu | [20 empty] | VV | 0
|  | Výpočet:3 |  | 3 | [18 empty] | VV | 0
82 | 953941391R00 | Revize požárního hasicího přístroje do 5 ks | kus | 3 | 0 | 0 |  | 0 |  | 0 | 21 | 0 | 0 | 0 | 0 | 0 |  |  | 0.1189 | 0.36 |  |  | POL1_0
|  | Začátek provozního součtu | [20 empty] | VV | 2
|  | Revize hasicího přístroje do počtu 5ks: | [20 empty] | VV | 2
|  | Viz výkres číslo: TZ, půdorysy ařezy: | [20 empty] | VV | 2
|  | Bližší specifikace viz tabulky výrobků: | [20 empty] | VV | 2
|  | Rozměry:3 |  | 3 | [18 empty] | VV | 2
|  | Konec provozního součtu | [20 empty] | VV | 0
|  | Výpočet:3 |  | 3 | [18 empty] | VV | 0
83 | 953941395R00 | Vystavení revizní zprávy-požární hasicí přístroj | kus | 3 | 0 | 0 |  | 0 |  | 0 | 21 | 0 | 0 | 0 | 0 | 0 |  |  | 0.2642 | 0.79 |  |  | POL1_0
|  | Začátek provozního součtu | [20 empty] | VV | 2
|  | Vystavení revizní zprávy pro hasicí přístroje: | [20 empty] | VV | 2
|  | Viz výkres číslo: TZ, půdorysy ařezy: | [20 empty] | VV | 2
|  | Bližší specifikace viz tabulky výrobků: | [20 empty] | VV | 2
|  | Rozměry:3 |  | 3 | [18 empty] | VV | 2
|  | Konec provozního součtu | [20 empty] | VV | 0
|  | Výpočet:3 |  | 3 | [18 empty] | VV | 0
84 | 953942393R00 | Dodávka a montáž ochrany hasicích přístrojů, proti slunečnímu záření | kus | 3 | 0 | 0 |  | 0 |  | 0 | 21 | 0 | 0.0015 | 0.0045 | 0 | 0 |  |  | 0.1044 | 0.31 |  |  | POL1_0
|  | Začátek provozního součtu | [20 empty] | VV | 2
|  | Dodávka a montáž ochrany hasicích přístrojů proti slunci: | [20 empty] | VV | 2
|  | Viz výkres číslo: TZ, půdorysy ařezy: | [20 empty] | VV | 2
|  | Rozměry:3 |  | 3 | [18 empty] | VV | 2
|  | Konec provozního součtu | [20 empty] | VV | 0
|  | Výpočet:3 |  | 3 | [18 empty] | VV | 0
85 | 959501111R00 | Stupadla systémová osazovaná při zdění a betonáži, včetně dodávky | kus | 8 | 0 | 0 |  | 0 |  | 0 | 21 | 0 | 0.0015 | 0.012 | 0 | 0 |  |  | 0.14 | 1.12 |  |  | POL1_0
|  | Začátek provozního součtu | [20 empty] | VV | 2
|  | Dodávka a montáž stupadel do předezděné kanalizační šachty: | [20 empty] | VV | 2
|  | Viz výkres číslo: TZ, půdorysy ařezy: | [20 empty] | VV | 2
|  | Bližší specifikace viz tabulky výrobků: | [20 empty] | VV | 2
|  | Rozměry:8 |  | 8 | [18 empty] | VV | 2
|  | Konec provozního součtu | [20 empty] | VV | 0
|  | Výpočet:8 |  | 8 | [18 empty] | VV | 0
Díl: | 99 | Staveništní přesun hmot |  |  |  | 0 |  | 0 |  | 0 |  | 0 |  | 0 |  | 0 |  |  |  | 830.72 |  |  | DIL
86 | 998012021R00 | Přesun hmot pro budovy monolitické výšky do 6 m | t | 630.1151 | 0 | 0 |  | 0 |  | 0 | 21 | 0 | 0 | 0 | 0 | 0 |  |  | 1.264 | 796.47 |  |  | POL1_0
|  | Začátek provozního součtu | [20 empty] | VV | 2
|  | Přesun hmot pro budovy a kce monolitické: | [20 empty] | VV | 2
|  | Hmotnost:(627,21771+2,69727+0,05653+0,06411+0,07953) |  | 630.1151 | [18 empty] | VV | 2
|  | Konec provozního součtu | [20 empty] | VV | 0
|  | Výpočet:630,11515 |  | 630.1151 | [18 empty] | VV | 0
87 | 998224111R00 | Přesun hmot, pozemní komunikace, kryt betonový, převládajícíc plocha betonová | t | 1260.4072 | 0 | 0 |  | 0 |  | 0 | 21 | 0 | 0 | 0 | 0 | 0 |  |  | 0.011 | 13.86 |  |  | POL1_0
|  | Začátek provozního součtu | [20 empty] | VV | 2
|  | Přesun hmot pro pozemní komunikace s převládajícícm krytem betonovým: | [20 empty] | VV | 2
|  | Hmotnost:1245,04787+15,35934 |  | 1260.4072 | [18 empty] | VV | 2
|  | Konec provozního součtu | [20 empty] | VV | 0
|  | Výpočet:1260,40721 |  | 1260.4072 | [18 empty] | VV | 0
88 | 998231311R00 | Přesun hmot pro sadovnické a krajin. úpravy | t | 10.5935 | 0 | 0 |  | 0 |  | 0 | 21 | 0 | 0 | 0 | 0 | 0 |  |  | 1.925 | 20.39 |  |  | POL1_0
|  | Začátek provozního součtu | [20 empty] | VV | 2
|  | Přesun hmot pro sadovnické a krajinářské úpravy: | [20 empty] | VV | 2
|  | Konec provozního součtu | [20 empty] | VV | 0
|  | Hmotnost:10,5935 |  | 10.5935 | [18 empty] | VV | 0
Díl: | 764 | Konstrukce klempířské |  |  |  | 0 |  | 0 |  | 0 |  | 0 |  | 0.26166 |  | 0 |  |  |  | 45.39 |  |  | DIL
89 | 761242116R00 | Lapač střešních splavenin litinový, DN 125 mm | kus | 2 | 0 | 0 |  | 0 |  | 0 | 21 | 0 | 0.0202 | 0.0404 | 0 | 0 |  |  | 0.66 | 1.32 |  |  | POL1_0
|  | Začátek provozního součtu | [20 empty] | VV | 2
|  | Dodávka a montáž uceleného souboru lapače střešních splavenin, litinový, DN125mm: | [20 empty] | VV | 2
|  | Viz výkres číslo: TZ, půdorysy ařezy: | [20 empty] | VV | 2
|  | Bližší specifikace viz tabulky výrobků: | [20 empty] | VV | 2
|  | Rozměry:2 |  | 2 | [18 empty] | VV | 2
|  | Konec provozního součtu | [20 empty] | VV | 0
|  | Výpočet:2 |  | 2 | [18 empty] | VV | 0
90 | 764352203R00 | Žlaby z Pz plechu podokapní půlkruhové, rš 330 mm, včetně čel, háků | m | 41 | 0 | 0 |  | 0 |  | 0 | 21 | 0 | 0.00308 | 0.12628 | 0 | 0 |  |  | 0.575 | 23.58 |  |  | POL1_0
|  | Začátek provozního součtu | [20 empty] | VV | 2
|  | 6laby podokapní z pozinkovaného plechu, r.š. 330mm: | [20 empty] | VV | 2
|  | Viz výkres číslo: TZ, půdorysy ařezy: | [20 empty] | VV | 2
|  | Bližší specifikace viz tabulky výrobků: | [20 empty] | VV | 2
|  | Rozměry:41 |  | 41 | [18 empty] | VV | 2
|  | Konec provozního součtu | [20 empty] | VV | 0
|  | Výpočet:41 |  | 41 | [18 empty] | VV | 0
91 | 764391210R00 | Závětrná lišta z Pz plechu, rš 250 mm | m | 17 | 0 | 0 |  | 0 |  | 0 | 21 | 0 | 0.0025 | 0.0425 | 0 | 0 |  |  | 0.55185 | 9.38 |  |  | POL1_0
|  | Začátek provozního součtu | [20 empty] | VV | 2
|  | Závětrná lišta z pozinkovaného plechu, r.š. 250mm: | [20 empty] | VV | 2
|  | Viz výkres číslo: TZ, půdorysy ařezy: | [20 empty] | VV | 2
|  | Bližší specifikace viz tabulky výrobků: | [20 empty] | VV | 2
|  | Rozměry:17 |  | 17 | [18 empty] | VV | 2
|  | Konec provozního součtu | [20 empty] | VV | 0
|  | Výpočet:17 |  | 17 | [18 empty] | VV | 0
92 | 764391220R00 | Dilatační lišta z Pz plechu, rš 330 mm | m | 8 | 0 | 0 |  | 0 |  | 0 | 21 | 0 | 0.00293 | 0.02344 | 0 | 0 |  |  | 0.5645 | 4.52 |  |  | POL1_0
|  | Začátek provozního součtu | [20 empty] | VV | 2
|  | Dilatační lišta z pozinkovaného plechu, r.š. 330mm: | [20 empty] | VV | 2
|  | Viz výkres číslo: TZ, půdorysy ařezy: | [20 empty] | VV | 2
|  | Bližší specifikace viz tabulky výrobků: | [20 empty] | VV | 2
|  | Rozměry:8 |  | 8 | [18 empty] | VV | 2
|  | Konec provozního součtu | [20 empty] | VV | 0
|  | Výpočet:8 |  | 8 | [18 empty] | VV | 0
93 | 764454203R00 | Odpadní trouby z Pz plechu, kruhové, D 125 mm | m | 6 | 0 | 0 |  | 0 |  | 0 | 21 | 0 | 0.0031 | 0.0186 | 0 | 0 |  |  | 0.5948 | 3.57 |  |  | POL1_0
|  | Začátek provozního součtu | [20 empty] | VV | 2
|  | Dešťový svod DN 125, pozinkovaný plech, včetně příslušenství (kotlík, kolena, manžety apod.): | [20 empty] | VV | 2
|  | Viz výkres číslo: TZ, půdorysy ařezy: | [20 empty] | VV | 2
|  | Bližší specifikace viz tabulky výrobků: | [20 empty] | VV | 2
|  | Rozměry:3*2 |  | 6 | [18 empty] | VV | 2
|  | Konec provozního součtu | [20 empty] | VV | 0
|  | Výpočet:6 |  | 6 | [18 empty] | VV | 0
94 | 764701235R00 | Odpadní trouba litinová, DN 125 mm, včetně hrdla | m | 4 | 0 | 0 |  | 0 |  | 0 | 21 | 0 | 0.00261 | 0.01044 | 0 | 0 |  |  | 0.294 | 1.18 |  |  | POL1_0
|  | Začátek provozního součtu | [20 empty] | VV | 2
|  | Odpadní trouba litinová s hrdlem, DN 125mm: | [20 empty] | VV | 2
|  | Viz výkres číslo: TZ, půdorysy ařezy: | [20 empty] | VV | 2
|  | Bližší specifikace viz tabulky výrobků: | [20 empty] | VV | 2
|  | Rozměry:2*2 |  | 4 | [18 empty] | VV | 2
|  | Konec provozního součtu | [20 empty] | VV | 0
|  | Výpočet:4 |  | 4 | [18 empty] | VV | 0
95 | 998764101R00 | Přesun hmot pro klempířské konstr., výšky do 6 m | t | 0.26166 | 0 | 0 |  | 0 |  | 0 | 21 | 0 | 0 | 0 | 0 | 0 |  |  | 4.737 | 1.24 |  |  | POL1_0
|  | Začátek provozního součtu | [20 empty] | VV | 2
|  | Přesun hmot pro klempířské kce: | [20 empty] | VV | 2
|  | Konec provozního součtu | [20 empty] | VV | 0
|  | Hmotnost:0,26166 |  | 0.26166 | [18 empty] | VV | 0
96 | 998764192R00 | Příplatek zvětš. přesun, klempíř. konstr. do 100 m | t | 0.26166 | 0 | 0 |  | 0 |  | 0 | 21 | 0 | 0 | 0 | 0 | 0 |  |  | 2.311 | 0.6 |  |  | POL1_0
|  | Začátek provozního součtu | [20 empty] | VV | 2
|  | Příplatek za zvětšený přesun hmot pro klempířské kce: | [20 empty] | VV | 2
|  | Konec provozního součtu | [20 empty] | VV | 0
|  | Hmotnost:0,26166 |  | 0.26166 | [18 empty] | VV | 0
Díl: | 767 | Konstrukce zámečnické |  |  |  | 0 |  | 0 |  | 0 |  | 0 |  | 1.0318 |  | 0 |  |  |  | 41.43 |  |  | DIL
97 | 767646523R00 | Montáž dveří protipožár. 2 křídlových, H do 240 cm, včetně montáže zárubní | kus | 1 | 0 | 0 |  | 0 |  | 0 | 21 | 0 | 0.00087 | 0.00087 | 0 | 0 |  |  | 5.6 | 5.6 |  |  | POL1_0
|  | Začátek provozního součtu | [20 empty] | VV | 2
|  | Montáž dveří protipožárních 2křídlových včetně zárubní: | [20 empty] | VV | 2
|  | Viz výkres číslo: TZ, půdorysy ařezy: | [20 empty] | VV | 2
|  | Rozměry:1 |  | 1 | [18 empty] | VV | 2
|  | Konec provozního součtu | [20 empty] | VV | 0
|  | Výpočet:1 |  | 1 | [18 empty] | VV | 0
98 | 55345512R | Dveře požární 2kř.-30 min EI 30 DP1 145x197 cm, asymetrické, kompletizované | kus | 1 | 0 | 0 |  | 0 |  | 0 | 21 | 0 | 0.129 | 0.129 | 0 | 0 |  |  | 0 | 0 |  |  | POL3_0
|  | Začátek provozního součtu | [20 empty] | VV | 2
|  | Dodávka dveří protipožárních 2křídlých, asymetrických, s PO EI 30, kompletizované: | [20 empty] | VV | 2
|  | Viz výkres číslo: TZ, půdorysy ařezy: | [20 empty] | VV | 2
|  | Rozměry:1 |  | 1 | [18 empty] | VV | 2
|  | Konec provozního součtu | [20 empty] | VV | 0
|  | Výpočet:1 |  | 1 | [18 empty] | VV | 0
99 | 767654250R00 | Montáž vrat posuvných do oc.konstrukce,pl.do 32 m2 | kus | 1 | 0 | 0 |  | 0 |  | 0 | 21 | 0 | 0.00248 | 0.00248 | 0 | 0 |  |  | 17.52 | 17.52 |  |  | POL1_0
|  | Začátek provozního součtu | [20 empty] | VV | 2
|  | Montáž vrat, bran posuvných, do oc. kce plochy do 32m2: | [20 empty] | VV | 2
|  | Viz výkres číslo: TZ, půdorysy ařezy: | [20 empty] | VV | 2
|  | Bližší specifikace viz tabulky výrobků: | [20 empty] | VV | 2
|  | Rozměry:1 |  | 1 | [18 empty] | VV | 2
|  | Konec provozního součtu | [20 empty] | VV | 0
|  | Výpočet:1 |  | 1 | [18 empty] | VV | 0
100 | 5534470155R | Posuvná brána, 8000x1900, el.pohon, systémová, plně vybavená dle popisu | kus | 1 | 0 | 0 |  | 0 |  | 0 | 21 | 0 | 0.25 | 0.25 | 0 | 0 |  |  | 0 | 0 |  |  | POL3_0
|  | Začátek provozního součtu | [20 empty] | VV | 2
|  | Brána posuvná, rozměry 8000x1900, s výplní, elektrický pohon, fotobuňka, výstražné světlo, bezpečnostní lišty apod.: | [20 empty] | VV | 2
|  | Viz výkres číslo: TZ, půdorysy ařezy: | [20 empty] | VV | 2
|  | Bližší specifikace viz tabulky výrobků: | [20 empty] | VV | 2
|  | Rozměry:1 |  | 1 | [18 empty] | VV | 2
|  | Konec provozního součtu | [20 empty] | VV | 0
|  | Výpočet:1 |  | 1 | [18 empty] | VV | 0
101 | 767920210R00 | Montáž vrat na ocelové sloupky, plochy do 2 m2 | kus | 3 | 0 | 0 |  | 0 |  | 0 | 21 | 0 | 0 | 0 | 0 | 0 |  |  | 1.88 | 5.64 |  |  | POL1_0
|  | Začátek provozního součtu | [20 empty] | VV | 2
|  | Montáž branky na ocelové sloupky do plochy 2m2: | [20 empty] | VV | 2
|  | Viz výkres číslo: TZ, půdorysy ařezy: | [20 empty] | VV | 2
|  | Bližší specifikace viz tabulky výrobků: | [20 empty] | VV | 2
|  | Rozměry:1+1+1 |  | 3 | [18 empty] | VV | 2
|  | Konec provozního součtu | [20 empty] | VV | 0
|  | Výpočet:3 |  | 3 | [18 empty] | VV | 0
102 | 55342605R | Branka otočná, 900x1600, systémová, plně vybavená dle popisu | kus | 3 | 0 | 0 |  | 0 |  | 0 | 21 | 0 | 0.075 | 0.225 | 0 | 0 |  |  | 0 | 0 |  |  | POL3_0
|  | Začátek provozního součtu | [20 empty] | VV | 2
|  | Branka otočná, systémová, rozměry 850x1950: | [20 empty] | VV | 2
|  | Viz výkres číslo: TZ, půdorysy ařezy: | [20 empty] | VV | 2
|  | Bližší specifikace viz tabulky výrobků: | [20 empty] | VV | 2
|  | Rozměry:3 |  | 3 | [18 empty] | VV | 2
|  | Konec provozního součtu | [20 empty] | VV | 0
|  | Výpočet:3 |  | 3 | [18 empty] | VV | 0
103 | 767- Rpol.01 | D+M protinárazového rámu, 800x600, tr. profilu 76/3, pozinkovaná, kotvení do betonu | kus | 4 | 0 | 0 |  | 0 |  | 0 | 21 | 0 | 0.055 | 0.22 | 0 | 0 |  |  | 0.221 | 0.88 |  |  | POL1_0
|  | Začátek provozního součtu | [20 empty] | VV | 2
|  | Dodávka a montáž protinárazového rámu z trubek ocelových pozinkovaných průmeru 76 a tloušťky stěny 3mm, s kotvením do betonu, šířky 800mm a výšky 600mm: | [20 empty] | VV | 2
|  | Viz výkres číslo: TZ, půdorysy ařezy: | [20 empty] | VV | 2
|  | Bližší specifikace viz tabulky výrobků: | [20 empty] | VV | 2
|  | Rozměry:4 |  | 4 | [18 empty] | VV | 2
|  | Konec provozního součtu | [20 empty] | VV | 0
|  | Výpočet:4 |  | 4 | [18 empty] | VV | 0
104 | 767850373R00 | Ocelová trubková chránička 140x8, dodávka a montáž | m | 1.4175 | 0 | 0 |  | 0 |  | 0 | 21 | 0 | 0.01846 | 0.02617 | 0 | 0 |  |  | 1.82 | 2.58 |  |  | POL1_0
|  | Začátek provozního součtu | [20 empty] | VV | 2
|  | Dodávka a montáž ocelové trubkové chráničky 140x8: | [20 empty] | VV | 2
|  | Viz výkres číslo: TZ, půdorysy ařezy: | [20 empty] | VV | 2
|  | Rozměry:(2+1)*0,45 |  | 1.35 | [18 empty] | VV | 2
|  | +5%:1,35*1,05 |  | 1.4175 | [18 empty] | VV | 2
|  | Konec provozního součtu | [20 empty] | VV | 0
|  | Výpočet:1,4175 |  | 1.4175 | [18 empty] | VV | 0
105 | 767850374R00 | Ocelová trubková chránička 178x8, dodávka a montáž | m | 1.89 | 0 | 0 |  | 0 |  | 0 | 21 | 0 | 0.03595 | 0.06795 | 0 | 0 |  |  | 1.148 | 2.17 |  |  | POL1_0
|  | Začátek provozního součtu | [20 empty] | VV | 2
|  | Dodávka a montáž ocelové trubkové chráničky 178x8: | [20 empty] | VV | 2
|  | Viz výkres číslo: TZ, půdorysy ařezy: | [20 empty] | VV | 2
|  | Rozměry:4*0,45 |  | 1.8 | [18 empty] | VV | 2
|  | +5%:1,8*1,05 |  | 1.89 | [18 empty] | VV | 2
|  | Konec provozního součtu | [20 empty] | VV | 0
|  | Výpočet:1,89 |  | 1.89 | [18 empty] | VV | 0
106 | 767850375R00 | Ocelová trubková chránička 273x8, dodávka a montáž | m | 0.4725 | 0 | 0 |  | 0 |  | 0 | 21 | 0 | 0.04013 | 0.01896 | 0 | 0 |  |  | 1.148 | 0.54 |  |  | POL1_0
|  | Začátek provozního součtu | [20 empty] | VV | 2
|  | Dodávka a montáž ocelové trubkové chráničky 273x8: | [20 empty] | VV | 2
|  | Viz výkres číslo: TZ, půdorysy ařezy: | [20 empty] | VV | 2
|  | Rozměry:1*0,45 |  | 0.45 | [18 empty] | VV | 2
|  | +5%:0,45*1,05 |  | 0.4725 | [18 empty] | VV | 2
|  | Konec provozního součtu | [20 empty] | VV | 0
|  | Výpočet:0,4725 |  | 0.4725 | [18 empty] | VV | 0
107 | 767911130RT1 | Montáž oplocení z pletiva v.do 2,0 m,napínací drát, vč. dodávky pletiva, napínacího drátu a napínáku | m | 6.9825 | 0 | 0 |  | 0 |  | 0 | 21 | 0 | 0.00148 | 0.01033 | 0 | 0 |  |  | 0.3 | 2.09 |  |  | POL1_0
|  | Začátek provozního součtu | [20 empty] | VV | 2
|  | Dodávka a montáž oploecení, ucelený systém: | [20 empty] | VV | 2
|  | Viz výkres číslo: TZ, půdorysy ařezy: | [20 empty] | VV | 2
|  | Rozměry:4+2,65 |  | 6.65 | [18 empty] | VV | 2
|  | +5%:6,65*1,05 |  | 6.9825 | [18 empty] | VV | 2
|  | Konec provozního součtu | [20 empty] | VV | 0
|  | Výpočet:6,9825 |  | 6.9825 | [18 empty] | VV | 0
108 | 553462012R | Sloupek plotový d 48 mm, výška 2500 mm, systémový | kus | 12 | 0 | 0 |  | 0 |  | 0 | 21 | 0 | 0.006 | 0.072 | 0 | 0 |  |  | 0 | 0 |  |  | POL3_0
|  | Začátek provozního součtu | [20 empty] | VV | 2
|  | Sloupek plotový pro oplocení, ocelový: | [20 empty] | VV | 2
|  | Viz výkres číslo: TZ, půdorysy ařezy: | [20 empty] | VV | 2
|  | Rozměry:4+4+4 |  | 12 | [18 empty] | VV | 2
|  | Konec provozního součtu | [20 empty] | VV | 0
|  | Výpočet:12 |  | 12 | [18 empty] | VV | 0
109 | 55342350R | Objímka na kulatý sloupek d 48 mm | kus | 24 | 0 | 0 |  | 0 |  | 0 | 21 | 0 | 0.00027 | 0.00648 | 0 | 0 |  |  | 0 | 0 |  |  | POL3_0
|  | Začátek provozního součtu | [20 empty] | VV | 2
|  | Objímka na kulatý sloupek: | [20 empty] | VV | 2
|  | Viz výkres číslo: TZ, půdorysy ařezy: | [20 empty] | VV | 2
|  | Rozměry:(4+4+4)*2 |  | 24 | [18 empty] | VV | 2
|  | Konec provozního součtu | [20 empty] | VV | 0
|  | Výpočet:24 |  | 24 | [18 empty] | VV | 0
110 | 55342351R | Ukončení "čepec" na hlavu sloupu d 48 mm | kus | 12 | 0 | 0 |  | 0 |  | 0 | 21 | 0 | 0.00021 | 0.00252 | 0 | 0 |  |  | 0 | 0 |  |  | POL3_0
|  | Začátek provozního součtu | [20 empty] | VV | 2
|  | Ukončení tzv. čepice na sloup proti zatečení: | [20 empty] | VV | 2
|  | Viz výkres číslo: TZ, půdorysy ařezy: | [20 empty] | VV | 2
|  | Rozměry:4+4+4 |  | 12 | [18 empty] | VV | 2
|  | Konec provozního součtu | [20 empty] | VV | 0
|  | Výpočet:12 |  | 12 | [18 empty] | VV | 0
111 | 998767101R00 | Přesun hmot pro zámečnické konstr., výšky do 6 m | t | 1.0318 | 0 | 0 |  | 0 |  | 0 | 21 | 0 | 0 | 0 | 0 | 0 |  |  | 3.327 | 3.43 |  |  | POL1_0
|  | Začátek provozního součtu | [20 empty] | VV | 2
|  | Přesun hmot pro zámečnické konstrukce: | [20 empty] | VV | 2
|  | Konec provozního součtu | [20 empty] | VV | 0
|  | Hmotnost:1,03176 |  | 1.0318 | [18 empty] | VV | 0
112 | 998767192R00 | Příplatek za zvětšený přesun, zámečnické konstrukce do 100 m | t | 1.0318 | 0 | 0 |  | 0 |  | 0 | 21 | 0 | 0 | 0 | 0 | 0 |  |  | 0.95 | 0.98 |  |  | POL1_0
|  | Začátek provozního součtu | [20 empty] | VV | 2
|  | Příplatek za zvětšený přesun hmot pro zámečnické konstrukce: | [20 empty] | VV | 2
|  | Konec provozního součtu | [20 empty] | VV | 0
|  | Hmotnost:1,03176 |  | 1.0318 | [18 empty] | VV | 0
Díl: | 781 | Obklady keramické |  |  |  | 0 |  | 0 |  | 0 |  | 0 |  | 0.00979 |  | 0 |  |  |  | 0.69 |  |  | DIL
113 | 781101210RT1 | Penetrace podkladu pod obklady, penetrační nátěr systémový | m2 | 0.567 | 0 | 0 |  | 0 |  | 0 | 21 | 0 | 0.00016 | 9e-05 | 0 | 0 |  |  | 0.05 | 0.03 |  |  | POL1_0
|  | Začátek provozního součtu | [20 empty] | VV | 2
|  | Penetrace podkladu včetně dodání nátěru: | [20 empty] | VV | 2
|  | Viz výkres číslo: TZ, půdorysy ařezy: | [20 empty] | VV | 2
|  | Rozměry - ČOV, odhadem 50% plochy:((0,9*0,6)*2)/2 |  | 0.54 | [18 empty] | VV | 2
|  | +5%:0,54*1,05 |  | 0.567 | [18 empty] | VV | 2
|  | Konec provozního součtu | [20 empty] | VV | 0
|  | Výpočet:0,567 |  | 0.567 | [18 empty] | VV | 0
114 | 781419711R00 | Příplatek k obkladu stěn za plochu do 10 m2 jedntl | m2 | 0.567 | 0 | 0 |  | 0 |  | 0 | 21 | 0 | 0 | 0 | 0 | 0 |  |  | 0.1 | 0.06 |  |  | POL1_0
|  | Začátek provozního součtu | [20 empty] | VV | 2
|  | Příplatek za malou plochu obkladu: | [20 empty] | VV | 2
|  | Viz výkres číslo: TZ, půdorysy ařezy: | [20 empty] | VV | 2
|  | Rozměry - ČOV, odhadem 50% plochy:((0,9*0,6)*2)/2 |  | 0.54 | [18 empty] | VV | 2
|  | +5%:0,54*1,05 |  | 0.567 | [18 empty] | VV | 2
|  | Konec provozního součtu | [20 empty] | VV | 0
|  | Výpočet:0,567 |  | 0.567 | [18 empty] | VV | 0
115 | 781419706R00 | Příplatek za spárovací vodotěsnou hmotu - plošně | m2 | 0.567 | 0 | 0 |  | 0 |  | 0 | 21 | 0 | 0.00011 | 6e-05 | 0 | 0 |  |  | 0 | 0 |  |  | POL1_0
|  | Začátek provozního součtu | [20 empty] | VV | 2
|  | Příplatek za plošné spárování: | [20 empty] | VV | 2
|  | Viz výkres číslo: TZ, půdorysy ařezy: | [20 empty] | VV | 2
|  | Rozměry - ČOV, odhadem 50% plochy:((0,9*0,6)*2)/2 |  | 0.54 | [18 empty] | VV | 2
|  | +5%:0,54*1,05 |  | 0.567 | [18 empty] | VV | 2
|  | Konec provozního součtu | [20 empty] | VV | 0
|  | Výpočet:0,567 |  | 0.567 | [18 empty] | VV | 0
116 | 781475114RT1 | Obklad vnitřní stěn keramický, do tmele, 20x20 cm, včetně dodání lepidla a spárovací hmoty | m2 | 0.54 | 0 | 0 |  | 0 |  | 0 | 21 | 0 | 0.00503 | 0.00272 | 0 | 0 |  |  | 1.0746 | 0.58 |  |  | POL1_0
|  | Začátek provozního součtu | [20 empty] | VV | 2
|  | Montáž keramického obkladu 200x200, s dodáním hmot pro lepidlo a spárování, bez dodání obkladaček: | [20 empty] | VV | 2
|  | Viz výkres číslo: TZ, půdorysy ařezy: | [20 empty] | VV | 2
|  | Rozměry - ČOV, odhadem 50% plochy:((0,9*0,6)*2)/2 |  | 0.54 | [18 empty] | VV | 2
|  | Konec provozního součtu | [20 empty] | VV | 0
|  | Výpočet:0,54 |  | 0.54 | [18 empty] | VV | 0
117 | 597813600R | Obkládačka 20x20, keramická, systémová, typově a tvarově dle ostatních obkladů | m2 | 0.567 | 0 | 0 |  | 0 |  | 0 | 21 | 0 | 0.0122 | 0.00692 | 0 | 0 |  |  | 0 | 0 |  |  | POL3_0
|  | Začátek provozního součtu | [20 empty] | VV | 2
|  | Obkladačka keramická, 200x200, typově a barevně co nejblíže ke stávajícímu obkladu: | [20 empty] | VV | 2
|  | Viz výkres číslo: TZ, půdorysy ařezy: | [20 empty] | VV | 2
|  | Rozměry - ČOV, odhadem 50% plochy:((0,9*0,6)*2)/2 |  | 0.54 | [18 empty] | VV | 2
|  | +5%:0,54*1,05 |  | 0.567 | [18 empty] | VV | 2
|  | Konec provozního součtu | [20 empty] | VV | 0
|  | Výpočet:0,567 |  | 0.567 | [18 empty] | VV | 0
118 | 998781101R00 | Přesun hmot pro obklady keramické, výšky do 6 m | t | 0.00979 | 0 | 0 |  | 0 |  | 0 | 21 | 0 | 0 | 0 | 0 | 0 |  |  | 1.598 | 0.02 |  |  | POL1_0
|  | Začátek provozního součtu | [20 empty] | VV | 2
|  | Přesun hmot pro obklady keramické: | [20 empty] | VV | 2
|  | Konec provozního součtu | [20 empty] | VV | 0
|  | Hmotnost:0,00979 |  | 0.00979 | [18 empty] | VV | 0
119 | 998781192R00 | Příplatek za zvětšený přesun, obkl. keramické do 100 m | t | 0.00979 | 0 | 0 |  | 0 |  | 0 | 21 | 0 | 0 | 0 | 0 | 0 |  |  | 0.454 | 0 |  |  | POL1_0
|  | Začátek provozního součtu | [20 empty] | VV | 2
|  | Příplatek za zvětšený přesun hmot pro obklady keramické: | [20 empty] | VV | 2
|  | Konec provozního součtu | [20 empty] | VV | 0
|  | Hmotnost:0,00979 |  | 0.00979 | [18 empty] | VV | 0
Díl: | M43 | Montáže ocelových konstrukcí |  |  |  | 0 |  | 0 |  | 0 |  | 0 |  | 17.5843 |  | 0 |  |  |  | 511.18 |  |  | DIL
120 | 430861001R00 | Montáž ocelových konstrukcí, včetně dodání podružného materiálu | kg | 17584.32 | 0 | 0 |  | 0 |  | 0 | 21 | 0 | 0 | 0 | 0 | 0 |  |  | 0.02907 | 511.18 |  |  | POL1_0
|  | Začátek provozního součtu | [20 empty] | VV | 2
|  | Montáž ocelových konstrukcí bez jejich dodání: | [20 empty] | VV | 2
|  | Viz výkres číslo: TZ, půdorysy ařezy: | [20 empty] | VV | 2
|  | Rozměry - tyč ocelová IPE 270:8967,24 |  | 8967.24 | [18 empty] | VV | 2
|  | - tyč ocelová IPE 330:2970,55 |  | 2970.55 | [18 empty] | VV | 2
|  | - tyč ocelová U 140:1480 |  | 1480 | [18 empty] | VV | 2
|  | - rovnoramenný úhelník L 60/60/6:933,87 |  | 933.87 | [18 empty] | VV | 2
|  | - ohýbaná ocel s vlnou tl.0,8mm a výškou 50mm:304,7 |  | 304.7 | [18 empty] | VV | 2
|  | - přirážka na styčníky 17%:2439,78 |  | 2439.78 | [18 empty] | VV | 2
|  | - přirážka na svary 2%:335,83 |  | 335.83 | [18 empty] | VV | 2
|  | - přirážka na prořez 5%:152,35 |  | 152.35 | [18 empty] | VV | 2
|  | Konec provozního součtu | [20 empty] | VV | 0
|  | Výpočet:17584,32 |  | 17584.32 | [18 empty] | VV | 0
121 | 13482730R | Tyč ocelová IPE 270, S235JR | t | 8.9672 | 0 | 0 |  | 0 |  | 0 | 21 | 0 | 1 | 8.9672 | 0 | 0 |  |  | 0 | 0 |  |  | POL3_0
|  | Začátek provozního součtu | [20 empty] | VV | 2
|  | Dodávka ocelového prvku: | [20 empty] | VV | 2
|  | Viz výkres číslo: TZ, půdorysy ařezy: | [20 empty] | VV | 2
|  | Rozměry - tyč ocelová IPE 270:8967,24 |  | 8967.24 | [18 empty] | VV | 2
|  | - přepočet na tuny:8967,24/1000 |  | 8.9672 | [18 empty] | VV | 2
|  | Konec provozního součtu | [20 empty] | VV | 0
|  | Výpočet:8,96724 |  | 8.9672 | [18 empty] | VV | 0
122 | 13482740R | Tyč ocelová IPE 330, S235JR | t | 2.9705 | 0 | 0 |  | 0 |  | 0 | 21 | 0 | 1 | 2.9705 | 0 | 0 |  |  | 0 | 0 |  |  | POL3_0
|  | Začátek provozního součtu | [20 empty] | VV | 2
|  | Dodávka ocelového prvku: | [20 empty] | VV | 2
|  | Viz výkres číslo: TZ, půdorysy ařezy: | [20 empty] | VV | 2
|  | Rozměry - tyč ocelová IPE 330:2970,55 |  | 2970.55 | [18 empty] | VV | 2
|  | - přepočet na tuny:2970,55/1000 |  | 2.9705 | [18 empty] | VV | 2
|  | Konec provozního součtu | [20 empty] | VV | 0
|  | Výpočet:2,97055 |  | 2.9705 | [18 empty] | VV | 0
123 | 13384435R | Tyč ocelová U 140, S235JR | t | 1.48 | 0 | 0 |  | 0 |  | 0 | 21 | 0 | 1 | 1.48 | 0 | 0 |  |  | 0 | 0 |  |  | POL3_0
|  | Začátek provozního součtu | [20 empty] | VV | 2
|  | Dodávka ocelového prvku: | [20 empty] | VV | 2
|  | Viz výkres číslo: TZ, půdorysy ařezy: | [20 empty] | VV | 2
|  | Rozměry - tyč ocelová U 140:1480 |  | 1480 | [18 empty] | VV | 2
|  | - přepočet na tuny:1480/1000 |  | 1.48 | [18 empty] | VV | 2
|  | Konec provozního součtu | [20 empty] | VV | 0
|  | Výpočet:1,48 |  | 1.48 | [18 empty] | VV | 0
124 | 133301600000R | Tyč ocelová L rovnoramenná S235JR, rozměr 60 x 60 x 6 mm | kg | 933.87 | 0 | 0 |  | 0 |  | 0 | 21 | 0 | 0.001 | 0.93387 | 0 | 0 |  |  | 0 | 0 |  |  | POL3_0
|  | Začátek provozního součtu | [20 empty] | VV | 2
|  | Dodávka ocelového prvku: | [20 empty] | VV | 2
|  | Viz výkres číslo: TZ, půdorysy ařezy: | [20 empty] | VV | 2
|  | Rozměry - rovnoramenný úhelník L 60/60/6:933,87 |  | 933.87 | [18 empty] | VV | 2
|  | Konec provozního součtu | [20 empty] | VV | 0
|  | Výpočet:933,87 |  | 933.87 | [18 empty] | VV | 0
125 | 13227810R | Ohýbaná ocel, S235JR, vlna 50mm, tl.0,8mm | t | 0.3047 | 0 | 0 |  | 0 |  | 0 | 21 | 0 | 1 | 0.3047 | 0 | 0 |  |  | 0 | 0 |  |  | POL3_0
|  | Začátek provozního součtu | [20 empty] | VV | 2
|  | Dodávka ocelového prvku: | [20 empty] | VV | 2
|  | Viz výkres číslo: TZ, půdorysy ařezy: | [20 empty] | VV | 2
|  | Rozměry - ohýbaná ocel s vlnou tl.0,8mm a výškou 50mm:304,7 |  | 304.7 | [18 empty] | VV | 2
|  | - přepočet na tuny:304,7/1000 |  | 0.3047 | [18 empty] | VV | 2
|  | Konec provozního součtu | [20 empty] | VV | 0
|  | Výpočet:0,3047 |  | 0.3047 | [18 empty] | VV | 0
126 | 13226738R | Ocel S235JR na styčníky | t | 2.4398 | 0 | 0 |  | 0 |  | 0 | 21 | 0 | 1 | 2.4398 | 0 | 0 |  |  | 0 | 0 |  |  | POL3_0
|  | Začátek provozního součtu | [20 empty] | VV | 2
|  | Dodávka oceli na styčníky: | [20 empty] | VV | 2
|  | Viz výkres číslo: TZ, půdorysy ařezy: | [20 empty] | VV | 2
|  | - přirážka na styčníky 17%:2439,78 |  | 2439.78 | [18 empty] | VV | 2
|  | - přepočet na tuny:2439,78/1000 |  | 2.4398 | [18 empty] | VV | 2
|  | Konec provozního součtu | [20 empty] | VV | 0
|  | Výpočet:2,43978 |  | 2.4398 | [18 empty] | VV | 0
127 | 13226742R | Ocel S235JR na svary | t | 0.33583 | 0 | 0 |  | 0 |  | 0 | 21 | 0 | 1 | 0.33583 | 0 | 0 |  |  | 0 | 0 |  |  | POL3_0
|  | Začátek provozního součtu | [20 empty] | VV | 2
|  | Dodávka oceli na svary: | [20 empty] | VV | 2
|  | Viz výkres číslo: TZ, půdorysy ařezy: | [20 empty] | VV | 2
|  | - přirážka na svary 2%:335,83 |  | 335.83 | [18 empty] | VV | 2
|  | - přepočet na tuny:335,83/1000 |  | 0.33583 | [18 empty] | VV | 2
|  | Konec provozního součtu | [20 empty] | VV | 0
|  | Výpočet:0,33583 |  | 0.33583 | [18 empty] | VV | 0
128 | 13226740R | Ocel S235JR na prořez | t | 0.15235 | 0 | 0 |  | 0 |  | 0 | 21 | 0 | 1 | 0.15235 | 0 | 0 |  |  | 0 | 0 |  |  | POL3_0
|  | Začátek provozního součtu | [20 empty] | VV | 2
|  | Dodávka oceli na prořez: | [20 empty] | VV | 2
|  | Viz výkres číslo: TZ, půdorysy ařezy: | [20 empty] | VV | 2
|  | - přirážka na prořez 5%:152,35 |  | 152.35 | [18 empty] | VV | 2
|  | - přepočet na tuny:152,35/1000 |  | 0.15235 | [18 empty] | VV | 2
|  | Konec provozního součtu | [20 empty] | VV | 0
|  | Výpočet:0,15235 |  | 0.15235 | [18 empty] | VV | 0
[21 empty] | 15 | 21
END

## Pokyny pro vyplnění
Pokyny pro vyplnění
Ve všech listech tohoto souboru můžete měnit pouze buňky s modrým pozadím. Jedná se o tyto údaje : - údaje o firmě - jednotkové ceny položek zadané na maximálně dvě desetinná místa