## K.L. - SO 02 - 1.000
#RTSROZP# | Krycí list - SO 02 - 1.000 Architektonické a stavebně technické řešení, výkaz výměr
| Zakázka: |  | Centrální shromaždiště odpadu PKN
Objekt:
Rozpočet:
| Objednatel: |  | Nemocnice Pardubického kraje, a.s. |  |  |  | IČ: | 27520536
|  |  | Kyjevská 44 |  |  |  | DIČ: | CZ27520536
|  | 53203 | Pardubice
| Projektant: | [5 empty] | IČ:
DIČ:
| Projektant: |  | CODE spol. s r.o. |  |  |  | IČ: | 49286960
|  |  | Na Vrtálně 84 |  |  |  | DIČ: | CZ49286960
|  | 53003 | Pardubice
Vypracoval:
| Vypracoval: |  | Bc. Richard Hradský, Sezemická 1352, Pardubice 53003, IČ:06960553
| Rozpis ceny | [6 empty] | Celkem
HSV | HSV | [6 empty] | 0
PSV | PSV | [6 empty] | 0
MON | MON | [6 empty] | 0
VN | Vedlejší náklady | [6 empty] | 0
ON | Ostatní náklady | [6 empty] | 0
| Celkem | [6 empty] | 0
Rekapitulace daní
| Základ pro sníženou DPH |  |  | 15 | % | 0 |  |  | CZK
| Snížená DPH |  |  | 15 | % | 0 |  |  | CZK
| Základ pro základní DPH |  |  | 21 | % | 0 |  |  | CZK
| Základní DPH |  |  | 21 | % | 0 |  |  | CZK
| Zaokrouhlení |  |  |  |  | 0 |  |  | CZK
| Cena celkem bez DPH |  |  |  |  | #REF! |  |  | CZK
| Cena celkem s DPH |  |  |  |  | 0 |  |  | CZK
|  | v | Pardubicích |  | dne |  | 2023-08-25
|  |  | Za zhotovitele |  |  |  | Za objednatele
Rekapitulace dílčích částí
#CASTI>> | Číslo | Název |  |  | Základ pro sníženou DPH | Základ pro základní DPH | DPH celkem | Cena celkem | %
1 | Rozpočet | Centrální shromaždiště odpadu PKN, SO 02 - Bourání objektů a konstrukcí |  |  | #REF! | #REF! | #REF! | #REF! | #REF!
| Celkem za stavbu |  |  |  | #REF! | #REF! | #REF! | #REF! | #REF!
Rekapitulace dílů
| Číslo | Název |  |  | Typ dílu |  |  | Celkem
| 1 | Zemní práce |  |  | HSV |  |  | 0
| 96 | Bourání konstrukcí |  |  | HSV |  |  | 0
| 97 | Prorážení otvorů, manipulace se sutí, suť |  |  | HSV |  |  | 0
| 98 | Demolice |  |  | HSV |  |  | 0
| 99 | Staveništní přesun hmot |  |  | HSV |  |  | 0
| 764 | Konstrukce klempířské |  |  | PSV |  |  | 0
| 767 | Konstrukce zámečnické |  |  | PSV |  |  | 0
| 787 | Zasklívání |  |  | PSV |  |  | 0
| Cena celkem | [6 empty] | 0
Note on D11: Název
Note on I11: IČO
Note on D12: Ulice
Note on I12: DIČ
Note on C13: PSČ
Note on D13: Ulice

## VzorPolozky (hidden)
Položkový rozpočet
Z:
O:
R:

## 1.000 - Arch. stav. řešení
Položkový rozpočet - výkaz výměr | [22 empty] | #TypZaznamu#
S: |  | Centrální shromaždiště odpadu PKN | [20 empty] | STA
O: | [22 empty] | OBJ
R: | [22 empty] | ROZ
C: | [22 empty] | CAS_STR
Č: |  | SO 02 - 1.000 Architektonické a stavebně technické řešení
P.č. | Číslo položky | Název položky | MJ | množství | cena / MJ | Celkem | Dodávka | Dodávka celk. | Montáž | Montáž celk. | DPH | cena s DPH | hmotnost / MJ | hmotnost celk.(t) | dem. hmotnost / MJ | dem. hmotnost celk.(t) | Ceník | Cen. soustava | Nhod / MJ | Nhod celk.
Díl: | 1 | Zemní práce |  |  |  | 0 |  | 0 |  | 0 |  | 0 |  | 0 |  | 36.6936 |  |  |  | 76.6 |  |  | DIL
1 | 113106231R00 | Rozebrání dlažeb ze zámkové dlažby v kamenivu | m2 | 59.0625 | 0 | 0 |  | 0 |  | 0 | 21 | 0 | 0 | 0 | 0.225 | 13.2891 |  |  | 0.142 | 8.39 |  |  | POL1_0
|  | Začátek provozního součtu | [20 empty] | VV | 2
|  | Rozebrání zámkové dlažby betonové v kamenivu: | [20 empty] | VV | 2
|  | Viz výkres číslo: TZ, půdorysy a řezy: | [20 empty] | VV | 2
|  | Rozměry - cca:12,5*4,5 |  | 56.25 | [18 empty] | VV | 2
|  | +5%:56,25*1,05 |  | 59.0625 | [18 empty] | VV | 2
|  | Konec provozního součtu | [20 empty] | VV | 0
|  | Výpočet:59,0625 |  | 59.0625 | [18 empty] | VV | 0
2 | 113201111R00 | Vytrhání obrubníků chodníkových a parkových | m | 25.2 | 0 | 0 |  | 0 |  | 0 | 21 | 0 | 0 | 0 | 0.22 | 5.544 |  |  | 0.143 | 3.6 |  |  | POL1_0
|  | Začátek provozního součtu | [20 empty] | VV | 2
|  | Vytrhání obrubníků chodníkových nebo parkových: | [20 empty] | VV | 2
|  | Viz výkres číslo: TZ, půdorysy a řezy: | [20 empty] | VV | 2
|  | Rozměry - cca:24 |  | 24 | [18 empty] | VV | 2
|  | +5%:24*1,05 |  | 25.2 | [18 empty] | VV | 2
|  | Konec provozního součtu | [20 empty] | VV | 0
|  | Výpočet:25,2 |  | 25.2 | [18 empty] | VV | 0
3 | 113202111R00 | Vytrhání obrub obrubníků silničních | m | 66.15 | 0 | 0 |  | 0 |  | 0 | 21 | 0 | 0 | 0 | 0.27 | 17.8605 |  |  | 0.123 | 8.14 |  |  | POL1_0
|  | Začátek provozního součtu | [20 empty] | VV | 2
|  | Vytrhání obrubníků silničních: | [20 empty] | VV | 2
|  | Viz výkres číslo: TZ, půdorysy a řezy: | [20 empty] | VV | 2
|  | Rozměry - cca:63 |  | 63 | [18 empty] | VV | 2
|  | +5%:63*1,05 |  | 66.15 | [18 empty] | VV | 2
|  | Konec provozního součtu | [20 empty] | VV | 0
|  | Výpočet:66,15 |  | 66.15 | [18 empty] | VV | 0
4 | 121101101R00 | Sejmutí ornice s přemístěním do 50 m | m3 | 125.3283 | 0 | 0 |  | 0 |  | 0 | 21 | 0 | 0 | 0 | 0 | 0 |  |  | 0.097 | 12.16 |  |  | POL1_0
|  | Začátek provozního součtu | [20 empty] | VV | 2
|  | Sejmutí ornice, tl.150mm, rozměry odhadnuty: | [20 empty] | VV | 2
|  | Viz výkres číslo: TZ, půdorysy a řezy: | [20 empty] | VV | 2
|  | Rozměry - cca:(900)*0,15 |  | 135 | [18 empty] | VV | 2
|  | - odpočet staveb a ploch:-(16,03*6,08+4,5*12,5+3,33*5,93)*0,15 |  | -26.0189 | [18 empty] | VV | 2
|  | +15% nakypření:108,9811*1,15 |  | 125.3283 | [18 empty] | VV | 2
|  | Konec provozního součtu | [20 empty] | VV | 0
|  | Výpočet:125,32826 |  | 125.3283 | [18 empty] | VV | 0
5 | 122201101R00 | Odkopávky nezapažené v hor. 3 do 100 m3 | m3 | 1.3783 | 0 | 0 |  | 0 |  | 0 | 21 | 0 | 0 | 0 | 0 | 0 |  |  | 0.368 | 0.51 |  |  | POL1_0
|  | Začátek provozního součtu | [20 empty] | VV | 2
|  | Odkopávky nezapažené v zemině třídy 3: | [20 empty] | VV | 2
|  | Viz výkres číslo: TZ, půdorysy a řezy: | [20 empty] | VV | 2
|  | Rozměry - topný kanál:4,7*1,7*0,15 |  | 1.1985 | [18 empty] | VV | 2
|  | +15% nakypření:1,1985*1,15 |  | 1.3783 | [18 empty] | VV | 2
|  | Konec provozního součtu | [20 empty] | VV | 0
|  | Výpočet:1,37827 |  | 1.3783 | [18 empty] | VV | 0
6 | 122201109R00 | Příplatek za lepivost - odkopávky v hor. 3 | m3 | 1.3783 | 0 | 0 |  | 0 |  | 0 | 21 | 0 | 0 | 0 | 0 | 0 |  |  | 0.058 | 0.08 |  |  | POL1_0
|  | Začátek provozního součtu | [20 empty] | VV | 2
|  | Příplatek za lepivost při odkopávkách: | [20 empty] | VV | 2
|  | Konec provozního součtu | [20 empty] | VV | 0
|  | Kubatura:1,37827 |  | 1.3783 | [18 empty] | VV | 0
7 | 139601102R00 | Ruční výkop jam, rýh a šachet v hornině tř. 3 | m3 | 11.5 | 0 | 0 |  | 0 |  | 0 | 21 | 0 | 0 | 0 | 0 | 0 |  |  | 3.533 | 40.63 |  |  | POL1_0
|  | Začátek provozního součtu | [20 empty] | VV | 2
|  | Ruční výkopové práce v chodníku pro odhalení plynovodu: | [20 empty] | VV | 2
|  | Viz výkres číslo: TZ, půdorysy a řezy: | [20 empty] | VV | 2
|  | Rozměry - cca:10 |  | 10 | [18 empty] | VV | 2
|  | +15% nakypření:10*1,15 |  | 11.5 | [18 empty] | VV | 2
|  | Konec provozního součtu | [20 empty] | VV | 0
|  | Výpočet:11,5 |  | 11.5 | [18 empty] | VV | 0
8 | 162201101R00 | Vodorovné přemístění výkopku z hor.1-4 do 20 m | m3 | 1.3783 | 0 | 0 |  | 0 |  | 0 | 21 | 0 | 0 | 0 | 0 | 0 |  |  | 0.087 | 0.12 |  |  | POL1_0
|  | Začátek provozního součtu | [20 empty] | VV | 2
|  | Vododrovné přemístění výkopku odtěženého k nákladnímu automobilu: | [20 empty] | VV | 2
|  | Viz výkres číslo: TZ, půdorysy a řezy: | [20 empty] | VV | 2
|  | Rozměry - topný kanál:4,7*1,7*0,15 |  | 1.1985 | [18 empty] | VV | 2
|  | +15% nakypření:1,1985*1,15 |  | 1.3783 | [18 empty] | VV | 2
|  | Konec provozního součtu | [20 empty] | VV | 0
|  | Výpočet:1,37827 |  | 1.3783 | [18 empty] | VV | 0
9 | 162301102R00 | Vodorovné přemístění výkopku z hor.1-4 do 1000 m | m3 | 125.3283 | 0 | 0 |  | 0 |  | 0 | 21 | 0 | 0 | 0 | 0 | 0 |  |  | 0.011 | 1.38 |  |  | POL1_0
|  | Začátek provozního součtu | [20 empty] | VV | 2
|  | Vodorovné přemístění ornice v rámci areálu: | [20 empty] | VV | 2
|  | Viz výkres číslo: TZ, půdorysy a řezy: | [20 empty] | VV | 2
|  | Rozměry - cca:125,32826 |  | 125.3283 | [18 empty] | VV | 2
|  | Konec provozního součtu | [20 empty] | VV | 0
|  | Výpočet:125,32826 |  | 125.3283 | [18 empty] | VV | 0
10 | 162701105R00 | Vodorovné přemístění výkopku z hor.1-4 do 10000 m | m3 | 1.3783 | 0 | 0 |  | 0 |  | 0 | 21 | 0 | 0 | 0 | 0 | 0 |  |  | 0.011 | 0.02 |  |  | POL1_0
|  | Začátek provozního součtu | [20 empty] | VV | 2
|  | Vodorovné přemístění na konečnou deponii, cena za 10km: | [20 empty] | VV | 2
|  | Viz výkres číslo: TZ, půdorysy a řezy: | [20 empty] | VV | 2
|  | Rozměry - topný kanál:4,7*1,7*0,15 |  | 1.1985 | [18 empty] | VV | 2
|  | +15% nakypření:1,1985*1,15 |  | 1.3783 | [18 empty] | VV | 2
|  | Konec provozního součtu | [20 empty] | VV | 0
|  | Výpočet:1,37827 |  | 1.3783 | [18 empty] | VV | 0
11 | 162701109R00 | Příplatek k vod. přemístění hor.1-4 za další 1 km | m3 | 27.5655 | 0 | 0 |  | 0 |  | 0 | 21 | 0 | 0 | 0 | 0 | 0 |  |  | 0 | 0 |  |  | POL1_0
|  | Začátek provozního součtu | [20 empty] | VV | 2
|  | Příplatek za každý km navíc přesunu, cca 30km: | [20 empty] | VV | 2
|  | Viz výkres číslo: TZ, půdorysy a řezy: | [20 empty] | VV | 2
|  | Rozměry - topný kanál:4,7*1,7*0,15 |  | 1.1985 | [18 empty] | VV | 2
|  | - koeficietn 30-10=20:1,1985*20 |  | 23.97 | [18 empty] | VV | 2
|  | +15% nakypření:23,97*1,15 |  | 27.5655 | [18 empty] | VV | 2
|  | Konec provozního součtu | [20 empty] | VV | 0
|  | Výpočet:27,5655 |  | 27.5655 | [18 empty] | VV | 0
12 | 167101103R00 | Přeložení nebo složení výkopku z hor.1 ÷ 4 | m3 | 1.3783 | 0 | 0 |  | 0 |  | 0 | 21 | 0 | 0 | 0 | 0 | 0 |  |  | 0.484 | 0.67 |  |  | POL1_0
|  | Začátek provozního součtu | [20 empty] | VV | 2
|  | Přeložení nebo složení: | [20 empty] | VV | 2
|  | Viz výkres číslo: TZ, půdorysy a řezy: | [20 empty] | VV | 2
|  | Rozměry - topný kanál:4,7*1,7*0,15 |  | 1.1985 | [18 empty] | VV | 2
|  | +15% nakypření:1,1985*1,15 |  | 1.3783 | [18 empty] | VV | 2
|  | Konec provozního součtu | [20 empty] | VV | 0
|  | Výpočet:1,37827 |  | 1.3783 | [18 empty] | VV | 0
13 | 167101101R00 | Nakládání výkopku z hor. 1 ÷ 4 v množství do 100 m3 | m3 | 1.3783 | 0 | 0 |  | 0 |  | 0 | 21 | 0 | 0 | 0 | 0 | 0 |  |  | 0.652 | 0.9 |  |  | POL1_0
|  | Začátek provozního součtu | [20 empty] | VV | 2
|  | Nakládání: | [20 empty] | VV | 2
|  | Viz výkres číslo: TZ, půdorysy a řezy: | [20 empty] | VV | 2
|  | Rozměry - topný kanál:4,7*1,7*0,15 |  | 1.1985 | [18 empty] | VV | 2
|  | +15% nakypření:1,1985*1,15 |  | 1.3783 | [18 empty] | VV | 2
|  | Konec provozního součtu | [20 empty] | VV | 0
|  | Výpočet:1,37827 |  | 1.3783 | [18 empty] | VV | 0
14 | 199000002R00 | Poplatek za skládku horniny 1- 4, č. dle katal. odpadů 17 05 04 | m3 | 1.3783 | 0 | 0 |  | 0 |  | 0 | 21 | 0 | 0 | 0 | 0 | 0 |  |  | 0 | 0 |  |  | POL1_0
|  | Začátek provozního součtu | [20 empty] | VV | 2
|  | Poplatek za skládku: | [20 empty] | VV | 2
|  | Viz výkres číslo: TZ, půdorysy a řezy: | [20 empty] | VV | 2
|  | Rozměry - topný kanál:4,7*1,7*0,15 |  | 1.1985 | [18 empty] | VV | 2
|  | +15% nakypření:1,1985*1,15 |  | 1.3783 | [18 empty] | VV | 2
|  | Konec provozního součtu | [20 empty] | VV | 0
|  | Výpočet:1,37827 |  | 1.3783 | [18 empty] | VV | 0
Díl: | 96 | Bourání konstrukcí |  |  |  | 0 |  | 0 |  | 0 |  | 0 |  | 0.06241 |  | 211.2127 |  |  |  | 740.24 |  |  | DIL
15 | 961044111R00 | Bourání základů z betonu prostého | m3 | 13.7592 | 0 | 0 |  | 0 |  | 0 | 21 | 0 | 0 | 0 | 2 | 27.5184 |  |  | 6.436 | 88.55 |  |  | POL1_0
|  | Začátek provozního součtu | [20 empty] | VV | 2
|  | Vybourání základů z prostého betonu, atky a pasy: | [20 empty] | VV | 2
|  | Viz výkres číslo: TZ, půdorysy a řezy: | [20 empty] | VV | 2
|  | Rozměry - plechový sklad, cca:(0,6*0,6*0,8)*15 |  | 4.32 | [18 empty] | VV | 2
|  | - garáž, cca:(5,95*2+3,2*2)*0,6*0,8 |  | 8.784 | [18 empty] | VV | 2
|  | +5%:13,104*1,05 |  | 13.7592 | [18 empty] | VV | 2
|  | Konec provozního součtu | [20 empty] | VV | 0
|  | Výpočet:13,7592 |  | 13.7592 | [18 empty] | VV | 0
16 | 961055111R00 | Bourání základů železobetonových | m3 | 34.951 | 0 | 0 |  | 0 |  | 0 | 21 | 0 | 0 | 0 | 2.4 | 83.8824 |  |  | 13.301 | 464.88 |  |  | POL1_0
|  | Začátek provozního součtu | [20 empty] | VV | 2
|  | Vybourání základových konstrukcí ze železobetonu, bez bližší specifikace: | [20 empty] | VV | 2
|  | Viz výkres číslo: TZ, půdorysy a řezy: | [20 empty] | VV | 2
|  | Rozměry - patka č.1:1,49*0,49*1,1 |  | 0.80311 | [18 empty] | VV | 2
|  | - patka č.2:0,8*0,45*1,4 |  | 0.504 | [18 empty] | VV | 2
|  | - patka č.3:0,85*0,45*1,1 |  | 0.42075 | [18 empty] | VV | 2
|  | - patka č.4:0,8*0,45*1,1 |  | 0.396 | [18 empty] | VV | 2
|  | - patka č.5:0,8*0,35*1,1 |  | 0.308 | [18 empty] | VV | 2
|  | - patka č.6:0,8*0,46*1,1+1,23*0,27*2,2 |  | 1.1354 | [18 empty] | VV | 2
|  | - patka č.7:0,8*0,45*1,1 |  | 0.396 | [18 empty] | VV | 2
|  | - patka č.8:1,25*0,8*1,4 |  | 1.4 | [18 empty] | VV | 2
|  | - patka č.9:1,55*1,15*0,95+1,25*0,85*0,65 |  | 2.384 | [18 empty] | VV | 2
|  | - patka č.10:1,55*1,15*0,95+1,25*0,85*0,65 |  | 2.384 | [18 empty] | VV | 2
|  | - patka č.11:1,55*1,15*1,25+1,25*0,85*0,4 |  | 2.6531 | [18 empty] | VV | 2
|  | - patka č.12:1,55*1,1*1,1+1,25*0,8*0,45 |  | 2.3255 | [18 empty] | VV | 2
|  | - patka č.13:1,45*1,15*1,1+1,3*0,9*0,65 |  | 2.5947 | [18 empty] | VV | 2
|  | - patka č.14:1,6*2*1,25 |  | 4 | [18 empty] | VV | 2
|  | - patka č.15:1,6*2,1*1,1 |  | 3.696 | [18 empty] | VV | 2
|  | - patka č.16:1,25*0,8*1,4 |  | 1.4 | [18 empty] | VV | 2
|  | - topný kanál:(9,2*1,7*2+9,2*0,65*2)*0,15 |  | 6.486 | [18 empty] | VV | 2
|  | +5%:33,28665*1,05 |  | 34.951 | [18 empty] | VV | 2
|  | Konec provozního součtu | [20 empty] | VV | 0
|  | Výpočet:34,95098 |  | 34.951 | [18 empty] | VV | 0
17 | 962032231R00 | Bourání zdiva z cihel pálených na MVC | m3 | 6.4326 | 0 | 0 |  | 0 |  | 0 | 21 | 0 | 0.00128 | 0.00823 | 1.8 | 11.5786 |  |  | 1.52 | 9.78 |  |  | POL1_0
|  | Začátek provozního součtu | [20 empty] | VV | 2
|  | Vybourání zdiva keramického cihelného z CPP na MVC: | [20 empty] | VV | 2
|  | Viz výkres číslo: TZ, půdorysy a řezy: | [20 empty] | VV | 2
|  | Rozměry - zděná kanalizační šachta, cca:(2,85*0,95*2+2,85*1,3*2)*0,15 |  | 1.9238 | [18 empty] | VV | 2
|  | - zděná podezdívka u oplocení:(3,3*1*0,3) |  | 0.99 | [18 empty] | VV | 2
|  | - zděná podezdívka u plechového skladu:(12,85*0,125*1)*2 |  | 3.2125 | [18 empty] | VV | 2
|  | +5%:6,12625*1,05 |  | 6.4326 | [18 empty] | VV | 2
|  | Konec provozního součtu | [20 empty] | VV | 0
|  | Výpočet:6,43256 |  | 6.4326 | [18 empty] | VV | 0
18 | 962052211R00 | Bourání zdiva železobetonového nadzákladového | m3 | 5.3511 | 0 | 0 |  | 0 |  | 0 | 21 | 0 | 0.00147 | 0.00787 | 2.4 | 12.8425 |  |  | 8.5 | 45.48 |  |  | POL1_0
|  | Začátek provozního součtu | [20 empty] | VV | 2
|  | Vybourání zdiva železobetonového: | [20 empty] | VV | 2
|  | Viz výkres číslo: TZ, půdorysy a řezy: | [20 empty] | VV | 2
|  | Rozměry - garáž, cca:(5,95*2+3,2)*2,25*0,15 |  | 5.0963 | [18 empty] | VV | 2
|  | +5%:5,09625*1,05 |  | 5.3511 | [18 empty] | VV | 2
|  | Konec provozního součtu | [20 empty] | VV | 0
|  | Výpočet:5,35106 |  | 5.3511 | [18 empty] | VV | 0
19 | 963012510R00 | Bourání stropů z desek žb. š. 30 cm, tl. do 14 cm | m3 | 2.7989 | 0 | 0 |  | 0 |  | 0 | 21 | 0 | 0.00741 | 0.02074 | 2.1 | 5.8777 |  |  | 7.476 | 20.92 |  |  | POL1_0
|  | Začátek provozního součtu | [20 empty] | VV | 2
|  | Vybourání stropů z desek ze železobetonu, do tl. 140mm: | [20 empty] | VV | 2
|  | Viz výkres číslo: TZ, půdorysy a řezy: | [20 empty] | VV | 2
|  | Rozměry - garáž, cca:3,2*5,95*0,14 |  | 2.6656 | [18 empty] | VV | 2
|  | +5%:2,6656*1,05 |  | 2.7989 | [18 empty] | VV | 2
|  | Konec provozního součtu | [20 empty] | VV | 0
|  | Výpočet:2,79888 |  | 2.7989 | [18 empty] | VV | 0
20 | 964- Rpol.01 | Odpojení staveb bouraných od IS, revize, odpojení, demontáž apod. | soubor | 1 | 0 | 0 |  | 0 |  | 0 | 21 | 0 | 0.0025 | 0.0025 | 0.25 | 0.25 |  |  | 12.817 | 12.82 |  |  | POL1_0
|  | Začátek provozního součtu | [20 empty] | VV | 2
|  | Odpojení staveb od inženýrských staveb, těch co se budou demolovat/bourat: | [20 empty] | VV | 2
|  | Viz výkres číslo: TZ, půdorysy a řezy: | [20 empty] | VV | 2
|  | Rozměry - garáž:1 |  | 1 | [18 empty] | VV | 2
|  | - plechový sklad:1 |  | 1 | [18 empty] | VV | 2
|  | Konec provozního součtu | [20 empty] | VV | 0
|  | Výpočet:1 |  | 1 | [18 empty] | VV | 0
21 | 965042241RT6 | Bourání mazanin betonových tl. nad 10 cm, nad 4 m2, pneumat. kladivo, tl. mazaniny nad 20 cm | m3 | 30.9087 | 0 | 0 |  | 0 |  | 0 | 21 | 0 | 0 | 0 | 2.2 | 67.9992 |  |  | 2.937 | 90.78 |  |  | POL1_0
|  | Začátek provozního součtu | [20 empty] | VV | 2
|  | Bourání betonových mazanin tl. nad 200mm a plochy nach 4m2: | [20 empty] | VV | 2
|  | Viz výkres číslo: TZ, půdorysy a řezy: | [20 empty] | VV | 2
|  | Rozměry - plechový sklad:(16,05*6,15*0,25) |  | 24.6769 | [18 empty] | VV | 2
|  | - garáž:(3,2*5,95*0,25) |  | 4.76 | [18 empty] | VV | 2
|  | +5%:29,43688*1,05 |  | 30.9087 | [18 empty] | VV | 2
|  | Konec provozního součtu | [20 empty] | VV | 0
|  | Výpočet:30,90872 |  | 30.9087 | [18 empty] | VV | 0
22 | 968062244R00 | Vybourání dřevěných rámů oken jednoduch. pl. 1 m2 | m2 | 1.08 | 0 | 0 |  | 0 |  | 0 | 21 | 0 | 0.00219 | 0.00237 | 0.041 | 0.04428 |  |  | 0.52 | 0.56 |  |  | POL1_0
|  | Začátek provozního součtu | [20 empty] | VV | 2
|  | Vybourání dřevěných rámů oken jednoduchých plochy do metru čtverečného: | [20 empty] | VV | 2
|  | Viz výkres číslo: TZ, půdorysy a řezy: | [20 empty] | VV | 2
|  | Rozměry - fasáda objektu ČOV:(0,9*0,6)*2 |  | 1.08 | [18 empty] | VV | 2
|  | Konec provozního součtu | [20 empty] | VV | 0
|  | Výpočet:1,08 |  | 1.08 | [18 empty] | VV | 0
23 | 968061112R00 | Vyvěšení dřevěných a plastových okenních křídel pl. do 1,5 m2 | kus | 2 | 0 | 0 |  | 0 |  | 0 | 21 | 0 | 0 | 0 | 0 | 0 |  |  | 0.03 | 0.06 |  |  | POL1_0
|  | Začátek provozního součtu | [20 empty] | VV | 2
|  | Vyvěšení dřevěných okenních křídel plochy do 1,5m2: | [20 empty] | VV | 2
|  | Viz výkres číslo: TZ, půdorysy a řezy: | [20 empty] | VV | 2
|  | Rozměry - fasáda objektu ČOV:1+1 |  | 2 | [18 empty] | VV | 2
|  | Konec provozního součtu | [20 empty] | VV | 0
|  | Výpočet:2 |  | 2 | [18 empty] | VV | 0
24 | 968072559R00 | Vybourání kovových vrat plochy nad 5 m2, včetně vybourání zárubní a nosných rámů | m2 | 18.48 | 0 | 0 |  | 0 |  | 0 | 21 | 0 | 0.00112 | 0.0207 | 0.066 | 1.2197 |  |  | 0.347 | 6.41 |  |  | POL1_0
|  | Začátek provozního součtu | [20 empty] | VV | 2
|  | Vybourání kovových vrat plochy nad 5m2: | [20 empty] | VV | 2
|  | Viz výkres číslo: TZ, půdorysy a řezy: | [20 empty] | VV | 2
|  | Rozměry - plechový sklad:4*3 |  | 12 | [18 empty] | VV | 2
|  | - garáž:2,8*2 |  | 5.6 | [18 empty] | VV | 2
|  | +5%:17,6*1,05 |  | 18.48 | [18 empty] | VV | 2
|  | Konec provozního součtu | [20 empty] | VV | 0
|  | Výpočet:18,48 |  | 18.48 | [18 empty] | VV | 0
Díl: | 97 | Prorážení otvorů, manipulace se sutí, suť |  |  |  | 0 |  | 0 |  | 0 |  | 0 |  | 0 |  | 0 |  |  |  | 408.54 |  |  | DIL
25 | 979096205R00 | Plnění mobilní drticí jednotky stavební sutí | t | 227.8634 | 0 | 0 |  | 0 |  | 0 | 21 | 0 | 0 | 0 | 0 | 0 |  |  | 0.046 | 10.48 |  |  | POL1_0
|  | Začátek provozního součtu | [20 empty] | VV | 2
|  | Plnění mobilní drtící jednotky: | [20 empty] | VV | 2
|  | Viz výkres číslo: TZ, půdorysy a řezy: | [20 empty] | VV | 2
|  | Rozměry:211,21269+1,21968+10,41611+0,16297+4,83033+0,0216 |  | 227.8634 | [18 empty] | VV | 2
|  | Konec provozního součtu | [20 empty] | VV | 0
|  | Výpočet:227,86338 |  | 227.8634 | [18 empty] | VV | 0
26 | 979096211R00 | Drcení stavební suti mobilní drticí jednotkou | t | 227.8634 | 0 | 0 |  | 0 |  | 0 | 21 | 0 | 0 | 0 | 0 | 0 |  |  | 0 | 0 |  |  | POL1_0
|  | Začátek provozního součtu | [20 empty] | VV | 2
|  | Drcení suti jednotkou: | [20 empty] | VV | 2
|  | Viz výkres číslo: TZ, půdorysy a řezy: | [20 empty] | VV | 2
|  | Rozměry:211,21269+1,21968+10,41611+0,16297+4,83033+0,0216 |  | 227.8634 | [18 empty] | VV | 2
|  | Konec provozního součtu | [20 empty] | VV | 0
|  | Výpočet:227,86338 |  | 227.8634 | [18 empty] | VV | 0
27 | 979096221R00 | Třídění stavební suti mobilní třídicí jednotkou | t | 227.8634 | 0 | 0 |  | 0 |  | 0 | 21 | 0 | 0 | 0 | 0 | 0 |  |  | 0 | 0 |  |  | POL1_0
|  | Začátek provozního součtu | [20 empty] | VV | 2
|  | Třídění suti jednotkou: | [20 empty] | VV | 2
|  | Viz výkres číslo: TZ, půdorysy a řezy: | [20 empty] | VV | 2
|  | Rozměry:211,21269+1,21968+10,41611+0,16297+4,83033+0,02160 |  | 227.8634 | [18 empty] | VV | 2
|  | Konec provozního součtu | [20 empty] | VV | 0
|  | Výpočet:227,86338 |  | 227.8634 | [18 empty] | VV | 0
28 | 979082111R00 | Vnitrostaveništní doprava suti do 10 m | t | 227.8634 | 0 | 0 |  | 0 |  | 0 | 21 | 0 | 0 | 0 | 0 | 0 |  |  | 0.942 | 214.65 |  |  | POL1_0
|  | Začátek provozního součtu | [20 empty] | VV | 2
|  | Vnitrostaveništní doprava suti, cca 25m, cena za prvních 10m: | [20 empty] | VV | 2
|  | Viz výkres číslo: TZ, půdorysy a řezy: | [20 empty] | VV | 2
|  | Rozměry:211,21269+1,21968+10,41611+0,16297+4,83033+0,0216 |  | 227.8634 | [18 empty] | VV | 2
|  | Konec provozního součtu | [20 empty] | VV | 0
|  | Výpočet:227,86338 |  | 227.8634 | [18 empty] | VV | 0
29 | 979082121R00 | Příplatek k vnitrost. dopravě suti za dalších 5 m | t | 683.3925 | 0 | 0 |  | 0 |  | 0 | 21 | 0 | 0 | 0 | 0 | 0 |  |  | 0.105 | 71.76 |  |  | POL1_0
|  | Začátek provozního součtu | [20 empty] | VV | 2
|  | Příplatek k vnitrostaveništní přeprave za každých 5metrů započatých, cca 25m: | [20 empty] | VV | 2
|  | Viz výkres číslo: TZ, půdorysy a řezy: | [20 empty] | VV | 2
|  | Rozměry:211,16841+1,21968+10,41611+0,16297+4,83033 |  | 227.7975 | [18 empty] | VV | 2
|  | - koeficietn (25-10)/5=3:227,7975*3 |  | 683.3925 | [18 empty] | VV | 2
|  | Konec provozního součtu | [20 empty] | VV | 0
|  | Výpočet:683,3925 |  | 683.3925 | [18 empty] | VV | 0
30 | 979081111R00 | Odvoz suti a vybour. hmot na skládku do 1 km | t | 227.8634 | 0 | 0 |  | 0 |  | 0 | 21 | 0 | 0 | 0 | 0 | 0 |  |  | 0.49 | 111.65 |  |  | POL1_0
|  | Začátek provozního součtu | [20 empty] | VV | 2
|  | Odvoz suti na skládku finální, cca 30km, cena za první kilometr: | [20 empty] | VV | 2
|  | Viz výkres číslo: TZ, půdorysy a řezy: | [20 empty] | VV | 2
|  | Rozměry:211,21269+1,21968+10,41611+0,16297+4,83033+0,0216 |  | 227.8634 | [18 empty] | VV | 2
|  | Konec provozního součtu | [20 empty] | VV | 0
|  | Výpočet:227,86338 |  | 227.8634 | [18 empty] | VV | 0
31 | 979081121R00 | Příplatek k odvozu za každý další 1 km | t | 6606.1275 | 0 | 0 |  | 0 |  | 0 | 21 | 0 | 0 | 0 | 0 | 0 |  |  | 0 | 0 |  |  | POL1_0
|  | Začátek provozního součtu | [20 empty] | VV | 2
|  | Příplatek k odvozu za každý km navíc, cca 30km: | [20 empty] | VV | 2
|  | Viz výkres číslo: TZ, půdorysy a řezy: | [20 empty] | VV | 2
|  | Rozměry:211,16841+1,21968+10,41611+0,16297+4,83033 |  | 227.7975 | [18 empty] | VV | 2
|  | - koeficient 30-1=29:227,7975*29 |  | 6606.1275 | [18 empty] | VV | 2
|  | Konec provozního součtu | [20 empty] | VV | 0
|  | Výpočet:6606,1275 |  | 6606.1275 | [18 empty] | VV | 0
32 | 979990101R00 | Poplatek za uložení suti vytřízené na skládce | t | 210.0146 | 0 | 0 |  | 0 |  | 0 | 21 | 0 | 0 | 0 | 0 | 0 |  |  | 0 | 0 |  |  | POL1_0
|  | Začátek provozního součtu | [20 empty] | VV | 2
|  | Poplatek za skládku suti vytřízené: | [20 empty] | VV | 2
|  | Viz výkres číslo: TZ, půdorysy a řezy: | [20 empty] | VV | 2
|  | Rozměry:211,21269-1,21968+0,0216 |  | 210.0146 | [18 empty] | VV | 2
|  | Konec provozního součtu | [20 empty] | VV | 0
|  | Výpočet:210,01461 |  | 210.0146 | [18 empty] | VV | 0
33 | 979951111R00 | Výkup kovů - bez rozlišení kovu | t | 16.6291 | 0 | 0 |  | 0 |  | 0 | 21 | 0 | 0 | 0 | 0 | 0 |  |  | 0 | 0 |  |  | POL1_0
|  | Začátek provozního součtu | [20 empty] | VV | 2
|  | Výkup kovů bez rozlišení: | [20 empty] | VV | 2
|  | Viz výkres číslo: TZ, půdorysy a řezy: | [20 empty] | VV | 2
|  | Rozměry:(1,21968+10,41611+0,16297+4,83033) |  | 16.6291 | [18 empty] | VV | 2
|  | Konec provozního součtu | [20 empty] | VV | 0
|  | Výpočet:16,62909 |  | 16.6291 | [18 empty] | VV | 0
Díl: | 98 | Demolice |  |  |  | 0 |  | 0 |  | 0 |  | 0 |  | 0.18402 |  | 10.4161 |  |  |  | 78.43 |  |  | DIL
34 | 981134214R00 | Demolice ocel. hal a přístřešků, do 30 kg/ m3 OP | m3 | 347.2036 | 0 | 0 |  | 0 |  | 0 | 21 | 0 | 0.00053 | 0.18402 | 0.03 | 10.4161 |  |  | 0.2259 | 78.43 |  |  | POL1_0
|  | Začátek provozního součtu | [20 empty] | VV | 2
|  | Kompletní vybourání kovových kcí plechového skladu: | [20 empty] | VV | 2
|  | Viz výkres číslo: TZ, půdorysy a řezy: | [20 empty] | VV | 2
|  | Rozměry - cca:16,05*6,15*3,35 |  | 330.6701 | [18 empty] | VV | 2
|  | +5%:330,67013*1,05 |  | 347.2036 | [18 empty] | VV | 2
|  | Konec provozního součtu | [20 empty] | VV | 0
|  | Výpočet:347,20364 |  | 347.2036 | [18 empty] | VV | 0
Díl: | 99 | Staveništní přesun hmot |  |  |  | 0 |  | 0 |  | 0 |  | 0 |  | 0 |  | 0 |  |  |  | 0.71 |  |  | DIL
35 | 998981123R00 | Přesun hmot demolice postup. rozebíráním v. do 21m | t | 0.24643 | 0 | 0 |  | 0 |  | 0 | 21 | 0 | 0 | 0 | 0 | 0 |  |  | 2.872 | 0.71 |  |  | POL1_0
|  | Začátek provozního součtu | [20 empty] | VV | 2
|  | Přesun hmot pro demolice: | [20 empty] | VV | 2
|  | Hmotnost:0,06241+0,18402 |  | 0.24643 | [18 empty] | VV | 2
|  | Konec provozního součtu | [20 empty] | VV | 0
|  | Výpočet:0,24643 |  | 0.24643 | [18 empty] | VV | 0
Díl: | 764 | Konstrukce klempířské |  |  |  | 0 |  | 0 |  | 0 |  | 0 |  | 0 |  | 0.16297 |  |  |  | 2.67 |  |  | DIL
36 | 764311821R00 | Demontáž krytiny, do 25 m2, do 30°, tavbule, šablony, pásy apod. | m2 | 19.992 | 0 | 0 |  | 0 |  | 0 | 21 | 0 | 0 | 0 | 0.00732 | 0.14634 |  |  | 0.115 | 2.3 |  |  | POL1_0
|  | Začátek provozního součtu | [20 empty] | VV | 2
|  | Demontáž krytiny střechy: | [20 empty] | VV | 2
|  | Viz výkres číslo: TZ, půdorysy a řezy: | [20 empty] | VV | 2
|  | Rozměry - garáž, cca:3,2*5,95 |  | 19.04 | [18 empty] | VV | 2
|  | +5%:19,04*1,05 |  | 19.992 | [18 empty] | VV | 2
|  | Konec provozního součtu | [20 empty] | VV | 0
|  | Výpočet:19,992 |  | 19.992 | [18 empty] | VV | 0
37 | 764352810R00 | Demontáž žlabů půlkruh. rovných, rš 330 mm, do 30° | m | 3.36 | 0 | 0 |  | 0 |  | 0 | 21 | 0 | 0 | 0 | 0.00336 | 0.01129 |  |  | 0.069 | 0.23 |  |  | POL1_0
|  | Začátek provozního součtu | [20 empty] | VV | 2
|  | Demontáž žlabů půlkruhových: | [20 empty] | VV | 2
|  | Viz výkres číslo: TZ, půdorysy a řezy: | [20 empty] | VV | 2
|  | Rozměry - garáž, cca:3,2 |  | 3.2 | [18 empty] | VV | 2
|  | +5%:3,2*1,05 |  | 3.36 | [18 empty] | VV | 2
|  | Konec provozního součtu | [20 empty] | VV | 0
|  | Výpočet:3,36 |  | 3.36 | [18 empty] | VV | 0
38 | 764454801R00 | Demontáž odpadních trub kruhových, D 75 a 100 mm | m | 2.3625 | 0 | 0 |  | 0 |  | 0 | 21 | 0 | 0 | 0 | 0.00226 | 0.00534 |  |  | 0.0575 | 0.14 |  |  | POL1_0
|  | Začátek provozního součtu | [20 empty] | VV | 2
|  | Demontáž odpadního potrubí kruhového z pozinku: | [20 empty] | VV | 2
|  | Viz výkres číslo: TZ, půdorysy a řezy: | [20 empty] | VV | 2
|  | Rozměry - garáž, cca:2,25 |  | 2.25 | [18 empty] | VV | 2
|  | +5%:2,25*1,05 |  | 2.3625 | [18 empty] | VV | 2
|  | Konec provozního součtu | [20 empty] | VV | 0
|  | Výpočet:2,3625 |  | 2.3625 | [18 empty] | VV | 0
Díl: | 767 | Konstrukce zámečnické |  |  |  | 0 |  | 0 |  | 0 |  | 0 |  | 0.20987 |  | 4.8303 |  |  |  | 349.62 |  |  | DIL
39 | 767914850R00 | Demontáž oplocení rámového H do 4 m, včetně výplně a základových patek | m | 36.015 | 0 | 0 |  | 0 |  | 0 | 21 | 0 | 0 | 0 | 0.037 | 1.3326 |  |  | 0.287 | 10.34 |  |  | POL1_0
|  | Začátek provozního součtu | [20 empty] | VV | 2
|  | Demontáž oplocení rámového včetně výplně a základové patky: | [20 empty] | VV | 2
|  | Viz výkres číslo: TZ, půdorysy a řezy: | [20 empty] | VV | 2
|  | Rozměry - cca, výška 3,8m:31 |  | 31 | [18 empty] | VV | 2
|  | - cca s oc. výplní:3,3 |  | 3.3 | [18 empty] | VV | 2
|  | +5%:34,3*1,05 |  | 36.015 | [18 empty] | VV | 2
|  | Konec provozního součtu | [20 empty] | VV | 0
|  | Výpočet:36,015 |  | 36.015 | [18 empty] | VV | 0
40 | 767999801R00 | Demontáž doplňků staveb o hmotnosti do 50 kg | kg | 3497.766 | 0 | 0 |  | 0 |  | 0 | 21 | 0 | 6e-05 | 0.20987 | 0.001 | 3.4978 |  |  | 0.097 | 339.28 |  |  | POL1_0
|  | Začátek provozního součtu | [20 empty] | VV | 2
|  | Demontáž kovových prvků a doplňků, o jmenovité hmotnosti do 50kg/m´: | [20 empty] | VV | 2
|  | Viz výkres číslo: TZ, půdorysy a řezy: | [20 empty] | VV | 2
|  | Rozměry - prvky U100: | [20 empty] | VV | 2
|  | - patka č.1:4*1,0 |  | 4 | [18 empty] | VV | 2
|  | - patka č.2:1,2+1,2+0,4 |  | 2.8 | [18 empty] | VV | 2
|  | - patka č.3:1,2+1,2+0,4 |  | 2.8 | [18 empty] | VV | 2
|  | - patka č.4:1,2+1,2+0,4 |  | 2.8 | [18 empty] | VV | 2
|  | - patka č.5:2,4+2,4+0,4 |  | 5.2 | [18 empty] | VV | 2
|  | - patka č.6:2,45+2,45+0,4 |  | 5.3 | [18 empty] | VV | 2
|  | - patka č.7:2,45+2,45+0,4 |  | 5.3 | [18 empty] | VV | 2
|  | - patka č.8:1,1+1,1+0,9+0,9 |  | 4 | [18 empty] | VV | 2
|  | - patka č.9, cca:1,8+1,8+0,9+1,15 |  | 5.65 | [18 empty] | VV | 2
|  | - patka č.10:2,25+2,25+0,9+1,15 |  | 6.55 | [18 empty] | VV | 2
|  | - patka č.11, cca:2,25+2,25+0,9+1,15 |  | 6.55 | [18 empty] | VV | 2
|  | - patka č.12:2,25+2,25+0,9+0,9 |  | 6.3 | [18 empty] | VV | 2
|  | - patka č.13:2,0+2,0+0,9+0,9 |  | 5.8 | [18 empty] | VV | 2
|  | - patky č.14 a 15:(1,8+1,8)+(1,06+0,7+0,7)*5 |  | 15.9 | [18 empty] | VV | 2
|  | - patka č.16:1,15+1,15+0,9+0,9 |  | 4.1 | [18 empty] | VV | 2
|  | - hmotnost 10,6kg/m:83,05*10,6 |  | 880.33 | [18 empty] | VV | 2
|  | Mezisoučet |  | 963.38 | [18 empty] | VV | 3
|  | Rozměry - prvky tyč 50/5: | [20 empty] | VV | 2
|  | - patka č.2:0,4 |  | 0.4 | [18 empty] | VV | 2
|  | - patka č.3:0,4*3 |  | 1.2 | [18 empty] | VV | 2
|  | - patka č.4:0,4*3 |  | 1.2 | [18 empty] | VV | 2
|  | - patka č.5:0,4*3 |  | 1.2 | [18 empty] | VV | 2
|  | - patka č.6:0,4*4 |  | 1.6 | [18 empty] | VV | 2
|  | - patka č.7:0,4*4 |  | 1.6 | [18 empty] | VV | 2
|  | - patka č.9, cca:0,3 |  | 0.3 | [18 empty] | VV | 2
|  | - patka č.10:0,3 |  | 0.3 | [18 empty] | VV | 2
|  | - patka č.11, cca:0,3 |  | 0.3 | [18 empty] | VV | 2
|  | - patka č.12:0,3 |  | 0.3 | [18 empty] | VV | 2
|  | - patka č.13:0,3 |  | 0.3 | [18 empty] | VV | 2
|  | - hmotnost 1,96kg/m´:8,7*1,96 |  | 17.052 | [18 empty] | VV | 2
|  | Mezisoučet |  | 25.752 | [18 empty] | VV | 3
|  | Rozměry - prvek I240: | [20 empty] | VV | 2
|  | - patky č. 14 a 15:(11,2+1,085+1,085)*2+1,5+1,5+1,06+1,06+1,06*2 |  | 33.98 | [18 empty] | VV | 2
|  | - hmotnost 36,2kg/m´:33,98*36,2 |  | 1230.076 | [18 empty] | VV | 2
|  | Mezisoučet |  | 1264.056 | [18 empty] | VV | 3
|  | Rozměry - 125x125x6: | [20 empty] | VV | 2
|  | - patky č.14 a 15:(3,8*4+0,8*4+0,7*4)*2 |  | 42.4 | [18 empty] | VV | 2
|  | - hmotnost 21,7kg/m´:42,4*21,7 |  | 920.08 | [18 empty] | VV | 2
|  | Mezisoučet |  | 962.48 | [18 empty] | VV | 3
|  | Rozměry - trubka 60,3*4: | [20 empty] | VV | 2
|  | - patky č.14 a 15:(4,5*4)*2 |  | 36 | [18 empty] | VV | 2
|  | - hmotnost 5,55kg/m´:36*5,55 |  | 199.8 | [18 empty] | VV | 2
|  | Mezisoučet |  | 235.8 | [18 empty] | VV | 3
|  | Rozměry - trubka 90: | [20 empty] | VV | 2
|  | - patky č.14 a 15:4,1 |  | 4.1 | [18 empty] | VV | 2
|  | - hmotnost 10,3kg/m´:4,1*10,3 |  | 42.23 | [18 empty] | VV | 2
|  | Mezisoučet |  | 46.33 | [18 empty] | VV | 3
|  | Hmotnost prvků:963,38+25,72+1264,056+962,48+235,8+46,33 |  | 3497.766 | [18 empty] | VV | 2
|  | Konec provozního součtu | [20 empty] | VV | 0
|  | Celková hmotnost prvků:3497,766 |  | 3497.766 | [18 empty] | VV | 0
Díl: | 787 | Zasklívání |  |  |  | 0 |  | 0 |  | 0 |  | 0 |  | 0 |  | 0.0216 |  |  |  | 0.43 |  |  | DIL
41 | 787600801R00 | Vysklívání oken skla plochého o ploše do 1 m2 | m2 | 2.16 | 0 | 0 |  | 0 |  | 0 | 21 | 0 | 0 | 0 | 0.01 | 0.0216 |  |  | 0.2 | 0.43 |  |  | POL1_0
|  | Začátek provozního součtu | [20 empty] | VV | 2
|  | Vysklení skel oken do plochy 1m2: | [20 empty] | VV | 2
|  | Viz výkres číslo: TZ, půdorysy a řezy: | [20 empty] | VV | 2
|  | Rozměry - fasáda objektu ČOV, předpokladem dvojsklo:((0,9*0,6)*2)*2 |  | 2.16 | [18 empty] | VV | 2
|  | Konec provozního součtu | [20 empty] | VV | 0
|  | Výpočet:2,16 |  | 2.16 | [18 empty] | VV | 0
[21 empty] | 15 | 21
END

## Pokyny pro vyplnění
Pokyny pro vyplnění
Ve všech listech tohoto souboru můžete měnit pouze buňky s modrým pozadím. Jedná se o tyto údaje : - údaje o firmě - jednotkové ceny položek zadané na maximálně dvě desetinná místa