## Rekapitulace stavby
Export Komplet | [27 empty] | 2.0 | ZAMOK |  |  |  |  | False | False | {9af6d301-04e7-43f0-b086-4b44ff9460ce}
[33 empty] | 0,01 | 21
[33 empty] | 0,01 | 12
|  | REKAPITULACE STAVBY | [17 empty] | v --- níže se nacházejí doplnkové a pomocné údaje k sestavám --- v | [11 empty] | Návod na vyplnění | 0,001
|  | Kód: |  |  |  |  | R-O-2024-31 | [24 empty] | Měnit lze pouze buňky se žlutým podbarvením! 1) na prvním listu Rekapitulace stavby vyplňte v sestavě a) Souhrnný list - údaje o Uchazeči (přenesou se do ostatních sestav i v jiných listech) b) Rekapitulace objektů - potřebné Ostatní náklady 2) na vybraných listech vyplňte v sestavě a) Krycí list - údaje o Uchazeči, pokud se liší od údajů o Uchazeči na Souhrnném listu (údaje se přenesou do ostatních sestav v daném listu) b) Rekapitulace rozpočtu - potřebné Ostatní náklady c) Celkové náklady za stavbu - ceny u položek - množství, pokud má žluté podbarvení - a v případě potřeby poznámku (ta je ve skrytém sloupci) | 0,01
|  | Stavba: |  |  |  |  | Stavební úpravy řadového městského domu | [25 empty] | 0,01
|  | KSO: | [13 empty] | CC-CZ: | [16 empty] | 0,01
|  | Místo: |  |  |  |  | Tyršova 167, Polička | [8 empty] | Datum: |  | 30. 12. 2024 | [14 empty] | 0,01
0,01
|  | Zadavatel: | [13 empty] | IČ: | [16 empty] | 0,01
|  |  | Dětský domov Polička | [12 empty] | DIČ: | [16 empty] | 0,01
0,01
|  | Uchazeč: | [13 empty] | IČ: |  | Vyplň údaj | [14 empty] | 0,01
|  |  | Vyplň údaj | [12 empty] | DIČ: |  | Vyplň údaj | [14 empty] | 0,01
False
|  | Projektant: | [13 empty] | IČ: | [16 empty] | False
|  |  | Ing. Milan Beneš | [12 empty] | DIČ: | [16 empty] | True
0,01
|  | Zpracovatel: | [13 empty] | IČ: | [16 empty] | 0,01
[16 empty] | DIČ: | [16 empty] | True
Poznámka:
|  | Cena bez DPH | [13 empty] | 0
[8 empty] | Sazba daně |  |  | Základ daně |  |  |  |  | Výše daně
|  | DPH |  | základní |  |  |  | 21% |  |  | 0 |  |  |  |  | 0
|  |  |  | snížená |  |  |  | 12% |  |  | 0 |  |  |  |  | 0
|  |  |  | zákl. přenesená |  |  |  | 21% |  |  | 0 |  |  |  |  | 0
|  |  |  | sníž. přenesená |  |  |  | 12% |  |  | 0 |  |  |  |  | 0
|  |  |  | nulová |  |  |  | 0% |  |  | 0 |  |  |  |  | 0
|  | Cena s DPH | [6 empty] | v |  |  | CZK |  |  |  | 0
|  | Projektant | [11 empty] | Zpracovatel
|  | Datum a podpis: | [7 empty] | Razítko |  |  |  | Datum a podpis: |  |  | Razítko
|  | Objednavatel | [11 empty] | Uchazeč
|  | Datum a podpis: | [7 empty] | Razítko |  |  |  | Datum a podpis: |  |  | Razítko
REKAPITULACE OBJEKTŮ STAVBY A SOUPISŮ PRACÍ
| Kód: | [6 empty] | R-O-2024-31
| Stavba: | [6 empty] | Stavební úpravy řadového městského domu
| Místo: | [6 empty] | Tyršova 167, Polička | [6 empty] | Datum: |  | 30. 12. 2024
| Zadavatel: | [6 empty] | Dětský domov Polička | [6 empty] | Projektant: |  | Ing. Milan Beneš |  |  | Informatívní údaje z listů zakázek
| Uchazeč: | [13 empty] | Zpracovatel:
| Kód |  |  |  | Popis | [7 empty] | Cena bez DPH [CZK] |  |  |  |  | Cena s DPH [CZK] | Typ | z toho Ostat. náklady [CZK] | DPH [CZK] | Normohodiny [h] | DPH základní [CZK] | DPH snížená [CZK] | DPH základní přenesená [CZK] | DPH snížená přenesená [CZK] | Základna DPH základní | Základna DPH snížená | Základna DPH zákl. přenesená | Základna DPH sníž. přenesená | Základna DPH nulová
| Náklady z rozpočtů | [11 empty] | 0 |  |  |  |  | 0 |  | 0 | 0 | 0 | 0 | 0 | 0 | 0 | 0 | 0 | 0 | 0 | 0 |  | D | 0 | ###NOIMPORT### | IMPORT | {9af6d301-04e7-43f0-b086-4b44ff9460ce} | {00000000-0000-0000-0000-000000000000}
/ |  | 00 |  |  |  | VRN | [6 empty] | 0 |  |  |  |  | 0 | STA | 0 | 0 | 0 | 0 | 0 | 0 | 0 | 0 | 0 | 0 | 0 | 0 |  |  | 1 |  | IMPORT | {a4f7a964-6991-4573-8d19-86e6e98793e5} | {9af6d301-04e7-43f0-b086-4b44ff9460ce} | 1
/ |  | 01 |  |  |  | Stavební úpravy | [6 empty] | 0 |  |  |  |  | 0 | STA | 0 | 0 | 0 | 0 | 0 | 0 | 0 | 0 | 0 | 0 | 0 | 0 |  |  | 1 |  | IMPORT | {b2fb05b7-019e-4955-91e2-d1785364b6b7} | {9af6d301-04e7-43f0-b086-4b44ff9460ce} | 1
/ |  | 02 |  |  |  | TZB | [6 empty] | 0 |  |  |  |  | 0 | STA | 0 | 0 | 0 | 0 | 0 | 0 | 0 | 0 | 0 | 0 | 0 | 0 |  |  | 1 |  | IMPORT | {bb0b04c4-06b7-4c6d-a567-4e8c8b42d868} | {9af6d301-04e7-43f0-b086-4b44ff9460ce} | 1
/ |  | 03 |  |  |  | Elektroinstalace | [6 empty] | 0 |  |  |  |  | 0 | STA | 0 | 0 | 0 | 0 | 0 | 0 | 0 | 0 | 0 | 0 | 0 | 0 |  |  | 1 |  | IMPORT | {94893e97-67d7-445b-9bb9-152e682f84c0} | {9af6d301-04e7-43f0-b086-4b44ff9460ce} | 1

## 00 - VRN
{a4f7a964-6991-4573-8d19-86e6e98793e5}
1
| KRYCÍ LIST SOUPISU PRACÍ | [7 empty] | v --- níže se nacházejí doplnkové a pomocné údaje k sestavám --- v | [8 empty] | False
Stavba:
Stavební úpravy řadového městského domu
Objekt:
00 - VRN
| KSO: |  |  |  |  | CC-CZ:
| Místo: |  | Tyršova 167, Polička |  |  | Datum: | 30. 12. 2024
| Zadavatel: |  |  |  |  | IČ:
|  | Dětský domov Polička |  |  |  | DIČ:
| Uchazeč: |  |  |  |  | IČ: | Vyplň údaj
|  | Vyplň údaj |  |  |  | DIČ: | Vyplň údaj
| Projektant: |  |  |  |  | IČ:
|  | Ing. Milan Beneš |  |  |  | DIČ:
| Zpracovatel: |  |  |  |  | IČ:
DIČ:
Poznámka:
| Náklady z rozpočtu | [5 empty] | 0
| Ostatní náklady | [5 empty] | 0
| Cena bez DPH | [5 empty] | 0
|  |  | Základ daně |  |  | Sazba daně | Výše daně
| DPH | základní | 0 |  |  | 21% | 0
|  | snížená | 0 |  |  | 12% | 0
|  | zákl. přenesená | 0 |  |  | 21% | 0
|  | sníž. přenesená | 0 |  |  | 12% | 0
|  | nulová | 0 |  |  | 0% | 0
| Cena s DPH |  |  | v | CZK |  | 0
| Projektant |  |  | Zpracovatel
| Datum a podpis: |  | Razítko | Datum a podpis: |  |  | Razítko
| Objednavatel |  |  | Uchazeč
| Datum a podpis: |  | Razítko | Datum a podpis: |  |  | Razítko
REKAPITULACE ČLENĚNÍ SOUPISU PRACÍ
Stavba:
Stavební úpravy řadového městského domu
Objekt:
00 - VRN
Místo: |  |  | Tyršova 167, Polička |  |  | Datum: | 30. 12. 2024
Zadavatel: |  |  | Dětský domov Polička |  |  | Projektant: | Ing. Milan Beneš
Uchazeč: |  |  | Vyplň údaj |  |  | Zpracovatel:
Kód dílu - Popis | [6 empty] | Cena celkem [CZK]
1) Náklady ze soupisu prací | [6 empty] | 0 | [11 empty] | -1
| VRN - Vedlejší rozpočtové náklady | [5 empty] | 0
| VRN1 - Průzkumné, zeměměřičské a projektové práce | [5 empty] | 0
| VRN3 - Zařízení staveniště | [5 empty] | 0
| VRN4 - Inženýrská činnost | [5 empty] | 0
| VRN6 - Územní vlivy | [5 empty] | 0
| VRN7 - Provozní vlivy | [5 empty] | 0
2) Ostatní náklady | [6 empty] | 0 |  |  | DPH
| Zařízení staveniště | [5 empty] | 0 |  |  | snížená | [9 empty] | VRN | 0 | 0 | 0 | 0 | 0 | 2
| Projektové práce | [5 empty] | 0 |  |  | snížená | [9 empty] | VRN | 0 | 0 | 0 | 0 | 0 | 2
| Územní vlivy | [5 empty] | 0 |  |  | snížená | [9 empty] | VRN | 0 | 0 | 0 | 0 | 0 | 2
| Provozní vlivy | [5 empty] | 0 |  |  | snížená | [9 empty] | VRN | 0 | 0 | 0 | 0 | 0 | 2
| Jiné VRN | [5 empty] | 0 |  |  | snížená | [9 empty] | VRN | 0 | 0 | 0 | 0 | 0 | 2
| Kompletační činnost | [5 empty] | 0 |  |  | snížená | [9 empty] | KOMPLETACNA | 0 | 0 | 0 | 0 | 0 | 2
Celkové náklady za stavbu 1) + 2) | [6 empty] | 0
SOUPIS PRACÍ
Stavba:
Stavební úpravy řadového městského domu
Objekt:
00 - VRN
Místo: |  |  | Tyršova 167, Polička |  |  | Datum: | 30. 12. 2024
Zadavatel: |  |  | Dětský domov Polička |  |  | Projektant: | Ing. Milan Beneš
Uchazeč: |  |  | Vyplň údaj |  |  | Zpracovatel:
PČ | Typ | Kód | Popis | MJ | Množství | J.cena [CZK] | Cena celkem [CZK] | Cenová soustava |  | DPH | J. Nh [h] | Nh celkem [h] | J. hmotnost [t] | Hmotnost celkem [t] | J. suť [t] | Suť Celkem [t]
Náklady soupisu celkem | [6 empty] | 0 |  |  |  |  | 0 |  | 0 |  | 0 |  | D | -1 | [7 empty] | 0
| D | VRN | Vedlejší rozpočtové náklady |  |  |  | 0 |  |  |  |  | 0 |  | 0 |  | 0 | 5 | D | 0 | ROZPOCET | [6 empty] | 0
| D | VRN1 | Průzkumné, zeměměřičské a projektové práce |  |  |  | 0 |  |  |  |  | 0 |  | 0 |  | 0 | 5 | D | 1 | ROZPOCET | [6 empty] | 0
4 | K | 013254000 | Dokumentace skutečného provedení stavby | Kč | 1 |  | 0 | CS ÚRS 2024 02 |  | snížená |  | 0 | 0 | 0 | 0 | 0 | 1024 | K | 2 | ROZPOCET | 0 | 0 | 0 | 0 | 0 | 2 | 0 | 1024 | 521630027
| D | VRN3 | Zařízení staveniště |  |  |  | 0 |  |  |  |  | 0 |  | 0 |  | 0 | 5 | D | 1 | ROZPOCET | [6 empty] | 0
1 | K | 030001000 | Zařízení staveniště | Kč | 1 |  | 0 | CS ÚRS 2024 02 |  | snížená |  | 0 | 0 | 0 | 0 | 0 | 1024 | K | 2 | ROZPOCET | 0 | 0 | 0 | 0 | 0 | 2 | 0 | 1024 | -836534237
| D | VRN4 | Inženýrská činnost |  |  |  | 0 |  |  |  |  | 0 |  | 0 |  | 0 | 5 | D | 1 | ROZPOCET | [6 empty] | 0
6 | K | 044002000 | Revize revize dočasných objektů nebo zařízení staveniště | Kč | 1 |  | 0 | CS ÚRS 2024 02 |  | snížená |  | 0 | 0 | 0 | 0 | 0 | 1024 | K | 2 | ROZPOCET | 0 | 0 | 0 | 0 | 0 | 2 | 0 | 1024 | 664264936
7 | K | 045002000 | Kompletační a koordinační činnost | Kč | 1 |  | 0 | CS ÚRS 2024 02 |  | snížená |  | 0 | 0 | 0 | 0 | 0 | 1024 | K | 2 | ROZPOCET | 0 | 0 | 0 | 0 | 0 | 2 | 0 | 1024 | 5572313
| D | VRN6 | Územní vlivy |  |  |  | 0 |  |  |  |  | 0 |  | 0 |  | 0 | 5 | D | 1 | ROZPOCET | [6 empty] | 0
5 | K | 065103000 | Mimostaveništní doprava materiálů a výrobků | Kč | 1 |  | 0 | CS ÚRS 2024 02 |  | snížená |  | 0 | 0 | 0 | 0 | 0 | 1024 | K | 2 | ROZPOCET | 0 | 0 | 0 | 0 | 0 | 2 | 0 | 1024 | -1285519388
| D | VRN7 | Provozní vlivy |  |  |  | 0 |  |  |  |  | 0 |  | 0 |  | 0 | 5 | D | 1 | ROZPOCET | [6 empty] | 0
3 | K | 070001000 | Provozní vlivy | Kč | 1 |  | 0 | CS ÚRS 2024 02 |  | snížená |  | 0 | 0 | 0 | 0 | 0 | 1024 | K | 2 | ROZPOCET | 0 | 0 | 0 | 0 | 0 | 2 | 0 | 1024 | 504153161

## 01 - Stavební úpravy
{b2fb05b7-019e-4955-91e2-d1785364b6b7}
1
| KRYCÍ LIST SOUPISU PRACÍ | [7 empty] | v --- níže se nacházejí doplnkové a pomocné údaje k sestavám --- v | [8 empty] | False
Stavba:
Stavební úpravy řadového městského domu
Objekt:
01 - Stavební úpravy
| KSO: |  |  |  |  | CC-CZ:
| Místo: |  | Tyršova 167, Polička |  |  | Datum: | 30. 12. 2024
| Zadavatel: |  |  |  |  | IČ:
|  | Dětský domov Polička |  |  |  | DIČ:
| Uchazeč: |  |  |  |  | IČ: | Vyplň údaj
|  | Vyplň údaj |  |  |  | DIČ: | Vyplň údaj
| Projektant: |  |  |  |  | IČ:
|  | Ing. Milan Beneš |  |  |  | DIČ:
| Zpracovatel: |  |  |  |  | IČ:
DIČ:
Poznámka:
| Náklady z rozpočtu | [5 empty] | 0
| Ostatní náklady | [5 empty] | 0
| Cena bez DPH | [5 empty] | 0
|  |  | Základ daně |  |  | Sazba daně | Výše daně
| DPH | základní | 0 |  |  | 21% | 0
|  | snížená | 0 |  |  | 12% | 0
|  | zákl. přenesená | 0 |  |  | 21% | 0
|  | sníž. přenesená | 0 |  |  | 12% | 0
|  | nulová | 0 |  |  | 0% | 0
| Cena s DPH |  |  | v | CZK |  | 0
| Projektant |  |  | Zpracovatel
| Datum a podpis: |  | Razítko | Datum a podpis: |  |  | Razítko
| Objednavatel |  |  | Uchazeč
| Datum a podpis: |  | Razítko | Datum a podpis: |  |  | Razítko
REKAPITULACE ČLENĚNÍ SOUPISU PRACÍ
Stavba:
Stavební úpravy řadového městského domu
Objekt:
01 - Stavební úpravy
Místo: |  |  | Tyršova 167, Polička |  |  | Datum: | 30. 12. 2024
Zadavatel: |  |  | Dětský domov Polička |  |  | Projektant: | Ing. Milan Beneš
Uchazeč: |  |  | Vyplň údaj |  |  | Zpracovatel:
Kód dílu - Popis | [6 empty] | Cena celkem [CZK]
1) Náklady ze soupisu prací | [6 empty] | 0 | [11 empty] | -1
| HSV - Práce a dodávky HSV | [5 empty] | 0
| 1 - Zemní práce | [5 empty] | 0
| 5 - Komunikace pozemní | [5 empty] | 0
| 6 - Úpravy povrchů, podlahy a osazování výplní | [5 empty] | 0
| 9 - Ostatní konstrukce a práce, bourání | [5 empty] | 0
| 997 - Přesun sutě | [5 empty] | 0
| 998 - Přesun hmot | [5 empty] | 0
| PSV - Práce a dodávky PSV | [5 empty] | 0
| 711 - Izolace proti vodě, vlhkosti a plynům | [5 empty] | 0
| 742 - Elektroinstalace - slaboproud | [5 empty] | 0
| 751 - Vzduchotechnika | [5 empty] | 0
| 763 - Konstrukce suché výstavby | [5 empty] | 0
| 766 - Konstrukce truhlářské | [5 empty] | 0
| 771 - Podlahy z dlaždic | [5 empty] | 0
| 775 - Podlahy skládané | [5 empty] | 0
| 776 - Podlahy povlakové | [5 empty] | 0
| 781 - Dokončovací práce - obklady | [5 empty] | 0
| 784 - Dokončovací práce - malby a tapety | [5 empty] | 0
| 795 - Lokální vytápění | [5 empty] | 0
| HZS - Hodinové zúčtovací sazby | [5 empty] | 0
| OST - Ostatní | [5 empty] | 0
2) Ostatní náklady | [6 empty] | 0 |  |  | DPH
| Zařízení staveniště | [5 empty] | 0 |  |  | snížená | [12 empty] | VRN | 0 | 0 | 0 | 0 | 0 | 2
| Projektové práce | [5 empty] | 0 |  |  | snížená | [12 empty] | VRN | 0 | 0 | 0 | 0 | 0 | 2
| Územní vlivy | [5 empty] | 0 |  |  | snížená | [12 empty] | VRN | 0 | 0 | 0 | 0 | 0 | 2
| Provozní vlivy | [5 empty] | 0 |  |  | snížená | [12 empty] | VRN | 0 | 0 | 0 | 0 | 0 | 2
| Jiné VRN | [5 empty] | 0 |  |  | snížená | [12 empty] | VRN | 0 | 0 | 0 | 0 | 0 | 2
| Kompletační činnost | [5 empty] | 0 |  |  | snížená | [12 empty] | KOMPLETACNA | 0 | 0 | 0 | 0 | 0 | 2
Celkové náklady za stavbu 1) + 2) | [6 empty] | 0
SOUPIS PRACÍ
Stavba:
Stavební úpravy řadového městského domu
Objekt:
01 - Stavební úpravy
Místo: |  |  | Tyršova 167, Polička |  |  | Datum: | 30. 12. 2024
Zadavatel: |  |  | Dětský domov Polička |  |  | Projektant: | Ing. Milan Beneš
Uchazeč: |  |  | Vyplň údaj |  |  | Zpracovatel:
PČ | Typ | Kód | Popis | MJ | Množství | J.cena [CZK] | Cena celkem [CZK] | Cenová soustava |  | DPH | J. Nh [h] | Nh celkem [h] | J. hmotnost [t] | Hmotnost celkem [t] | J. suť [t] | Suť Celkem [t]
Náklady soupisu celkem | [6 empty] | 0 |  |  |  |  | 0 |  | 11.4444 |  | 10.3911 |  | D | -1 | [10 empty] | 0
| D | HSV | Práce a dodávky HSV |  |  |  | 0 |  |  |  |  | 0 |  | 7.9969 |  | 9.4046 | 1 | D | 0 |  |  |  | ROZPOCET | [6 empty] | 0
| D | 1 | Zemní práce |  |  |  | 0 |  |  |  |  | 0 |  | 0 |  | 3.1275 | 1 | D | 1 |  |  |  | ROZPOCET | [6 empty] | 0
1 | K | 113106121 | Rozebrání dlažeb z betonových nebo kamenných dlaždic komunikací pro pěší ručně | m2 | 4.5 |  | 0 | CS ÚRS 2024 02 |  | snížená |  | 0 | 0 | 0 | 0.255 | 1.1475 | 4 | K | 2 |  |  |  | ROZPOCET | 0 | 0 | 0 | 0 | 0 | 2 | 0 | 4 | 827075999
| VV |  | 4,5 |  | 4.5 | [12 empty] | VV | 2 | 2 | True | 1 | ROZPOCET
2 | K | 113107023 | Odstranění podkladu z kameniva drceného tl přes 200 do 300 mm při překopech ručně | m2 | 4.5 |  | 0 | CS ÚRS 2024 02 |  | snížená |  | 0 | 0 | 0 | 0.44 | 1.98 | 4 | K | 2 |  |  |  | ROZPOCET | 0 | 0 | 0 | 0 | 0 | 2 | 0 | 4 | 1162111242
| D | 5 | Komunikace pozemní |  |  |  | 0 |  |  |  |  | 0 |  | 0.97362 |  | 0 | 1 | D | 1 |  |  |  | ROZPOCET | [6 empty] | 0
3 | K | 564760001 | Podklad z kameniva hrubého drceného vel. 8-16 mm plochy do 100 m2 tl 200 mm | m2 | 4.5 |  | 0 | CS ÚRS 2024 02 |  | snížená |  | 0 | 0 | 0 | 0 | 0 | 4 | K | 2 |  |  |  | ROZPOCET | 0 | 0 | 0 | 0 | 0 | 2 | 0 | 4 | -1015456968
4 | K | 596811120 | Kladení betonové dlažby komunikací pro pěší do lože z kameniva velikosti do 0,09 m2 pl do 50 m2 | m2 | 4.5 |  | 0 | CS ÚRS 2024 02 |  | snížená |  | 0 | 0.101 | 0.4545 | 0 | 0 | 4 | K | 2 |  |  |  | ROZPOCET | 0 | 0 | 0 | 0 | 0 | 2 | 0 | 4 | -1932505198
5 | M | 59246107 | dlažba chodníková betonová 500x500mm tl 50mm přírodní | m2 | 4.635 |  | 0 | CS ÚRS 2024 02 |  | snížená |  | 0 | 0.112 | 0.51912 | 0 | 0 | 8 | M | 2 |  |  |  | ROZPOCET | 0 | 0 | 0 | 0 | 0 | 2 | 0 | 4 | 1646074699
| VV |  | 4,5*1,03 'Přepočtené koeficientem množství |  | 4.635 | [12 empty] | VV | 2 | 2 | False | 1 | ROZPOCET
| D | 6 | Úpravy povrchů, podlahy a osazování výplní |  |  |  | 0 |  |  |  |  | 0 |  | 6.9365 |  | 0 | 1 | D | 1 |  |  |  | ROZPOCET | [6 empty] | 0
6 | K | 612131111 | Polymercementový spojovací můstek vnitřních stěn nanášený ručně | m2 | 104.285 |  | 0 | CS ÚRS 2024 02 |  | snížená |  | 0 | 0.0014 | 0.146 | 0 | 0 | 4 | K | 2 |  |  |  | ROZPOCET | 0 | 0 | 0 | 0 | 0 | 2 | 0 | 4 | 1023334363
| VV |  | " oprava omítky " | [14 empty] | VV | 2 | 1 | True | 0 | ROZPOCET
| VV |  | "1.NP" | [14 empty] | VV | 2 | 1 | True | 0 | ROZPOCET
| VV |  | (6,33*2+5,4*2)*2 |  | 46.92 | [12 empty] | VV | 2 | 2 | True | 0 | ROZPOCET
| VV |  | -(2,65*1,5+1,95*1+1,36*1) |  | -7.285 | [12 empty] | VV | 2 | 2 | True | 0 | ROZPOCET
| VV |  | (5*2+3,65*2)*2 |  | 34.6 | [12 empty] | VV | 2 | 2 | True | 0 | ROZPOCET
| VV |  | -(0,8*1) |  | -0.8 | [12 empty] | VV | 2 | 2 | True | 0 | ROZPOCET
| VV |  | (1,1*2+0,85*2)*2 |  | 7.8 | [12 empty] | VV | 2 | 2 | True | 0 | ROZPOCET
| VV |  | -0,8*1 |  | -0.8 | [12 empty] | VV | 2 | 2 | True | 0 | ROZPOCET
| VV |  | (5,8*2+1,45*2)*2 |  | 29 | [12 empty] | VV | 2 | 2 | True | 0 | ROZPOCET
| VV |  | -(0,8*1*4+1,95*1) |  | -5.15 | [12 empty] | VV | 2 | 2 | True | 0 | ROZPOCET
| VV |  | Součet |  | 104.285 | [12 empty] | VV | 2 | 4 | True | 1 | ROZPOCET
7 | K | 612131151 | Sanační postřik vnitřních stěn nanášený celoplošně ručně | m2 | 46.45 |  | 0 | CS ÚRS 2024 02 |  | snížená |  | 0 | 0.008 | 0.3716 | 0 | 0 | 4 | K | 2 |  |  |  | ROZPOCET | 0 | 0 | 0 | 0 | 0 | 2 | 0 | 4 | -836715480
8 | K | 612142001 | Pletivo sklovláknité vnitřních stěn vtlačené do tmelu | m2 | 104.285 |  | 0 | CS ÚRS 2024 02 |  | snížená |  | 0 | 0.00438 | 0.45677 | 0 | 0 | 4 | K | 2 |  |  |  | ROZPOCET | 0 | 0 | 0 | 0 | 0 | 2 | 0 | 4 | 902467275
| VV |  | " oprava omítky " | [14 empty] | VV | 2 | 1 | True | 0 | ROZPOCET
| VV |  | "1.NP" | [14 empty] | VV | 2 | 1 | True | 0 | ROZPOCET
| VV |  | (6,33*2+5,4*2)*2 |  | 46.92 | [12 empty] | VV | 2 | 2 | True | 0 | ROZPOCET
| VV |  | -(2,65*1,5+1,95*1+1,36*1) |  | -7.285 | [12 empty] | VV | 2 | 2 | True | 0 | ROZPOCET
| VV |  | (5*2+3,65*2)*2 |  | 34.6 | [12 empty] | VV | 2 | 2 | True | 0 | ROZPOCET
| VV |  | -(0,8*1) |  | -0.8 | [12 empty] | VV | 2 | 2 | True | 0 | ROZPOCET
| VV |  | (1,1*2+0,85*2)*2 |  | 7.8 | [12 empty] | VV | 2 | 2 | True | 0 | ROZPOCET
| VV |  | -0,8*1 |  | -0.8 | [12 empty] | VV | 2 | 2 | True | 0 | ROZPOCET
| VV |  | (5,8*2+1,45*2)*2 |  | 29 | [12 empty] | VV | 2 | 2 | True | 0 | ROZPOCET
| VV |  | -(0,8*1*4+1,95*1) |  | -5.15 | [12 empty] | VV | 2 | 2 | True | 0 | ROZPOCET
| VV |  | Součet |  | 104.285 | [12 empty] | VV | 2 | 4 | True | 1 | ROZPOCET
9 | K | 612321131 | Vápenocementový štuk vnitřních stěn tloušťky do 3 mm | m2 | 104.285 |  | 0 | CS ÚRS 2024 02 |  | snížená |  | 0 | 0.003 | 0.31285 | 0 | 0 | 4 | K | 2 |  |  |  | ROZPOCET | 0 | 0 | 0 | 0 | 0 | 2 | 0 | 4 | 1583721042
10 | K | 612324111 | Sanační omítka podkladní vnitřních stěn nanášená ručně | m2 | 46.45 |  | 0 | CS ÚRS 2024 02 |  | snížená |  | 0 | 0.012 | 0.5574 | 0 | 0 | 4 | K | 2 |  |  |  | ROZPOCET | 0 | 0 | 0 | 0 | 0 | 2 | 0 | 4 | 1926936164
| VV |  | " sanace stěn do v. 1 m" | [14 empty] | VV | 2 | 1 | True | 0 | ROZPOCET
| VV |  | "1.NP" | [14 empty] | VV | 2 | 1 | True | 0 | ROZPOCET
| VV |  | (6,33*2+5,4*2)*1 |  | 23.46 | [12 empty] | VV | 2 | 2 | True | 0 | ROZPOCET
| VV |  | -(2,65*1+1,95*1+1,36*1) |  | -5.96 | [12 empty] | VV | 2 | 2 | True | 0 | ROZPOCET
| VV |  | (5*2+3,65*2)*1 |  | 17.3 | [12 empty] | VV | 2 | 2 | True | 0 | ROZPOCET
| VV |  | -(0,8*1) |  | -0.8 | [12 empty] | VV | 2 | 2 | True | 0 | ROZPOCET
| VV |  | (1,1*2+0,85*2)*1 |  | 3.9 | [12 empty] | VV | 2 | 2 | True | 0 | ROZPOCET
| VV |  | -0,8*1 |  | -0.8 | [12 empty] | VV | 2 | 2 | True | 0 | ROZPOCET
| VV |  | (5,8*2+1,45*2)*1 |  | 14.5 | [12 empty] | VV | 2 | 2 | True | 0 | ROZPOCET
| VV |  | -(0,8*1*4+1,95*1) |  | -5.15 | [12 empty] | VV | 2 | 2 | True | 0 | ROZPOCET
| VV |  | Součet |  | 46.45 | [12 empty] | VV | 2 | 4 | True | 1 | ROZPOCET
11 | K | 612325131 | Omítka sanační jádrová vnitřních stěn nanášená ručně | m2 | 46.45 |  | 0 | CS ÚRS 2024 02 |  | snížená |  | 0 | 0.0162 | 0.75249 | 0 | 0 | 4 | K | 2 |  |  |  | ROZPOCET | 0 | 0 | 0 | 0 | 0 | 2 | 0 | 4 | -819007311
12 | K | 612325302 | Vápenocementová štuková omítka ostění nebo nadpraží | m2 | 5.265 |  | 0 | CS ÚRS 2024 02 |  | snížená |  | 0 | 0.03468 | 0.18259 | 0 | 0 | 4 | K | 2 |  |  |  | ROZPOCET | 0 | 0 | 0 | 0 | 0 | 2 | 0 | 4 | 2129709859
| VV |  | " ostění okna S2" | [14 empty] | VV | 2 | 1 | True | 0 | ROZPOCET
| VV |  | (1,5+1,7*2)*0,65 |  | 3.185 | [12 empty] | VV | 2 | 2 | True | 0 | ROZPOCET
| VV |  | "T6" | [14 empty] | VV | 2 | 1 | True | 0 | ROZPOCET
| VV |  | (2*2+1,2)*0,4 |  | 2.08 | [12 empty] | VV | 2 | 2 | True | 0 | ROZPOCET
| VV |  | Mezisoučet |  | 5.265 | [12 empty] | VV | 2 | 3 | True | 1 | ROZPOCET
13 | K | 612325423 | Oprava vnitřní vápenocementové štukové omítky tl jádrové omítky do 20 mm a tl štuku do 3 mm stěn v rozsahu plochy přes 30 do 50 % | m2 | 104.285 |  | 0 | CS ÚRS 2024 02 |  | snížená |  | 0 | 0.0295 | 3.0764 | 0 | 0 | 4 | K | 2 |  |  |  | ROZPOCET | 0 | 0 | 0 | 0 | 0 | 2 | 0 | 4 | -2094898693
14 | K | 612328131 | Sanační štuk vnitřních stěn tloušťky do 3 mm | m2 | 46.45 |  | 0 | CS ÚRS 2024 02 |  | snížená |  | 0 | 0.004 | 0.1858 | 0 | 0 | 4 | K | 2 |  |  |  | ROZPOCET | 0 | 0 | 0 | 0 | 0 | 2 | 0 | 4 | -1900714891
15 | K | 631311125 | Mazanina tl přes 80 do 120 mm z betonu prostého bez zvýšených nároků na prostředí tř. C 20/25 | m3 | 0.333 |  | 0 | CS ÚRS 2024 02 |  | snížená |  | 0 | 2.5019 | 0.83312 | 0 | 0 | 4 | K | 2 |  |  |  | ROZPOCET | 0 | 0 | 0 | 0 | 0 | 2 | 0 | 4 | 1873120810
16 | K | 632450122 | Vyrovnávací cementový potěr tl přes 20 do 30 mm ze suchých směsí provedený v pásu | m2 | 0.975 |  | 0 | CS ÚRS 2024 02 |  | snížená |  | 0 | 0.063 | 0.061425 | 0 | 0 | 4 | K | 2 |  |  |  | ROZPOCET | 0 | 0 | 0 | 0 | 0 | 2 | 0 | 4 | 2020951133
| VV |  | 1,5*0,65 |  | 0.975 | [12 empty] | VV | 2 | 2 | True | 1 | ROZPOCET
| D | 9 | Ostatní konstrukce a práce, bourání |  |  |  | 0 |  |  |  |  | 0 |  | 0.08684 |  | 6.2771 | 1 | D | 1 |  |  |  | ROZPOCET | [6 empty] | 0
17 | K | 949101111 | Lešení pomocné pro objekty pozemních staveb s lešeňovou podlahou v do 1,9 m zatížení do 150 kg/m2 | m2 | 368.35 |  | 0 | CS ÚRS 2024 02 |  | snížená |  | 0 | 0.00013 | 0.047885 | 0 | 0 | 4 | K | 2 |  |  |  | ROZPOCET | 0 | 0 | 0 | 0 | 0 | 2 | 0 | 4 | 1829328786
18 | K | 952901111 | Vyčištění budov bytové a občanské výstavby při výšce podlaží do 4 m | m2 | 368.35 |  | 0 | CS ÚRS 2024 02 |  | snížená |  | 0 | 4e-05 | 0.014734 | 0 | 0 | 4 | K | 2 |  |  |  | ROZPOCET | 0 | 0 | 0 | 0 | 0 | 2 | 0 | 4 | -1594646389
| VV |  | "1.NP" | [14 empty] | VV | 2 | 1 | True | 0 | ROZPOCET
| VV |  | 5,8*1,45 |  | 8.41 | [12 empty] | VV | 2 | 2 | True | 0 | ROZPOCET
| VV |  | 22,82+11,18+6,86 |  | 40.86 | [12 empty] | VV | 2 | 2 | True | 0 | ROZPOCET
| VV |  | "2.NP" | [14 empty] | VV | 2 | 1 | True | 0 | ROZPOCET
| VV |  | (20,03+5,2+17,42+29,13+1,98+1,35+8,27+23,71+7,1) |  | 114.19 | [12 empty] | VV | 2 | 2 | True | 0 | ROZPOCET
| VV |  | "3.NP" | [14 empty] | VV | 2 | 1 | True | 0 | ROZPOCET
| VV |  | 5,5+20,44+80,4+3,59+7,53+7,96+20,46+1,35 |  | 147.23 | [12 empty] | VV | 2 | 2 | True | 0 | ROZPOCET
| VV |  | "4.NP" | [14 empty] | VV | 2 | 1 | True | 0 | ROZPOCET
| VV |  | 5,5+30,74+21,42 |  | 57.66 | [12 empty] | VV | 2 | 2 | True | 0 | ROZPOCET
| VV |  | Součet |  | 368.35 | [12 empty] | VV | 2 | 4 | True | 1 | ROZPOCET
19 | K | 953943211 | Osazování hasicího přístroje | kus | 2 |  | 0 | CS ÚRS 2024 02 |  | snížená |  | 0 | 0.00011 | 0.00022 | 0 | 0 | 4 | K | 2 |  |  |  | ROZPOCET | 0 | 0 | 0 | 0 | 0 | 2 | 0 | 4 | -1678959571
20 | M | 44932114 | přístroj hasicí ruční práškový PG 6 LE | kus | 2 |  | 0 | CS ÚRS 2024 02 |  | snížená |  | 0 | 0.012 | 0.024 | 0 | 0 | 8 | M | 2 |  |  |  | ROZPOCET | 0 | 0 | 0 | 0 | 0 | 2 | 0 | 4 | 416675748
21 | K | 962031132 | Bourání příček nebo přizdívek z cihel pálených tl do 100 mm | m2 | 2.75 |  | 0 | CS ÚRS 2024 02 |  | snížená |  | 0 | 0 | 0 | 0.181 | 0.49775 | 4 | K | 2 |  |  |  | ROZPOCET | 0 | 0 | 0 | 0 | 0 | 2 | 0 | 4 | 1775399269
| VV |  | 1,45*3 |  | 4.35 | [12 empty] | VV | 2 | 2 | True | 0 | ROZPOCET
| VV |  | -0,8*2 |  | -1.6 | [12 empty] | VV | 2 | 2 | True | 0 | ROZPOCET
| VV |  | Součet |  | 2.75 | [12 empty] | VV | 2 | 4 | True | 1 | ROZPOCET
22 | K | 965042231 | Bourání podkladů pod dlažby nebo mazanin betonových nebo z litého asfaltu tl přes 100 mm pl do 4 m2 | m3 | 0.333 |  | 0 | CS ÚRS 2024 02 |  | snížená |  | 0 | 0 | 0 | 2.2 | 0.7326 | 4 | K | 2 |  |  |  | ROZPOCET | 0 | 0 | 0 | 0 | 0 | 2 | 0 | 4 | -2093984495
| VV |  | 3,330*0,1 |  | 0.333 | [12 empty] | VV | 2 | 2 | True | 1 | ROZPOCET
23 | K | 965081213 | Bourání podlah z dlaždic keramických nebo xylolitových tl do 10 mm plochy přes 1 m2 | m2 | 3.33 |  | 0 | CS ÚRS 2024 02 |  | snížená |  | 0 | 0 | 0 | 0.035 | 0.11655 | 4 | K | 2 |  |  |  | ROZPOCET | 0 | 0 | 0 | 0 | 0 | 2 | 0 | 4 | 1247896812
| VV |  | "1.NP" | [14 empty] | VV | 2 | 1 | True | 0 | ROZPOCET
| VV |  | 2,68+0,65 |  | 3.33 | [12 empty] | VV | 2 | 2 | True | 0 | ROZPOCET
| VV |  | Součet |  | 3.33 | [12 empty] | VV | 2 | 4 | True | 1 | ROZPOCET
24 | K | 965081333 | Bourání podlah z dlaždic betonových, teracových nebo čedičových tl do 30 mm plochy přes 1 m2 | m2 | 4.5 |  | 0 | CS ÚRS 2024 02 |  | snížená |  | 0 | 0 | 0 | 0.09 | 0.405 | 4 | K | 2 |  |  |  | ROZPOCET | 0 | 0 | 0 | 0 | 0 | 2 | 0 | 4 | -1580405944
| VV |  | "1.NP" | [14 empty] | VV | 2 | 1 | True | 0 | ROZPOCET
| VV |  | (1+2)*1,5 |  | 4.5 | [12 empty] | VV | 2 | 2 | True | 0 | ROZPOCET
| VV |  | Součet |  | 4.5 | [12 empty] | VV | 2 | 4 | True | 1 | ROZPOCET
25 | K | 968062356 | Vybourání dřevěných rámů oken dvojitých včetně křídel pl do 4 m2 | m2 | 2.55 |  | 0 | CS ÚRS 2024 02 |  | snížená |  | 0 | 0 | 0 | 0.054 | 0.1377 | 4 | K | 2 |  |  |  | ROZPOCET | 0 | 0 | 0 | 0 | 0 | 2 | 0 | 4 | -1236812224
| VV |  | 1,5*1,7 |  | 2.55 | [12 empty] | VV | 2 | 2 | True | 1 | ROZPOCET
26 | K | 978013161 | Otlučení (osekání) vnitřní vápenné nebo vápenocementové omítky stěn v rozsahu přes 30 do 50 % | m2 | 104.285 |  | 0 | CS ÚRS 2024 02 |  | snížená |  | 0 | 0 | 0 | 0.02 | 2.0857 | 4 | K | 2 |  |  |  | ROZPOCET | 0 | 0 | 0 | 0 | 0 | 2 | 0 | 4 | 1634596814
| VV |  | " otlučení omítky " | [14 empty] | VV | 2 | 1 | True | 0 | ROZPOCET
| VV |  | "1.NP" | [14 empty] | VV | 2 | 1 | True | 0 | ROZPOCET
| VV |  | (6,33*2+5,4*2)*2 |  | 46.92 | [12 empty] | VV | 2 | 2 | True | 0 | ROZPOCET
| VV |  | -(2,65*1,5+1,95*1+1,36*1) |  | -7.285 | [12 empty] | VV | 2 | 2 | True | 0 | ROZPOCET
| VV |  | (5*2+3,65*2)*2 |  | 34.6 | [12 empty] | VV | 2 | 2 | True | 0 | ROZPOCET
| VV |  | -(0,8*1) |  | -0.8 | [12 empty] | VV | 2 | 2 | True | 0 | ROZPOCET
| VV |  | (1,1*2+0,85*2)*2 |  | 7.8 | [12 empty] | VV | 2 | 2 | True | 0 | ROZPOCET
| VV |  | -0,8*1 |  | -0.8 | [12 empty] | VV | 2 | 2 | True | 0 | ROZPOCET
| VV |  | (5,8*2+1,45*2)*2 |  | 29 | [12 empty] | VV | 2 | 2 | True | 0 | ROZPOCET
| VV |  | -(0,8*1*4+1,95*1) |  | -5.15 | [12 empty] | VV | 2 | 2 | True | 0 | ROZPOCET
| VV |  | Součet |  | 104.285 | [12 empty] | VV | 2 | 4 | True | 1 | ROZPOCET
27 | K | 978013191 | Otlučení (osekání) vnitřní vápenné nebo vápenocementové omítky stěn v rozsahu přes 50 do 100 % | m2 | 46.45 |  | 0 | CS ÚRS 2024 02 |  | snížená |  | 0 | 0 | 0 | 0.046 | 2.1367 | 4 | K | 2 |  |  |  | ROZPOCET | 0 | 0 | 0 | 0 | 0 | 2 | 0 | 4 | -1993015710
| VV |  | " otlučení omítky do v. 1 m" | [14 empty] | VV | 2 | 1 | True | 0 | ROZPOCET
| VV |  | "1.NP" | [14 empty] | VV | 2 | 1 | True | 0 | ROZPOCET
| VV |  | (6,33*2+5,4*2)*1 |  | 23.46 | [12 empty] | VV | 2 | 2 | True | 0 | ROZPOCET
| VV |  | -(2,65*1+1,95*1+1,36*1) |  | -5.96 | [12 empty] | VV | 2 | 2 | True | 0 | ROZPOCET
| VV |  | (5*2+3,65*2)*1 |  | 17.3 | [12 empty] | VV | 2 | 2 | True | 0 | ROZPOCET
| VV |  | -(0,8*1) |  | -0.8 | [12 empty] | VV | 2 | 2 | True | 0 | ROZPOCET
| VV |  | (1,1*2+0,85*2)*1 |  | 3.9 | [12 empty] | VV | 2 | 2 | True | 0 | ROZPOCET
| VV |  | -0,8*1 |  | -0.8 | [12 empty] | VV | 2 | 2 | True | 0 | ROZPOCET
| VV |  | (5,8*2+1,45*2)*1 |  | 14.5 | [12 empty] | VV | 2 | 2 | True | 0 | ROZPOCET
| VV |  | -(0,8*1*4+1,95*1) |  | -5.15 | [12 empty] | VV | 2 | 2 | True | 0 | ROZPOCET
| VV |  | Součet |  | 46.45 | [12 empty] | VV | 2 | 4 | True | 1 | ROZPOCET
28 | K | 978023251 | Vyškrabání spár zdiva kamenného režného | m2 | 11.79 |  | 0 | CS ÚRS 2024 02 |  | snížená |  | 0 | 0 | 0 | 0.014 | 0.16506 | 4 | K | 2 |  |  |  | ROZPOCET | 0 | 0 | 0 | 0 | 0 | 2 | 0 | 4 | 821145221
| VV |  | (2,2*2*1,8+1,5*1,8+0,65*1,8) |  | 11.79 | [12 empty] | VV | 2 | 2 | True | 0 | ROZPOCET
| VV |  | Součet |  | 11.79 | [12 empty] | VV | 2 | 4 | True | 1 | ROZPOCET
| D | 997 | Přesun sutě |  |  |  | 0 |  |  |  |  | 0 |  | 0 |  | 0 | 1 | D | 1 |  |  |  | ROZPOCET | [6 empty] | 0
29 | K | 997006012 | Ruční třídění stavebního odpadu | t | 10.391 |  | 0 | CS ÚRS 2024 02 |  | snížená |  | 0 | 0 | 0 | 0 | 0 | 4 | K | 2 |  |  |  | ROZPOCET | 0 | 0 | 0 | 0 | 0 | 2 | 0 | 4 | 305444840
30 | K | 997013212 | Vnitrostaveništní doprava suti a vybouraných hmot pro budovy v přes 6 do 9 m ručně | t | 10.391 |  | 0 | CS ÚRS 2024 02 |  | snížená |  | 0 | 0 | 0 | 0 | 0 | 4 | K | 2 |  |  |  | ROZPOCET | 0 | 0 | 0 | 0 | 0 | 2 | 0 | 4 | -1822975094
31 | K | 997013509 | Příplatek k odvozu suti a vybouraných hmot na skládku ZKD 1 km přes 1 km | t | 197.429 |  | 0 | CS ÚRS 2024 02 |  | snížená |  | 0 | 0 | 0 | 0 | 0 | 4 | K | 2 |  |  |  | ROZPOCET | 0 | 0 | 0 | 0 | 0 | 2 | 0 | 4 | -1277267952
| VV |  | 10,391*19 'Přepočtené koeficientem množství |  | 197.429 | [12 empty] | VV | 2 | 2 | False | 1 | ROZPOCET
32 | K | 997013511 | Odvoz suti a vybouraných hmot z meziskládky na skládku do 1 km s naložením a se složením | t | 10.391 |  | 0 | CS ÚRS 2024 02 |  | snížená |  | 0 | 0 | 0 | 0 | 0 | 4 | K | 2 |  |  |  | ROZPOCET | 0 | 0 | 0 | 0 | 0 | 2 | 0 | 4 | -734476874
33 | K | 997013871 | Poplatek za uložení stavebního odpadu na recyklační skládce (skládkovné) směsného stavebního a demoličního kód odpadu 17 09 04 | t | 10.203 |  | 0 | CS ÚRS 2024 02 |  | snížená |  | 0 | 0 | 0 | 0 | 0 | 4 | K | 2 |  |  |  | ROZPOCET | 0 | 0 | 0 | 0 | 0 | 2 | 0 | 4 | -776668237
| D | 998 | Přesun hmot |  |  |  | 0 |  |  |  |  | 0 |  | 0 |  | 0 | 1 | D | 1 |  |  |  | ROZPOCET | [6 empty] | 0
34 | K | 998018002 | Přesun hmot pro budovy ruční pro budovy v přes 6 do 12 m | t | 7.997 |  | 0 | CS ÚRS 2024 02 |  | snížená |  | 0 | 0 | 0 | 0 | 0 | 4 | K | 2 |  |  |  | ROZPOCET | 0 | 0 | 0 | 0 | 0 | 2 | 0 | 4 | -1159558518
| D | PSV | Práce a dodávky PSV |  |  |  | 0 |  |  |  |  | 0 |  | 3.4474 |  | 0.9865 | 2 | D | 0 |  |  |  | ROZPOCET | [6 empty] | 0
| D | 711 | Izolace proti vodě, vlhkosti a plynům |  |  |  | 0 |  |  |  |  | 0 |  | 0.00333 |  | 0 | 2 | D | 1 |  |  |  | ROZPOCET | [6 empty] | 0
35 | K | 711191101 | Provedení izolace proti zemní vlhkosti hydroizolační stěrkou vodorovné na betonu, 1 vrstva | m2 | 3.33 |  | 0 | CS ÚRS 2024 02 |  | snížená |  | 0 | 0 | 0 | 0 | 0 | 16 | K | 2 |  |  |  | ROZPOCET | 0 | 0 | 0 | 0 | 0 | 2 | 0 | 16 | -1412902036
| VV |  | 2,68+0,65 |  | 3.33 | [12 empty] | VV | 2 | 2 | True | 1 | ROZPOCET
36 | M | 58581001 | stěrka hydroizolační cementová síranovzdorná pro dodatečné utěsnění sklepa a zasolených podkladů | kg | 3.33 |  | 0 | CS ÚRS 2024 02 |  | snížená |  | 0 | 0.001 | 0.00333 | 0 | 0 | 32 | M | 2 |  |  |  | ROZPOCET | 0 | 0 | 0 | 0 | 0 | 2 | 0 | 16 | 1793914662
| D | 742 | Elektroinstalace - slaboproud |  |  |  | 0 |  |  |  |  | 0 |  | 0.00108 |  | 0 | 2 | D | 1 |  |  |  | ROZPOCET | [6 empty] | 0
37 | K | 742220231 | Montáž kloubového držáku na strop nebo na stěnu pro pohybový detektor | kus | 3 |  | 0 | CS ÚRS 2024 02 |  | snížená |  | 0 | 0 | 0 | 0 | 0 | 16 | K | 2 |  |  |  | ROZPOCET | 0 | 0 | 0 | 0 | 0 | 2 | 0 | 16 | -257073893
38 | M | 40468000 | držák kloubový pro PIR detektory | kus | 3 |  | 0 | CS ÚRS 2024 02 |  | snížená |  | 0 | 0.0001 | 0.0003 | 0 | 0 | 32 | M | 2 |  |  |  | ROZPOCET | 0 | 0 | 0 | 0 | 0 | 2 | 0 | 16 | -1329935325
39 | K | 742220232 | Montáž detektoru na stěnu nebo na strop | kus | 3 |  | 0 | CS ÚRS 2024 02 |  | snížená |  | 0 | 0 | 0 | 0 | 0 | 16 | K | 2 |  |  |  | ROZPOCET | 0 | 0 | 0 | 0 | 0 | 2 | 0 | 16 | 767325707
40 | M | 40483010 | detektor kouře a teploty kombinovaný bezdrátový | kus | 3 |  | 0 | CS ÚRS 2024 02 |  | snížená |  | 0 | 0.00026 | 0.00078 | 0 | 0 | 32 | M | 2 |  |  |  | ROZPOCET | 0 | 0 | 0 | 0 | 0 | 2 | 0 | 16 | 394416730
| D | 751 | Vzduchotechnika |  |  |  | 0 |  |  |  |  | 0 |  | 0.0008 |  | 0 | 2 | D | 1 |  |  |  | ROZPOCET | [6 empty] | 0
41 | K | 751614121 | Montáž čidla CO2 | kus | 4 |  | 0 | CS ÚRS 2024 02 |  | snížená |  | 0 | 0 | 0 | 0 | 0 | 16 | K | 2 |  |  |  | ROZPOCET | 0 | 0 | 0 | 0 | 0 | 2 | 0 | 16 | -1806383067
42 | M | 40461005 | čidlo oxidu uhličitého CO2 IP30 | kus | 4 |  | 0 | CS ÚRS 2024 02 |  | snížená |  | 0 | 0.0002 | 0.0008 | 0 | 0 | 32 | M | 2 |  |  |  | ROZPOCET | 0 | 0 | 0 | 0 | 0 | 2 | 0 | 16 | -966130534
| D | 763 | Konstrukce suché výstavby |  |  |  | 0 |  |  |  |  | 0 |  | 1.8176 |  | 0.03466 | 2 | D | 1 |  |  |  | ROZPOCET | [6 empty] | 0
43 | K | 763111362 | SDK příčka tl 125 mm profil CW+UW 100 desky 1x akustická 12,5 s izolací EI 45 Rw do 54 dB | m2 | 3.4 |  | 0 | CS ÚRS 2024 02 |  | snížená |  | 0 | 0.0321 | 0.10914 | 0 | 0 | 16 | K | 2 |  |  |  | ROZPOCET | 0 | 0 | 0 | 0 | 0 | 2 | 0 | 16 | -205235309
| VV |  | " pro osazení dveří T9" | [14 empty] | VV | 2 | 1 | True | 0 | ROZPOCET
| VV |  | 2*2,5 |  | 5 | [12 empty] | VV | 2 | 2 | True | 0 | ROZPOCET
| VV |  | -0,8*2 |  | -1.6 | [12 empty] | VV | 2 | 2 | True | 0 | ROZPOCET
| VV |  | Součet |  | 3.4 | [12 empty] | VV | 2 | 4 | True | 1 | ROZPOCET
44 | K | 763112322 | SDK příčka mezibytová tl 155 mm zdvojený profil CW+UW 50 desky 2xDF 12,5 s dvojitou izolací EI 90 Rw do 66 dB | m2 | 3.2 |  | 0 | CS ÚRS 2024 02 |  | snížená |  | 0 | 0.05273 | 0.16874 | 0 | 0 | 16 | K | 2 |  |  |  | ROZPOCET | 0 | 0 | 0 | 0 | 0 | 2 | 0 | 16 | 251374930
| VV |  | "2.NP"1,6*3 |  | 4.8 | [12 empty] | VV | 2 | 2 | True | 0 | ROZPOCET
| VV |  | -0,8*2 |  | -1.6 | [12 empty] | VV | 2 | 2 | True | 0 | ROZPOCET
| VV |  | Součet |  | 3.2 | [12 empty] | VV | 2 | 4 | True | 1 | ROZPOCET
45 | K | 763112371 | SDK příčka mezibytová tl 155 mm zdvojený profil CW+UW 50 desky DFRIH2 12,5 a DF 12,5 s dvojitou izolací EI 90 Rw do 68 dB | m2 | 1.325 |  | 0 | CS ÚRS 2024 02 |  | snížená |  | 0 | 0.05841 | 0.077393 | 0 | 0 | 16 | K | 2 |  |  |  | ROZPOCET | 0 | 0 | 0 | 0 | 0 | 2 | 0 | 16 | -192680
| VV |  | 1,3*2,25 |  | 2.925 | [12 empty] | VV | 2 | 2 | True | 0 | ROZPOCET
| VV |  | -0,8*2 |  | -1.6 | [12 empty] | VV | 2 | 2 | True | 0 | ROZPOCET
| VV |  | Součet |  | 1.325 | [12 empty] | VV | 2 | 4 | True | 1 | ROZPOCET
46 | K | 763112988 | Vyspravení SDK příčky, předsazené stěny pl přes 1 do 1,5 m2 deska 1xH2DF 12,5 | kus | 2 |  | 0 | CS ÚRS 2024 02 |  | snížená |  | 0 | 0.02115 | 0.0423 | 0.01733 | 0.03466 | 16 | K | 2 |  |  |  | ROZPOCET | 0 | 0 | 0 | 0 | 0 | 2 | 0 | 16 | -903029433
| VV |  | " oprava SD2" | [14 empty] | VV | 2 | 1 | True | 0 | ROZPOCET
| VV |  | 2 |  | 2 | [12 empty] | VV | 2 | 2 | True | 0 | ROZPOCET
| VV |  | Součet |  | 2 | [12 empty] | VV | 2 | 4 | True | 1 | ROZPOCET
47 | K | 763121415 | SDK stěna předsazená tl 112,5 mm profil CW+UW 100 deska 1xA 12,5 bez izolace EI 15 | m2 | 9.1 |  | 0 | CS ÚRS 2024 02 |  | snížená |  | 0 | 0.01324 | 0.12048 | 0 | 0 | 16 | K | 2 |  |  |  | ROZPOCET | 0 | 0 | 0 | 0 | 0 | 2 | 0 | 16 | -1454403661
| VV |  | "předstěna SD1 -" | [14 empty] | VV | 2 | 1 | True | 0 | ROZPOCET
| VV |  | (2,5+1,5+1,3+1,7)*1 |  | 7 | [12 empty] | VV | 2 | 2 | True | 0 | ROZPOCET
| VV |  | (1,3+1,5)*1,5/2 |  | 2.1 | [12 empty] | VV | 2 | 2 | True | 0 | ROZPOCET
| VV |  | Součet |  | 9.1 | [12 empty] | VV | 2 | 4 | True | 1 | ROZPOCET
48 | K | 763121426 | SDK stěna předsazená tl 112,5 mm profil CW+UW 100 deska 1xH2 12,5 bez izolace EI 15 | m2 | 4.68 |  | 0 | CS ÚRS 2024 02 |  | snížená |  | 0 | 0.01356 | 0.063461 | 0 | 0 | 16 | K | 2 |  |  |  | ROZPOCET | 0 | 0 | 0 | 0 | 0 | 2 | 0 | 16 | 12020410
| VV |  | "SD3"1,8*2,6 |  | 4.68 | [12 empty] | VV | 2 | 2 | True | 0 | ROZPOCET
| VV |  | Součet |  | 4.68 | [12 empty] | VV | 2 | 4 | True | 1 | ROZPOCET
49 | K | 763131411 | SDK podhled desky 1xA 12,5 bez izolace dvouvrstvá spodní kce profil CD+UD | m2 | 3.33 |  | 0 | CS ÚRS 2024 02 |  | snížená |  | 0 | 0.0122 | 0.040626 | 0 | 0 | 16 | K | 2 |  |  |  | ROZPOCET | 0 | 0 | 0 | 0 | 0 | 2 | 0 | 16 | 996193372
| VV |  | "1.NP" | [14 empty] | VV | 2 | 1 | True | 0 | ROZPOCET
| VV |  | 2,68+0,65 |  | 3.33 | [12 empty] | VV | 2 | 2 | True | 0 | ROZPOCET
| VV |  | Součet |  | 3.33 | [12 empty] | VV | 2 | 4 | True | 1 | ROZPOCET
50 | K | 763131412 | SDK podhled desky 1xA 12,5 s izolací dvouvrstvá spodní kce profil CD+UD | m2 | 42.39 |  | 0 | CS ÚRS 2024 02 |  | snížená |  | 0 | 0.01577 | 0.66849 | 0 | 0 | 16 | K | 2 |  |  |  | ROZPOCET | 0 | 0 | 0 | 0 | 0 | 2 | 0 | 16 | -744214626
| VV |  | "1.NP" | [14 empty] | VV | 2 | 1 | True | 0 | ROZPOCET
| VV |  | 42,39 |  | 42.39 | [12 empty] | VV | 2 | 2 | True | 0 | ROZPOCET
| VV |  | Součet |  | 42.39 | [12 empty] | VV | 2 | 4 | True | 1 | ROZPOCET
51 | K | 763131451 | SDK podhled deska 1xH2 12,5 bez izolace dvouvrstvá spodní kce profil CD+UD | m2 | 7.53 |  | 0 | CS ÚRS 2024 02 |  | snížená |  | 0 | 0.0126 | 0.094878 | 0 | 0 | 16 | K | 2 |  |  |  | ROZPOCET | 0 | 0 | 0 | 0 | 0 | 2 | 0 | 16 | 395768042
| VV |  | "3.np-3,05" | [14 empty] | VV | 2 | 1 | True | 0 | ROZPOCET
| VV |  | 7,53 |  | 7.53 | [12 empty] | VV | 2 | 2 | True | 0 | ROZPOCET
| VV |  | Součet |  | 7.53 | [12 empty] | VV | 2 | 4 | True | 1 | ROZPOCET
52 | K | 763131452 | SDK podhled deska 1xH2 12,5 s izolací dvouvrstvá spodní kce profil CD+UD | m2 | 17.88 |  | 0 | CS ÚRS 2024 02 |  | snížená |  | 0 | 0.01609 | 0.28769 | 0 | 0 | 16 | K | 2 |  |  |  | ROZPOCET | 0 | 0 | 0 | 0 | 0 | 2 | 0 | 16 | -1611554781
53 | K | 763131751 | Montáž parotěsné zábrany do SDK podhledu | m2 | 60.27 |  | 0 | CS ÚRS 2024 02 |  | snížená |  | 0 | 0 | 0 | 0 | 0 | 16 | K | 2 |  |  |  | ROZPOCET | 0 | 0 | 0 | 0 | 0 | 2 | 0 | 16 | -1040060299
| VV |  | "1.NP" | [14 empty] | VV | 2 | 1 | True | 0 | ROZPOCET
| VV |  | 42,39+17,88 |  | 60.27 | [12 empty] | VV | 2 | 2 | True | 0 | ROZPOCET
| VV |  | Součet |  | 60.27 | [12 empty] | VV | 2 | 4 | True | 1 | ROZPOCET
54 | M | 28329334 | fólie PE vyztužená Al vrstvou pro parotěsnou vrstvu 105g/m2 | m2 | 47.625 |  | 0 | CS ÚRS 2024 02 |  | snížená |  | 0 | 0.0001 | 0.0047625 | 0 | 0 | 32 | M | 2 |  |  |  | ROZPOCET | 0 | 0 | 0 | 0 | 0 | 2 | 0 | 16 | -354297724
| VV |  | 42,39*1,1235 'Přepočtené koeficientem množství |  | 47.625 | [12 empty] | VV | 2 | 2 | False | 1 | ROZPOCET
55 | K | 763131752 | Montáž jedné vrstvy tepelné izolace do SDK podhledu | m2 | 42.39 |  | 0 | CS ÚRS 2024 02 |  | snížená |  | 0 | 0 | 0 | 0 | 0 | 16 | K | 2 |  |  |  | ROZPOCET | 0 | 0 | 0 | 0 | 0 | 2 | 0 | 16 | 338686503
56 | M | 63152096 | pás tepelně izolační univerzální λ=0,032-0,033 tl 50mm | m2 | 43.238 |  | 0 | CS ÚRS 2024 02 |  | snížená |  | 0 | 0.0014 | 0.060533 | 0 | 0 | 32 | M | 2 |  |  |  | ROZPOCET | 0 | 0 | 0 | 0 | 0 | 2 | 0 | 16 | 1260611875
| VV |  | 42,39*1,02 'Přepočtené koeficientem množství |  | 43.238 | [12 empty] | VV | 2 | 2 | False | 1 | ROZPOCET
57 | K | 763164613 | SDK obklad kcí tvaru U š do 0,6 m desky 1x akustická 12,5 | m | 7.5 |  | 0 | CS ÚRS 2024 02 |  | snížená |  | 0 | 0.0092 | 0.069 | 0 | 0 | 16 | K | 2 |  |  |  | ROZPOCET | 0 | 0 | 0 | 0 | 0 | 2 | 0 | 16 | 922109869
| VV |  | " SDK1" | [14 empty] | VV | 2 | 1 | True | 0 | ROZPOCET
| VV |  | 3 |  | 3 | [12 empty] | VV | 2 | 2 | True | 0 | ROZPOCET
| VV |  | 4,5 |  | 4.5 | [12 empty] | VV | 2 | 2 | True | 0 | ROZPOCET
| VV |  | Součet |  | 7.5 | [12 empty] | VV | 2 | 4 | True | 1 | ROZPOCET
58 | K | 763181411 | Ztužující výplň otvoru pro dveře s CW a UW profilem pro příčky do 2,60 m | kus | 2 |  | 0 | CS ÚRS 2024 02 |  | snížená |  | 0 | 0.00503 | 0.01006 | 0 | 0 | 16 | K | 2 |  |  |  | ROZPOCET | 0 | 0 | 0 | 0 | 0 | 2 | 0 | 16 | -1204959400
59 | K | 998763332 | Přesun hmot tonážní pro konstrukce montované z desek ruční v objektech v přes 6 do 12 m | t | 1.818 |  | 0 | CS ÚRS 2024 02 |  | snížená |  | 0 | 0 | 0 | 0 | 0 | 16 | K | 2 |  |  |  | ROZPOCET | 0 | 0 | 0 | 0 | 0 | 2 | 0 | 16 | 543168526
| D | 766 | Konstrukce truhlářské |  |  |  | 0 |  |  |  |  | 0 |  | 0.011025 |  | 0.0795 | 2 | D | 1 |  |  |  | ROZPOCET | [6 empty] | 0
60 | K | 766691812 | Demontáž parapetních desek dřevěných nebo plastových šířky přes 300 mm | m | 1.5 |  | 0 | CS ÚRS 2024 02 |  | snížená |  | 0 | 0 | 0 | 0.005 | 0.0075 | 16 | K | 2 |  |  |  | ROZPOCET | 0 | 0 | 0 | 0 | 0 | 2 | 0 | 16 | -625659453
61 | K | 766691914 | Vyvěšení nebo zavěšení dřevěných křídel dveří pl do 2 m2 | kus | 3 |  | 0 | CS ÚRS 2024 02 |  | snížená |  | 0 | 0 | 0 | 0.024 | 0.072 | 16 | K | 2 |  |  |  | ROZPOCET | 0 | 0 | 0 | 0 | 0 | 2 | 0 | 16 | 479312416
| VV |  | " 1.NP" | [14 empty] | VV | 2 | 1 | True | 0 | ROZPOCET
| VV |  | 3 |  | 3 | [12 empty] | VV | 2 | 2 | True | 0 | ROZPOCET
| VV |  | Součet |  | 3 | [12 empty] | VV | 2 | 4 | True | 1 | ROZPOCET
62 | K | 766694126 | Montáž parapetních desek dřevěných nebo plastových š přes 30 cm | m | 1.5 |  | 0 | CS ÚRS 2024 02 |  | snížená |  | 0 | 0 | 0 | 0 | 0 | 16 | K | 2 |  |  |  | ROZPOCET | 0 | 0 | 0 | 0 | 0 | 2 | 0 | 16 | -1506765554
63 | M | 60794105 | parapet dřevotřískový vnitřní povrch laminátový š 400mm | m | 1.575 |  | 0 | CS ÚRS 2024 02 |  | snížená |  | 0 | 0.007 | 0.011025 | 0 | 0 | 32 | M | 2 |  |  |  | ROZPOCET | 0 | 0 | 0 | 0 | 0 | 2 | 0 | 16 | 2005005600
| VV |  | 1,5*1,05 'Přepočtené koeficientem množství |  | 1.575 | [12 empty] | VV | 2 | 2 | False | 1 | ROZPOCET
64 | K | 998766122 | Přesun hmot tonážní pro kce truhlářské ruční v objektech v přes 6 do 12 m | t | 0.011 |  | 0 | CS ÚRS 2024 02 |  | snížená |  | 0 | 0 | 0 | 0 | 0 | 16 | K | 2 |  |  |  | ROZPOCET | 0 | 0 | 0 | 0 | 0 | 2 | 0 | 16 | 2096672052
| D | 771 | Podlahy z dlaždic |  |  |  | 0 |  |  |  |  | 0 |  | 0.024412 |  | 0 | 2 | D | 1 |  |  |  | ROZPOCET | [6 empty] | 0
65 | K | 771111011 | Vysátí podkladu před pokládkou dlažby | m2 | 3.33 |  | 0 | CS ÚRS 2024 02 |  | snížená |  | 0 | 0 | 0 | 0 | 0 | 16 | K | 2 |  |  |  | ROZPOCET | 0 | 0 | 0 | 0 | 0 | 2 | 0 | 16 | 1445374869
| VV |  | "1.NP" | [14 empty] | VV | 2 | 1 | True | 0 | ROZPOCET
| VV |  | 2,68+0,65 |  | 3.33 | [12 empty] | VV | 2 | 2 | True | 0 | ROZPOCET
| VV |  | Součet |  | 3.33 | [12 empty] | VV | 2 | 4 | True | 1 | ROZPOCET
66 | K | 771121011 | Nátěr penetrační na podlahu | m2 | 3.33 |  | 0 | CS ÚRS 2024 02 |  | snížená |  | 0 | 0.0003 | 0.000999 | 0 | 0 | 16 | K | 2 |  |  |  | ROZPOCET | 0 | 0 | 0 | 0 | 0 | 2 | 0 | 16 | 1641628564
67 | K | 771121022 | Broušení betonového podkladu před pokládkou dlažby | m2 | 3.33 |  | 0 | CS ÚRS 2024 02 |  | snížená |  | 0 | 0 | 0 | 0 | 0 | 16 | K | 2 |  |  |  | ROZPOCET | 0 | 0 | 0 | 0 | 0 | 2 | 0 | 16 | -229529868
68 | K | 771151011 | Samonivelační stěrka podlah pevnosti 20 MPa tl 3 mm | m2 | 3.33 |  | 0 | CS ÚRS 2024 02 |  | snížená |  | 0 | 0.00455 | 0.015152 | 0 | 0 | 16 | K | 2 |  |  |  | ROZPOCET | 0 | 0 | 0 | 0 | 0 | 2 | 0 | 16 | -1254138545
69 | K | 771591112 | Izolace pod dlažbu nátěrem nebo stěrkou ve dvou vrstvách | m2 | 3.33 |  | 0 | CS ÚRS 2024 02 |  | snížená |  | 0 | 0.0015 | 0.004995 | 0 | 0 | 16 | K | 2 |  |  |  | ROZPOCET | 0 | 0 | 0 | 0 | 0 | 2 | 0 | 16 | 631493187
70 | K | 771591264 | Izolace těsnícími pásy mezi podlahou a stěnou | m | 2.3 |  | 0 | CS ÚRS 2024 02 |  | snížená |  | 0 | 0.00142 | 0.003266 | 0 | 0 | 16 | K | 2 |  |  |  | ROZPOCET | 0 | 0 | 0 | 0 | 0 | 2 | 0 | 16 | -171243205
| VV |  | 0,65*2+0,8*2-0,6 |  | 2.3 | [12 empty] | VV | 2 | 2 | True | 0 | ROZPOCET
| VV |  | Součet |  | 2.3 | [12 empty] | VV | 2 | 4 | True | 1 | ROZPOCET
71 | K | 998771121 | Přesun hmot tonážní pro podlahy z dlaždic ruční v objektech v do 6 m | t | 0.024 |  | 0 | CS ÚRS 2024 02 |  | snížená |  | 0 | 0 | 0 | 0 | 0 | 16 | K | 2 |  |  |  | ROZPOCET | 0 | 0 | 0 | 0 | 0 | 2 | 0 | 16 | -1042078750
| D | 775 | Podlahy skládané |  |  |  | 0 |  |  |  |  | 0 |  | 0.0017478 |  | 0 | 2 | D | 1 |  |  |  | ROZPOCET | [6 empty] | 0
72 | K | 775591913 | Oprava podlah dřevěných - broušení jemné | m2 | 29.13 |  | 0 | CS ÚRS 2024 02 |  | snížená |  | 0 | 1e-05 | 0.0002913 | 0 | 0 | 16 | K | 2 |  |  |  | ROZPOCET | 0 | 0 | 0 | 0 | 0 | 2 | 0 | 16 | -2076358352
73 | K | 775591920 | Oprava podlah dřevěných - vysátí povrchu | m2 | 29.13 |  | 0 | CS ÚRS 2024 02 |  | snížená |  | 0 | 0 | 0 | 0 | 0 | 16 | K | 2 |  |  |  | ROZPOCET | 0 | 0 | 0 | 0 | 0 | 2 | 0 | 16 | -1106459331
| VV |  | "2.np-2.04" | [14 empty] | VV | 2 | 1 | True | 0 | ROZPOCET
| VV |  | 29,13 |  | 29.13 | [12 empty] | VV | 2 | 2 | True | 0 | ROZPOCET
| VV |  | Součet |  | 29.13 | [12 empty] | VV | 2 | 4 | True | 1 | ROZPOCET
74 | K | 775591931 | Oprava podlah dřevěných - nátěr olejem a voskování | m2 | 29.13 |  | 0 | CS ÚRS 2024 02 |  | snížená |  | 0 | 5e-05 | 0.0014565 | 0 | 0 | 16 | K | 2 |  |  |  | ROZPOCET | 0 | 0 | 0 | 0 | 0 | 2 | 0 | 16 | 1486837626
| VV |  | "2.np-2.04" | [14 empty] | VV | 2 | 1 | True | 0 | ROZPOCET
| VV |  | 29,13 |  | 29.13 | [12 empty] | VV | 2 | 2 | True | 0 | ROZPOCET
| VV |  | Součet |  | 29.13 | [12 empty] | VV | 2 | 4 | True | 1 | ROZPOCET
75 | K | 998775122 | Přesun hmot tonážní pro podlahy skládané ruční v objektech v přes 6 do 12 m | t | 0.002 |  | 0 | CS ÚRS 2024 02 |  | snížená |  | 0 | 0 | 0 | 0 | 0 | 16 | K | 2 |  |  |  | ROZPOCET | 0 | 0 | 0 | 0 | 0 | 2 | 0 | 16 | 314520313
| D | 776 | Podlahy povlakové |  |  |  | 0 |  |  |  |  | 0 |  | 0.40873 |  | 0.10412 | 2 | D | 1 |  |  |  | ROZPOCET | [6 empty] | 0
76 | K | 776111115 | Broušení podkladu povlakových podlah před litím stěrky | m2 | 23.77 |  | 0 | CS ÚRS 2024 02 |  | snížená |  | 0 | 0 | 0 | 0 | 0 | 16 | K | 2 |  |  |  | ROZPOCET | 0 | 0 | 0 | 0 | 0 | 2 | 0 | 16 | 1711575331
77 | K | 776111116 | Odstranění zbytků lepidla z podkladu povlakových podlah broušením | m2 | 17.88 |  | 0 | CS ÚRS 2024 02 |  | snížená |  | 0 | 0 | 0 | 0 | 0 | 16 | K | 2 |  |  |  | ROZPOCET | 0 | 0 | 0 | 0 | 0 | 2 | 0 | 16 | -1814048544
78 | K | 776111311 | Vysátí podkladu povlakových podlah | m2 | 41.65 |  | 0 | CS ÚRS 2024 02 |  | snížená |  | 0 | 0 | 0 | 0 | 0 | 16 | K | 2 |  |  |  | ROZPOCET | 0 | 0 | 0 | 0 | 0 | 2 | 0 | 16 | 101826414
| VV |  | 17,88+23,77 |  | 41.65 | [12 empty] | VV | 2 | 2 | True | 1 | ROZPOCET
79 | K | 776121112 | Vodou ředitelná penetrace savého podkladu povlakových podlah | m2 | 17.88 |  | 0 | CS ÚRS 2024 02 |  | snížená |  | 0 | 3e-05 | 0.0005364 | 0 | 0 | 16 | K | 2 |  |  |  | ROZPOCET | 0 | 0 | 0 | 0 | 0 | 2 | 0 | 16 | -1261623464
80 | K | 776121411 | Dvousložková penetrace dřevěného podkladu povlakových podlah | m2 | 41.65 |  | 0 | CS ÚRS 2024 02 |  | snížená |  | 0 | 0.0005 | 0.020825 | 0 | 0 | 16 | K | 2 |  |  |  | ROZPOCET | 0 | 0 | 0 | 0 | 0 | 2 | 0 | 16 | -1795349068
| VV |  | "2.NP" | [14 empty] | VV | 2 | 1 | True | 0 | ROZPOCET
| VV |  | "2.08" | [14 empty] | VV | 2 | 1 | True | 0 | ROZPOCET
| VV |  | 23,77 |  | 23.77 | [12 empty] | VV | 2 | 2 | True | 0 | ROZPOCET
| VV |  | 17,88 |  | 17.88 | [12 empty] | VV | 2 | 2 | True | 0 | ROZPOCET
| VV |  | Součet |  | 41.65 | [12 empty] | VV | 2 | 4 | True | 1 | ROZPOCET
81 | K | 776141111 | Stěrka podlahová nivelační pro vyrovnání podkladu povlakových podlah pevnosti 20 MPa tl do 3 mm | m2 | 41.65 |  | 0 | CS ÚRS 2024 02 |  | snížená |  | 0 | 0.00455 | 0.18951 | 0 | 0 | 16 | K | 2 |  |  |  | ROZPOCET | 0 | 0 | 0 | 0 | 0 | 2 | 0 | 16 | 929620340
82 | K | 776201811 | Demontáž lepených povlakových podlah bez podložky ručně | m2 | 41.65 |  | 0 | CS ÚRS 2024 02 |  | snížená |  | 0 | 0 | 0 | 0.0025 | 0.10412 | 16 | K | 2 |  |  |  | ROZPOCET | 0 | 0 | 0 | 0 | 0 | 2 | 0 | 16 | -1324147076
| VV |  | "1.NP- 1.06" | [14 empty] | VV | 2 | 1 | True | 0 | ROZPOCET
| VV |  | 17,88 |  | 17.88 | [12 empty] | VV | 2 | 2 | True | 0 | ROZPOCET
| VV |  | "2.NP-2,08" | [14 empty] | VV | 2 | 1 | True | 0 | ROZPOCET
| VV |  | 23,77 |  | 23.77 | [12 empty] | VV | 2 | 2 | True | 0 | ROZPOCET
| VV |  | Součet |  | 41.65 | [12 empty] | VV | 2 | 4 | True | 1 | ROZPOCET
83 | K | 776222111 | Lepení pásů z PVC 2-složkovým lepidlem | m2 | 41.66 |  | 0 | CS ÚRS 2024 02 |  | snížená |  | 0 | 0.0007 | 0.029162 | 0 | 0 | 16 | K | 2 |  |  |  | ROZPOCET | 0 | 0 | 0 | 0 | 0 | 2 | 0 | 16 | -1191208882
| VV |  | 17,88+23,78 |  | 41.66 | [12 empty] | VV | 2 | 2 | True | 1 | ROZPOCET
84 | M | 28412245 | krytina podlahová heterogenní š 1,5m tl 2mm | m2 | 45.826 |  | 0 | CS ÚRS 2024 02 |  | snížená |  | 0 | 0.0032 | 0.14664 | 0 | 0 | 32 | M | 2 |  |  |  | ROZPOCET | 0 | 0 | 0 | 0 | 0 | 2 | 0 | 16 | -1565218407
| VV |  | 41,66*1,1 'Přepočtené koeficientem množství |  | 45.826 | [12 empty] | VV | 2 | 2 | False | 1 | ROZPOCET
85 | K | 776411112 | Montáž obvodových soklíků výšky do 100 mm | m | 52.804 |  | 0 | CS ÚRS 2024 02 |  | snížená |  | 0 | 3e-05 | 0.0015841 | 0 | 0 | 16 | K | 2 |  |  |  | ROZPOCET | 0 | 0 | 0 | 0 | 0 | 2 | 0 | 16 | 1409126662
| VV |  | (5*2+3,5*2+0,85*2-0,8) |  | 17.9 | [12 empty] | VV | 2 | 2 | True | 0 | ROZPOCET
| VV |  | (5,04*2+3,75*2-0,9-0,8) |  | 15.88 | [12 empty] | VV | 2 | 2 | True | 0 | ROZPOCET
| VV |  | 23,78*0,8 |  | 19.024 | [12 empty] | VV | 2 | 2 | True | 0 | ROZPOCET
| VV |  | Součet |  | 52.804 | [12 empty] | VV | 2 | 4 | True | 1 | ROZPOCET
86 | M | 28411010 | lišta soklová PVC 20x100mm | m | 53.86 |  | 0 | CS ÚRS 2024 02 |  | snížená |  | 0 | 0.00038 | 0.020467 | 0 | 0 | 32 | M | 2 |  |  |  | ROZPOCET | 0 | 0 | 0 | 0 | 0 | 2 | 0 | 16 | 1986507179
| VV |  | 52,804*1,02 'Přepočtené koeficientem množství |  | 53.86 | [12 empty] | VV | 2 | 2 | False | 1 | ROZPOCET
87 | K | 998776122 | Přesun hmot tonážní pro podlahy povlakové ruční v objektech v přes 6 do 12 m | t | 0.409 |  | 0 | CS ÚRS 2024 02 |  | snížená |  | 0 | 0 | 0 | 0 | 0 | 16 | K | 2 |  |  |  | ROZPOCET | 0 | 0 | 0 | 0 | 0 | 2 | 0 | 16 | -899818080
| D | 781 | Dokončovací práce - obklady |  |  |  | 0 |  |  |  |  | 0 |  | 0.2459 |  | 0 | 2 | D | 1 |  |  |  | ROZPOCET | [6 empty] | 0
88 | K | 781121011 | Nátěr penetrační na stěnu | m2 | 6.15 |  | 0 | CS ÚRS 2024 02 |  | snížená |  | 0 | 0.0003 | 0.001845 | 0 | 0 | 16 | K | 2 |  |  |  | ROZPOCET | 0 | 0 | 0 | 0 | 0 | 2 | 0 | 16 | -318505766
| VV |  | "1.NP" | [14 empty] | VV | 2 | 1 | True | 0 | ROZPOCET
| VV |  | (0,65*2+0,8*2)*1,5 |  | 4.35 | [12 empty] | VV | 2 | 2 | True | 0 | ROZPOCET
| VV |  | -0,6*1,5 |  | -0.9 | [12 empty] | VV | 2 | 2 | True | 0 | ROZPOCET
| VV |  | (0,3*2+0,9)*1,5 |  | 2.25 | [12 empty] | VV | 2 | 2 | True | 0 | ROZPOCET
| VV |  | 0,3*1,5 |  | 0.45 | [12 empty] | VV | 2 | 2 | True | 0 | ROZPOCET
| VV |  | Součet |  | 6.15 | [12 empty] | VV | 2 | 4 | True | 1 | ROZPOCET
89 | K | 781472315 | Montáž obkladů vnitřních keramických hladkých lepených cementovým flexibilním rychletuhnoucím lepidlem přes 6 do 9 ks/m2 | m2 | 6.15 |  | 0 | CS ÚRS 2024 02 |  | snížená |  | 0 | 0.00755 | 0.046433 | 0 | 0 | 16 | K | 2 |  |  |  | ROZPOCET | 0 | 0 | 0 | 0 | 0 | 2 | 0 | 16 | -208896083
90 | M | 59761708 | obklad keramický nemrazuvzdorný povrch hladký/lesklý tl do 10mm přes 6 do 9ks/m2 | m2 | 7.073 |  | 0 | CS ÚRS 2024 02 |  | snížená |  | 0 | 0.01841 | 0.13021 | 0 | 0 | 32 | M | 2 |  |  |  | ROZPOCET | 0 | 0 | 0 | 0 | 0 | 2 | 0 | 16 | -425257230
| VV |  | 6,15*1,15 'Přepočtené koeficientem množství |  | 7.073 | [12 empty] | VV | 2 | 2 | False | 1 | ROZPOCET
91 | K | 781475215 | Montáž obkladů keramických hladkých lepených disperzním lepidlem přes 6 do 9 ks/m2 | m2 | 2.5 |  | 0 | CS ÚRS 2024 02 |  | snížená |  | 0 | 0.00385 | 0.009625 | 0 | 0 | 16 | K | 2 |  |  |  | ROZPOCET | 0 | 0 | 0 | 0 | 0 | 2 | 0 | 16 | -1321786986
| VV |  | "S3" | [14 empty] | VV | 2 | 1 | True | 0 | ROZPOCET
| VV |  | 5*0,5 |  | 2.5 | [12 empty] | VV | 2 | 2 | True | 0 | ROZPOCET
| VV |  | Součet |  | 2.5 | [12 empty] | VV | 2 | 4 | True | 1 | ROZPOCET
92 | M | 59761293 | obklad keramický slinutý mrazuvzdorný povrch hladký/matný tl do 10mm přes 0,5 do 2ks/m2 | m2 | 2.875 |  | 0 | CS ÚRS 2024 02 |  | snížená |  | 0 | 0.0201 | 0.057787 | 0 | 0 | 32 | M | 2 |  |  |  | ROZPOCET | 0 | 0 | 0 | 0 | 0 | 2 | 0 | 16 | 1821028622
| VV |  | 2,5*1,15 'Přepočtené koeficientem množství |  | 2.875 | [12 empty] | VV | 2 | 2 | False | 1 | ROZPOCET
93 | K | 998781122 | Přesun hmot tonážní pro obklady keramické ruční v objektech v přes 6 do 12 m | t | 0.246 |  | 0 | CS ÚRS 2024 02 |  | snížená |  | 0 | 0 | 0 | 0 | 0 | 16 | K | 2 |  |  |  | ROZPOCET | 0 | 0 | 0 | 0 | 0 | 2 | 0 | 16 | 2133491667
| D | 784 | Dokončovací práce - malby a tapety |  |  |  | 0 |  |  |  |  | 0 |  | 0.93286 |  | 0.24821 | 2 | D | 1 |  |  |  | ROZPOCET | [6 empty] | 0
94 | K | 784111011 | Obroušení podkladu omítnutého v místnostech v do 3,80 m | m2 | 1252.906 |  | 0 | CS ÚRS 2024 02 |  | snížená |  | 0 | 0 | 0 | 0.00015 | 0.18794 | 16 | K | 2 |  |  |  | ROZPOCET | 0 | 0 | 0 | 0 | 0 | 2 | 0 | 16 | 163712734
95 | K | 784121001 | Oškrabání malby v místnostech v do 3,80 m | m2 | 152.105 |  | 0 | CS ÚRS 2024 02 |  | snížená |  | 0 | 0.001 | 0.1521 | 0.00031 | 0.047153 | 16 | K | 2 |  |  |  | ROZPOCET | 0 | 0 | 0 | 0 | 0 | 2 | 0 | 16 | -574094599
| VV |  | "1.NP" | [14 empty] | VV | 2 | 1 | True | 0 | ROZPOCET
| VV |  | (6,33*2+5,4*2)*3 |  | 70.38 | [12 empty] | VV | 2 | 2 | True | 0 | ROZPOCET
| VV |  | -(2,65*2,5+1,95+2,4+1,3*2,3*2) |  | -16.955 | [12 empty] | VV | 2 | 2 | True | 0 | ROZPOCET
| VV |  | (5*2+3,65*2)*3 |  | 51.9 | [12 empty] | VV | 2 | 2 | True | 0 | ROZPOCET
| VV |  | -(0,8*2+1,5*1,7) |  | -4.15 | [12 empty] | VV | 2 | 2 | True | 0 | ROZPOCET
| VV |  | (1,1*2+0,85*2)*3 |  | 11.7 | [12 empty] | VV | 2 | 2 | True | 0 | ROZPOCET
| VV |  | -0,8*2 |  | -1.6 | [12 empty] | VV | 2 | 2 | True | 0 | ROZPOCET
| VV |  | (5,8*2+1,45*2)*3 |  | 43.5 | [12 empty] | VV | 2 | 2 | True | 0 | ROZPOCET
| VV |  | -(0,8*2*4+1,95*2,4) |  | -11.08 | [12 empty] | VV | 2 | 2 | True | 0 | ROZPOCET
| VV |  | 5,8*1,45 |  | 8.41 | [12 empty] | VV | 2 | 2 | True | 0 | ROZPOCET
| VV |  | Mezisoučet |  | 152.105 | [12 empty] | VV | 2 | 3 | True | 0 | ROZPOCET
| VV |  | Součet |  | 152.105 | [12 empty] | VV | 2 | 4 | True | 1 | ROZPOCET
96 | K | 784171101 | Zakrytí vnitřních podlah včetně pozdějšího odkrytí | m2 | 437.53 |  | 0 | CS ÚRS 2024 02 |  | snížená |  | 0 | 0 | 0 | 3e-05 | 0.013126 | 16 | K | 2 |  |  |  | ROZPOCET | 0 | 0 | 0 | 0 | 0 | 2 | 0 | 16 | 186015741
| VV |  | 22,82+2,68+0,65+42,39+17,88+11,18+3,97+6,88 |  | 108.45 | [12 empty] | VV | 2 | 2 | True | 0 | ROZPOCET
| VV |  | 20,03+5,2+17,42+29,13+1,98+1,35+8,27+23,71+7,1 |  | 114.19 | [12 empty] | VV | 2 | 2 | True | 0 | ROZPOCET
| VV |  | 5,5+20,44+80,4+3,59+7,53+17,96+20,46+1,35 |  | 157.23 | [12 empty] | VV | 2 | 2 | True | 0 | ROZPOCET
| VV |  | 5,5+30,74+21,42 |  | 57.66 | [12 empty] | VV | 2 | 2 | True | 0 | ROZPOCET
| VV |  | Součet |  | 437.53 | [12 empty] | VV | 2 | 4 | True | 1 | ROZPOCET
97 | M | 58124844 | fólie pro malířské potřeby zakrývací tl 25µ 4x5m | m2 | 459.407 |  | 0 | CS ÚRS 2024 02 |  | snížená |  | 0 | 0.00035 | 0.16079 | 0 | 0 | 32 | M | 2 |  |  |  | ROZPOCET | 0 | 0 | 0 | 0 | 0 | 2 | 0 | 16 | -1115386915
| VV |  | 437,53*1,05 'Přepočtené koeficientem množství |  | 459.407 | [12 empty] | VV | 2 | 2 | False | 1 | ROZPOCET
98 | K | 784181121 | Hloubková jednonásobná bezbarvá penetrace podkladu v místnostech v do 3,80 m | m2 | 1252.906 |  | 0 | CS ÚRS 2024 02 |  | snížená |  | 0 | 0.0002 | 0.25058 | 0 | 0 | 16 | K | 2 |  |  |  | ROZPOCET | 0 | 0 | 0 | 0 | 0 | 2 | 0 | 16 | 2110887701
| VV |  | "1.NP" | [14 empty] | VV | 2 | 1 | True | 0 | ROZPOCET
| VV |  | (6,33*2+5,4*2)*3 |  | 70.38 | [12 empty] | VV | 2 | 2 | True | 0 | ROZPOCET
| VV |  | -(2,65*2,5+1,95+2,4+1,3*2,3*2) |  | -16.955 | [12 empty] | VV | 2 | 2 | True | 0 | ROZPOCET
| VV |  | (5*2+3,65*2)*3 |  | 51.9 | [12 empty] | VV | 2 | 2 | True | 0 | ROZPOCET
| VV |  | -(0,8*2+1,5*1,7) |  | -4.15 | [12 empty] | VV | 2 | 2 | True | 0 | ROZPOCET
| VV |  | (1,1*2+0,85*2)*3 |  | 11.7 | [12 empty] | VV | 2 | 2 | True | 0 | ROZPOCET
| VV |  | -0,8*2 |  | -1.6 | [12 empty] | VV | 2 | 2 | True | 0 | ROZPOCET
| VV |  | (5,8*2+1,45*2)*3 |  | 43.5 | [12 empty] | VV | 2 | 2 | True | 0 | ROZPOCET
| VV |  | -(0,8*2*4+1,95*2,4) |  | -11.08 | [12 empty] | VV | 2 | 2 | True | 0 | ROZPOCET
| VV |  | 5,8*1,45 |  | 8.41 | [12 empty] | VV | 2 | 2 | True | 0 | ROZPOCET
| VV |  | Mezisoučet |  | 152.105 | [12 empty] | VV | 2 | 3 | True | 0 | ROZPOCET
| VV |  | (9,13*2+2,5*2)*3 |  | 69.78 | [12 empty] | VV | 2 | 2 | True | 0 | ROZPOCET
| VV |  | -(2,2*2,6+1,6*2,5+0,8*2*2) |  | -12.92 | [12 empty] | VV | 2 | 2 | True | 0 | ROZPOCET
| VV |  | (4,47*2+2,5*2)*3 |  | 41.82 | [12 empty] | VV | 2 | 2 | True | 0 | ROZPOCET
| VV |  | -(0,9*2,4+2,115*2,75) |  | -7.976 | [12 empty] | VV | 2 | 2 | True | 0 | ROZPOCET
| VV |  | (4,456*2+1,49*2)*3 |  | 35.676 | [12 empty] | VV | 2 | 2 | True | 0 | ROZPOCET
| VV |  | -1,8*2 |  | -3.6 | [12 empty] | VV | 2 | 2 | True | 0 | ROZPOCET
| VV |  | (2,2*2+1,5)*3 |  | 17.7 | [12 empty] | VV | 2 | 2 | True | 0 | ROZPOCET
| VV |  | 1,3*2*3 |  | 7.8 | [12 empty] | VV | 2 | 2 | True | 0 | ROZPOCET
| VV |  | -(0,8*2+0,95*1,65) |  | -3.168 | [12 empty] | VV | 2 | 2 | True | 0 | ROZPOCET
| VV |  | 22,82+11,18+6,86 |  | 40.86 | [12 empty] | VV | 2 | 2 | True | 0 | ROZPOCET
| VV |  | Mezisoučet |  | 185.972 | [12 empty] | VV | 2 | 3 | True | 0 | ROZPOCET
| VV |  | "2.NP" | [14 empty] | VV | 2 | 1 | True | 0 | ROZPOCET
| VV |  | (4,67*2+5,9*2)*2,9 |  | 61.306 | [12 empty] | VV | 2 | 2 | True | 0 | ROZPOCET
| VV |  | (1,6+0,97+1,03)*2*0,9 |  | 6.48 | [12 empty] | VV | 2 | 2 | True | 0 | ROZPOCET
| VV |  | 3,3*2*0,9 |  | 5.94 | [12 empty] | VV | 2 | 2 | True | 0 | ROZPOCET
| VV |  | (1,02*2+1,62*2)*0,9 |  | 4.752 | [12 empty] | VV | 2 | 2 | True | 0 | ROZPOCET
| VV |  | (1,78*2+1,6*2)*2,9 |  | 19.604 | [12 empty] | VV | 2 | 2 | True | 0 | ROZPOCET
| VV |  | (0,65*2*2,9+0,65*1,37) |  | 4.661 | [12 empty] | VV | 2 | 2 | True | 0 | ROZPOCET
| VV |  | (6,45*2+2,7*2)*2,9 |  | 53.07 | [12 empty] | VV | 2 | 2 | True | 0 | ROZPOCET
| VV |  | -(1*1,75+1,25*2) |  | -4.25 | [12 empty] | VV | 2 | 2 | True | 0 | ROZPOCET
| VV |  | (1,14*2+1,2*2)*2,9 |  | 13.572 | [12 empty] | VV | 2 | 2 | True | 0 | ROZPOCET
| VV |  | -(0,8*2*3) |  | -4.8 | [12 empty] | VV | 2 | 2 | True | 0 | ROZPOCET
| VV |  | (1,4*2+1,78*2)*2,9 |  | 18.444 | [12 empty] | VV | 2 | 2 | True | 0 | ROZPOCET
| VV |  | -(0,8*2+1,6*2+1,37*2) |  | -7.54 | [12 empty] | VV | 2 | 2 | True | 0 | ROZPOCET
| VV |  | (6,56*2+2,6*2)*2,9 |  | 53.128 | [12 empty] | VV | 2 | 2 | True | 0 | ROZPOCET
| VV |  | -(1,4*2+1,6*2+1*1,9+1,4*2,2) |  | -10.98 | [12 empty] | VV | 2 | 2 | True | 0 | ROZPOCET
| VV |  | (5,04*2+3,75*2)*2,9 |  | 50.982 | [12 empty] | VV | 2 | 2 | True | 0 | ROZPOCET
| VV |  | -(0,9*2+1,45*1,5+0,7*2) |  | -5.375 | [12 empty] | VV | 2 | 2 | True | 0 | ROZPOCET
| VV |  | (4,65*2+1,6*2)*2,9 |  | 36.25 | [12 empty] | VV | 2 | 2 | True | 0 | ROZPOCET
| VV |  | -(0,47*2+1*1,05) |  | -1.99 | [12 empty] | VV | 2 | 2 | True | 0 | ROZPOCET
| VV |  | (20,03+5,2+17,42+29,13+1,98+1,35+8,27+23,71+7,1) |  | 114.19 | [12 empty] | VV | 2 | 2 | True | 0 | ROZPOCET
| VV |  | Mezisoučet |  | 407.444 | [12 empty] | VV | 2 | 3 | True | 0 | ROZPOCET
| VV |  | "3.NP" | [14 empty] | VV | 2 | 1 | True | 0 | ROZPOCET
| VV |  | (4,06*2,6/2*2) |  | 10.556 | [12 empty] | VV | 2 | 2 | True | 0 | ROZPOCET
| VV |  | (4,03+4,3)*0,3 |  | 2.499 | [12 empty] | VV | 2 | 2 | True | 0 | ROZPOCET
| VV |  | (4,02*2,6/2*2) |  | 10.452 | [12 empty] | VV | 2 | 2 | True | 0 | ROZPOCET
| VV |  | 4*4+4*3,5+4,375*1,428 |  | 36.248 | [12 empty] | VV | 2 | 2 | True | 0 | ROZPOCET
| VV |  | 4,325*2,6 |  | 11.245 | [12 empty] | VV | 2 | 2 | True | 0 | ROZPOCET
| VV |  | 1,427*2,6 |  | 3.71 | [12 empty] | VV | 2 | 2 | True | 0 | ROZPOCET
| VV |  | (2,66*2+1,35*2)*2,6 |  | 20.852 | [12 empty] | VV | 2 | 2 | True | 0 | ROZPOCET
| VV |  | -(0,8*2*5) |  | -8 | [12 empty] | VV | 2 | 2 | True | 0 | ROZPOCET
| VV |  | (2,66*2+2,75*2)*0,6 |  | 6.492 | [12 empty] | VV | 2 | 2 | True | 0 | ROZPOCET
| VV |  | (1,142*2+1,38*2)*0,6 |  | 3.026 | [12 empty] | VV | 2 | 2 | True | 0 | ROZPOCET
| VV |  | (5,7*2+3,3*2)*2,6 |  | 46.8 | [12 empty] | VV | 2 | 2 | True | 0 | ROZPOCET
| VV |  | (9,9*2*2,6+3,3*2,6*2) |  | 68.64 | [12 empty] | VV | 2 | 2 | True | 0 | ROZPOCET
| VV |  | (4,5*2)*2,6/2*2 |  | 23.4 | [12 empty] | VV | 2 | 2 | True | 0 | ROZPOCET
| VV |  | (2,5*5,2+1,7)*1,5 |  | 22.05 | [12 empty] | VV | 2 | 2 | True | 0 | ROZPOCET
| VV |  | 5,5+20,44+80,4+3,59+7,53+7,96+20,46+1,35 |  | 147.23 | [12 empty] | VV | 2 | 2 | True | 0 | ROZPOCET
| VV |  | Mezisoučet |  | 405.2 | [12 empty] | VV | 2 | 3 | True | 0 | ROZPOCET
| VV |  | "4.NP" | [14 empty] | VV | 2 | 1 | True | 0 | ROZPOCET
| VV |  | 5,5+30,74+21,42 |  | 57.66 | [12 empty] | VV | 2 | 2 | True | 0 | ROZPOCET
| VV |  | 3,3*2,3/2*2 |  | 7.59 | [12 empty] | VV | 2 | 2 | True | 0 | ROZPOCET
| VV |  | 6,8/2*2,3*2 |  | 15.64 | [12 empty] | VV | 2 | 2 | True | 0 | ROZPOCET
| VV |  | 9,5*0,25 |  | 2.375 | [12 empty] | VV | 2 | 2 | True | 0 | ROZPOCET
| VV |  | 4,3*2,2*2 |  | 18.92 | [12 empty] | VV | 2 | 2 | True | 0 | ROZPOCET
| VV |  | Mezisoučet |  | 102.185 | [12 empty] | VV | 2 | 3 | True | 0 | ROZPOCET
| VV |  | Součet |  | 1252.906 | [12 empty] | VV | 2 | 4 | True | 1 | ROZPOCET
99 | K | 784221101 | Dvojnásobné bílé malby ze směsí za sucha dobře otěruvzdorných v místnostech do 3,80 m | m2 | 1252.906 |  | 0 | CS ÚRS 2024 02 |  | snížená |  | 0 | 0.00029 | 0.36334 | 0 | 0 | 16 | K | 2 |  |  |  | ROZPOCET | 0 | 0 | 0 | 0 | 0 | 2 | 0 | 16 | -798261225
| VV |  | "1.NP" | [14 empty] | VV | 2 | 1 | True | 0 | ROZPOCET
| VV |  | (6,33*2+5,4*2)*3 |  | 70.38 | [12 empty] | VV | 2 | 2 | True | 0 | ROZPOCET
| VV |  | -(2,65*2,5+1,95+2,4+1,3*2,3*2) |  | -16.955 | [12 empty] | VV | 2 | 2 | True | 0 | ROZPOCET
| VV |  | (5*2+3,65*2)*3 |  | 51.9 | [12 empty] | VV | 2 | 2 | True | 0 | ROZPOCET
| VV |  | -(0,8*2+1,5*1,7) |  | -4.15 | [12 empty] | VV | 2 | 2 | True | 0 | ROZPOCET
| VV |  | (1,1*2+0,85*2)*3 |  | 11.7 | [12 empty] | VV | 2 | 2 | True | 0 | ROZPOCET
| VV |  | -0,8*2 |  | -1.6 | [12 empty] | VV | 2 | 2 | True | 0 | ROZPOCET
| VV |  | (5,8*2+1,45*2)*3 |  | 43.5 | [12 empty] | VV | 2 | 2 | True | 0 | ROZPOCET
| VV |  | -(0,8*2*4+1,95*2,4) |  | -11.08 | [12 empty] | VV | 2 | 2 | True | 0 | ROZPOCET
| VV |  | 5,8*1,45 |  | 8.41 | [12 empty] | VV | 2 | 2 | True | 0 | ROZPOCET
| VV |  | Mezisoučet |  | 152.105 | [12 empty] | VV | 2 | 3 | True | 0 | ROZPOCET
| VV |  | (9,13*2+2,5*2)*3 |  | 69.78 | [12 empty] | VV | 2 | 2 | True | 0 | ROZPOCET
| VV |  | -(2,2*2,6+1,6*2,5+0,8*2*2) |  | -12.92 | [12 empty] | VV | 2 | 2 | True | 0 | ROZPOCET
| VV |  | (4,47*2+2,5*2)*3 |  | 41.82 | [12 empty] | VV | 2 | 2 | True | 0 | ROZPOCET
| VV |  | -(0,9*2,4+2,115*2,75) |  | -7.976 | [12 empty] | VV | 2 | 2 | True | 0 | ROZPOCET
| VV |  | (4,456*2+1,49*2)*3 |  | 35.676 | [12 empty] | VV | 2 | 2 | True | 0 | ROZPOCET
| VV |  | -1,8*2 |  | -3.6 | [12 empty] | VV | 2 | 2 | True | 0 | ROZPOCET
| VV |  | (2,2*2+1,5)*3 |  | 17.7 | [12 empty] | VV | 2 | 2 | True | 0 | ROZPOCET
| VV |  | 1,3*2*3 |  | 7.8 | [12 empty] | VV | 2 | 2 | True | 0 | ROZPOCET
| VV |  | -(0,8*2+0,95*1,65) |  | -3.168 | [12 empty] | VV | 2 | 2 | True | 0 | ROZPOCET
| VV |  | 22,82+11,18+6,86 |  | 40.86 | [12 empty] | VV | 2 | 2 | True | 0 | ROZPOCET
| VV |  | Mezisoučet |  | 185.972 | [12 empty] | VV | 2 | 3 | True | 0 | ROZPOCET
| VV |  | "2.NP" | [14 empty] | VV | 2 | 1 | True | 0 | ROZPOCET
| VV |  | (4,67*2+5,9*2)*2,9 |  | 61.306 | [12 empty] | VV | 2 | 2 | True | 0 | ROZPOCET
| VV |  | (1,6+0,97+1,03)*2*0,9 |  | 6.48 | [12 empty] | VV | 2 | 2 | True | 0 | ROZPOCET
| VV |  | 3,3*2*0,9 |  | 5.94 | [12 empty] | VV | 2 | 2 | True | 0 | ROZPOCET
| VV |  | (1,02*2+1,62*2)*0,9 |  | 4.752 | [12 empty] | VV | 2 | 2 | True | 0 | ROZPOCET
| VV |  | (1,78*2+1,6*2)*2,9 |  | 19.604 | [12 empty] | VV | 2 | 2 | True | 0 | ROZPOCET
| VV |  | (0,65*2*2,9+0,65*1,37) |  | 4.661 | [12 empty] | VV | 2 | 2 | True | 0 | ROZPOCET
| VV |  | (6,45*2+2,7*2)*2,9 |  | 53.07 | [12 empty] | VV | 2 | 2 | True | 0 | ROZPOCET
| VV |  | -(1*1,75+1,25*2) |  | -4.25 | [12 empty] | VV | 2 | 2 | True | 0 | ROZPOCET
| VV |  | (1,14*2+1,2*2)*2,9 |  | 13.572 | [12 empty] | VV | 2 | 2 | True | 0 | ROZPOCET
| VV |  | -(0,8*2*3) |  | -4.8 | [12 empty] | VV | 2 | 2 | True | 0 | ROZPOCET
| VV |  | (1,4*2+1,78*2)*2,9 |  | 18.444 | [12 empty] | VV | 2 | 2 | True | 0 | ROZPOCET
| VV |  | -(0,8*2+1,6*2+1,37*2) |  | -7.54 | [12 empty] | VV | 2 | 2 | True | 0 | ROZPOCET
| VV |  | (6,56*2+2,6*2)*2,9 |  | 53.128 | [12 empty] | VV | 2 | 2 | True | 0 | ROZPOCET
| VV |  | -(1,4*2+1,6*2+1*1,9+1,4*2,2) |  | -10.98 | [12 empty] | VV | 2 | 2 | True | 0 | ROZPOCET
| VV |  | (5,04*2+3,75*2)*2,9 |  | 50.982 | [12 empty] | VV | 2 | 2 | True | 0 | ROZPOCET
| VV |  | -(0,9*2+1,45*1,5+0,7*2) |  | -5.375 | [12 empty] | VV | 2 | 2 | True | 0 | ROZPOCET
| VV |  | (4,65*2+1,6*2)*2,9 |  | 36.25 | [12 empty] | VV | 2 | 2 | True | 0 | ROZPOCET
| VV |  | -(0,47*2+1*1,05) |  | -1.99 | [12 empty] | VV | 2 | 2 | True | 0 | ROZPOCET
| VV |  | (20,03+5,2+17,42+29,13+1,98+1,35+8,27+23,71+7,1) |  | 114.19 | [12 empty] | VV | 2 | 2 | True | 0 | ROZPOCET
| VV |  | Mezisoučet |  | 407.444 | [12 empty] | VV | 2 | 3 | True | 0 | ROZPOCET
| VV |  | "3.NP" | [14 empty] | VV | 2 | 1 | True | 0 | ROZPOCET
| VV |  | (4,06*2,6/2*2) |  | 10.556 | [12 empty] | VV | 2 | 2 | True | 0 | ROZPOCET
| VV |  | (4,03+4,3)*0,3 |  | 2.499 | [12 empty] | VV | 2 | 2 | True | 0 | ROZPOCET
| VV |  | (4,02*2,6/2*2) |  | 10.452 | [12 empty] | VV | 2 | 2 | True | 0 | ROZPOCET
| VV |  | 4*4+4*3,5+4,375*1,428 |  | 36.248 | [12 empty] | VV | 2 | 2 | True | 0 | ROZPOCET
| VV |  | 4,325*2,6 |  | 11.245 | [12 empty] | VV | 2 | 2 | True | 0 | ROZPOCET
| VV |  | 1,427*2,6 |  | 3.71 | [12 empty] | VV | 2 | 2 | True | 0 | ROZPOCET
| VV |  | (2,66*2+1,35*2)*2,6 |  | 20.852 | [12 empty] | VV | 2 | 2 | True | 0 | ROZPOCET
| VV |  | -(0,8*2*5) |  | -8 | [12 empty] | VV | 2 | 2 | True | 0 | ROZPOCET
| VV |  | (2,66*2+2,75*2)*0,6 |  | 6.492 | [12 empty] | VV | 2 | 2 | True | 0 | ROZPOCET
| VV |  | (1,142*2+1,38*2)*0,6 |  | 3.026 | [12 empty] | VV | 2 | 2 | True | 0 | ROZPOCET
| VV |  | (5,7*2+3,3*2)*2,6 |  | 46.8 | [12 empty] | VV | 2 | 2 | True | 0 | ROZPOCET
| VV |  | (9,9*2*2,6+3,3*2,6*2) |  | 68.64 | [12 empty] | VV | 2 | 2 | True | 0 | ROZPOCET
| VV |  | (4,5*2)*2,6/2*2 |  | 23.4 | [12 empty] | VV | 2 | 2 | True | 0 | ROZPOCET
| VV |  | (2,5*5,2+1,7)*1,5 |  | 22.05 | [12 empty] | VV | 2 | 2 | True | 0 | ROZPOCET
| VV |  | 5,5+20,44+80,4+3,59+7,53+7,96+20,46+1,35 |  | 147.23 | [12 empty] | VV | 2 | 2 | True | 0 | ROZPOCET
| VV |  | Mezisoučet |  | 405.2 | [12 empty] | VV | 2 | 3 | True | 0 | ROZPOCET
| VV |  | "4.NP" | [14 empty] | VV | 2 | 1 | True | 0 | ROZPOCET
| VV |  | 5,5+30,74+21,42 |  | 57.66 | [12 empty] | VV | 2 | 2 | True | 0 | ROZPOCET
| VV |  | 3,3*2,3/2*2 |  | 7.59 | [12 empty] | VV | 2 | 2 | True | 0 | ROZPOCET
| VV |  | 6,8/2*2,3*2 |  | 15.64 | [12 empty] | VV | 2 | 2 | True | 0 | ROZPOCET
| VV |  | 9,5*0,25 |  | 2.375 | [12 empty] | VV | 2 | 2 | True | 0 | ROZPOCET
| VV |  | 4,3*2,2*2 |  | 18.92 | [12 empty] | VV | 2 | 2 | True | 0 | ROZPOCET
| VV |  | Mezisoučet |  | 102.185 | [12 empty] | VV | 2 | 3 | True | 0 | ROZPOCET
| VV |  | Součet |  | 1252.906 | [12 empty] | VV | 2 | 4 | True | 1 | ROZPOCET
100 | K | 784315121 | Provedení dvojnásobné vápenné malby v místnostech v do 3,80 m | m2 | 15.09 |  | 0 | CS ÚRS 2024 02 |  | snížená |  | 0 | 0 | 0 | 0 | 0 | 16 | K | 2 |  |  |  | ROZPOCET | 0 | 0 | 0 | 0 | 0 | 2 | 0 | 16 | 1117069963
| VV |  | " 1.03" | [14 empty] | VV | 2 | 1 | True | 0 | ROZPOCET
| VV |  | (2,2*1,5+2,2*1,8*2+1,5*1,8+0,65*1,8) |  | 15.09 | [12 empty] | VV | 2 | 2 | True | 0 | ROZPOCET
| VV |  | Součet |  | 15.09 | [12 empty] | VV | 2 | 4 | True | 1 | ROZPOCET
101 | M | 58124339 | hmota nátěrová vápenná vnitřní | kg | 6.036 |  | 0 | CS ÚRS 2024 02 |  | snížená |  | 0 | 0.001 | 0.006036 | 0 | 0 | 32 | M | 2 |  |  |  | ROZPOCET | 0 | 0 | 0 | 0 | 0 | 2 | 0 | 16 | -1859276161
| VV |  | 15,09*0,4 'Přepočtené koeficientem množství |  | 6.036 | [12 empty] | VV | 2 | 2 | False | 1 | ROZPOCET
| D | 795 | Lokální vytápění |  |  |  | 0 |  |  |  |  | 0 |  | 0 |  | 0.52 | 2 | D | 1 |  |  |  | ROZPOCET | [6 empty] | 0
102 | K | 795192803 | Demontáž elektrických akumulačních kamen výkonu přes 5 kW | kus | 2 |  | 0 | CS ÚRS 2024 02 |  | snížená |  | 0 | 0 | 0 | 0.26 | 0.52 | 16 | K | 2 |  |  |  | ROZPOCET | 0 | 0 | 0 | 0 | 0 | 2 | 0 | 16 | -2104702612
| D | HZS | Hodinové zúčtovací sazby |  |  |  | 0 |  |  |  |  | 0 |  | 0 |  | 0 | 4 | D | 0 |  |  |  | ROZPOCET | [6 empty] | 0
103 | K | HZS1341 | Hodinová zúčtovací sazba lešenář | hod | 24 |  | 0 | CS ÚRS 2024 02 |  | snížená |  | 0 | 0 | 0 | 0 | 0 | 512 | K | 1 |  |  |  | ROZPOCET | 0 | 0 | 0 | 0 | 0 | 2 | 0 | 512 | -281379184
104 | K | HZS2121 | Hodinová zúčtovací sazba truhlář | hod | 48 |  | 0 | CS ÚRS 2024 02 |  | snížená |  | 0 | 0 | 0 | 0 | 0 | 512 | K | 1 |  |  |  | ROZPOCET | 0 | 0 | 0 | 0 | 0 | 2 | 0 | 512 | 1441334043
105 | K | HZS2131 | Hodinová zúčtovací sazba zámečník | hod | 32 |  | 0 | CS ÚRS 2024 02 |  | snížená |  | 0 | 0 | 0 | 0 | 0 | 512 | K | 1 |  |  |  | ROZPOCET | 0 | 0 | 0 | 0 | 0 | 2 | 0 | 512 | 1995657686
106 | K | HZS2171 | Hodinová zúčtovací sazba sádrokartonář | hod | 24 |  | 0 | CS ÚRS 2024 02 |  | snížená |  | 0 | 0 | 0 | 0 | 0 | 512 | K | 1 |  |  |  | ROZPOCET | 0 | 0 | 0 | 0 | 0 | 2 | 0 | 512 | -1703764482
107 | K | HZS2491 | Hodinová zúčtovací sazba dělník zednických výpomocí | hod | 100 |  | 0 | CS ÚRS 2024 02 |  | snížená |  | 0 | 0 | 0 | 0 | 0 | 512 | K | 1 |  |  |  | ROZPOCET | 0 | 0 | 0 | 0 | 0 | 2 | 0 | 512 | -652147058
108 | K | HZS2492 | Hodinová zúčtovací sazba pomocný dělník PSV | hod | 100 |  | 0 | CS ÚRS 2024 02 |  | snížená |  | 0 | 0 | 0 | 0 | 0 | 512 | K | 1 |  |  |  | ROZPOCET | 0 | 0 | 0 | 0 | 0 | 2 | 0 | 512 | 2033435234
109 | K | HZS4231 | Hodinová zúčtovací sazba technik | hod | 40 |  | 0 | CS ÚRS 2024 02 |  | snížená |  | 0 | 0 | 0 | 0 | 0 | 512 | K | 1 |  |  |  | ROZPOCET | 0 | 0 | 0 | 0 | 0 | 2 | 0 | 512 | -410262738
| D | OST | Ostatní |  |  |  | 0 |  |  |  |  | 0 |  | 0 |  | 0 | 4 | D | 0 |  |  |  | ROZPOCET | [6 empty] | 0
110 | K | 1001-t1 | Koupelna 3.05- T1 | kus | 1 |  | 0 | vlastní |  | snížená |  | 0 | 0 | 0 | 0 | 0 | 16 | K | 1 |  |  |  | ROZPOCET | 0 | 0 | 0 | 0 | 0 | 2 | 0 | 16 | -1096009734
111 | K | 1001-T5 | D+M vnitřní dveře - ozn. T5- komplet | soubor | 1 |  | 0 | vlastní |  | snížená |  | 0 | 0 | 0 | 0 | 0 | 16 | K | 1 |  |  |  | ROZPOCET | 0 | 0 | 0 | 0 | 0 | 2 | 0 | 16 | -2012430701
112 | K | 1002-T2 | Kuchyně 3.02- T2 | soubor | 1 |  | 0 | vlastní |  | snížená |  | 0 | 0 | 0 | 0 | 0 | 16 | K | 1 |  |  |  | ROZPOCET | 0 | 0 | 0 | 0 | 0 | 2 | 0 | 16 | -2004605524
113 | K | 1003-T3 | Kuchyně 3.02- T3 | soubor | 1 |  | 0 | vlastní |  | snížená |  | 0 | 0 | 0 | 0 | 0 | 16 | K | 1 |  |  |  | ROZPOCET | 0 | 0 | 0 | 0 | 0 | 2 | 0 | 16 | -537933287
114 | K | 1004-T4 | Kryt konvektoru s lavicí 3.03 | soubor | 1 |  | 0 | vlastní |  | snížená |  | 0 | 0 | 0 | 0 | 0 | 16 | K | 1 |  |  |  | ROZPOCET | 0 | 0 | 0 | 0 | 0 | 2 | 0 | 16 | -867618415
115 | K | 1006-T5 | Vnitřní dveře - T5 - komplet- protipožární | kus | 1 |  | 0 | vlastní |  | snížená |  | 0 | 0 | 0 | 0 | 0 | 16 | K | 1 |  |  |  | ROZPOCET | 0 | 0 | 0 | 0 | 0 | 2 | 0 | 16 | 1654429138
116 | K | 1006-T6 | Vnitřní dveře - T6 - komplet | kus | 4 |  | 0 | vlastní |  | snížená |  | 0 | 0 | 0 | 0 | 0 | 16 | K | 1 |  |  |  | ROZPOCET | 0 | 0 | 0 | 0 | 0 | 2 | 0 | 16 | 925281579
117 | K | 1007-T7 | Terasa - očištění + nátěr | m2 | 21.42 |  | 0 | vlastní |  | snížená |  | 0 | 0 | 0 | 0 | 0 | 16 | K | 1 |  |  |  | ROZPOCET | 0 | 0 | 0 | 0 | 0 | 2 | 0 | 16 | -1589285819
118 | K | 1008-T8 | Výloha - oprava - T8 | souobr | 1 |  | 0 | vlastní |  | snížená |  | 0 | 0 | 0 | 0 | 0 | 16 | K | 1 |  |  |  | ROZPOCET | 0 | 0 | 0 | 0 | 0 | 2 | 0 | 16 | -2025661591
119 | K | 1009-T9 | Posuvné dveře vč. pouzdra - T9- komplet | soubor | 1 |  | 0 | vlastní |  | snížená |  | 0 | 0 | 0 | 0 | 0 | 16 | K | 1 |  |  |  | ROZPOCET | 0 | 0 | 0 | 0 | 0 | 2 | 0 | 16 | 1681905840
120 | K | 1010-Z1 | Zábradlí komplet | m | 11.2 |  | 0 | vlastní |  | snížená |  | 0 | 0 | 0 | 0 | 0 | 16 | K | 1 |  |  |  | ROZPOCET | 0 | 0 | 0 | 0 | 0 | 2 | 0 | 16 | -795955937
| VV |  | 1+3+4,2+3 |  | 11.2 | [12 empty] | VV | 1 | 2 | True | 1 | ROZPOCET
121 | K | 1011-Z2 | Zámky dveří 2.04 | kus | 2 |  | 0 | vlastní |  | snížená |  | 0 | 0 | 0 | 0 | 0 | 16 | K | 1 |  |  |  | ROZPOCET | 0 | 0 | 0 | 0 | 0 | 2 | 0 | 16 | 1239768940
122 | K | 1012-Z3 | Zámky dveří 2.08 | kus | 1 |  | 0 | vlastní |  | snížená |  | 0 | 0 | 0 | 0 | 0 | 16 | K | 1 |  |  |  | ROZPOCET | 0 | 0 | 0 | 0 | 0 | 2 | 0 | 16 | -384322622
123 | K | 1013-Z4 | Zámek dveří 1.09 | kus | 1 |  | 0 | vlastní |  | snížená |  | 0 | 0 | 0 | 0 | 0 | 16 | K | 1 |  |  |  | ROZPOCET | 0 | 0 | 0 | 0 | 0 | 2 | 0 | 16 | 1367874517
124 | K | 1014-Z5 | Kryt kabelu soklu - Z5 | kus | 2 |  | 0 | vlastní |  | snížená |  | 0 | 0 | 0 | 0 | 0 | 16 | K | 1 |  |  |  | ROZPOCET | 0 | 0 | 0 | 0 | 0 | 2 | 0 | 16 | -2006021050
125 | K | 1015-Z6 | zárubeň ocelová - Z6 | kus | 2 |  | 0 | vlastní |  | snížená |  | 0 | 0 | 0 | 0 | 0 | 16 | K | 1 |  |  |  | ROZPOCET | 0 | 0 | 0 | 0 | 0 | 2 | 0 | 16 | -1001693868
126 | K | 1016-Ź1 | Vnitřní roleta- střešní okno | kus | 2 |  | 0 | vlastní |  | snížená |  | 0 | 0 | 0 | 0 | 0 | 16 | K | 1 |  |  |  | ROZPOCET | 0 | 0 | 0 | 0 | 0 | 2 | 0 | 16 | 1400068288
127 | K | 1017-Ž2 | Venkovní markýza | kus | 3 |  | 0 | vlastní |  | snížená |  | 0 | 0 | 0 | 0 | 0 | 16 | K | 1 |  |  |  | ROZPOCET | 0 | 0 | 0 | 0 | 0 | 2 | 0 | 16 | 2002530708
128 | K | 1018-Ź3 | Venkovní žaluzie | kus | 1 |  | 0 | vlastní |  | snížená |  | 0 | 0 | 0 | 0 | 0 | 16 | K | 1 |  |  |  | ROZPOCET | 0 | 0 | 0 | 0 | 0 | 2 | 0 | 16 | -775343799
129 | K | 1019-Z | VZT stříška - demontáž a zpětná montáž | kus | 1 |  | 0 | vlastní |  | snížená |  | 0 | 0 | 0 | 0 | 0 | 16 | K | 1 |  |  |  | ROZPOCET | 0 | 0 | 0 | 0 | 0 | 2 | 0 | 16 | 1163838862
130 | K | 1020-OST | Samolepky ptáků proti nárazu | soubor | 1 |  | 0 | vlastní |  | snížená |  | 0 | 0 | 0 | 0 | 0 | 16 | K | 1 |  |  |  | ROZPOCET | 0 | 0 | 0 | 0 | 0 | 2 | 0 | 16 | -683939911
131 | K | 1021-OST | Označení přístrojů - stítky samolepící , orientační systém | soubor | 1 |  | 0 | vlastní |  | snížená |  | 0 | 0 | 0 | 0 | 0 | 16 | K | 1 |  |  |  | ROZPOCET | 0 | 0 | 0 | 0 | 0 | 2 | 0 | 16 | -1734530642

## 02 - TZB
{bb0b04c4-06b7-4c6d-a567-4e8c8b42d868}
1
| KRYCÍ LIST SOUPISU PRACÍ | [7 empty] | v --- níže se nacházejí doplnkové a pomocné údaje k sestavám --- v | [8 empty] | False
Stavba:
Stavební úpravy řadového městského domu
Objekt:
02 - TZB
| KSO: |  |  |  |  | CC-CZ:
| Místo: |  |  |  |  | Datum: | 30. 12. 2024
| Zadavatel: |  |  |  |  | IČ:
|  | Dětský domov Polička |  |  |  | DIČ:
| Uchazeč: |  |  |  |  | IČ: | Vyplň údaj
|  | Vyplň údaj |  |  |  | DIČ: | Vyplň údaj
| Projektant: |  |  |  |  | IČ:
|  | Ing. Milan Beneš |  |  |  | DIČ:
| Zpracovatel: |  |  |  |  | IČ:
DIČ:
Poznámka:
| Náklady z rozpočtu | [5 empty] | 0
| Ostatní náklady | [5 empty] | 0
| Cena bez DPH | [5 empty] | 0
|  |  | Základ daně |  |  | Sazba daně | Výše daně
| DPH | základní | 0 |  |  | 21% | 0
|  | snížená | 0 |  |  | 12% | 0
|  | zákl. přenesená | 0 |  |  | 21% | 0
|  | sníž. přenesená | 0 |  |  | 12% | 0
|  | nulová | 0 |  |  | 0% | 0
| Cena s DPH |  |  | v | CZK |  | 0
| Projektant |  |  | Zpracovatel
| Datum a podpis: |  | Razítko | Datum a podpis: |  |  | Razítko
| Objednavatel |  |  | Uchazeč
| Datum a podpis: |  | Razítko | Datum a podpis: |  |  | Razítko
REKAPITULACE ČLENĚNÍ SOUPISU PRACÍ
Stavba:
Stavební úpravy řadového městského domu
Objekt:
02 - TZB
Místo: | [5 empty] | Datum: | 30. 12. 2024
Zadavatel: |  |  | Dětský domov Polička |  |  | Projektant: | Ing. Milan Beneš
Uchazeč: |  |  | Vyplň údaj |  |  | Zpracovatel:
Kód dílu - Popis | [6 empty] | Cena celkem [CZK]
1) Náklady ze soupisu prací | [6 empty] | 0 | [11 empty] | -1
| HSV - Práce a dodávky HSV | [5 empty] | 0
| 1 - Zemní práce | [5 empty] | 0
| 4 - Vodorovné konstrukce | [5 empty] | 0
| 97 - Prorážení otvorů | [5 empty] | 0
| 997 - Doprava suti a vybouraných hmot | [5 empty] | 0
| PSV - Práce a dodávky PSV | [5 empty] | 0
| 721 - Zdravotechnika - vnitřní kanalizace | [5 empty] | 0
| 722 - Vnitřní vodovod | [5 empty] | 0
| 723 - Zdravotechnika - vnitřní plynovod | [5 empty] | 0
| 725 - Zdravotechnika - zařizovací předměty | [5 empty] | 0
| 731 - Ústřední vytápění - kotelny | [5 empty] | 0
| 732 - Ústřední vytápění - strojovny | [5 empty] | 0
| 733 - Ústřední vytápění - rozvodné potrubí | [5 empty] | 0
| 734 - Ústřední vytápění - armatury | [5 empty] | 0
| 735 - Otopná tělesa | [5 empty] | 0
| 751 - Vzduchotechnika | [5 empty] | 0
| M - Práce a dodávky M | [5 empty] | 0
| M22 - Montáž sdělovací a zabezp.tech | [5 empty] | 0
2) Ostatní náklady | [6 empty] | 0 |  |  | DPH
| Zařízení staveniště | [5 empty] | 0 |  |  | snížená | [12 empty] | VRN | 0 | 0 | 0 | 0 | 0 | 2
| Projektové práce | [5 empty] | 0 |  |  | snížená | [12 empty] | VRN | 0 | 0 | 0 | 0 | 0 | 2
| Územní vlivy | [5 empty] | 0 |  |  | snížená | [12 empty] | VRN | 0 | 0 | 0 | 0 | 0 | 2
| Provozní vlivy | [5 empty] | 0 |  |  | snížená | [12 empty] | VRN | 0 | 0 | 0 | 0 | 0 | 2
| Jiné VRN | [5 empty] | 0 |  |  | snížená | [12 empty] | VRN | 0 | 0 | 0 | 0 | 0 | 2
| Kompletační činnost | [5 empty] | 0 |  |  | snížená | [12 empty] | KOMPLETACNA | 0 | 0 | 0 | 0 | 0 | 2
Celkové náklady za stavbu 1) + 2) | [6 empty] | 0
SOUPIS PRACÍ
Stavba:
Stavební úpravy řadového městského domu
Objekt:
02 - TZB
Místo: | [5 empty] | Datum: | 30. 12. 2024
Zadavatel: |  |  | Dětský domov Polička |  |  | Projektant: | Ing. Milan Beneš
Uchazeč: |  |  | Vyplň údaj |  |  | Zpracovatel:
PČ | Typ | Kód | Popis | MJ | Množství | J.cena [CZK] | Cena celkem [CZK] | Cenová soustava |  | DPH | J. Nh [h] | Nh celkem [h] | J. hmotnost [t] | Hmotnost celkem [t] | J. suť [t] | Suť Celkem [t]
Náklady soupisu celkem | [6 empty] | 0 |  |  |  |  | 0 |  | 7.2258 |  | 2.6787 |  | D | -1 | [10 empty] | 0
| D | HSV | Práce a dodávky HSV |  |  |  | 0 |  |  |  |  | 0 |  | 6.4028 |  | 2.199 | 1 | D | 0 |  |  |  | ROZPOCET | [6 empty] | 0
| D | 1 | Zemní práce |  |  |  | 0 |  |  |  |  | 0 |  | 6.4 |  | 0 | 1 | D | 1 |  |  |  | ROZPOCET | [6 empty] | 0
1 | K | 132212131 | Hloubení nezapažených rýh šířky do 800 mm v soudržných horninách třídy těžitelnosti I skupiny 3 ručně | m3 | 12 |  | 0 | CS ÚRS 2024 02 |  | snížená |  | 0 | 0 | 0 | 0 | 0 | 4 | K | 2 |  |  |  | ROZPOCET | 0 | 0 | 0 | 0 | 0 | 2 | 0 | 4 | 2
| VV |  | 10*0,8*1,5 |  | 12 | [12 empty] | VV | 2 | 2 | True | 1 | ROZPOCET
2 | K | 174111101 | Zásyp jam, šachet rýh nebo kolem objektů sypaninou se zhutněním ručně | m3 | 6.4 |  | 0 | CS ÚRS 2024 02 |  | snížená |  | 0 | 0 | 0 | 0 | 0 | 4 | K | 2 |  |  |  | ROZPOCET | 0 | 0 | 0 | 0 | 0 | 2 | 0 | 4 | 804366613
| VV |  | 10*0,8*0,8 |  | 6.4 | [12 empty] | VV | 2 | 2 | True | 0 | ROZPOCET
| VV |  | Součet |  | 6.4 | [12 empty] | VV | 2 | 4 | True | 1 | ROZPOCET
3 | K | 175111101 | Obsypání potrubí ručně sypaninou bez prohození, uloženou do 3 m | m3 | 3.2 |  | 0 | CS ÚRS 2024 02 |  | snížená |  | 0 | 0 | 0 | 0 | 0 | 4 | K | 2 |  |  |  | ROZPOCET | 0 | 0 | 0 | 0 | 0 | 2 | 0 | 4 | 1975865147
| VV |  | 10*0,8*0,4 |  | 3.2 | [12 empty] | VV | 2 | 2 | True | 1 | ROZPOCET
4 | M | 58337310 | štěrkopísek frakce 0/4 | t | 6.4 |  | 0 | CS ÚRS 2024 02 |  | snížená |  | 0 | 1 | 6.4 | 0 | 0 | 8 | M | 2 |  |  |  | ROZPOCET | 0 | 0 | 0 | 0 | 0 | 2 | 0 | 4 | -1332764730
| VV |  | 3,2*2 'Přepočtené koeficientem množství |  | 6.4 | [12 empty] | VV | 2 | 2 | False | 1 | ROZPOCET
5 | K | 181912112 | Úprava pláně v hornině třídy těžitelnosti I skupiny 3 se zhutněním ručně | m2 | 20 |  | 0 | CS ÚRS 2024 02 |  | snížená |  | 0 | 0 | 0 | 0 | 0 | 4 | K | 2 |  |  |  | ROZPOCET | 0 | 0 | 0 | 0 | 0 | 2 | 0 | 4 | -1035754369
| D | 4 | Vodorovné konstrukce |  |  |  | 0 |  |  |  |  | 0 |  | 0 |  | 0 | 1 | D | 1 |  |  |  | ROZPOCET | [6 empty] | 0
6 | K | 451573111 | Lože pod potrubí otevřený výkop ze štěrkopísku | m3 | 0.8 |  | 0 | CS ÚRS 2024 02 |  | snížená |  | 0 | 0 | 0 | 0 | 0 | 4 | K | 2 |  |  |  | ROZPOCET | 0 | 0 | 0 | 0 | 0 | 2 | 0 | 4 | -1142450361
| VV |  | 10*0,8*0,1 |  | 0.8 | [12 empty] | VV | 2 | 2 | True | 1 | ROZPOCET
| D | 97 | Prorážení otvorů |  |  |  | 0 |  |  |  |  | 0 |  | 0.00281 |  | 2.199 | 1 | D | 1 |  |  |  | ROZPOCET | [6 empty] | 0
7 | K | 971026561 | Vybourání otvorů ve zdivu kamenném pl do 1 m2 na MC tl do 600 mm | m3 | 0.5 |  | 0 | CS ÚRS 2024 02 |  | snížená |  | 0 | 0 | 0 | 2.5 | 1.25 | 4 | K | 2 |  |  |  | ROZPOCET | 0 | 0 | 0 | 0 | 0 | 2 | 0 | 4 | 190
8 | K | 974031164 | Vysekání rýh ve zdivu cihelném hl do 150 mm š do 150 mm | m | 22 |  | 0 | CS ÚRS 2024 02 |  | snížená |  | 0 | 0 | 0 | 0.04 | 0.88 | 4 | K | 2 |  |  |  | ROZPOCET | 0 | 0 | 0 | 0 | 0 | 2 | 0 | 4 | 192
9 | K | 977151125 | Jádrové vrty diamantovými korunkami do stavebních materiálů D přes 180 do 200 mm | m | 1 |  | 0 | CS ÚRS 2024 02 |  | snížená |  | 0 | 0.00281 | 0.00281 | 0.069 | 0.069 | 4 | K | 2 |  |  |  | ROZPOCET | 0 | 0 | 0 | 0 | 0 | 2 | 0 | 4 | 194
| D | 997 | Doprava suti a vybouraných hmot |  |  |  | 0 |  |  |  |  | 0 |  | 0 |  | 0 | 1 | D | 1 |  |  |  | ROZPOCET | [6 empty] | 0
10 | K | 997013211 | Vnitrostaveništní doprava suti a vybouraných hmot pro budovy v do 6 m ručně | t | 2.679 |  | 0 | CS ÚRS 2024 02 |  | snížená |  | 0 | 0 | 0 | 0 | 0 | 4 | K | 2 |  |  |  | ROZPOCET | 0 | 0 | 0 | 0 | 0 | 2 | 0 | 4 | -236442824
11 | K | 997013509 | Příplatek k odvozu suti a vybouraných hmot na skládku ZKD 1 km přes 1 km | t | 64.296 |  | 0 | CS ÚRS 2024 02 |  | snížená |  | 0 | 0 | 0 | 0 | 0 | 4 | K | 2 |  |  |  | ROZPOCET | 0 | 0 | 0 | 0 | 0 | 2 | 0 | 4 | -125282406
| VV |  | 2,679*24 'Přepočtené koeficientem množství |  | 64.296 | [12 empty] | VV | 2 | 2 | False | 1 | ROZPOCET
12 | K | 997013511 | Odvoz suti a vybouraných hmot z meziskládky na skládku do 1 km s naložením a se složením | t | 2.679 |  | 0 | CS ÚRS 2024 02 |  | snížená |  | 0 | 0 | 0 | 0 | 0 | 4 | K | 2 |  |  |  | ROZPOCET | 0 | 0 | 0 | 0 | 0 | 2 | 0 | 4 | -1001652966
13 | K | 997013631 | Poplatek za uložení na skládce (skládkovné) stavebního odpadu směsného kód odpadu 17 09 04 | t | 2.679 |  | 0 | CS ÚRS 2024 02 |  | snížená |  | 0 | 0 | 0 | 0 | 0 | 4 | K | 2 |  |  |  | ROZPOCET | 0 | 0 | 0 | 0 | 0 | 2 | 0 | 4 | -420643863
| D | PSV | Práce a dodávky PSV |  |  |  | 0 |  |  |  |  | 0 |  | 0.82296 |  | 0.4797 | 2 | D | 0 |  |  |  | ROZPOCET | [6 empty] | 0
| D | 721 | Zdravotechnika - vnitřní kanalizace |  |  |  | 0 |  |  |  |  | 0 |  | 0.01918 |  | 0 | 2 | D | 1 |  |  |  | ROZPOCET | [6 empty] | 0
14 | K | 721173401 | Potrubí kanalizační z PVC SN 4 svodné DN 110 | m | 10 |  | 0 | CS ÚRS 2024 02 |  | snížená |  | 0 | 0.00142 | 0.0142 | 0 | 0 | 16 | K | 2 |  |  |  | ROZPOCET | 0 | 0 | 0 | 0 | 0 | 2 | 0 | 16 | 4
15 | K | 721174041 | Potrubí kanalizační z PP připojovací DN 32 | m | 6 |  | 0 | CS ÚRS 2024 02 |  | snížená |  | 0 | 0.0004 | 0.0024 | 0 | 0 | 16 | K | 2 |  |  |  | ROZPOCET | 0 | 0 | 0 | 0 | 0 | 2 | 0 | 16 | 6
16 | K | 721174042 | Potrubí kanalizační z PP připojovací DN 40 | m | 6 |  | 0 | CS ÚRS 2024 02 |  | snížená |  | 0 | 0.00043 | 0.00258 | 0 | 0 | 16 | K | 2 |  |  |  | ROZPOCET | 0 | 0 | 0 | 0 | 0 | 2 | 0 | 16 | 8
17 | K | 721290111 | Zkouška těsnosti potrubí kanalizace vodou DN do 125 | m | 22 |  | 0 | CS ÚRS 2024 02 |  | snížená |  | 0 | 0 | 0 | 0 | 0 | 16 | K | 2 |  |  |  | ROZPOCET | 0 | 0 | 0 | 0 | 0 | 2 | 0 | 16 | -2042995593
| VV |  | 10+6+6 |  | 22 | [12 empty] | VV | 2 | 2 | True | 1 | ROZPOCET
18 | K | 998721121 | Přesun hmot tonážní pro vnitřní kanalizaci ruční v objektech v do 6 m | t | 0.019 |  | 0 | CS ÚRS 2024 02 |  | snížená |  | 0 | 0 | 0 | 0 | 0 | 16 | K | 2 |  |  |  | ROZPOCET | 0 | 0 | 0 | 0 | 0 | 2 | 0 | 16 | 271400792
| D | 722 | Vnitřní vodovod |  |  |  | 0 |  |  |  |  | 0 |  | 0.061388 |  | 0.00072 | 2 | D | 1 |  |  |  | ROZPOCET | [6 empty] | 0
19 | K | 722171931 | Potrubí plastové výměna trub nebo tvarovek D do 16 mm | kus | 3 |  | 0 | CS ÚRS 2024 02 |  | snížená |  | 0 | 2e-05 | 6e-05 | 0.00024 | 0.00072 | 16 | K | 2 |  |  |  | ROZPOCET | 0 | 0 | 0 | 0 | 0 | 2 | 0 | 16 | 906736622
20 | M | 28614440 | trubka vodovodní tlaková PP-RCT S 4 D 16mm | m | 3.09 |  | 0 | CS ÚRS 2024 02 |  | snížená |  | 0 | 9e-05 | 0.0002781 | 0 | 0 | 32 | M | 2 |  |  |  | ROZPOCET | 0 | 0 | 0 | 0 | 0 | 2 | 0 | 16 | -84229088
| VV |  | 3*1,03 'Přepočtené koeficientem množství |  | 3.09 | [12 empty] | VV | 2 | 2 | False | 1 | ROZPOCET
21 | K | 722173911 | Potrubí plastové spoje svar polyfuze D do 16 mm | kus | 3 |  | 0 | CS ÚRS 2024 02 |  | snížená |  | 0 | 0 | 0 | 0 | 0 | 16 | K | 2 |  |  |  | ROZPOCET | 0 | 0 | 0 | 0 | 0 | 2 | 0 | 16 | 1618316328
22 | K | 722175002 | Potrubí vodovodní plastové PP-RCT svar polyfúze D 20x2,8 mm | m | 81 |  | 0 | CS ÚRS 2024 02 |  | snížená |  | 0 | 0.00064 | 0.05184 | 0 | 0 | 16 | K | 2 |  |  |  | ROZPOCET | 0 | 0 | 0 | 0 | 0 | 2 | 0 | 16 | 10
23 | K | 722181221 | Ochrana vodovodního potrubí přilepenými termoizolačními trubicemi z PE tl přes 6 do 9 mm DN do 22 mm | m | 81 |  | 0 | CS ÚRS 2024 02 |  | snížená |  | 0 | 4e-05 | 0.00324 | 0 | 0 | 16 | K | 2 |  |  |  | ROZPOCET | 0 | 0 | 0 | 0 | 0 | 2 | 0 | 16 | 12
24 | K | 722220111 | Nástěnka pro výtokový ventil G 1/2" s jedním závitem | kus | 2 |  | 0 | CS ÚRS 2024 02 |  | snížená |  | 0 | 0.00013 | 0.00026 | 0 | 0 | 16 | K | 2 |  |  |  | ROZPOCET | 0 | 0 | 0 | 0 | 0 | 2 | 0 | 16 | 16
25 | K | 722220121 | Nástěnka pro baterii G 1/2" s jedním závitem | pár | 2 |  | 0 | CS ÚRS 2024 02 |  | snížená |  | 0 | 0.00025 | 0.0005 | 0 | 0 | 16 | K | 2 |  |  |  | ROZPOCET | 0 | 0 | 0 | 0 | 0 | 2 | 0 | 16 | 18
26 | K | 722224115 | Kohout plnicí nebo vypouštěcí G 1/2" PN 10 s jedním závitem | kus | 1 |  | 0 | CS ÚRS 2024 02 |  | snížená |  | 0 | 0.00022 | 0.00022 | 0 | 0 | 16 | K | 2 |  |  |  | ROZPOCET | 0 | 0 | 0 | 0 | 0 | 2 | 0 | 16 | 20
27 | K | 722190901 | Uzavření nebo otevření vodovodního potrubí při opravách | kus | 2 |  | 0 | CS ÚRS 2024 02 |  | snížená |  | 0 | 0 | 0 | 0 | 0 | 16 | K | 2 |  |  |  | ROZPOCET | 0 | 0 | 0 | 0 | 0 | 2 | 0 | 16 | 22
28 | K | 722230101 | Ventil přímý G 1/2" se dvěma závity | kus | 2 |  | 0 | CS ÚRS 2024 02 |  | snížená |  | 0 | 0.00035 | 0.0007 | 0 | 0 | 16 | K | 2 |  |  |  | ROZPOCET | 0 | 0 | 0 | 0 | 0 | 2 | 0 | 16 | 24
29 | K | 722232501 | Potrubní oddělovač G 1/2" PN 10 do 65°C vnější závit | kus | 1 |  | 0 | CS ÚRS 2024 02 |  | snížená |  | 0 | 0.00186 | 0.00186 | 0 | 0 | 16 | K | 2 |  |  |  | ROZPOCET | 0 | 0 | 0 | 0 | 0 | 2 | 0 | 16 | 26
30 | K | 722290234 | Proplach a dezinfekce vodovodního potrubí DN do 80 | m | 81 |  | 0 | CS ÚRS 2024 02 |  | snížená |  | 0 | 1e-05 | 0.00081 | 0 | 0 | 16 | K | 2 |  |  |  | ROZPOCET | 0 | 0 | 0 | 0 | 0 | 2 | 0 | 16 | 28
31 | K | 722290246 | Zkouška těsnosti vodovodního potrubí plastového DN do 40 | m | 81 |  | 0 | CS ÚRS 2024 02 |  | snížená |  | 0 | 2e-05 | 0.00162 | 0 | 0 | 16 | K | 2 |  |  |  | ROZPOCET | 0 | 0 | 0 | 0 | 0 | 2 | 0 | 16 | 30
32 | K | 998722121 | Přesun hmot tonážní pro vnitřní vodovod ruční v objektech v do 6 m | t | 0.061 |  | 0 | CS ÚRS 2024 02 |  | snížená |  | 0 | 0 | 0 | 0 | 0 | 16 | K | 2 |  |  |  | ROZPOCET | 0 | 0 | 0 | 0 | 0 | 2 | 0 | 16 | 32
| D | 723 | Zdravotechnika - vnitřní plynovod |  |  |  | 0 |  |  |  |  | 0 |  | 0.02023 |  | 0.0086 | 2 | D | 1 |  |  |  | ROZPOCET | [6 empty] | 0
33 | K | 723111203 | Potrubí ocelové závitové černé bezešvé svařované běžné DN 20 | m | 4 |  | 0 | CS ÚRS 2024 02 |  | snížená |  | 0 | 0.00185 | 0.0074 | 0 | 0 | 16 | K | 2 |  |  |  | ROZPOCET | 0 | 0 | 0 | 0 | 0 | 2 | 0 | 16 | 34
34 | K | 723160204 | Přípojka k plynoměru spojované na závit bez ochozu G 1" | soubor | 1 |  | 0 | CS ÚRS 2024 02 |  | snížená |  | 0 | 0.00338 | 0.00338 | 0 | 0 | 16 | K | 2 |  |  |  | ROZPOCET | 0 | 0 | 0 | 0 | 0 | 2 | 0 | 16 | -775055971
35 | K | 723190203 | Přípojka plynovodní ocelová závitová černá bezešvá spojovaná na závit běžná DN 20 | soubor | 1 |  | 0 | CS ÚRS 2024 02 |  | snížená |  | 0 | 0.00428 | 0.00428 | 0 | 0 | 16 | K | 2 |  |  |  | ROZPOCET | 0 | 0 | 0 | 0 | 0 | 2 | 0 | 16 | 36
36 | K | 723190252 | Výpustky plynovodní vedení a upevnění DN 20 | kus | 1 |  | 0 | CS ÚRS 2024 02 |  | snížená |  | 0 | 0.00023 | 0.00023 | 0 | 0 | 16 | K | 2 |  |  |  | ROZPOCET | 0 | 0 | 0 | 0 | 0 | 2 | 0 | 16 | -1993007742
37 | K | 723230103 | Kulový uzávěr přímý PN 5 G 3/4" FF s protipožární armaturou a 2x vnitřním závitem | kus | 1 |  | 0 | CS ÚRS 2024 02 |  | snížená |  | 0 | 0.00059 | 0.00059 | 0 | 0 | 16 | K | 2 |  |  |  | ROZPOCET | 0 | 0 | 0 | 0 | 0 | 2 | 0 | 16 | 38
38 | K | 723120804 | Demontáž potrubí ocelové závitové svařované DN do 25 | m | 4 |  | 0 | CS ÚRS 2024 02 |  | snížená |  | 0 | 0.00011 | 0.00044 | 0.00215 | 0.0086 | 16 | K | 2 |  |  |  | ROZPOCET | 0 | 0 | 0 | 0 | 0 | 2 | 0 | 16 | 40
39 | K | 580506036 | Odvzdušnění domovních plynovodů DN do 50 dl přes 20 do 50 m | úsek | 1 |  | 0 | CS ÚRS 2024 02 |  | snížená |  | 0 | 0 | 0 | 0 | 0 | 16 | K | 2 |  |  |  | ROZPOCET | 0 | 0 | 0 | 0 | 0 | 2 | 0 | 16 | 42
40 | K | 723190913 | Navaření odbočky na potrubí plynovodní DN 20 | kus | 1 |  | 0 | CS ÚRS 2024 02 |  | snížená |  | 0 | 0.00025 | 0.00025 | 0 | 0 | 16 | K | 2 |  |  |  | ROZPOCET | 0 | 0 | 0 | 0 | 0 | 2 | 0 | 16 | 44
41 | K | 723261912 | Montáž plynoměrů G-2, G-4 maximální průtok 6 m3/hod. | kus | 1 |  | 0 | CS ÚRS 2024 02 |  | snížená |  | 0 | 0.00016 | 0.00016 | 0 | 0 | 16 | K | 2 |  |  |  | ROZPOCET | 0 | 0 | 0 | 0 | 0 | 2 | 0 | 16 | 1922743889
42 | M | 38822272 | plynoměr membránový nízkotlaký se šroubením Qmax 10m3/h, PN 0,05MPa, rozteč 250 | kus | 1 |  | 0 | CS ÚRS 2024 02 |  | snížená |  | 0 | 0.0035 | 0.0035 | 0 | 0 | 32 | M | 2 |  |  |  | ROZPOCET | 0 | 0 | 0 | 0 | 0 | 2 | 0 | 16 | 656534165
43 | K | 998723121 | Přesun hmot tonážní pro vnitřní plynovod ruční v objektech v do 6 m | t | 0.02 |  | 0 | CS ÚRS 2024 02 |  | snížená |  | 0 | 0 | 0 | 0 | 0 | 16 | K | 2 |  |  |  | ROZPOCET | 0 | 0 | 0 | 0 | 0 | 2 | 0 | 16 | 1698361278
| D | 725 | Zdravotechnika - zařizovací předměty |  |  |  | 0 |  |  |  |  | 0 |  | 0.08753 |  | 0.02203 | 2 | D | 1 |  |  |  | ROZPOCET | [6 empty] | 0
44 | K | 725531101 | Elektrický ohřívač zásobníkový přepadový beztlakový 5 l / 2 kW | soubor | 1 |  | 0 | CS ÚRS 2024 02 |  | snížená |  | 0 | 0.01066 | 0.01066 | 0 | 0 | 16 | K | 2 |  |  |  | ROZPOCET | 0 | 0 | 0 | 0 | 0 | 2 | 0 | 16 | 46
45 | K | 725112182 | Kombi klozet s úspornou armaturou odpad svislý | soubor | 1 |  | 0 | CS ÚRS 2024 02 |  | snížená |  | 0 | 0.03242 | 0.03242 | 0 | 0 | 16 | K | 2 |  |  |  | ROZPOCET | 0 | 0 | 0 | 0 | 0 | 2 | 0 | 16 | 50
46 | K | 725211616 | Umyvadlo keramické bílé šířky 550 mm s krytem na sifon připevněné na stěnu šrouby | soubor | 2 |  | 0 | CS ÚRS 2024 02 |  | snížená |  | 0 | 0.02123 | 0.04246 | 0 | 0 | 16 | K | 2 |  |  |  | ROZPOCET | 0 | 0 | 0 | 0 | 0 | 2 | 0 | 16 | 52
47 | K | 725820802 | Demontáž baterie stojánkové do jednoho otvoru | soubor | 2 |  | 0 | CS ÚRS 2024 02 |  | snížená |  | 0 | 0 | 0 | 0.00086 | 0.00172 | 16 | K | 2 |  |  |  | ROZPOCET | 0 | 0 | 0 | 0 | 0 | 2 | 0 | 16 | 58
48 | K | 725861102 | Zápachová uzávěrka pro umyvadla DN 40 | kus | 1 |  | 0 | CS ÚRS 2024 02 |  | snížená |  | 0 | 0.00024 | 0.00024 | 0 | 0 | 16 | K | 2 |  |  |  | ROZPOCET | 0 | 0 | 0 | 0 | 0 | 2 | 0 | 16 | 1489560676
49 | K | 725861312 | Zápachová uzávěrka pro umyvadlo DN 40 podomítková | kus | 1 |  | 0 | CS ÚRS 2024 02 |  | snížená |  | 0 | 0.00055 | 0.00055 | 0 | 0 | 16 | K | 2 |  |  |  | ROZPOCET | 0 | 0 | 0 | 0 | 0 | 2 | 0 | 16 | 60
50 | K | 725813111 | Ventil rohový bez připojovací trubičky nebo flexi hadičky G 1/2" | soubor | 5 |  | 0 | CS ÚRS 2024 02 |  | snížená |  | 0 | 0.00024 | 0.0012 | 0 | 0 | 16 | K | 2 |  |  |  | ROZPOCET | 0 | 0 | 0 | 0 | 0 | 2 | 0 | 16 | 64
51 | K | 725210821 | Demontáž umyvadel bez výtokových armatur | soubor | 1 |  | 0 | CS ÚRS 2024 02 |  | snížená |  | 0 | 0 | 0 | 0.01946 | 0.01946 | 16 | K | 2 |  |  |  | ROZPOCET | 0 | 0 | 0 | 0 | 0 | 2 | 0 | 16 | 66
52 | K | 725860811 | Demontáž uzávěrů zápachu jednoduchých | kus | 1 |  | 0 | CS ÚRS 2024 02 |  | snížená |  | 0 | 0 | 0 | 0.00085 | 0.00085 | 16 | K | 2 |  |  |  | ROZPOCET | 0 | 0 | 0 | 0 | 0 | 2 | 0 | 16 | 1501399697
53 | K | 998725121 | Přesun hmot tonážní pro zařizovací předměty ruční v objektech v do 6 m | t | 0.088 |  | 0 | CS ÚRS 2024 02 |  | snížená |  | 0 | 0 | 0 | 0 | 0 | 16 | K | 2 |  |  |  | ROZPOCET | 0 | 0 | 0 | 0 | 0 | 2 | 0 | 16 | -869916011
| D | 731 | Ústřední vytápění - kotelny |  |  |  | 0 |  |  |  |  | 0 |  | 0.06381 |  | 0.30625 | 2 | D | 1 |  |  |  | ROZPOCET | [6 empty] | 0
54 | K | 731244309 | Kotel ocelový závěsný na plyn kondenzační o výkonu 3,4-37,0 kW s integrovaným zásobníkem TV | soubor | 1 |  | 0 | CS ÚRS 2024 02 |  | snížená |  | 0 | 0.05732 | 0.05732 | 0 | 0 | 16 | K | 2 |  |  |  | ROZPOCET | 0 | 0 | 0 | 0 | 0 | 2 | 0 | 16 | 84
55 | K | 731810321 | Nucený odtah spalin soustředným potrubím pro kondenzační kotel svislý 60/100 mm přes plochou střechu | soubor | 1 |  | 0 | CS ÚRS 2024 02 |  | snížená |  | 0 | 0.00149 | 0.00149 | 0 | 0 | 16 | K | 2 |  |  |  | ROZPOCET | 0 | 0 | 0 | 0 | 0 | 2 | 0 | 16 | -992119797
56 | K | 731810341 | Prodloužení soustředného potrubí pro kondenzační kotel průměru 60/100 mm | m | 9 |  | 0 | CS ÚRS 2024 02 |  | snížená |  | 0 | 0.00045 | 0.00405 | 0 | 0 | 16 | K | 2 |  |  |  | ROZPOCET | 0 | 0 | 0 | 0 | 0 | 2 | 0 | 16 | 88
| VV |  | 1*9 'Přepočtené koeficientem množství |  | 9 | [12 empty] | VV | 2 | 2 | False | 1 | ROZPOCET
57 | K | 731810461 | Rozdělovač odtahů spalin pro kondenzační kotel připojení na kotli průměru 60/100 mm | kus | 2 |  | 0 | CS ÚRS 2024 02 |  | snížená |  | 0 | 0.00039 | 0.00078 | 0 | 0 | 16 | K | 2 |  |  |  | ROZPOCET | 0 | 0 | 0 | 0 | 0 | 2 | 0 | 16 | 26960064
58 | K | 731200825 | Demontáž kotle ocelového na plynná nebo kapalná paliva výkon přes 25 do 40 kW | kus | 1 |  | 0 | CS ÚRS 2024 02 |  | snížená |  | 0 | 0.00017 | 0.00017 | 0.30625 | 0.30625 | 16 | K | 2 |  |  |  | ROZPOCET | 0 | 0 | 0 | 0 | 0 | 2 | 0 | 16 | 104
59 | K | 005231010R | Revize plyn, komín | soubor | 1 |  | 0 | vlastní |  | snížená |  | 0 | 0 | 0 | 0 | 0 | 16 | K | 2 |  |  |  | ROZPOCET | 0 | 0 | 0 | 0 | 0 | 2 | 0 | 16 | 204
60 | K | 998731121 | Přesun hmot tonážní pro kotelny ruční v objektech v do 6 m | t | 0.064 |  | 0 | CS ÚRS 2024 02 |  | snížená |  | 0 | 0 | 0 | 0 | 0 | 16 | K | 2 |  |  |  | ROZPOCET | 0 | 0 | 0 | 0 | 0 | 2 | 0 | 16 | 887454633
| D | 732 | Ústřední vytápění - strojovny |  |  |  | 0 |  |  |  |  | 0 |  | 0.21045 |  | 0.009 | 2 | D | 1 |  |  |  | ROZPOCET | [6 empty] | 0
61 | K | 732111125 | Tělesa rozdělovačů a sběračů DN 80 z trub ocelových bezešvých | kus | 1 |  | 0 | CS ÚRS 2024 02 |  | snížená |  | 0 | 0.02765 | 0.02765 | 0 | 0 | 16 | K | 2 |  |  |  | ROZPOCET | 0 | 0 | 0 | 0 | 0 | 2 | 0 | 16 | 108
62 | K | 732112239 | Rozdělovač sdružený hydraulický DN 125 závitový | kus | 1 |  | 0 | CS ÚRS 2024 02 |  | snížená |  | 0 | 0.08528 | 0.08528 | 0 | 0 | 16 | K | 2 |  |  |  | ROZPOCET | 0 | 0 | 0 | 0 | 0 | 2 | 0 | 16 | 110
63 | K | 4847610155R | Čerpadlová skupina nesměšovaná DN25, s roztečí 125mm | kus | 2 |  | 0 | vlastní |  | snížená |  | 0 | 0 | 0 | 0 | 0 | 16 | K | 2 |  |  |  | ROZPOCET | 0 | 0 | 0 | 0 | 0 | 2 | 0 | 16 | 112
| P |  | Poznámka k položce: K/vs=6,0m3/h, čerpadlo 25-60 180 | [14 empty] | P | 2
64 | K | 4847610187R | Čerpadlová skupina směšovaná DN32, s roztečí 125mm | kus | 1 |  | 0 | vlastní |  | snížená |  | 0 | 0 | 0 | 0 | 0 | 16 | K | 2 |  |  |  | ROZPOCET | 0 | 0 | 0 | 0 | 0 | 2 | 0 | 16 | 114
| P |  | Poznámka k položce: K/vs=5,8m3/h, čerpadlo 32-70 180 | [14 empty] | P | 2
65 | K | 732349101T00 | Montáž anuloidu I - průtok 4 m3/hod | kus | 1 |  | 0 | vlastní |  | snížená |  | 0 | 0 | 0 | 0 | 0 | 16 | K | 2 |  |  |  | ROZPOCET | 0 | 0 | 0 | 0 | 0 | 2 | 0 | 16 | 116
66 | K | 732113106 | Vyrovnávač dynamických tlaků DN 125 PN 6 hydraulický přírubový | kus | 1 |  | 0 | CS ÚRS 2024 02 |  | snížená |  | 0 | 0.08525 | 0.08525 | 0 | 0 | 16 | K | 2 |  |  |  | ROZPOCET | 0 | 0 | 0 | 0 | 0 | 2 | 0 | 16 | 118
67 | K | 732331211 | Nádoba tlaková expanzní pro topnou a chladicí soustavu s vyměnitelným vakem závitové připojení PN 0,6 o objemu 50 l | soubor | 1 |  | 0 | CS ÚRS 2024 02 |  | snížená |  | 0 | 0.01213 | 0.01213 | 0 | 0 | 16 | K | 2 |  |  |  | ROZPOCET | 0 | 0 | 0 | 0 | 0 | 2 | 0 | 16 | 120
68 | K | 46635855R | Změkčovací armatury pro první plnění a doplňování | ks | 1 |  | 0 | vlastní |  | snížená |  | 0 | 0 | 0 | 0 | 0 | 16 | K | 2 |  |  |  | ROZPOCET | 0 | 0 | 0 | 0 | 0 | 2 | 0 | 16 | 122
| P |  | Poznámka k položce: Změkčovací armatury pro první plnění a doplňování topné soustavy vodou, změkčovací kapacita 6000 litrů x °dH vč uzavírací armatury se vzorkovacím kohoutem a šroubením a změkčovací patrony | [14 empty] | P | 2
69 | K | 43632450R | Neutralizační zařízení pro kondenzační kotle | kus | 1 |  | 0 | vlastní |  | snížená |  | 0 | 0 | 0 | 0 | 0 | 16 | K | 2 |  |  |  | ROZPOCET | 0 | 0 | 0 | 0 | 0 | 2 | 0 | 16 | 124
70 | K | 732420811 | Demontáž čerpadla oběhového spirálního DN 25 | kus | 2 |  | 0 | CS ÚRS 2024 02 |  | snížená |  | 0 | 7e-05 | 0.00014 | 0.0045 | 0.009 | 16 | K | 2 |  |  |  | ROZPOCET | 0 | 0 | 0 | 0 | 0 | 2 | 0 | 16 | 126
72 | K | 998732121 | Přesun hmot tonážní pro strojovny ruční v objektech v do 6 m | t | 0.21 |  | 0 | CS ÚRS 2024 02 |  | snížená |  | 0 | 0 | 0 | 0 | 0 | 16 | K | 2 |  |  |  | ROZPOCET | 0 | 0 | 0 | 0 | 0 | 2 | 0 | 16 | -1220089474
| D | 733 | Ústřední vytápění - rozvodné potrubí |  |  |  | 0 |  |  |  |  | 0 |  | 0.11409 |  | 0.08635 | 2 | D | 1 |  |  |  | ROZPOCET | [6 empty] | 0
73 | K | 733222302 | Potrubí měděné polotvrdé spojované lisováním D 15x1 mm | m | 16 |  | 0 | CS ÚRS 2024 02 |  | snížená |  | 0 | 0.00046 | 0.00736 | 0 | 0 | 16 | K | 2 |  |  |  | ROZPOCET | 0 | 0 | 0 | 0 | 0 | 2 | 0 | 16 | 130
74 | K | 733222303 | Potrubí měděné polotvrdé spojované lisováním D 18x1 mm | m | 41 |  | 0 | CS ÚRS 2024 02 |  | snížená |  | 0 | 0.00055 | 0.02255 | 0 | 0 | 16 | K | 2 |  |  |  | ROZPOCET | 0 | 0 | 0 | 0 | 0 | 2 | 0 | 16 | 132
75 | K | 733222304 | Potrubí měděné polotvrdé spojované lisováním D 22x1 mm | m | 5 |  | 0 | CS ÚRS 2024 02 |  | snížená |  | 0 | 0.0007 | 0.0035 | 0 | 0 | 16 | K | 2 |  |  |  | ROZPOCET | 0 | 0 | 0 | 0 | 0 | 2 | 0 | 16 | 134
76 | K | 733223304 | Potrubí měděné tvrdé spojované lisováním D 28x1,5 mm | m | 30 |  | 0 | CS ÚRS 2024 02 |  | snížená |  | 0 | 0.00124 | 0.0372 | 0 | 0 | 16 | K | 2 |  |  |  | ROZPOCET | 0 | 0 | 0 | 0 | 0 | 2 | 0 | 16 | 136
77 | K | 733223305 | Potrubí měděné tvrdé spojované lisováním D 35x1,5 mm | m | 10 |  | 0 | CS ÚRS 2024 02 |  | snížená |  | 0 | 0.00161 | 0.0161 | 0 | 0 | 16 | K | 2 |  |  |  | ROZPOCET | 0 | 0 | 0 | 0 | 0 | 2 | 0 | 16 | 138
78 | K | 733223306 | Potrubí měděné tvrdé spojované lisováním D 42x1,5 mm | m | 13 |  | 0 | CS ÚRS 2024 02 |  | snížená |  | 0 | 0.00196 | 0.02548 | 0 | 0 | 16 | K | 2 |  |  |  | ROZPOCET | 0 | 0 | 0 | 0 | 0 | 2 | 0 | 16 | 140
79 | K | 733224222 | Příplatek k potrubí měděnému za zhotovení přípojky z trubek měděných D 15x1 mm | kus | 6 |  | 0 | CS ÚRS 2024 02 |  | snížená |  | 0 | 1e-05 | 6e-05 | 0 | 0 | 16 | K | 2 |  |  |  | ROZPOCET | 0 | 0 | 0 | 0 | 0 | 2 | 0 | 16 | 142
80 | K | 733292902 | Zaslepení potrubí měděného D 15x1 mm | kus | 2 |  | 0 | CS ÚRS 2024 02 |  | snížená |  | 0 | 2e-05 | 4e-05 | 0 | 0 | 16 | K | 2 |  |  |  | ROZPOCET | 0 | 0 | 0 | 0 | 0 | 2 | 0 | 16 | 144
81 | K | 733291101 | Zkouška těsnosti potrubí měděné D do 35x1,5 | m | 102 |  | 0 | CS ÚRS 2024 02 |  | snížená |  | 0 | 0 | 0 | 0 | 0 | 16 | K | 2 |  |  |  | ROZPOCET | 0 | 0 | 0 | 0 | 0 | 2 | 0 | 16 | 146
82 | K | 733291102 | Zkouška těsnosti potrubí měděné D přes 35x1,5 do 64x2 | m | 13 |  | 0 | CS ÚRS 2024 02 |  | snížená |  | 0 | 0 | 0 | 0 | 0 | 16 | K | 2 |  |  |  | ROZPOCET | 0 | 0 | 0 | 0 | 0 | 2 | 0 | 16 | 148
83 | K | 733290801 | Demontáž potrubí měděného D do 35x1,5 mm | m | 40 |  | 0 | CS ÚRS 2024 02 |  | snížená |  | 0 | 3e-05 | 0.0012 | 0.00106 | 0.0424 | 16 | K | 2 |  |  |  | ROZPOCET | 0 | 0 | 0 | 0 | 0 | 2 | 0 | 16 | 150
84 | K | 733290802 | Demontáž potrubí měděného D přes 35x1,5 do 64x2 mm | m | 15 |  | 0 | CS ÚRS 2024 02 |  | snížená |  | 0 | 4e-05 | 0.0006 | 0.00293 | 0.04395 | 16 | K | 2 |  |  |  | ROZPOCET | 0 | 0 | 0 | 0 | 0 | 2 | 0 | 16 | 152
85 | K | 998733121 | Přesun hmot tonážní pro rozvody potrubí ruční v objektech v do 6 m | t | 0.114 |  | 0 | CS ÚRS 2024 02 |  | snížená |  | 0 | 0 | 0 | 0 | 0 | 16 | K | 2 |  |  |  | ROZPOCET | 0 | 0 | 0 | 0 | 0 | 2 | 0 | 16 | -862490951
| D | 734 | Ústřední vytápění - armatury |  |  |  | 0 |  |  |  |  | 0 |  | 0.00899 |  | 0 | 2 | D | 1 |  |  |  | ROZPOCET | [6 empty] | 0
86 | K | 734221511 | Ventil závitový čtyřcestný přímý G 1/2 x 16 jednobodové připojení s termostatickým ventilem | soubor | 2 |  | 0 | CS ÚRS 2024 02 |  | snížená |  | 0 | 0.00064 | 0.00128 | 0 | 0 | 16 | K | 2 |  |  |  | ROZPOCET | 0 | 0 | 0 | 0 | 0 | 2 | 0 | 16 | 156
87 | K | 734221514 | Ventil závitový čtyřcestný rohový G 1/2 x 18 jednobodové připojení s termostatickým ventilem | soubor | 1 |  | 0 | CS ÚRS 2024 02 |  | snížená |  | 0 | 0.0007 | 0.0007 | 0 | 0 | 16 | K | 2 |  |  |  | ROZPOCET | 0 | 0 | 0 | 0 | 0 | 2 | 0 | 16 | 158
88 | K | 734261717 | Šroubení regulační radiátorové přímé G 1/2 s vypouštěním | kus | 2 |  | 0 | CS ÚRS 2024 02 |  | snížená |  | 0 | 0.00026 | 0.00052 | 0 | 0 | 16 | K | 2 |  |  |  | ROZPOCET | 0 | 0 | 0 | 0 | 0 | 2 | 0 | 16 | 160
89 | K | 734261718 | Šroubení regulační radiátorové přímé G 3/4 s vypouštěním | kus | 4 |  | 0 | CS ÚRS 2024 02 |  | snížená |  | 0 | 0.00035 | 0.0014 | 0 | 0 | 16 | K | 2 |  |  |  | ROZPOCET | 0 | 0 | 0 | 0 | 0 | 2 | 0 | 16 | 162
90 | K | 734221682 | Termostatická hlavice kapalinová PN 10 do 110°C otopných těles VK | kus | 3 |  | 0 | CS ÚRS 2024 02 |  | snížená |  | 0 | 0.00014 | 0.00042 | 0 | 0 | 16 | K | 2 |  |  |  | ROZPOCET | 0 | 0 | 0 | 0 | 0 | 2 | 0 | 16 | 164
91 | K | 734292714 | Kohout kulový přímý G 3/4 PN 42 do 185°C vnitřní závit | kus | 2 |  | 0 | CS ÚRS 2024 02 |  | snížená |  | 0 | 0.00034 | 0.00068 | 0 | 0 | 16 | K | 2 |  |  |  | ROZPOCET | 0 | 0 | 0 | 0 | 0 | 2 | 0 | 16 | 168
92 | K | 734292716 | Kohout kulový přímý G 1 1/4 PN 42 do 185°C vnitřní závit | kus | 2 |  | 0 | CS ÚRS 2024 02 |  | snížená |  | 0 | 0.0007 | 0.0014 | 0 | 0 | 16 | K | 2 |  |  |  | ROZPOCET | 0 | 0 | 0 | 0 | 0 | 2 | 0 | 16 | 170
93 | K | 734292724 | Kohout kulový přímý G 3/4 PN 42 do 185°C vnitřní závit s vypouštěním | kus | 2 |  | 0 | CS ÚRS 2024 02 |  | snížená |  | 0 | 0.0004 | 0.0008 | 0 | 0 | 16 | K | 2 |  |  |  | ROZPOCET | 0 | 0 | 0 | 0 | 0 | 2 | 0 | 16 | 172
94 | K | 734291275 | Filtr závitový pro topné a chladicí systémy přímý G 1 1/4 PN 30 do 110°C s vnitřními závity a integrovaným magnetem | kus | 1 |  | 0 | CS ÚRS 2024 02 |  | snížená |  | 0 | 0.00114 | 0.00114 | 0 | 0 | 16 | K | 2 |  |  |  | ROZPOCET | 0 | 0 | 0 | 0 | 0 | 2 | 0 | 16 | 212866189
95 | M | IVR.520135 | Magnetický filtr DIRTSTOP XL - otočný s cyklonovu vložkou - 3/4"F x 3/4"F; 3,00 m3/h; černý | kus | 1 |  | 0 | materiály - online |  | snížená |  | 0 | 0 | 0 | 0 | 0 | 32 | M | 2 |  |  |  | ROZPOCET | 0 | 0 | 0 | 0 | 0 | 2 | 0 | 16 | -1932827205
96 | K | 734400500 | Montáž tlakoměrů | kus | 1 |  | 0 | vlastní |  | snížená |  | 0 | 0 | 0 | 0 | 0 | 16 | K | 2 |  |  |  | ROZPOCET | 0 | 0 | 0 | 0 | 0 | 2 | 0 | 16 | 328715612
97 | M | 38841202 | tlakoměr D 100mm se spodním přípojem rozsah 0-60MPa | kus | 1 |  | 0 | CS ÚRS 2024 02 |  | snížená |  | 0 | 0.00065 | 0.00065 | 0 | 0 | 32 | M | 2 |  |  |  | ROZPOCET | 0 | 0 | 0 | 0 | 0 | 2 | 0 | 16 | -1526184179
98 | K | 998734121 | Přesun hmot tonážní pro armatury ruční v objektech v do 6 m | t | 0.009 |  | 0 | CS ÚRS 2024 02 |  | snížená |  | 0 | 0 | 0 | 0 | 0 | 16 | K | 2 |  |  |  | ROZPOCET | 0 | 0 | 0 | 0 | 0 | 2 | 0 | 16 | 976980933
| D | 735 | Otopná tělesa |  |  |  | 0 |  |  |  |  | 0 |  | 0.15895 |  | 0.04675 | 2 | D | 1 |  |  |  | ROZPOCET | [6 empty] | 0
99 | K | 735151822 | Demontáž otopného tělesa panelového dvouřadého dl přes 1500 do 2820 mm | kus | 1 |  | 0 | CS ÚRS 2024 02 |  | snížená |  | 0 | 8e-05 | 8e-05 | 0.04675 | 0.04675 | 16 | K | 2 |  |  |  | ROZPOCET | 0 | 0 | 0 | 0 | 0 | 2 | 0 | 16 | 178
100 | K | 735152696 | Otopné těleso panelové VK třídeskové 3 přídavné přestupní plochy výška/délka 900/900 mm výkon 2995 W | kus | 1 |  | 0 | CS ÚRS 2024 02 |  | snížená |  | 0 | 0.07375 | 0.07375 | 0 | 0 | 16 | K | 2 |  |  |  | ROZPOCET | 0 | 0 | 0 | 0 | 0 | 2 | 0 | 16 | 182
101 | K | 735152680 | Otopné těleso panelové VK třídeskové 3 přídavné přestupní plochy výška/délka 600/1400 mm výkon 3368 W | kus | 1 |  | 0 | CS ÚRS 2024 02 |  | snížená |  | 0 | 0.08032 | 0.08032 | 0 | 0 | 16 | K | 2 |  |  |  | ROZPOCET | 0 | 0 | 0 | 0 | 0 | 2 | 0 | 16 | 184
102 | K | 735160101 | Otopné těleso trubkové teplovodní výška/délka 700/450 mm | kus | 1 |  | 0 | CS ÚRS 2024 02 |  | snížená |  | 0 | 0.0048 | 0.0048 | 0 | 0 | 16 | K | 2 |  |  |  | ROZPOCET | 0 | 0 | 0 | 0 | 0 | 2 | 0 | 16 | 186
| D | 751 | Vzduchotechnika |  |  |  | 0 |  |  |  |  | 0 |  | 0.07834 |  | 0 | 2 | D | 1 |  |  |  | ROZPOCET | [6 empty] | 0
103 | K | 751122092 | Montáž ventilátoru radiálního nízkotlakého potrubního základního do kruhového potrubí D přes 100 do 200 mm | kus | 1 |  | 0 | CS ÚRS 2024 02 |  | snížená |  | 0 | 0 | 0 | 0 | 0 | 16 | K | 2 |  |  |  | ROZPOCET | 0 | 0 | 0 | 0 | 0 | 2 | 0 | 16 | -2005844197
104 | M | 42914542 | ventilátor radiální potrubní ocelový IP44 výkon 60-110W D 150mm | kus | 1 |  | 0 | CS ÚRS 2024 02 |  | snížená |  | 0 | 0.005 | 0.005 | 0 | 0 | 32 | M | 2 |  |  |  | ROZPOCET | 0 | 0 | 0 | 0 | 0 | 2 | 0 | 16 | -2070606242
105 | K | 751377012 | Montáž odsávacího zákrytu (digestoř) bytového komínového | kus | 1 |  | 0 | CS ÚRS 2024 02 |  | snížená |  | 0 | 0 | 0 | 0 | 0 | 16 | K | 2 |  |  |  | ROZPOCET | 0 | 0 | 0 | 0 | 0 | 2 | 0 | 16 | -1398675640
106 | M | 42958002 | odsavač par komínový (digestoř) černý nerez, max. výkon 370 m3/hod | kus | 1 |  | 0 | CS ÚRS 2024 02 |  | snížená |  | 0 | 0.0104 | 0.0104 | 0 | 0 | 32 | M | 2 |  |  |  | ROZPOCET | 0 | 0 | 0 | 0 | 0 | 2 | 0 | 16 | -1753698798
107 | K | 751398012 | Montáž větrací mřížky na kruhové potrubí D přes 100 do 200 mm | kus | 1 |  | 0 | CS ÚRS 2024 02 |  | snížená |  | 0 | 0 | 0 | 0 | 0 | 16 | K | 2 |  |  |  | ROZPOCET | 0 | 0 | 0 | 0 | 0 | 2 | 0 | 16 | -520627675
108 | M | 42972888 | mřížka větrací kruhová nerezová se síťkou a krytem D 150mm | kus | 1 |  | 0 | CS ÚRS 2024 02 |  | snížená |  | 0 | 0.00044 | 0.00044 | 0 | 0 | 32 | M | 2 |  |  |  | ROZPOCET | 0 | 0 | 0 | 0 | 0 | 2 | 0 | 16 | 1477913683
109 | K | 751511122 | Montáž potrubí plechového skupiny I kruhového s přírubou tloušťky plechu 0,6 mm D přes 100 do 200 mm | m | 25 |  | 0 | CS ÚRS 2024 02 |  | snížená |  | 0 | 0 | 0 | 0 | 0 | 16 | K | 2 |  |  |  | ROZPOCET | 0 | 0 | 0 | 0 | 0 | 2 | 0 | 16 | -61437904
| VV |  | 10+15 |  | 25 | [12 empty] | VV | 2 | 2 | True | 1 | ROZPOCET
110 | M | 42981097 | trouba spirálně vinutá Pz D 125mm, l=3000mm | m | 12 |  | 0 | CS ÚRS 2024 02 |  | snížená |  | 0 | 0.0018 | 0.0216 | 0 | 0 | 32 | M | 2 |  |  |  | ROZPOCET | 0 | 0 | 0 | 0 | 0 | 2 | 0 | 16 | 1265335239
| VV |  | 10*1,2 'Přepočtené koeficientem množství |  | 12 | [12 empty] | VV | 2 | 2 | False | 1 | ROZPOCET
111 | M | 42981098 | trouba spirálně vinutá Pz D 150mm, l=3000mm | m | 18 |  | 0 | CS ÚRS 2024 02 |  | snížená |  | 0 | 0.0019 | 0.0342 | 0 | 0 | 32 | M | 2 |  |  |  | ROZPOCET | 0 | 0 | 0 | 0 | 0 | 2 | 0 | 16 | -1899839175
| VV |  | 15*1,2 'Přepočtené koeficientem množství |  | 18 | [12 empty] | VV | 2 | 2 | False | 1 | ROZPOCET
112 | K | 751514162 | Montáž oblouku do plechového potrubí kruhového s přírubou D přes 100 do 200 mm | kus | 10 |  | 0 | CS ÚRS 2024 02 |  | snížená |  | 0 | 0 | 0 | 0 | 0 | 16 | K | 2 |  |  |  | ROZPOCET | 0 | 0 | 0 | 0 | 0 | 2 | 0 | 16 | -1510262794
113 | M | 42981113 | oblouk lisovaný Pz 90° D 125mm | kus | 5 |  | 0 | CS ÚRS 2024 02 |  | snížená |  | 0 | 0.0005 | 0.0025 | 0 | 0 | 32 | M | 2 |  |  |  | ROZPOCET | 0 | 0 | 0 | 0 | 0 | 2 | 0 | 16 | -1992547996
114 | M | 42981115 | oblouk lisovaný Pz 90° D 150mm | kus | 5 |  | 0 | CS ÚRS 2024 02 |  | snížená |  | 0 | 0.0007 | 0.0035 | 0 | 0 | 32 | M | 2 |  |  |  | ROZPOCET | 0 | 0 | 0 | 0 | 0 | 2 | 0 | 16 | -1644500596
115 | K | 751514662 | Montáž škrtící klapky nebo zpětné klapky do plechového potrubí kruhové s přírubou D přes 100 do 200 mm | kus | 1 |  | 0 | CS ÚRS 2024 02 |  | snížená |  | 0 | 0 | 0 | 0 | 0 | 16 | K | 2 |  |  |  | ROZPOCET | 0 | 0 | 0 | 0 | 0 | 2 | 0 | 16 | 2046020420
116 | M | 42981003 | klapka kruhová regulační Pz D 150mm | kus | 1 |  | 0 | CS ÚRS 2024 02 |  | snížená |  | 0 | 0.0007 | 0.0007 | 0 | 0 | 32 | M | 2 |  |  |  | ROZPOCET | 0 | 0 | 0 | 0 | 0 | 2 | 0 | 16 | 1399654131
117 | K | 735494811 | Vypuštění vody z otopných těles | m2 | 120 |  | 0 | CS ÚRS 2024 02 |  | snížená |  | 0 | 0 | 0 | 0 | 0 | 16 | K | 2 |  |  |  | ROZPOCET | 0 | 0 | 0 | 0 | 0 | 2 | 0 | 16 | 188
118 | K | 998751121 | Přesun hmot tonážní pro vzduchotechniku ruční v objektech v do 12 m | t | 0.078 |  | 0 | CS ÚRS 2024 02 |  | snížená |  | 0 | 0 | 0 | 0 | 0 | 16 | K | 2 |  |  |  | ROZPOCET | 0 | 0 | 0 | 0 | 0 | 2 | 0 | 16 | 1303085682
| D | M | Práce a dodávky M |  |  |  | 0 |  |  |  |  | 0 |  | 0 |  | 0 | 3 | D | 0 |  |  |  | ROZPOCET | [6 empty] | 0
| D | M22 | Montáž sdělovací a zabezp.tech |  |  |  | 0 |  |  |  |  | 0 |  | 0 |  | 0 | 1 | D | 1 |  |  |  | ROZPOCET | [6 empty] | 0
119 | K | M22.001 | Systémový ekvitermní regulátor , pro max. 4 otopné a ohřev TV | ks | 1 |  | 0 | vlastní |  | snížená |  | 0 | 0 | 0 | 0 | 0 | 64 | K | 2 |  |  |  | ROZPOCET | 0 | 0 | 0 | 0 | 0 | 2 | 0 | 64 | 196
| P |  | Poznámka k položce: Systémový ekvitermní regulátor pro max. 4 otopné okruhy a 2 okruhy TV (po doplnění příslušného počtu modulů MM100), přípojka 24 V, možný provoz dle venkovní teploty nebo teploty prostoru, týdenní program pro vytápění, program pro TV, program dovolená, diagnostické informace o otopné soustavě-velký grafický displej, dotyková tlačítka, diagnostické menu,, venkovní čidlo | [14 empty] | P | 2
120 | K | M22.002 | Externí spínací modul pro jeden okruh | ks | 3 |  | 0 | vlastní |  | snížená |  | 0 | 0 | 0 | 0 | 0 | 64 | K | 2 |  |  |  | ROZPOCET | 0 | 0 | 0 | 0 | 0 | 2 | 0 | 64 | 198
| P |  | Poznámka k položce: Externí spínací modul pro jeden okruh - směšovaný, nesměšovaný, podlahové vytápění, okruh s konst. teplotou (ventilace, bazén) nebo okruh teplé vody | [14 empty] | P | 2
121 | K | M22.004 | Montáž regulačního systému | h | 30 |  | 0 | vlastní |  | snížená |  | 0 | 0 | 0 | 0 | 0 | 64 | K | 2 |  |  |  | ROZPOCET | 0 | 0 | 0 | 0 | 0 | 2 | 0 | 64 | 200
122 | K | M22-09RR.R00 | Elektroinstalace ve strojovně , kabely, lišty, trubky, konzoly | soubor | 1 |  | 0 | vlastní |  | snížená |  | 0 | 0 | 0 | 0 | 0 | 64 | K | 2 |  |  |  | ROZPOCET | 0 | 0 | 0 | 0 | 0 | 2 | 0 | 64 | 202

## 03 - Elektroinstalace
{94893e97-67d7-445b-9bb9-152e682f84c0}
1
| KRYCÍ LIST SOUPISU PRACÍ | [7 empty] | v --- níže se nacházejí doplnkové a pomocné údaje k sestavám --- v | [8 empty] | False
Stavba:
Stavební úpravy řadového městského domu
Objekt:
03 - Elektroinstalace
| KSO: |  |  |  |  | CC-CZ:
| Místo: |  |  |  |  | Datum: | 30. 12. 2024
| Zadavatel: |  |  |  |  | IČ:
|  | Dětský domov Polička |  |  |  | DIČ:
| Uchazeč: |  |  |  |  | IČ: | Vyplň údaj
|  | Vyplň údaj |  |  |  | DIČ: | Vyplň údaj
| Projektant: |  |  |  |  | IČ:
|  | Ing. Milan Beneš |  |  |  | DIČ:
| Zpracovatel: |  |  |  |  | IČ:
DIČ:
Poznámka:
| Náklady z rozpočtu | [5 empty] | 0
| Ostatní náklady | [5 empty] | 0
| Cena bez DPH | [5 empty] | 0
|  |  | Základ daně |  |  | Sazba daně | Výše daně
| DPH | základní | 0 |  |  | 21% | 0
|  | snížená | 0 |  |  | 12% | 0
|  | zákl. přenesená | 0 |  |  | 21% | 0
|  | sníž. přenesená | 0 |  |  | 12% | 0
|  | nulová | 0 |  |  | 0% | 0
| Cena s DPH |  |  | v | CZK |  | 0
| Projektant |  |  | Zpracovatel
| Datum a podpis: |  | Razítko | Datum a podpis: |  |  | Razítko
| Objednavatel |  |  | Uchazeč
| Datum a podpis: |  | Razítko | Datum a podpis: |  |  | Razítko
REKAPITULACE ČLENĚNÍ SOUPISU PRACÍ
Stavba:
Stavební úpravy řadového městského domu
Objekt:
03 - Elektroinstalace
Místo: | [5 empty] | Datum: | 30. 12. 2024
Zadavatel: |  |  | Dětský domov Polička |  |  | Projektant: | Ing. Milan Beneš
Uchazeč: |  |  | Vyplň údaj |  |  | Zpracovatel:
Kód dílu - Popis | [6 empty] | Cena celkem [CZK]
1) Náklady ze soupisu prací | [6 empty] | 0 | [11 empty] | -1
| HSV - Práce a dodávky HSV | [5 empty] | 0
| 6 - Úpravy povrchů, podlahy a osazování výplní | [5 empty] | 0
| 9 - Ostatní konstrukce a práce, bourání | [5 empty] | 0
| 997 - Doprava suti a vybouraných hmot | [5 empty] | 0
| PSV - Práce a dodávky PSV | [5 empty] | 0
| 741 - Elektroinstalace - silnoproud | [5 empty] | 0
| D41 - ZAPOJENÍ INSTAL. ZAŘÍZENÍ | [5 empty] | 0
| D42 - HODIN. ZÚČTOV. SAZBY | [5 empty] | 0
| D44 - Svítidla | [5 empty] | 0
| M - Práce a dodávky M | [5 empty] | 0
| 22-M - Montáže technologických zařízení pro dopravní stavby | [5 empty] | 0
2) Ostatní náklady | [6 empty] | 0 |  |  | DPH
| Zařízení staveniště | [5 empty] | 0 |  |  | snížená | [12 empty] | VRN | 0 | 0 | 0 | 0 | 0 | 2
| Projektové práce | [5 empty] | 0 |  |  | snížená | [12 empty] | VRN | 0 | 0 | 0 | 0 | 0 | 2
| Územní vlivy | [5 empty] | 0 |  |  | snížená | [12 empty] | VRN | 0 | 0 | 0 | 0 | 0 | 2
| Provozní vlivy | [5 empty] | 0 |  |  | snížená | [12 empty] | VRN | 0 | 0 | 0 | 0 | 0 | 2
| Jiné VRN | [5 empty] | 0 |  |  | snížená | [12 empty] | VRN | 0 | 0 | 0 | 0 | 0 | 2
| Kompletační činnost | [5 empty] | 0 |  |  | snížená | [12 empty] | KOMPLETACNA | 0 | 0 | 0 | 0 | 0 | 2
Celkové náklady za stavbu 1) + 2) | [6 empty] | 0
SOUPIS PRACÍ
Stavba:
Stavební úpravy řadového městského domu
Objekt:
03 - Elektroinstalace
Místo: | [5 empty] | Datum: | 30. 12. 2024
Zadavatel: |  |  | Dětský domov Polička |  |  | Projektant: | Ing. Milan Beneš
Uchazeč: |  |  | Vyplň údaj |  |  | Zpracovatel:
PČ | Typ | Kód | Popis | MJ | Množství | J.cena [CZK] | Cena celkem [CZK] | Cenová soustava |  | DPH | J. Nh [h] | Nh celkem [h] | J. hmotnost [t] | Hmotnost celkem [t] | J. suť [t] | Suť Celkem [t]
Náklady soupisu celkem | [6 empty] | 0 |  |  |  |  | 0 |  | 0.67726 |  | 0.3643 |  | D | -1 | [10 empty] | 0
| D | HSV | Práce a dodávky HSV |  |  |  | 0 |  |  |  |  | 0 |  | 0.53358 |  | 0.3643 | 1 | D | 0 |  |  |  | ROZPOCET | [6 empty] | 0
| D | 6 | Úpravy povrchů, podlahy a osazování výplní |  |  |  | 0 |  |  |  |  | 0 |  | 0.532 |  | 0 | 1 | D | 1 |  |  |  | ROZPOCET | [6 empty] | 0
1 | K | 612315101 | Vápenná hrubá omítka rýh ve stěnách š do 150 mm | m2 | 14 |  | 0 | CS ÚRS 2024 02 |  | snížená |  | 0 | 0.038 | 0.532 | 0 | 0 | 4 | K | 2 |  |  |  | ROZPOCET | 0 | 0 | 0 | 0 | 0 | 2 | 0 | 4 | 1153839987
| VV |  | 105*0,1+35*0,1 |  | 14 | [12 empty] | VV | 2 | 2 | True | 1 | ROZPOCET
| D | 9 | Ostatní konstrukce a práce, bourání |  |  |  | 0 |  |  |  |  | 0 |  | 0.001575 |  | 0.3643 | 1 | D | 1 |  |  |  | ROZPOCET | [6 empty] | 0
2 | K | 971033141 | Vybourání otvorů ve zdivu cihelném D do 60 mm na MVC nebo MV tl do 300 mm | kus | 5 |  | 0 | CS ÚRS 2024 02 |  | snížená |  | 0 | 0 | 0 | 0.001 | 0.005 | 16 | K | 2 |  |  |  | ROZPOCET | 0 | 0 | 0 | 0 | 0 | 2 | 0 | 16 | 138
3 | K | 974031121 | Vysekání rýh ve zdivu cihelném hl do 30 mm š do 30 mm | m | 105 |  | 0 | CS ÚRS 2024 02 |  | snížená |  | 0 | 0 | 0 | 0.002 | 0.21 | 16 | K | 2 |  |  |  | ROZPOCET | 0 | 0 | 0 | 0 | 0 | 2 | 0 | 16 | 140
4 | K | 974031122 | Vysekání rýh ve zdivu cihelném hl do 30 mm š do 70 mm | m | 35 |  | 0 | CS ÚRS 2024 02 |  | snížená |  | 0 | 0 | 0 | 0.004 | 0.14 | 16 | K | 2 |  |  |  | ROZPOCET | 0 | 0 | 0 | 0 | 0 | 2 | 0 | 16 | 142
5 | K | 977151114 | Jádrové vrty diamantovými korunkami do stavebních materiálů D přes 50 do 60 mm | m | 1.5 |  | 0 | CS ÚRS 2024 02 |  | snížená |  | 0 | 0.00105 | 0.001575 | 0.0062 | 0.0093 | 4 | K | 2 |  |  |  | ROZPOCET | 0 | 0 | 0 | 0 | 0 | 2 | 0 | 4 | -1751441956
| VV |  | 0,3*5 |  | 1.5 | [12 empty] | VV | 2 | 2 | True | 1 | ROZPOCET
| D | 997 | Doprava suti a vybouraných hmot |  |  |  | 0 |  |  |  |  | 0 |  | 0 |  | 0 | 1 | D | 1 |  |  |  | ROZPOCET | [6 empty] | 0
6 | K | 997013211 | Vnitrostaveništní doprava suti a vybouraných hmot pro budovy v do 6 m ručně | t | 0.364 |  | 0 | CS ÚRS 2024 02 |  | snížená |  | 0 | 0 | 0 | 0 | 0 | 4 | K | 2 |  |  |  | ROZPOCET | 0 | 0 | 0 | 0 | 0 | 2 | 0 | 4 | 1513194212
7 | K | 997013509 | Příplatek k odvozu suti a vybouraných hmot na skládku ZKD 1 km přes 1 km | t | 8.736 |  | 0 | CS ÚRS 2024 02 |  | snížená |  | 0 | 0 | 0 | 0 | 0 | 4 | K | 2 |  |  |  | ROZPOCET | 0 | 0 | 0 | 0 | 0 | 2 | 0 | 4 | -1565458494
| VV |  | 0,364*24 'Přepočtené koeficientem množství |  | 8.736 | [12 empty] | VV | 2 | 2 | False | 1 | ROZPOCET
8 | K | 997013511 | Odvoz suti a vybouraných hmot z meziskládky na skládku do 1 km s naložením a se složením | t | 0.364 |  | 0 | CS ÚRS 2024 02 |  | snížená |  | 0 | 0 | 0 | 0 | 0 | 4 | K | 2 |  |  |  | ROZPOCET | 0 | 0 | 0 | 0 | 0 | 2 | 0 | 4 | -622809725
9 | K | 997013609 | Poplatek za uložení na skládce (skládkovné) stavebního odpadu ze směsí nebo oddělených frakcí betonu, cihel a keramických výrobků kód odpadu 17 01 07 | t | 0.364 |  | 0 | CS ÚRS 2024 02 |  | snížená |  | 0 | 0 | 0 | 0 | 0 | 4 | K | 2 |  |  |  | ROZPOCET | 0 | 0 | 0 | 0 | 0 | 2 | 0 | 4 | 1280542993
| D | PSV | Práce a dodávky PSV |  |  |  | 0 |  |  |  |  | 0 |  | 0.14273 |  | 0 | 2 | D | 0 |  |  |  | ROZPOCET | [6 empty] | 0
| D | 741 | Elektroinstalace - silnoproud |  |  |  | 0 |  |  |  |  | 0 |  | 0.14273 |  | 0 | 2 | D | 1 |  |  |  | ROZPOCET | [6 empty] | 0
10 | K | 741122015 | Montáž kabel Cu bez ukončení uložený pod omítku plný kulatý 3x1,5 mm2 (např. CYKY) | m | 180 |  | 0 | CS ÚRS 2024 02 |  | snížená |  | 0 | 0 | 0 | 0 | 0 | 16 | K | 2 |  |  |  | ROZPOCET | 0 | 0 | 0 | 0 | 0 | 2 | 0 | 16 | 2105775087
| VV |  | 95+85 |  | 180 | [12 empty] | VV | 2 | 2 | True | 1 | ROZPOCET
11 | M | 34111030 | kabel instalační jádro Cu plné izolace PVC plášť PVC 450/750V (CYKY) 3x1,5mm2 | m | 207 |  | 0 | CS ÚRS 2024 02 |  | snížená |  | 0 | 0.00012 | 0.02484 | 0 | 0 | 32 | M | 2 |  |  |  | ROZPOCET | 0 | 0 | 0 | 0 | 0 | 2 | 0 | 16 | -1024792753
| VV |  | 180*1,15 'Přepočtené koeficientem množství |  | 207 | [12 empty] | VV | 2 | 2 | False | 1 | ROZPOCET
12 | K | 741122016 | Montáž kabel Cu bez ukončení uložený pod omítku plný kulatý 3x2,5 až 6 mm2 (např. CYKY) | m | 230 |  | 0 | CS ÚRS 2024 02 |  | snížená |  | 0 | 0 | 0 | 0 | 0 | 16 | K | 2 |  |  |  | ROZPOCET | 0 | 0 | 0 | 0 | 0 | 2 | 0 | 16 | -775417793
13 | M | 34111036 | kabel instalační jádro Cu plné izolace PVC plášť PVC 450/750V (CYKY) 3x2,5mm2 | m | 264.5 |  | 0 | CS ÚRS 2024 02 |  | snížená |  | 0 | 0.00017 | 0.044965 | 0 | 0 | 32 | M | 2 |  |  |  | ROZPOCET | 0 | 0 | 0 | 0 | 0 | 2 | 0 | 16 | 1036715214
| VV |  | 230*1,15 'Přepočtené koeficientem množství |  | 264.5 | [12 empty] | VV | 2 | 2 | False | 1 | ROZPOCET
14 | K | 741122032 | Montáž kabel Cu bez ukončení uložený pod omítku plný kulatý 5x4 až 6 mm2 (např. CYKY) | m | 35 |  | 0 | CS ÚRS 2024 02 |  | snížená |  | 0 | 0 | 0 | 0 | 0 | 16 | K | 2 |  |  |  | ROZPOCET | 0 | 0 | 0 | 0 | 0 | 2 | 0 | 16 | 1787355956
15 | M | 34111100 | kabel instalační jádro Cu plné izolace PVC plášť PVC 450/750V (CYKY) 5x6mm2 | m | 40.25 |  | 0 | CS ÚRS 2024 02 |  | snížená |  | 0 | 0.00053 | 0.021333 | 0 | 0 | 32 | M | 2 |  |  |  | ROZPOCET | 0 | 0 | 0 | 0 | 0 | 2 | 0 | 16 | -178562691
| VV |  | 35*1,15 'Přepočtené koeficientem množství |  | 40.25 | [12 empty] | VV | 2 | 2 | False | 1 | ROZPOCET
16 | K | 741210002 | Montáž rozvodnice oceloplechová nebo plastová běžná do 50 kg | kus | 1 |  | 0 | CS ÚRS 2024 02 |  | snížená |  | 0 | 0 | 0 | 0 | 0 | 16 | K | 2 |  |  |  | ROZPOCET | 0 | 0 | 0 | 0 | 0 | 2 | 0 | 16 | 898921123
17 | M | 35711864 | skříň rozváděče elektroměrového pro přímé měření do výklenku v provedení betonový skelet s plastovými dveřmi pro 1x jednosazbový třífázový elektroměr přístroje na elektroměrové desce s plombovatelným krytem jističů (ER112/KVP7P) | kus | 1 |  | 0 | CS ÚRS 2024 02 |  | snížená |  | 0 | 0.034 | 0.034 | 0 | 0 | 32 | M | 2 |  |  |  | ROZPOCET | 0 | 0 | 0 | 0 | 0 | 2 | 0 | 16 | -1151768156
18 | K | 741001.R01 | RE OCELOPLECHOVÝ ZAPUŠTĚNÝ ROZVADĚČ, IP 30 - Dozbrojení stávajícího RE rozvaděče | soubor | 1 |  | 0 | vlastní |  | snížená |  | 0 | 0 | 0 | 0 | 0 | 16 | K | 2 |  |  |  | ROZPOCET | 0 | 0 | 0 | 0 | 0 | 2 | 0 | 16 | 2
19 | K | 741002.R1 | Komunikace z ČEZ - rozvaděč RE | HZS | 8 |  | 0 | vlastní |  | snížená |  | 0 | 0 | 0 | 0 | 0 | 16 | K | 2 |  |  |  | ROZPOCET | 0 | 0 | 0 | 0 | 0 | 2 | 0 | 16 | 4
20 | K | 742003.R01 | Propojení pomocných obvodů rozvaděče RE | souobr | 2 |  | 0 | vlastní |  | snížená |  | 0 | 0 | 0 | 0 | 0 | 16 | K | 2 |  |  |  | ROZPOCET | 0 | 0 | 0 | 0 | 0 | 2 | 0 | 16 | 6
| P |  | Poznámka k položce: rozvaděč RE | [14 empty] | P | 2
21 | K | 741231004 | Montáž svorkovnice do rozvaděčů - řadová vodič do 16 mm2 se zapojením vodičů | kus | 3 |  | 0 | CS ÚRS 2024 02 |  | snížená |  | 0 | 0 | 0 | 0 | 0 | 16 | K | 2 |  |  |  | ROZPOCET | 0 | 0 | 0 | 0 | 0 | 2 | 0 | 16 | 8
| P |  | Poznámka k položce: rozvaděč RE | [14 empty] | P | 2
22 | M | 34561666 | svorka řadová šroubovací RSA s nosnou lištou a průřezem vodiče 16mm2 | kus | 3 |  | 0 | CS ÚRS 2024 02 |  | snížená |  | 0 | 5e-05 | 0.00015 | 0 | 0 | 32 | M | 2 |  |  |  | ROZPOCET | 0 | 0 | 0 | 0 | 0 | 2 | 0 | 16 | 2055763989
| P |  | Poznámka k položce: rozvaděč RE | [14 empty] | P | 2
23 | K | 741231002 | Montáž svorkovnice do rozvaděčů - řadová vodič do 6 mm2 se zapojením vodičů | kus | 9 |  | 0 | CS ÚRS 2024 02 |  | snížená |  | 0 | 0 | 0 | 0 | 0 | 16 | K | 2 |  |  |  | ROZPOCET | 0 | 0 | 0 | 0 | 0 | 2 | 0 | 16 | -146950751
| P |  | Poznámka k položce: rozvaděč RE | [14 empty] | P | 2
24 | M | 34561661 | svorka řadová šroubovací RSA s nosnou lištou a průřezem vodiče 6mm2 | kus | 9 |  | 0 | CS ÚRS 2024 02 |  | snížená |  | 0 | 3e-05 | 0.00027 | 0 | 0 | 32 | M | 2 |  |  |  | ROZPOCET | 0 | 0 | 0 | 0 | 0 | 2 | 0 | 16 | 1338176244
| P |  | Poznámka k položce: rozvaděč RE | [14 empty] | P | 2
25 | K | 741320165 | Montáž jističů třípólových nn do 25 A ve skříni se zapojením vodičů | kus | 2 |  | 0 | CS ÚRS 2024 02 |  | snížená |  | 0 | 0 | 0 | 0 | 0 | 16 | K | 2 |  |  |  | ROZPOCET | 0 | 0 | 0 | 0 | 0 | 2 | 0 | 16 | -958015338
26 | M | 1249597 | JISTIC LTN-25B-3 | kus | 2 |  | 0 | materiály - online |  | snížená |  | 0 | 0.00056 | 0.00112 | 0 | 0 | 32 | M | 2 |  |  |  | ROZPOCET | 0 | 0 | 0 | 0 | 0 | 2 | 0 | 16 | -1598584166
27 | K | 741004.R01 | PLASTOVÝ ZAPUŠTĚNÝ ROZVADĚČ s PLECHOVÝMI DVÍŘKY, IP 30 - rozvodnice, 2-řady, | soubor | 1 |  | 0 | vlastní |  | snížená |  | 0 | 0 | 0 | 0 | 0 | 16 | K | 2 |  |  |  | ROZPOCET | 0 | 0 | 0 | 0 | 0 | 2 | 0 | 16 | 14
28 | K | 741005.R01 | Příslušenství skříně, propoj. materiál rozvaděče RP | soubor | 1 |  | 0 | vlastní |  | snížená |  | 0 | 0 | 0 | 0 | 0 | 16 | K | 2 |  |  |  | ROZPOCET | 0 | 0 | 0 | 0 | 0 | 2 | 0 | 16 | 16
29 | K | 741006.R01 | Popisný štítek rytý rozvaděč RP | kus | 1 |  | 0 | vlastní |  | snížená |  | 0 | 0 | 0 | 0 | 0 | 16 | K | 2 |  |  |  | ROZPOCET | 0 | 0 | 0 | 0 | 0 | 2 | 0 | 16 | 18
30 | K | 742003.R02 | Propojení pomocných obvodů rozvaděče RP | soubor | 2 |  | 0 | vlastní |  | snížená |  | 0 | 0 | 0 | 0 | 0 | 16 | K | 2 |  |  |  | ROZPOCET | 0 | 0 | 0 | 0 | 0 | 2 | 0 | 16 | 20
31 | K | 741322021 | Montáž svodiče bleskových proudů nn typ 1 čtyřpólových impulzní proud do 35 kA se zapojením vodičů | kus | 1 |  | 0 | CS ÚRS 2024 02 |  | snížená |  | 0 | 0 | 0 | 0 | 0 | 16 | K | 2 |  |  |  | ROZPOCET | 0 | 0 | 0 | 0 | 0 | 2 | 0 | 16 | 888237270
32 | M | 1000140567 | Svodič přepětí SVBC-12,5-4-MZ kombinovaný | kus | 1 |  | 0 | materiály - online |  | snížená |  | 0 | 0 | 0 | 0 | 0 | 32 | M | 2 |  |  |  | ROZPOCET | 0 | 0 | 0 | 0 | 0 | 2 | 0 | 16 | 1964777319
33 | K | 741312501 | Montáž odpínače výkonového pojistkového do 500 V do 160 A bez zapojení vodičů | kus | 1 |  | 0 | CS ÚRS 2024 02 |  | snížená |  | 0 | 0 | 0 | 0 | 0 | 16 | K | 2 |  |  |  | ROZPOCET | 0 | 0 | 0 | 0 | 0 | 2 | 0 | 16 | -1661311793
34 | K | 552001.M01 | pomocný materiál (upevňovací, spojovací, ocel . lanko, kabel. třmeny) | soubor | 1 |  | 0 | vlastní |  | snížená |  | 0 | 0 | 0 | 0 | 0 | 16 | K | 2 |  |  |  | ROZPOCET | 0 | 0 | 0 | 0 | 0 | 2 | 0 | 16 | 24
35 | K | 741320405 | Montáž jističů čtyřpólových nn do 25 A ve skříni se zapojením vodičů | kus | 1 |  | 0 | CS ÚRS 2024 02 |  | snížená |  | 0 | 0 | 0 | 0 | 0 | 16 | K | 2 |  |  |  | ROZPOCET | 0 | 0 | 0 | 0 | 0 | 2 | 0 | 16 | 807763986
36 | M | 1000141284 | Chránič čtyřpolový LFE-25-4-030A | kus | 1 |  | 0 | materiály - online |  | snížená |  | 0 | 0 | 0 | 0 | 0 | 32 | M | 2 |  |  |  | ROZPOCET | 0 | 0 | 0 | 0 | 0 | 2 | 0 | 16 | 1823432161
37 | K | 741321003 | Montáž proudových chráničů dvoupólových nn do 25 A ve skříni se zapojením vodičů | kus | 2 |  | 0 | CS ÚRS 2024 02 |  | snížená |  | 0 | 0 | 0 | 0 | 0 | 16 | K | 2 |  |  |  | ROZPOCET | 0 | 0 | 0 | 0 | 0 | 2 | 0 | 16 | -912711113
38 | M | 1030542438 | Chránič kombinovaný OEZ 46663 LMF-10B-1N-030A, s nadproudovou ochranou | kus | 2 |  | 0 | materiály - online |  | snížená |  | 0 | 0 | 0 | 0 | 0 | 32 | M | 2 |  |  |  | ROZPOCET | 0 | 0 | 0 | 0 | 0 | 2 | 0 | 16 | -706147647
39 | K | 741320105 | Montáž jističů jednopólových nn do 25 A ve skříni se zapojením vodičů | kus | 4 |  | 0 | CS ÚRS 2024 02 |  | snížená |  | 0 | 0 | 0 | 0 | 0 | 16 | K | 2 |  |  |  | ROZPOCET | 0 | 0 | 0 | 0 | 0 | 2 | 0 | 16 | 1730358785
40 | M | 8500053840 | Jistič LTE-16B-1 6 kA B 16 A | kus | 4 |  | 0 | materiály - online |  | snížená |  | 0 | 0.00016 | 0.00064 | 0 | 0 | 32 | M | 2 |  |  |  | ROZPOCET | 0 | 0 | 0 | 0 | 0 | 2 | 0 | 16 | -2060108830
41 | K | 751009.R01 | RP stávající - PLASTOVÝ ZAPUŠTĚNÝ ROZVADĚČ s PLECHOVÝMI DVÍŘKY, IP 30 úprava stáv. rozvaděče | kus | 1 |  | 0 | vlastní |  | snížená |  | 0 | 0 | 0 | 0 | 0 | 16 | K | 2 |  |  |  | ROZPOCET | 0 | 0 | 0 | 0 | 0 | 2 | 0 | 16 | 32
42 | K | 751011.R01 | Propojení pomocných obvodů - stavajícího rozvaděče RP | kus | 1 |  | 0 | vlastní |  | snížená |  | 0 | 0 | 0 | 0 | 0 | 16 | K | 2 |  |  |  | ROZPOCET | 0 | 0 | 0 | 0 | 0 | 2 | 0 | 16 | 34
43 | K | 741320105 | Montáž jističů jednopólových nn do 25 A ve skříni se zapojením vodičů | kus | 2 |  | 0 | CS ÚRS 2024 02 |  | snížená |  | 0 | 0 | 0 | 0 | 0 | 16 | K | 2 |  |  |  | ROZPOCET | 0 | 0 | 0 | 0 | 0 | 2 | 0 | 16 | 1017964494
44 | M | 8500053840 | Jistič LTE-16B-1 6 kA B 16 A | kus | 2 |  | 0 | materiály - online |  | snížená |  | 0 | 0.00016 | 0.00032 | 0 | 0 | 32 | M | 2 |  |  |  | ROZPOCET | 0 | 0 | 0 | 0 | 0 | 2 | 0 | 16 | 1646118343
45 | K | 751010.R01 | Cu pásovina 30 x 8 mm, 30cm na izol.kamenech, otvory se závitem - přípojnice MET | kus | 1 |  | 0 | vlastní |  | snížená |  | 0 | 0 | 0 | 0 | 0 | 16 | K | 2 |  |  |  | ROZPOCET | 0 | 0 | 0 | 0 | 0 | 2 | 0 | 16 | 38
46 | K | 741112061 | Montáž krabice přístrojová zapuštěná plastová kruhová | kus | 22 |  | 0 | CS ÚRS 2024 02 |  | snížená |  | 0 | 0 | 0 | 0 | 0 | 16 | K | 2 |  |  |  | ROZPOCET | 0 | 0 | 0 | 0 | 0 | 2 | 0 | 16 | -1732358163
| VV |  | 21+1 |  | 22 | [12 empty] | VV | 2 | 2 | True | 1 | ROZPOCET
47 | M | 34571451 | krabice pod omítku PVC přístrojová kruhová D 70mm hluboká | kus | 21 |  | 0 | CS ÚRS 2024 02 |  | snížená |  | 0 | 5e-05 | 0.00105 | 0 | 0 | 32 | M | 2 |  |  |  | ROZPOCET | 0 | 0 | 0 | 0 | 0 | 2 | 0 | 16 | -955147539
48 | M | 34571465 | krabice do dutých stěn PVC přístrojová kruhová D 70mm hluboká | kus | 1 |  | 0 | CS ÚRS 2024 02 |  | snížená |  | 0 | 5e-05 | 5e-05 | 0 | 0 | 32 | M | 2 |  |  |  | ROZPOCET | 0 | 0 | 0 | 0 | 0 | 2 | 0 | 16 | -1237364098
49 | K | 741112001 | Montáž krabice zapuštěná plastová kruhová | kus | 5 |  | 0 | CS ÚRS 2024 02 |  | snížená |  | 0 | 0 | 0 | 0 | 0 | 16 | K | 2 |  |  |  | ROZPOCET | 0 | 0 | 0 | 0 | 0 | 2 | 0 | 16 | 1602937144
50 | M | 34571563 | krabice pod omítku PVC odbočná kruhová D 100mm s víčkem a svorkovnicí | kus | 5 |  | 0 | CS ÚRS 2024 02 |  | snížená |  | 0 | 0.00019 | 0.00095 | 0 | 0 | 32 | M | 2 |  |  |  | ROZPOCET | 0 | 0 | 0 | 0 | 0 | 2 | 0 | 16 | 1122212132
51 | K | 741112003 | Montáž krabice zapuštěná plastová čtyřhranná | kus | 4 |  | 0 | CS ÚRS 2024 02 |  | snížená |  | 0 | 0 | 0 | 0 | 0 | 16 | K | 2 |  |  |  | ROZPOCET | 0 | 0 | 0 | 0 | 0 | 2 | 0 | 16 | 1123073652
| VV |  | 2+1+1 |  | 4 | [12 empty] | VV | 2 | 2 | True | 1 | ROZPOCET
52 | M | 34571459 | krabice pod omítku PVC odbočná čtvercová 100x100mm s víčkem | kus | 2 |  | 0 | CS ÚRS 2024 02 |  | snížená |  | 0 | 0.00016 | 0.00032 | 0 | 0 | 32 | M | 2 |  |  |  | ROZPOCET | 0 | 0 | 0 | 0 | 0 | 2 | 0 | 16 | 1894773381
53 | M | 34571524 | krabice pod omítku PVC odbočná čtvercová 125x125mm s víčkem | kus | 1 |  | 0 | CS ÚRS 2024 02 |  | snížená |  | 0 | 0.00023 | 0.00023 | 0 | 0 | 32 | M | 2 |  |  |  | ROZPOCET | 0 | 0 | 0 | 0 | 0 | 2 | 0 | 16 | 1598630150
54 | M | 1133948 | KRABICE 040-L IP65 | kus | 1 |  | 0 | materiály - online |  | snížená |  | 0 | 0.00012 | 0.00012 | 0 | 0 | 32 | M | 2 |  |  |  | ROZPOCET | 0 | 0 | 0 | 0 | 0 | 2 | 0 | 16 | 281275994
55 | K | 741110043 | Montáž trubka plastová ohebná D přes 35 mm uložená pevně | m | 10 |  | 0 | CS ÚRS 2024 02 |  | snížená |  | 0 | 0 | 0 | 0 | 0 | 16 | K | 2 |  |  |  | ROZPOCET | 0 | 0 | 0 | 0 | 0 | 2 | 0 | 16 | 1022636412
56 | M | 34571526 | trubka elektroinstalační plastová ohebná vysoce odolná z PVC s vnitřní kluznou vrstvou UV stabilní D 39,5/50mm poloměr ohybu >300mm | m | 10 |  | 0 | CS ÚRS 2024 02 |  | snížená |  | 0 | 0.00047 | 0.0047 | 0 | 0 | 32 | M | 2 |  |  |  | ROZPOCET | 0 | 0 | 0 | 0 | 0 | 2 | 0 | 16 | -2007197175
57 | K | 741110361 | Montáž trubka ochranná do krabic ocelová bez závitu D do 70 mm pevně | m | 12.5 |  | 0 | CS ÚRS 2024 02 |  | snížená |  | 0 | 0 | 0 | 0 | 0 | 16 | K | 2 |  |  |  | ROZPOCET | 0 | 0 | 0 | 0 | 0 | 2 | 0 | 16 | -1947441255
58 | M | 19632365 | trubka Cu 99,99 tyče stav polotvrdý D 18 tl stěny 1,0mm | m | 12.5 |  | 0 | CS ÚRS 2024 02 |  | snížená |  | 0 | 0.00048 | 0.006 | 0 | 0 | 32 | M | 2 |  |  |  | ROZPOCET | 0 | 0 | 0 | 0 | 0 | 2 | 0 | 16 | -241755980
59 | K | 552001.M01 | pomocný materiál (upevňovací, spojovací, ocel . lanko, kabel. třmeny) | soubor | 1 |  | 0 | vlastní |  | snížená |  | 0 | 0 | 0 | 0 | 0 | 16 | K | 2 |  |  |  | ROZPOCET | 0 | 0 | 0 | 0 | 0 | 2 | 0 | 16 | 64
60 | K | 553331 | HMOŽDINKA HM 8 (včetně vrutu) | kus | 60 |  | 0 | vlastní |  | snížená |  | 0 | 0 | 0 | 0 | 0 | 16 | K | 2 |  |  |  | ROZPOCET | 0 | 0 | 0 | 0 | 0 | 2 | 0 | 16 | 66
61 | K | 553332 | HMOŽDINKA HM 10 (včetně vrutu) | kus | 10 |  | 0 | vlastní |  | snížená |  | 0 | 0 | 0 | 0 | 0 | 16 | K | 2 |  |  |  | ROZPOCET | 0 | 0 | 0 | 0 | 0 | 2 | 0 | 16 | 68
62 | K | 741120001 | Montáž vodič Cu izolovaný plný a laněný žíla 0,35-6 mm2 pod omítku (např. CY) | m | 50 |  | 0 | CS ÚRS 2024 02 |  | snížená |  | 0 | 0 | 0 | 0 | 0 | 16 | K | 2 |  |  |  | ROZPOCET | 0 | 0 | 0 | 0 | 0 | 2 | 0 | 16 | 1928052735
| VV |  | 20+30 |  | 50 | [12 empty] | VV | 2 | 2 | True | 1 | ROZPOCET
63 | K | 65539 | vodič H05V-U-4 Z/Ž | m | 20 |  | 0 | vlastní |  | snížená |  | 0 | 0 | 0 | 0 | 0 | 16 | K | 2 |  |  |  | ROZPOCET | 0 | 0 | 0 | 0 | 0 | 2 | 0 | 16 | 82
64 | K | 65540 | vodič H05V-U-6 Z/Ž | m | 30 |  | 0 | vlastní |  | snížená |  | 0 | 0 | 0 | 0 | 0 | 16 | K | 2 |  |  |  | ROZPOCET | 0 | 0 | 0 | 0 | 0 | 2 | 0 | 16 | 84
65 | K | 741130021 | Ukončení vodič izolovaný do 2,5 mm2 na svorkovnici | kus | 11 |  | 0 | CS ÚRS 2024 02 |  | snížená |  | 0 | 0 | 0 | 0 | 0 | 16 | K | 2 |  |  |  | ROZPOCET | 0 | 0 | 0 | 0 | 0 | 2 | 0 | 16 | 90
66 | K | 741130023 | Ukončení vodič izolovaný do 6 mm2 na svorkovnici | kus | 6 |  | 0 | CS ÚRS 2024 02 |  | snížená |  | 0 | 0 | 0 | 0 | 0 | 16 | K | 2 |  |  |  | ROZPOCET | 0 | 0 | 0 | 0 | 0 | 2 | 0 | 16 | 94
67 | K | 741130001 | Ukončení vodič izolovaný do 2,5 mm2 v rozváděči nebo na přístroji | kus | 35 |  | 0 | CS ÚRS 2024 02 |  | snížená |  | 0 | 0 | 0 | 0 | 0 | 16 | K | 2 |  |  |  | ROZPOCET | 0 | 0 | 0 | 0 | 0 | 2 | 0 | 16 | 96
68 | K | 741130004 | Ukončení vodič izolovaný do 6 mm2 v rozváděči nebo na přístroji | kus | 10 |  | 0 | CS ÚRS 2024 02 |  | snížená |  | 0 | 0 | 0 | 0 | 0 | 16 | K | 2 |  |  |  | ROZPOCET | 0 | 0 | 0 | 0 | 0 | 2 | 0 | 16 | 98
69 | K | 741310001 | Montáž spínač nástěnný 1-jednopólový prostředí normální se zapojením vodičů | kus | 2 |  | 0 | CS ÚRS 2024 02 |  | snížená |  | 0 | 0 | 0 | 0 | 0 | 16 | K | 2 |  |  |  | ROZPOCET | 0 | 0 | 0 | 0 | 0 | 2 | 0 | 16 | 2106981604
70 | M | 34535008 | ovládač zapínací kompletní, zápustný, řazení 1/0, šroubové svorky | kus | 2 |  | 0 | CS ÚRS 2024 02 |  | snížená |  | 0 | 4e-05 | 8e-05 | 0 | 0 | 32 | M | 2 |  |  |  | ROZPOCET | 0 | 0 | 0 | 0 | 0 | 2 | 0 | 16 | 1345441194
71 | K | 741310022 | Montáž přepínač nástěnný 6-střídavý prostředí normální se zapojením vodičů | kus | 4 |  | 0 | CS ÚRS 2024 02 |  | snížená |  | 0 | 0 | 0 | 0 | 0 | 16 | K | 2 |  |  |  | ROZPOCET | 0 | 0 | 0 | 0 | 0 | 2 | 0 | 16 | 2113179616
72 | M | 34535018 | přepínač nástěnný střídavý, řazení 6, IP44, šroubové svorky | kus | 4 |  | 0 | CS ÚRS 2024 02 |  | snížená |  | 0 | 9e-05 | 0.00036 | 0 | 0 | 32 | M | 2 |  |  |  | ROZPOCET | 0 | 0 | 0 | 0 | 0 | 2 | 0 | 16 | -402614423
73 | K | 741313001 | Montáž zásuvka (polo)zapuštěná bezšroubové připojení 2P+PE se zapojením vodičů | kus | 17 |  | 0 | CS ÚRS 2024 02 |  | snížená |  | 0 | 0 | 0 | 0 | 0 | 16 | K | 2 |  |  |  | ROZPOCET | 0 | 0 | 0 | 0 | 0 | 2 | 0 | 16 | -273455828
74 | M | 34555241 | přístroj zásuvky zápustné jednonásobné, krytka s clonkami, bezšroubové svorky | kus | 17 |  | 0 | CS ÚRS 2024 02 |  | snížená |  | 0 | 6e-05 | 0.00102 | 0 | 0 | 32 | M | 2 |  |  |  | ROZPOCET | 0 | 0 | 0 | 0 | 0 | 2 | 0 | 16 | -178337156
75 | M | 34539059 | rámeček jednonásobný | kus | 9 |  | 0 | CS ÚRS 2024 02 |  | snížená |  | 0 | 1e-05 | 9e-05 | 0 | 0 | 32 | M | 2 |  |  |  | ROZPOCET | 0 | 0 | 0 | 0 | 0 | 2 | 0 | 16 | -69692011
76 | M | 34539060 | rámeček dvojnásobný | kus | 6 |  | 0 | CS ÚRS 2024 02 |  | snížená |  | 0 | 2e-05 | 0.00012 | 0 | 0 | 32 | M | 2 |  |  |  | ROZPOCET | 0 | 0 | 0 | 0 | 0 | 2 | 0 | 16 | -1049539118
| D | D41 | ZAPOJENÍ INSTAL. ZAŘÍZENÍ |  |  |  | 0 |  |  |  |  | 0 |  | 0 |  | 0 | 1 | D | 1 |  |  |  | ROZPOCET | [6 empty] | 0
77 | K | Pol54 | mtž., zapoj. ventilátoru a čas. čidla | kus | 1 |  | 0 | vlastní |  | snížená |  | 0 | 0 | 0 | 0 | 0 | 16 | K | 2 |  |  |  | ROZPOCET | 0 | 0 | 0 | 0 | 0 | 2 | 0 | 16 | 112
78 | K | Pol69 | zapoj. el. varné desky, v.č. kabelu a svorkovnice - dodávka stavba | kus | 1 |  | 0 | vlastní |  | snížená |  | 0 | 0 | 0 | 0 | 0 | 16 | K | 2 |  |  |  | ROZPOCET | 0 | 0 | 0 | 0 | 0 | 2 | 0 | 16 | 114
79 | K | Pol70 | zapoj. el. trouby, v.č. kabelu a vidlice - dodávka stavba | kus | 1 |  | 0 | vlastní |  | snížená |  | 0 | 0 | 0 | 0 | 0 | 16 | K | 2 |  |  |  | ROZPOCET | 0 | 0 | 0 | 0 | 0 | 2 | 0 | 16 | 116
80 | K | Pol56 | zapoj. el. digestoře - dodávka a mtž stavba | kus | 1 |  | 0 | vlastní |  | snížená |  | 0 | 0 | 0 | 0 | 0 | 16 | K | 2 |  |  |  | ROZPOCET | 0 | 0 | 0 | 0 | 0 | 2 | 0 | 16 | 118
81 | K | Pol71 | odpoj. stáv. varné desky, v.č. dmtž | kus | 1 |  | 0 | vlastní |  | snížená |  | 0 | 0 | 0 | 0 | 0 | 16 | K | 2 |  |  |  | ROZPOCET | 0 | 0 | 0 | 0 | 0 | 2 | 0 | 16 | 120
82 | K | Pol72 | odpojení a demont zásobníku TUV vč topného okruhu a vody pro další použití | kus | 1 |  | 0 | vlastní |  | snížená |  | 0 | 0 | 0 | 0 | 0 | 16 | K | 2 |  |  |  | ROZPOCET | 0 | 0 | 0 | 0 | 0 | 2 | 0 | 16 | 122
83 | K | Pol73 | zpětná montáž zásobníku TUV vč připojení topného okruhu a vody | kus | 1 |  | 0 | vlastní |  | snížená |  | 0 | 0 | 0 | 0 | 0 | 16 | K | 2 |  |  |  | ROZPOCET | 0 | 0 | 0 | 0 | 0 | 2 | 0 | 16 | 124
| D | D42 | HODIN. ZÚČTOV. SAZBY |  |  |  | 0 |  |  |  |  | 0 |  | 0 |  | 0 | 1 | D | 1 |  |  |  | ROZPOCET | [6 empty] | 0
84 | K | Pol57 | Demontáž stávajícího zařízení a dohledání stáv. kabeláže | hod | 55 |  | 0 | vlastní |  | snížená |  | 0 | 0 | 0 | 0 | 0 | 16 | K | 2 |  |  |  | ROZPOCET | 0 | 0 | 0 | 0 | 0 | 2 | 0 | 16 | 126
| D | D44 | Svítidla |  |  |  | 0 |  |  |  |  | 0 |  | 0 |  | 0 | 1 | D | 1 |  |  |  | ROZPOCET | [6 empty] | 0
85 | K | 741372021 | Montáž svítidlo LED interiérové přisazené nástěnné hranaté nebo kruhové do 0,09 m2 se zapojením vodičů | kus | 10 |  | 0 | CS ÚRS 2024 02 |  | snížená |  | 0 | 0 | 0 | 0 | 0 | 16 | K | 2 |  |  |  | ROZPOCET | 0 | 0 | 0 | 0 | 0 | 2 | 0 | 16 | -937097488
| VV |  | 7+3 |  | 10 | [12 empty] | VV | 2 | 2 | True | 1 | ROZPOCET
86 | K | Pol60 | svítidlo LED, přisazené, IP 65 | ks | 7 |  | 0 | vlastní |  | snížená |  | 0 | 0 | 0 | 0 | 0 | 16 | K | 2 |  |  |  | ROZPOCET | 0 | 0 | 0 | 0 | 0 | 2 | 0 | 16 | 132
87 | K | Pol61 | svítidlo LED, přisazené, IP 44, kulaté pr. 280 mm | ks | 3 |  | 0 | vlastní |  | snížená |  | 0 | 0 | 0 | 0 | 0 | 16 | K | 2 |  |  |  | ROZPOCET | 0 | 0 | 0 | 0 | 0 | 2 | 0 | 16 | 134
| D | M | Práce a dodávky M |  |  |  | 0 |  |  |  |  | 0 |  | 0.0009525 |  | 0 | 3 | D | 0 |  |  |  | ROZPOCET | [6 empty] | 0
| D | 22-M | Montáže technologických zařízení pro dopravní stavby |  |  |  | 0 |  |  |  |  | 0 |  | 0.0009525 |  | 0 | 3 | D | 1 |  |  |  | ROZPOCET | [6 empty] | 0
88 | K | 220270837 | Montáž šňůry silnoproudé uložené do trubkovodu nebo lišty CGLG, CYLY, CYSY do 3x1,5 mm2 | m | 3 |  | 0 | CS ÚRS 2024 02 |  | snížená |  | 0 | 0 | 0 | 0 | 0 | 64 | K | 2 |  |  |  | ROZPOCET | 0 | 0 | 0 | 0 | 0 | 2 | 0 | 64 | -1908414336
89 | M | 34113017 | kabel instalační flexibilní jádro Cu lanované izolace PVC plášť PVC 300/500V (H05VV-F) 3x0,75mm2 | m | 3 |  | 0 | CS ÚRS 2024 02 |  | snížená |  | 0 | 6e-05 | 0.00018 | 0 | 0 | 32 | M | 2 |  |  |  | ROZPOCET | 0 | 0 | 0 | 0 | 0 | 2 | 0 | 16 | 1020060359
90 | K | 220280206 | Montáž kabelu bytového uloženého v trubkách nebo lištách SEKU, SYKY do D 7 mm | m | 10 |  | 0 | CS ÚRS 2024 02 |  | snížená |  | 0 | 0 | 0 | 0 | 0 | 64 | K | 2 |  |  |  | ROZPOCET | 0 | 0 | 0 | 0 | 0 | 2 | 0 | 64 | -948770187
91 | M | 34121044 | kabel sdělovací stíněný laminovanou Al fólií s příložným Cu drátem jádro Cu plné izolace PVC plášť PVC 100V (SYKFY) 2x2x0,5mm2 | m | 10 |  | 0 | CS ÚRS 2024 02 |  | snížená |  | 0 | 3e-05 | 0.0003 | 0 | 0 | 128 | M | 2 |  |  |  | ROZPOCET | 0 | 0 | 0 | 0 | 0 | 2 | 0 | 128 | -1050599664
92 | K | 220271107 | Montáž šnůry volně uložené CGSG, CYSY do 3 x 2,5 mm2 | m | 3 |  | 0 | CS ÚRS 2024 02 |  | snížená |  | 0 | 0 | 0 | 0 | 0 | 64 | K | 2 |  |  |  | ROZPOCET | 0 | 0 | 0 | 0 | 0 | 2 | 0 | 64 | -1438362913
93 | M | 34113020 | kabel instalační flexibilní jádro Cu lanované izolace PVC plášť PVC 300/500V (H05VV-F) 3x2,50mm2 | m | 3.15 |  | 0 | CS ÚRS 2024 02 |  | snížená |  | 0 | 0.00015 | 0.0004725 | 0 | 0 | 128 | M | 2 |  |  |  | ROZPOCET | 0 | 0 | 0 | 0 | 0 | 2 | 0 | 128 | 1202938890
| VV |  | 3*1,05 'Přepočtené koeficientem množství |  | 3.15 | [12 empty] | VV | 2 | 2 | False | 1 | ROZPOCET