## Combi - manuální převodovka
TECHNICKÁ SPECIFIKACE – OSOBNÍ VOZIDLA NA BĚŽNÝ POHON – MANUÁLNÍ PŘEVODOVKA |  |  |  | ANO | požadováno | zážehový | manuální
Parametr | Požadavek zadavatele | Nabídka dodavatele (žluté buňky vyplní dodavatel) |  | NE | – | vznětový | automatická
|  | Splnění požadavku dodavatelem | Popis naplnění požadavku
Tovární značka | Tovární značka | – | doplní dodavatel
Obchodní označení modelu | Obchodní označení modelu (včetně výbavového stupně) | – | doplní dodavatel
ZÁKLADNÍ VLASTNOSTI VOZU
Druh vozidla/kategorie: | osobní automobil/ M1 | dodavatel vyplní "ANO/NE" | -
Počet dveří: | 5 | dodavatel vyplní "ANO/NE" | -
Počet míst k sezení: | 7 | dodavatel vyplní "ANO/NE" | konkrétní údaj - doplní dodavatel
Palivo: | benzín | dodavatel vyplní "ANO/NE" | -
Objem motoru [cm3]: | min. 990 | dodavatel vyplní "ANO/NE" | konkrétní údaj - doplní dodavatel
Výkon motoru [kW]: | min. 80 | dodavatel vyplní "ANO/NE" | konkrétní údaj - doplní dodavatel
Exhalační (emisní) norma: | min. EURO 6 | dodavatel vyplní "ANO/NE" | konkrétní údaj - doplní dodavatel
Maximální točivý moment [Nm]: | min. 190 | dodavatel vyplní "ANO/NE" | konkrétní údaj - doplní dodavatel
Převodovka: | manuální, min. 6 st. | dodavatel vyplní "ANO/NE" | konkrétní údaj - doplní dodavatel
Záruka výrobce | min. 2 roky | dodavatel vyplní "ANO/NE" | konkrétní údaj - doplní dodavatel
POŽADOVANÉ VNĚJŠÍ ROZMĚRY
Délka [mm]: | min. 4500 max. 4990 | dodavatel vyplní "ANO/NE" | konkrétní údaj - doplní dodavatel
Rozvor [mm]: | min. 2600 max. 3100 | dodavatel vyplní "ANO/NE" | konkrétní údaj - doplní dodavatel
POŽADOVANÁ BEZPEČNOSTNÍ A FUNKČNÍ VÝBAVA
Požadavek zadavatele |  | Nabídka dodavatele (žluté buňky vyplní dodavatel)
|  | Splnění požadavku dodavatelem | Popis naplnění požadavku
Bezpečnostní asistenty |  | dodavatel vyplní "ANO/NE" | –
Min. 6x airbag |  | dodavatel vyplní "ANO/NE" | konkrétní údaj - doplní dodavatel
Denní a potkávací světlomety s technologií LED |  | dodavatel vyplní "ANO/NE" | –
Parkovací senzory vzadu |  | dodavatel vyplní "ANO/NE" | –
Automatická / manuální klimatizace |  | dodavatel vyplní "ANO/NE" | konkrétní údaj - doplní dodavatel
Tempomat s omezovačem rychlosti |  | dodavatel vyplní "ANO/NE" | –
Multifunkční volant |  | dodavatel vyplní "ANO/NE" | –
Letní komplety kol (pneu+ocelové disky+kryty kol) |  | dodavatel vyplní "ANO/NE" | –
Zimní komplety kol (pneu+ ocelové disky+kryty kol) |  | dodavatel vyplní "ANO/NE"
Loketní opěrka |  | dodavatel vyplní "ANO/NE"
Gumové koberce (vpředu, vzadu a v zavazadlovém prostoru) |  | dodavatel vyplní "ANO/NE" | –
Tažné zařízení |  | dodavatel vyplní "ANO/NE"
Podélné střešní lišty |  | dodavatel vyplní "ANO/NE"
Rezervní kolo nebo dojezdové kolo. U vozidla, u kterého se z výroby nedodává rezervní nebo dojezdové kolo, lze nahradit rezervní kolo nebo dojezdové kolo lepící sadou |  | dodavatel vyplní "ANO/NE"
Povinná výbava vozidla dle vyhlášky č. 153/2023 Sb., o schvalování technické způsobilosti vozidel a technických podmínkách provozu vozidel na pozemních komunikacích |  | dodavatel vyplní "ANO/NE" | –
NABÍDKOVÁ CENA
Cena za 1 ks bez DPH - doplní dodavatel
Počet ks |  |  | 1
Cena celkem bez DPH - automatický výpočet |  |  | 0
Výše DPH (21%) - automatický výpočet |  |  | 0
Cena celkem vč. DPH - automatický výpočet |  |  | 0