## Okna
Základní specifikace oken:
stavební hloubka | min. 82 mm
rám | s ocelovou výstuhou, profil okna bude spadat dle ČSN EN 12608 do nejvyšší třídy A
počet komor | min. 6
sklo | izolační trojsklo Ug=0,6 W.m-2.K-1, čiré, teplý meziskelní rámeček
kování | celoobvodové včetně mikroventilace a pojistky proti chybné manipulaci, krytky v barvě okenního rámu
barva křídel | oboustranně bílá
barva rámů | inter. bílá/ exter. dekor ořech
těsnění | 3 těsnění ve funkční spáře mezi rámem a křídlem
kliky | plastové v barvě okenního rámu
záruka na fyzikální vlastnosti profilů a izolačního skla | 60 měsíců
záruka na mondáž a zednické práce | 24 měsíců
zaměření a konzultace při objednání | v ceně zakázky
Rozměr | Parametr | Požadavek zadavatele | Nabídka dodavatele (žluté buňky vyplní dodavatel)
|  |  | Splnění požadavku dodavatelem | Popis naplnění požadavku
1. | PROFIL | min 82 mm | ano/ne | konkrétní údaj - doplní dodavatel
| RÁM | ocelová výstuha | ano/ne | konkrétní údaj - doplní dodavatel
| BARVA VNĚJŠÍ RÁM | OŘECH | ano/ne | ---
| BARVA VNITŘNÍ RÁM | BÍLÁ | ano/ne | ---
| BARVA VNĚJŠÍ KŘÍDLA | BÍLÁ | ano/ne | ---
| BARVA VNITŘNÍ KŘÍDLA | BÍLÁ | ano/ne | ---
| KOVÁNÍ | 2x OTEVÍRAVĚ-SKLOPNÉ levé, 4x OTEVÍRAVĚ-SKLOPNÉ pravé | ano/ne | ---
| VÝPLŇ | 6x izolační trojsklo Ug=0,6 W.m-2.K-1, čiré, teplý meziskelní rámeček | ano/ne | konkrétní údaj - doplní dodavatel
| ROZMĚR | 2010 X 2005
| POČET KUSŮ | 17
CENA ZA KUS
| CENA CELKEM bez DPH | 0
Rozměr | Parametr | Požadavek zadavatele | Nabídka dodavatele (žluté buňky vyplní dodavatel)
|  |  | Splnění požadavku dodavatelem | Popis naplnění požadavku
2. | PROFIL | min 82 mm | ano/ne | konkrétní údaj - doplní dodavatel
| RÁM | ocelová výstuha | ano/ne | konkrétní údaj - doplní dodavatel
| BARVA VNĚJŠÍ RÁM | OŘECH | ano/ne | ---
| BARVA VNITŘNÍ RÁM | BÍLÁ | ano/ne | ---
| BARVA VNĚJŠÍ KŘÍDLA | BÍLÁ | ano/ne | ---
| BARVA VNITŘNÍ KŘÍDLA | BÍLÁ | ano/ne | ---
| KOVÁNÍ | 2X OTEVÍRAVĚ-SKLOPNÉ levé, 4x OTEVÍRAVĚ-SKLOPNÉ pravé | ano/ne | ---
| VÝPLŇ | 6x izolační trojsklo Ug=0,6 W.m-2.K-1, čiré, teplý meziskelní rámeček | ano/ne | konkrétní údaj - doplní dodavatel
| ROZMĚR | 1850 x 2280
| POČET KUSŮ | 6
CENA ZA KUS
| CENA CELKEM bez DPH | 0

## Dveře
Základní specifikace dveří:
stavební hloubka | min 70
rám | min 70 mm s Al prahem
sklo | izolační trojsklo Ug=0,6 W.m-2.K-1
kování | vchodové dveře
barva křídel | RAL 0558 8011 mat
barva rámů | RAL 0558 8011 mat
záruka na fyzikální vlastnosti profilů a izolačního skla | 60 měsíců
záruka na mondáž a zednické práce | 24 měsíců
zaměření a konzultace při objednání | v ceně zakázky
Rozměr | Parametr | Požadavek zadavatele | Nabídka dodavatele (žluté buňky vyplní dodavatel)
|  |  | Splnění požadavku dodavatelem | Popis naplnění požadavku
3. | PROFIL | min 70 mm hliníkové dveře | ano/ne | konkrétní údaj - doplní dodavatel
| RÁM | min 70 mm s Al prahem | ano/ne | konkrétní údaj - doplní dodavatel
| BARVA VNĚJŠÍ RÁM | RAL 0558 8011 mat | ano/ne | ---
| BARVA VNITŘNÍ RÁM | RAL 0558 8011 mat | ano/ne | ---
| BARVA VNĚJŠÍ KŘÍDLA | RAL 0558 8011 mat | ano/ne | ---
| BARVA VNITŘNÍ KŘÍDLA | RAL 0558 8011 mat | ano/ne | ---
| KŘÍDLO | AD DVEŘNÍ ven otvíravé levé | ano/ne | konkrétní údaj - doplní dodavatel
| KOVÁNÍ | přídavný zámek el. vrátný včetně kabelu dveřní samozavírač s aretací hnědá bezpečnostní klika/koule na ÚŠ stř. elox 2 x oválná bezpečnostní rozeta zám. vložky (nerez ocel) | ano/ne | konkrétní údaj - doplní dodavatel
| VÝPLŇ | 15x4 chromatech ultra šedá Ug=0,6 W.m-2.K-1 4x panel plech -RAL 0558 8011 mat 1x vhoz pro poštu | ano/ne | konkrétní údaj - doplní dodavatel
| ROZMĚR | 3700 x 3101
| POČET KUSŮ | 1
CENA ZA KUS
| CENA CELKEM bez DPH | 0

## Doplňkové položky
Doplňkové položky
Připojovací spára bude provedena vodotěsně a vzduchotěsně, ve shodě s normou ČSN 74 6077
Kotvení oken a dveří bude provedeno pomocí kotevních plechů nebo kotevních šroubů.
Zaměření stavebních rozměrů před výrobou oken a dveří.
Požadované práce:
demontáž a ekologická likvidace původních okenních a dveřních výplní
při demontáži stávajících oken a dveří bude maximálně omezeno poškození stávajícícho vnějšího ostění a nadpraží
dodávka a montáž nových okenních a dveřních výplní
dozdění (úprava) všech stavebních otvorů po špaletových oknech a dveřích
dodávka a montáž pozinkových překrytek venkovních parapetů, detail návaznosti stávajícího oplechování na nový okenní rám a ostění bude splňovat veškeré požadavky na odolnost proti pověrnosti (šikmý déšť, voda hnaná větrem, stojící sníh apod.)
dodávka a montáž nových vnitřních parapetů včetně krytů
zednické začištění vnějšího i vnitřního ostnění nově osazených výplní (původní okna jsou špaletová)
s dodávkou bude dodáno prohlášení o shodě a návod k použití
Číslo položky | Parametr | MJ | Množství | Cena/ MJ | Celkem | DPH | Cena s DPH
Cena za položku
4. | Pozinková překrytka venkovního parapetu 35 x 60 mm |  |  |  | 0 | 0 | 0
5. | Vnitřní PVC parapet bílý, hloubka 400 mm |  |  |  | 0 | 0 | 0
6. | Montáž nových oken, dveří, parapetů a překrytek, začištění hran parapetní zdi pro osazení nového parapetu |  |  |  | 0 | 0 | 0
7. | Demontáž starých špaletových oken a dveří |  |  |  | 0 | 0 | 0
8. | Ekologická likvidace starých špaletových oken a dveří |  |  |  | 0 | 0 | 0
9. | Zednické začištění špaletových oken a dveří z interiéru (polystyren, apu lišta, perlinka, lepdilo, štuk) |  |  |  | 0 | 0 | 0
10. | Zednické začištění vnějšího ostnění nově osazených výplní |  |  |  | 0 | 0 | 0
11. | Doprava |  |  |  | 0 | 0 | 0

## Souhrnný list
Souhrnný list - cenová tabulka
Číslo položky | Název položky | Cena bez DPH | DPH | Cena celkem včetně DPH
1. | Okno položka č. 1 (21 ks) | 0 | 0 | 0
2. | Okno položky č. 2 (6 ks) | 0 | 0 | 0
3. | Dveře hliníkové (1ks) | 0 | 0 | 0
4. | Pozinková překrytka venkovního parapetu 35 x 60 mm | 0 | 0 | 0
5. | Vnitřní PVC parapet bílý, hloubka 400 mm | 0 | 0 | 0
6. | Montáž nových oken, dveří, parapetů a překrytek, začištění hran parapetní zdi pro osazení nového parapetu | 0 | 0 | 0
7. | Demontáž starých špaletových oken a dveří | 0 | 0 | 0
8. | Ekologická likvidace starých špaletových oken a dveří | 0 | 0 | 0
9. | Zednické začištění špaletových oken a dveří z interiéru (polystyren, apu lišta, perlinka, lepdilo, štuk) | 0 | 0 | 0
10. | Zednické začištění vnějšího ostnění nově osazených výplní | 0 | 0 | 0
11. | Doprava | 0 | 0 | 0
Celkem |  | 0 | 0 | 0