## Výkaz-výměr_KLI
VÝKAZ VÝMĚR
Poř. Číslo | Číslo položky | Zkrácený popis | Měrná jednotka | Množství | Jednotková cena v Kč bez DPH | Celková cena
Klimatizace č.1
| 1.01 | Venkovní kondenzační jednotka klimatizace VRF, R410a Qch=45,0kW; Qt=50,0kW 400V/3f/50Hz/17,57kW (standart) EER/SEER 2,56/5,85 (standart) COP/SCOP 3,75/4,0 Scroll kompresor | ks | 1 |  | 0
| 1.02 | Vnitřní nástěnná jednotka Qch=2,8kW ; Qt=3,2kW vč infra ovladače | ks | 14 |  | 0
| 1.03 | Vnitřní nástěnná jednotka Qch=4,5kW ; Qt=5,0kW vč infra ovladače | ks | 2 |  | 0
| 1.04 | Refnet joint - odbočka pro připojení na páteřový rozvod | ks | 15 |  | 0
| 1.05 | Vedení chladiva (Cu potrubí, R32, tepelná izolace, komunikace) | bm | 150 |  | 0
| 1.06 | Protipožární ucpávky | kpl | 1 |  | 0
| 1.07 | Napájení elektro - venkovní jednotka klimatizace - kabeláž + odpovídající 3f jištění | kpl | 1 |  | 0
| 1.08 | Napájení elektro - vnitřní jednotky klimatizace - kabeláž+ odpovídající 1f jištění | kpl | 1 |  | 0
| 1.09 | Konzole pro venkovní jednotku klimatizace | ks | 1 |  | 0
Klimatizace č,2
| 2.01 | Venkovní jednotka klimatizace Qch=5,3kW ; Qt=6,4kW (standart) SEER 8,63 / SCOP 4,60 230V/1f/50Hz/1,4kW | ks | 1 |  | 0
| 2.02 | Vnitřní nástěnná jednotka Qch=2,5kW; Qt=3,2kW vč infra ovladače | ks | 1 |  | 0
| 2.03 | Vnitřní nástěnná jednotka Qch=3,5kW; Qt=4,0kW vč infra ovladače | ks | 1 |  | 0
| 2.04 | Vedení chladiva (Cu potrubí, R32, tepelná izolace, komunikace) | bm | 30 |  | 0
| 2.05 | Protipožární ucpávky | kpl | 1 |  | 0
| 2.06 | Napájení elektro - venkovní jednotka klimatizace - kabeláž + odpovídající 1f jištění | kpl | 1 |  | 0
| 2.07 | Konzole pro venkovní jednotku klimatizace | ks | 1 |  | 0
Klimatizace č.3
| 3.01 | Venkovní jednotka klimatizace Qch=12,2kW ; Qt=14,0kW (standart) SEER 7,65 / SCOP 4,65 | ks | 1 |  | 0
| 3.02 | Vnitřní nástěnná jednotka Qch=2,5kW; Qt=3,2kW vč infra ovladače | ks | 2 |  | 0
| 3.03 | Vnitřní nástěnná jednotka Qch=3,5kW; Qt=4,0kW vč infra ovladače | ks | 2 |  | 0
| 3.04 | Vedení chladiva (Cu potrubí, R32, tepelná izolace, komunikace) | bm | 50 |  | 0
| 3.05 | Protipožární ucpávky | kpl | 1 |  | 0
| 3.06 | Napájení elektro - venkovní jednotka klimatizace - kabeláž + odpovídající 1f jištění | kpl | 1 |  | 0
| 3.07 | Konzole pro venkovní jednotku klimatizace | ks | 1 |  | 0
Klimatizace č.4
| 4.01 | Venkovní jednotka klimatizace Qch=10,2kW ; Qt=10,5kW (standart) SEER 8,21 / SCOP 4,56 230V/1f/50Hz/2,8kW | ks | 1 |  | 0
| 4.02 | Vnitřní nástěnná jednotka Qch=2,5kW; Qt=3,2kW vč infra ovladače | ks | 2 |  | 0
| 4.03 | Vnitřní nástěnná jednotka Qch=4,2kW; Qt=5,2kW vč infra ovladače | ks | 1 |  | 0
| 4.04 | Vedení chladiva (Cu potrubí, R32, tepelná izolace, komunikace) | bm | 40 |  | 0
| 4.05 | Protipožární ucpávky | kpl | 1 |  | 0
| 4.06 | Napájení elektro - venkovní jednotka klimatizace - kabeláž + odpovídající 1f jištění | kpl | 1 |  | 0
| 4.07 | Konzole pro venkovní jednotku klimatizace | ks | 1 |  | 0
Ostatní
|  | Montážní a závěsný materiál | kpl | 1 |  | 0
|  | Stavební práce - trasování (bourací práce), zapravení, zapravení prostupů a fasády, oprava výmalby) | kpl | 1 |  | 0
|  | Žlab pro vedení chladiva ve venkovním prostoru | bm | 30 |  | 0
|  | Úprava stávajícího rozváděče elektro | kpl | 1
|  | Revize elektro | kpl | 1 |  | 0
|  | Svod kondenzátu od vnitřních jednotek klimatizace | kpl | 1 |  | 0
|  | Lešení, jeřábnické práce, horolezecké práce | kpl | 1 |  | 0
|  | Montáž zařízení klimatizace | kpl | 1 |  | 0
|  | Zaregulování, oživení, zprovoznění, zaškolení | hod | 5 |  | 0
|  | Cena za roční servis v rozsahu čl II. odst.. 3) smlouvy | ks | 5 |  | 0
|  | Doprava | kpl | 1 |  | 0
|  | Celkem bez DPH |  |  |  | 0