## Krycí list
KRYCÍ LIST ROZPOČTU
Objekt : |  | Název objektu : |  |  | JKSO :
Střecha III.
Stavba : |  | Název stavby : |  |  | SKP :
Oprava střešní krytiny obchodní akademie
Projektant : |  |  |  | Počet měrných jednotek : |  | 0
Objednatel : |  |  |  | Náklady na MJ : |  | 0
Počet listů : |  |  |  | Zakázkové číslo :
Zpracovatel projektu : |  |  |  | Zhotovitel :
ROZPOČTOVÉ NÁKLADY
Rozpočtové náklady II. a III. hlavy |  |  | Vedlejší rozpočtové náklady
| Dodávka celkem | 0 | Zařízení staveniště |  |  | 0
Z | Montáž celkem | 0
R | HSV celkem | 0
N | PSV celkem | 0
ZRN celkem |  | 0
HZS |  | 0
RN II.a III.hlavy |  | 0 | Ostatní VRN |  |  | 0
ZRN+VRN+HZS |  | 0 | VRN celkem |  |  | 0
Vypracoval |  | Za zhotovitele |  | Za objednatele
|  | Jméno : |  | Jméno :
Datum : |  | Datum : |  | Datum :
|  | Podpis: |  | Podpis :
Základ pro DPH |  | 0 | % činí : |  | 0
Základ pro DPH |  | 15 | % činí : |  | 0
DPH |  | 15 | % činí : |  | 0
Základ pro DPH |  | 21 | % činí : |  | 0
DPH |  | 21 | % činí : |  | 0
CENA ZA OBJEKT CELKEM |  |  |  |  | 0
Poznámka :

## Rekapitulace
Stavba : |  | Oprava střešní krytiny obchodní akademie
Objekt : |  | Střecha III.
REKAPITULACE STAVEBNÍCH DÍLŮ
| Stavební díl |  | HSV | PSV | Dodávka | Montáž | HZS
3 | Svislé a kompletní konstrukce |  | 0 | 0 | 0 | 0 | 0
61 | Upravy povrchů vnitřní |  | 0 | 0 | 0 | 0 | 0
63 | Podlahy a podlahové konstrukce |  | 0 | 0 | 0 | 0 | 0
95 | Dokončovací kce na pozem.stav. |  | 0 | 0 | 0 | 0 | 0
96 | Bourání konstrukcí |  | 0 | 0 | 0 | 0 | 0
97 | Prorážení otvorů |  | 0 | 0 | 0 | 0 | 0
711 | Izolace proti vodě |  | 0 | 0 | 0 | 0 | 0
712 | Živičné krytiny |  | 0 | 0 | 0 | 0 | 0
713 | Izolace tepelné |  | 0 | 0 | 0 | 0 | 0
721 | Vnitřní kanalizace |  | 0 | 0 | 0 | 0 | 0
764 | Konstrukce klempířské |  | 0 | 0 | 0 | 0 | 0
766 | Konstrukce truhlářské |  | 0 | 0 | 0 | 0 | 0
771 | Podlahy z dlaždic a obklady |  | 0 | 0 | 0 | 0 | 0
783 | Nátěry |  | 0 | 0 | 0 | 0 | 0
784 | Malby |  | 0 | 0 | 0 | 0 | 0
M21 | Elektromontáže |  | 0 | 0 | 0 | 0 | 0
| CELKEM OBJEKT |  | 0 | 0 | 0 | 0 | 0
VEDLEJŠÍ ROZPOČTOVÉ NÁKLADY
Název VRN |  |  | Kč | % | Základna |  | Kč
Zařízení staveniště |  |  |  | 0 | 0 |  | 0 | 0
| CELKEM VRN |  |  |  |  | 0

## Položky
Položkový rozpočet
Stavba : |  | Oprava střešní krytiny obchodní akademie |  |  |  |  | 0
Objekt : |  | Střecha III.
P.č. | Číslo položky | Název položky | MJ | množství | cena / MJ | celkem (Kč) | hmotnost / MJ | hmotnost celk.(t) | demhmot / MJ | demhmot celk.(t)
Díl: | 3 | Svislé a kompletní konstrukce | [9 empty] | 1
1 | 311 27-1184.R00 | Zdivo z tvárnic Ytong Lambda+ PD tl. 450 mm | m2 | 0.25 | 0 | 0 | 0.2285 | 0.057125 | 0 | 0 |  | 2 | 12 | 0 | 1 | 1 | 0 | 0 | 0 | 0 | 0
|  | 1*0,25 |  | 0.25 | [6 empty] | 1*0,25
2 | 311 27-1176.R00 | Zdivo z tvárnic Ytong hladkých tl. 25 cm | m2 | 0.75 | 0 | 0 | 0.17293 | 0.1297 | 0 | 0 |  | 2 | 12 | 0 | 2 | 1 | 0 | 0 | 0 | 0 | 0
|  | ;SCHODY |  | 0 | [6 empty] | ;SCHODY
|  | 0,25*1+0,5*1 |  | 0.75 | [6 empty] | 0,25*1+0,5*1
| Celkem za | 3 Svislé a kompletní konstrukce |  |  |  | 0 |  | 0.18682 |  | 0 |  | 4 |  |  |  |  | 0 | 0 | 0 | 0 | 0
Díl: | 61 | Upravy povrchů vnitřní | [9 empty] | 1
3 | 611 42-1133.R00 | Omítka vnitřní stropů rovných, MVC, štuková | m2 | 0.5 | 0 | 0 | 0.05123 | 0.025615 | 0 | 0 |  | 2 | 12 | 0 | 3 | 1 | 0 | 0 | 0 | 0 | 0
4 | 612 42-1637.R00 | Omítka vnitřní zdiva, MVC, štuková | m2 | 3 | 0 | 0 | 0.04766 | 0.14298 | 0 | 0 |  | 2 | 12 | 0 | 4 | 1 | 0 | 0 | 0 | 0 | 0
|  | 1,5*2 |  | 3 | [6 empty] | 1,5*2
| Celkem za | 61 Upravy povrchů vnitřní |  |  |  | 0 |  | 0.16859 |  | 0 |  | 4 |  |  |  |  | 0 | 0 | 0 | 0 | 0
Díl: | 63 | Podlahy a podlahové konstrukce | [9 empty] | 1
5 | 631 31-2611.R00 | Mazanina betonová tl. 5 - 8 cm C 16/20 | m3 | 0.0375 | 0 | 0 | 2.525 | 0.094687 | 0 | 0 |  | 2 | 12 | 0 | 5 | 1 | 0 | 0 | 0 | 0 | 0
|  | 1*0,75*0,05 |  | 0.0375 | [6 empty] | 1*0,75*0,05
| Celkem za | 63 Podlahy a podlahové konstrukce |  |  |  | 0 |  | 0.094687 |  | 0 |  | 4 |  |  |  |  | 0 | 0 | 0 | 0 | 0
Díl: | 95 | Dokončovací kce na pozem.stav. | [9 empty] | 1
6 | 953 76-116x13 | Odvětrávací komínek z PVC, Js 100 mm difuzní, s napojením na těsnění | ks | 10 | 0 | 0 | 0.00769 | 0.0769 | 0 | 0 |  | 2 | 12 | 0 | 6 | 1 | 0 | 0 | 0 | 0 | 0
| Celkem za | 95 Dokončovací kce na pozem.stav. |  |  |  | 0 |  | 0.0769 |  | 0 |  | 4 |  |  |  |  | 0 | 0 | 0 | 0 | 0
Díl: | 96 | Bourání konstrukcí | [9 empty] | 1
7 | 965 04-2121.RT2 | Bourání mazanin betonových tl. 10 cm, pl. 1 m2 ručně tl. mazaniny 8 - 10 cm | m3 | 0.0028 | 0 | 0 | 0 | 0 | -2.2 | -0.00616 |  | 2 | 12 | 0 | 7 | 1 | 0 | 0 | 0 | 0 | 0
|  | 0,2*0,2*0,07 |  | 0.0028 | [6 empty] | 0,2*0,2*0,07
8 | 968 06-1125.R00 | Vyvěšení dřevěných dveřních křídel pl. do 2 m2 | kus | 2 | 0 | 0 | 0 | 0 | 0 | 0 |  | 2 | 12 | 0 | 8 | 1 | 0 | 0 | 0 | 0 | 0
9 | 968 06-2455.R00 | Vybourání dřevěných dveřních zárubní pl. do 2 m2 | m2 | 4.1 | 0 | 0 | 0.00117 | 0.004797 | -0.088 | -0.3608 |  | 2 | 12 | 0 | 9 | 1 | 0 | 0 | 0 | 0 | 0
|  | 2*1*2,05 |  | 4.1 | [6 empty] | 2*1*2,05
| Celkem za | 96 Bourání konstrukcí |  |  |  | 0 |  | 0.004797 |  | -0.36696 |  | 4 |  |  |  |  | 0 | 0 | 0 | 0 | 0
Díl: | 97 | Prorážení otvorů | [9 empty] | 1
10 | 979 99-0103.R00 | Poplatek za skládku suti - beton | t | 0.367 | 0 | 0 | 0 | 0 | 0 | 0 |  | 2 | 12 | 0 | 10 | 1 | 0 | 0 | 0 | 0 | 0
|  | 0,36696 |  | 0.367 | [6 empty] | 0,36696
11 | 979 99-0121.R00 | Poplatek za skládku suti - asfaltové pásy | t | 11.6416 | 0 | 0 | 0 | 0 | 0 | 0 |  | 2 | 12 | 0 | 11 | 1 | 0 | 0 | 0 | 0 | 0
|  | 11,62460+0,01705 |  | 11.6416 | [6 empty] | 11,62460+0,01705
12 | 979 01-1111.R00 | Svislá doprava suti a vybour. hmot za 2.NP a 1.PP | t | 12.0264 | 0 | 0 | 0 | 0 | 0 | 0 |  | 2 | 12 | 0 | 12 | 1 | 0 | 0 | 0 | 0 | 0
|  | 0,36696+11,62460+0,01705+0,01784 |  | 12.0264 | [6 empty] | 0,36696+11,62460+0,01705+0,01784
13 | 979 01-1219.R00 | Přípl.k svislé dopr.suti za každé další NP nošením | t | 24.0528 | 0 | 0 | 0 | 0 | 0 | 0 |  | 2 | 12 | 0 | 13 | 1 | 0 | 0 | 0 | 0 | 0
|  | 2*12,0264 |  | 24.0528 | [6 empty] | 2*12,0264
14 | 979 08-1111.R00 | Odvoz suti a vybour. hmot na skládku do 1 km | t | 12.0264 | 0 | 0 | 0 | 0 | 0 | 0 |  | 2 | 12 | 0 | 14 | 1 | 0 | 0 | 0 | 0 | 0
15 | 979 08-1121.R00 | Příplatek k odvozu za každý další 1 km | t | 156.3432 | 0 | 0 | 0 | 0 | 0 | 0 |  | 2 | 12 | 0 | 15 | 1 | 0 | 0 | 0 | 0 | 0
|  | 12,0264*13 |  | 156.3432 | [6 empty] | 12,0264*13
| Celkem za | 97 Prorážení otvorů |  |  |  | 0 |  | 0 |  | 0 |  | 4 |  |  |  |  | 0 | 0 | 0 | 0 | 0
Díl: | 711 | Izolace proti vodě | [9 empty] | 1
16 | 711 21-2111.R00 | Penetrace podkladu nátěrem | m2 | 248.37 | 0 | 0 | 0.00022 | 0.054641 | 0 | 0 |  | 2 | 12 | 0 | 16 | 2 | 0 | 0 | 0 | 0 | 0
|  | 199,87+48,5 |  | 248.37 | [6 empty] | 199,87+48,5
17 | 711 44-1559.R00 | Izolace, tlak. voda, vodor. pásy NAIP přitavením | m2 | 199.87 | 0 | 0 | 0.00041 | 0.081947 | 0 | 0 |  | 2 | 12 | 0 | 17 | 2 | 0 | 0 | 0 | 0 | 0
|  | 19,4*9,7-1,6*0,8-2,2*0,8 |  | 185.14 | [6 empty] | 19,4*9,7-1,6*0,8-2,2*0,8
|  | 0,3*(19,7*2+9,7) |  | 14.73 | [6 empty] | 0,3*(19,7*2+9,7)
18 | 711 44-2559.R00 | Izolace, tlak. voda, svislá pásy NAIP přitavením | m2 | 48.5 | 0 | 0 | 0.00058 | 0.02813 | 0 | 0 |  | 2 | 12 | 0 | 18 | 2 | 0 | 0 | 0 | 0 | 0
|  | 0,7*2*(19,4+9,7+2,2+1,6+0,8+0,8)-0,8+1 |  | 48.5 | [6 empty] | 0,7*2*(19,4+9,7+2,2+1,6+0,8+0,8)-0,8+1
19 | 628-522x3 | Pás modifikovaný asfalt s hliníkovou vložkou faktor difuzního odporu >360000 | m2 | 285.6255 | 0 | 0 | 0.004 | 1.1425 | 0 | 0 |  | 2 | 12 | 1 | 19 | 2 | 0 | 0 | 0 | 0 | 0
|  | 1,15*(199,87+48,5) |  | 285.6255 | [6 empty] | 1,15*(199,87+48,5)
20 | 998 71-1103.R00 | Přesun hmot pro izolace proti vodě, výšky do 60 m | t | 3.4828 | 0 | 0 | 0 | 0 | 0 | 0 |  | 2 | 12 | 0 | 20 | 2 | 0 | 0 | 0 | 0 | 0
|  | 1,25258+2,23021 |  | 3.4828 | [6 empty] | 1,25258+2,23021
| Celkem za | 711 Izolace proti vodě |  |  |  | 0 |  | 1.3072 |  | 0 |  | 4 |  |  |  |  | 0 | 0 | 0 | 0 | 0
Díl: | 712 | Živičné krytiny | [9 empty] | 1
21 | 712 33-1101.RT1 | Povlaková krytina střech do 10°, AIP na sucho 1 vrstva - asfaltový pás ve specifikaci | m2 | 230.7516 | 0 | 0 | 0 | 0 | 0 | 0 |  | 2 | 12 | 0 | 21 | 2 | 0 | 0 | 0 | 0 | 0
|  | ;vodorovná |  | 0 | [6 empty] | ;vodorovná
|  | 19,16*9,46 |  | 181.2536 | [6 empty] | 19,16*9,46
|  | 0,3*(19,7*2+9,46) |  | 14.658 | [6 empty] | 0,3*(19,7*2+9,46)
|  | ;svislá |  | 0 | [6 empty] | ;svislá
|  | 0,5*(19,16+9,46+2,2+1,6+0,86+0,86)*2-0,5*0,6+1 |  | 34.84 | [6 empty] | 0,5*(19,16+9,46+2,2+1,6+0,86+0,86)*2-0,5*0,6+1
22 | 628-5226x6 | Pás modifikovaný asfalt samolep | m2 | 265.3643 | 0 | 0 | 0.0038 | 1.0084 | 0 | 0 |  | 2 | 12 | 1 | 22 | 2 | 0 | 0 | 0 | 0 | 0
|  | 230,7516*1,15 |  | 265.3643 | [6 empty] | 230,7516*1,15
23 | 712 34-1559.RT1 | Povlaková krytina střech do 10°, NAIP přitavením 1 vrstva - materiál ve specifikaci | m2 | 230.7516 | 0 | 0 | 0.00035 | 0.080763 | 0 | 0 |  | 2 | 12 | 0 | 23 | 2 | 0 | 0 | 0 | 0 | 0
|  | ;vodorovná |  | 0 | [6 empty] | ;vodorovná
|  | 19,16*9,46 |  | 181.2536 | [6 empty] | 19,16*9,46
|  | 0,3*(19,7*2+9,46) |  | 14.658 | [6 empty] | 0,3*(19,7*2+9,46)
|  | ;svislá |  | 0 | [6 empty] | ;svislá
|  | 0,5*(19,16+9,46+2,2+1,6+0,86+0,86)*2-0,5*0,6+1 |  | 34.84 | [6 empty] | 0,5*(19,16+9,46+2,2+1,6+0,86+0,86)*2-0,5*0,6+1
24 | 628-522x7 | Pás modifikovaný asfalt s břidl. posypem a retardéry hoření | m2 | 265.3643 | 0 | 0 | 0.0043 | 1.1411 | 0 | 0 |  | 2 | 12 | 1 | 24 | 2 | 0 | 0 | 0 | 0 | 0
|  | 230,7516*1,15 |  | 265.3643 | [6 empty] | 230,7516*1,15
| Celkem za | 712 Živičné krytiny |  |  |  | 0 |  | 2.2302 |  | 0 |  | 4 |  |  |  |  | 0 | 0 | 0 | 0 | 0
Díl: | 713 | Izolace tepelné | [9 empty] | 1
25 | 713 30-0861.x1 | Odstranění izolace z pěnové výplně včetně úpravy stříkaná PUR pěna | m2 | 230.19 | 0 | 0 | 0 | 0 | -0.0505 | -11.6246 |  | 2 | 12 | 0 | 25 | 2 | 0 | 0 | 0 | 0 | 0
|  | ;vodorovně |  | 0 | [6 empty] | ;vodorovně
|  | 19,4*9,7-1,6*0,8-2,2*0,8 |  | 185.14 | [6 empty] | 19,4*9,7-1,6*0,8-2,2*0,8
|  | ;svisle |  | 0 | [6 empty] | ;svisle
|  | 0,65*2*(19,4+9,7+2,2+1,6+0,8+0,8)-0,8+1 |  | 45.05 | [6 empty] | 0,65*2*(19,4+9,7+2,2+1,6+0,8+0,8)-0,8+1
26 | 713 14-131x5 | Izolace tepelná střech, EPS dvouvrstvá, na kotvy | m2 | 185.14 | 0 | 0 | 0.00016 | 0.029622 | 0 | 0 |  | 2 | 12 | 0 | 26 | 2 | 0 | 0 | 0 | 0 | 0
|  | 19,4*9,7-1,6*0,8-2,2*0,8 |  | 185.14 | [6 empty] | 19,4*9,7-1,6*0,8-2,2*0,8
27 | 283-75705 | Deska izolační stabilizov. EPS 150S 1000 x 500 mm | m3 | 48.6055 | 0 | 0 | 0.025 | 1.2151 | 0 | 0 |  | 2 | 12 | 1 | 27 | 2 | 0 | 0 | 0 | 0 | 0
|  | ;střecha |  | 0 | [6 empty] | ;střecha
|  | 185,14*0,22*1,1 |  | 44.8039 | [6 empty] | 185,14*0,22*1,1
|  | ;atika a stěny |  | 0 | [6 empty] | ;atika a stěny
|  | 28,8*0,12*1,1 |  | 3.8016 | [6 empty] | 28,8*0,12*1,1
28 | 713 14-1311.R00 | Izolace tepelná střech, EPS, jednovrstvá, na kotvy | m2 | 195.385 | 0 | 0 | 0.00016 | 0.031262 | 0 | 0 |  | 2 | 12 | 0 | 28 | 2 | 0 | 0 | 0 | 0 | 0
|  | ;spádové klíny |  | 0 | [6 empty] | ;spádové klíny
|  | 19,4*9,7-1,6*0,8-2,2*0,8 |  | 185.14 | [6 empty] | 19,4*9,7-1,6*0,8-2,2*0,8
|  | ;hranový klín |  | 0 | [6 empty] | ;hranový klín
|  | 68,3*0,15 |  | 10.245 | [6 empty] | 68,3*0,15
29 | 713 19-1321.R00 | Izolace tepelná střech osazení odvětr.komínků | kus | 10 | 0 | 0 | 0 | 0 | 0 | 0 |  | 2 | 12 | 0 | 29 | 2 | 0 | 0 | 0 | 0 | 0
30 | 283-75972 | Deska - klín spádový EPS 150 S Stabil | m3 | 12.9598 | 0 | 0 | 0.025 | 0.324 | 0 | 0 |  | 2 | 12 | 1 | 30 | 2 | 0 | 0 | 0 | 0 | 0
|  | 185,14*0,07 |  | 12.9598 | [6 empty] | 185,14*0,07
31 | 713 13-1172.R00 | Montáž izolace na tmel a hmožd.10 ks/m2, cihla pln | m2 | 28.8 | 0 | 0 | 0 | 0 | 0 | 0 |  | 2 | 12 | 0 | 31 | 2 | 0 | 0 | 0 | 0 | 0
|  | ;zateplení atiky a stěny |  | 0 | [6 empty] | ;zateplení atiky a stěny
|  | 0,5*2*(19,4+9,7)-0,5*0,6 |  | 28.8 | [6 empty] | 0,5*2*(19,4+9,7)-0,5*0,6
32 | 283-75984x | Klín pro hrany EPS 150 x 150 x 1000 mm | m | 68.3 | 0 | 0 | 0.0003 | 0.02049 | 0 | 0 |  | 2 | 12 | 1 | 32 | 2 | 0 | 0 | 0 | 0 | 0
|  | 2*19,16+2*9,46+4*0,86+2*1,61+2*2,2 |  | 68.3 | [6 empty] | 2*19,16+2*9,46+4*0,86+2*1,61+2*2,2
| Celkem za | 713 Izolace tepelné |  |  |  | 0 |  | 1.6205 |  | -11.6246 |  | 4 |  |  |  |  | 0 | 0 | 0 | 0 | 0
Díl: | 721 | Vnitřní kanalizace | [9 empty] | 1
33 | 721 23-410x12 | Vtok střešní HL64H, ploché střechy svislý. odtok dvojitá manžeta, košík | kus | 1 | 0 | 0 | 0.00195 | 0.00195 | 0 | 0 |  | 2 | 12 | 0 | 33 | 2 | 0 | 0 | 0 | 0 | 0
34 | 721 21-0822.R00 | Demontáž střešní vpusti DN 100 | kus | 1 | 0 | 0 | 0 | 0 | -0.01705 | -0.01705 |  | 2 | 12 | 0 | 34 | 2 | 0 | 0 | 0 | 0 | 0
35 | 721 15-1208.R00 | Potrubí Geberit PE, dešťové, D 110 x 4,3 mm | m | 0.4 | 0 | 0 | 0.002 | 0.0008 | 0 | 0 |  | 2 | 12 | 0 | 35 | 2 | 0 | 0 | 0 | 0 | 0
| Celkem za | 721 Vnitřní kanalizace |  |  |  | 0 |  | 0.00275 |  | -0.01705 |  | 4 |  |  |  |  | 0 | 0 | 0 | 0 | 0
Díl: | 764 | Konstrukce klempířské | [9 empty] | 1
36 | 764 32-19x3 | Úprava oplechování atik Pz, rš 500 mm, do 30° sklepnutí falcu, odříznutí vnitřní části | m | 49.7 | 0 | 0 | 0.00404 | 0.20079 | 0 | 0 |  | 2 | 12 | 0 | 36 | 2 | 0 | 0 | 0 | 0 | 0
|  | 19,7*2+10,3 |  | 49.7 | [6 empty] | 19,7*2+10,3
37 | 764 33-1830.R00 | Demontáž lemování zdí, rš 250 a 330 mm, do 30° | m | 8.7 | 0 | 0 | 0 | 0 | -0.00205 | -0.017835 |  | 2 | 12 | 0 | 37 | 2 | 0 | 0 | 0 | 0 | 0
|  | 9,7-1 |  | 8.7 | [6 empty] | 9,7-1
38 | 764 91-83x9 | Z+M.lemov.z lakov.plech.na plochých střech. rš 750 bez zednických výpomocí | m | 49.7 | 0 | 0 | 0 | 0 | 0 | 0 |  | 2 | 12 | 0 | 38 | 2 | 0 | 0 | 0 | 0 | 0
|  | ;oplechování atiky |  | 0 | [6 empty] | ;oplechování atiky
|  | 19,7*2+10,3 |  | 49.7 | [6 empty] | 19,7*2+10,3
39 | 764 91-83x10 | Z+M.lemov.z lakov.plech.na plochých střech. rš 250 bez zednických výpomocí | m | 9.46 | 0 | 0 | 0 | 0 | 0 | 0 |  | 2 | 12 | 0 | 39 | 2 | 0 | 0 | 0 | 0 | 0
|  | ;oplechování stěn |  | 0 | [6 empty] | ;oplechování stěn
|  | 9,46 |  | 9.46 | [6 empty] | 9,46
40 | 138-510x11 | Plech lakov. svitkový, tl. 0,5 mm | m2 | 41.622 | 0 | 0 | 0.0056 | 0.23308 | 0 | 0 |  | 2 | 12 | 1 | 40 | 2 | 0 | 0 | 0 | 0 | 0
|  | 1,05*(0,75*49,7+0,25*9,46) |  | 41.622 | [6 empty] | 1,05*(0,75*49,7+0,25*9,46)
| Celkem za | 764 Konstrukce klempířské |  |  |  | 0 |  | 0.43387 |  | -0.017835 |  | 4 |  |  |  |  | 0 | 0 | 0 | 0 | 0
Díl: | 766 | Konstrukce truhlářské | [9 empty] | 1
41 | 766 67-0032x15 | Dveře balkónové plastové atypické bílé x kůra, 80 x 160 cm | kus | 1 | 0 | 0 | 0.03035 | 0.03035 | 0 | 0 |  | 2 | 12 | 0 | 41 | 2 | 0 | 0 | 0 | 0 | 0
| Celkem za | 766 Konstrukce truhlářské |  |  |  | 0 |  | 0.03035 |  | 0 |  | 4 |  |  |  |  | 0 | 0 | 0 | 0 | 0
Díl: | 771 | Podlahy z dlaždic a obklady | [9 empty] | 1
42 | 771 10-1210.R00 | Penetrace podkladu pod dlažby | m2 | 1.5 | 0 | 0 | 0.00021 | 0.000315 | 0 | 0 |  | 2 | 12 | 0 | 42 | 2 | 0 | 0 | 0 | 0 | 0
|  | 1*0,25*3+1*0,25*3 |  | 1.5 | [6 empty] | 1*0,25*3+1*0,25*3
43 | 771 27-5207x | Obklad keram.schod.stupňů relief.do tmele 20x20 | m2 | 1.5 | 0 | 0 | 0.00305 | 0.004575 | 0 | 0 |  | 2 | 12 | 0 | 43 | 2 | 0 | 0 | 0 | 0 | 0
|  | 1*0,25*3+1*0,25*3 |  | 1.5 | [6 empty] | 1*0,25*3+1*0,25*3
44 | 597-64202.1 | Dlažba Taurus Granit reliéfní 200x200x9 mm | m2 | 1.65 | 0 | 0 | 0.0192 | 0.03168 | 0 | 0 |  | 2 | 12 | 1 | 44 | 2 | 0 | 0 | 0 | 0 | 0
|  | (1*0,25*3+1*0,25*3)*1,1 |  | 1.65 | [6 empty] | (1*0,25*3+1*0,25*3)*1,1
| Celkem za | 771 Podlahy z dlaždic a obklady |  |  |  | 0 |  | 0.03657 |  | 0 |  | 4 |  |  |  |  | 0 | 0 | 0 | 0 | 0
Díl: | 783 | Nátěry | [9 empty] | 1
45 | 783 10-1821.R00 | Odstranění nátěrů z ocel. konstrukcí ''A'' opálení | m2 | 2.4 | 0 | 0 | 0.00031 | 0.000744 | 0 | 0 |  | 2 | 12 | 0 | 45 | 2 | 0 | 0 | 0 | 0 | 0
|  | ;žebřík |  | 0 | [6 empty] | ;žebřík
|  | 0,6*4 |  | 2.4 | [6 empty] | 0,6*4
46 | 783 12-2110.R00 | Nátěr syntetický OK ''A'' dvojnásobný | m2 | 2.4 | 0 | 0 | 0.00022 | 0.000528 | 0 | 0 |  | 2 | 12 | 0 | 46 | 2 | 0 | 0 | 0 | 0 | 0
|  | ;žebřík |  | 0 | [6 empty] | ;žebřík
|  | 0,6*4 |  | 2.4 | [6 empty] | 0,6*4
| Celkem za | 783 Nátěry |  |  |  | 0 |  | 0.001272 |  | 0 |  | 4 |  |  |  |  | 0 | 0 | 0 | 0 | 0
Díl: | 784 | Malby | [9 empty] | 1
47 | 784 19-5112.R00 | Malba tekutá Primalex Standard, bílá, 2 x | m2 | 100 | 0 | 0 | 0.00014 | 0.014 | 0 | 0 |  | 2 | 12 | 0 | 47 | 2 | 0 | 0 | 0 | 0 | 0
| Celkem za | 784 Malby |  |  |  | 0 |  | 0.014 |  | 0 |  | 4 |  |  |  |  | 0 | 0 | 0 | 0 | 0
Díl: | M21 | Elektromontáže | [9 empty] | 1
48 | 210 22-0x14 | Demontáž vedení uzemňovací na povrchu FeZn D 10 mm | kpl | 1 | 0 | 0 | 0 | 0 | 0 | 0 |  | 2 | 12 | 0 | 48 | 4 | 0 | 0 | 0 | 0 | 0
49 | 210 29-3001.R00 | Vyrovnání stávajících svodových vodičů hromosvodů | m | 76 | 0 | 0 | 0 | 0 | 0 | 0 |  | 2 | 12 | 0 | 49 | 4 | 0 | 0 | 0 | 0 | 0
50 | 210 29-3002.R00 | Výměna šroubů u podpěr,držáků nebo svorek | kus | 280 | 0 | 0 | 0 | 0 | 0 | 0 |  | 2 | 12 | 0 | 50 | 4 | 0 | 0 | 0 | 0 | 0
51 | 210 29-3011.R00 | Nátěr svodového vodiče včetně podpěr a svorek | m | 76 |  | 0 | 0 | 0 | 0 | 0 |  | 2 | 12 | 0 | 51 | 4 | 0 | 0 | 0 | 0 | 0
52 | 210 22-0002.R00 | Vedení uzemňovací na povrchu FeZn D 10 mm | m | 74.3 | 0 | 0 | 0 | 0 | 0 | 0 |  | 2 | 12 | 0 | 52 | 4 | 0 | 0 | 0 | 0 | 0
|  | 2*19,7+10,3*3+4 |  | 74.3 | [6 empty] | 2*19,7+10,3*3+4
53 |  | Revize hromosvodu včetně napsání zprávy | hod | 10 |  | 0 | [9 empty] | 4 |  |  |  | 0
| Celkem za | M21 Elektromontáže |  |  |  | 0 |  | 0 |  | 0 |  | 4 |  |  |  |  | 0 | 0 | 0 | 0 | 0