## Rekapitulace stavby
Export Komplet | [27 empty] | 2.0 | ZAMOK |  |  |  |  | False | False | {ba944155-49bc-4d8c-b338-8cca62d5b051}
[33 empty] | 0,01 | 21
[33 empty] | 0,01 | 12
|  | REKAPITULACE STAVBY | [17 empty] | v --- níže se nacházejí doplnkové a pomocné údaje k sestavám --- v | [11 empty] | Návod na vyplnění | 0,001
|  | Kód: |  |  |  |  | 202111_01 | [24 empty] | Měnit lze pouze buňky se žlutým podbarvením! 1) na prvním listu Rekapitulace stavby vyplňte v sestavě a) Souhrnný list - údaje o Uchazeči (přenesou se do ostatních sestav i v jiných listech) b) Rekapitulace objektů - potřebné Ostatní náklady 2) na vybraných listech vyplňte v sestavě a) Krycí list - údaje o Uchazeči, pokud se liší od údajů o Uchazeči na Souhrnném listu (údaje se přenesou do ostatních sestav v daném listu) b) Rekapitulace rozpočtu - potřebné Ostatní náklady c) Celkové náklady za stavbu - ceny u položek - množství, pokud má žluté podbarvení - a v případě potřeby poznámku (ta je ve skrytém sloupci) | 0,01
|  | Stavba: |  |  |  |  | Realizace úspor energie – SŠ zahradnická a technická Litomyšl, historická budova A | [25 empty] | 0,01
|  | KSO: |  |  |  |  | 801 34 | [8 empty] | CC-CZ: |  | 12631 | [14 empty] | 0,01
|  | Místo: |  |  |  |  | T.G. Masaryka 659, 570 13 Litomyšl | [8 empty] | Datum: |  | 31. 8. 2025 | [14 empty] | 0,01
|  | CZ-CPV: |  |  |  |  | 45000000-7 | [8 empty] | CZ-CPA: |  | 43 | [14 empty] | 0,01
|  | Zadavatel: | [13 empty] | IČ: | [16 empty] | 0,01
|  |  | Pardubický kraj | [12 empty] | DIČ: | [16 empty] | 0,01
0,01
|  | Uchazeč: | [13 empty] | IČ: |  | Vyplň údaj | [14 empty] | 0,01
|  |  | Vyplň údaj | [12 empty] | DIČ: |  | Vyplň údaj | [14 empty] | 0,01
False
|  | Projektant: | [13 empty] | IČ: |  | 275 10 468 | [14 empty] | False
|  |  | AZ OPTIMAL s.r.o. | [12 empty] | DIČ: | [16 empty] | True
0,01
|  | Zpracovatel: | [13 empty] | IČ: | [16 empty] | 0,01
[16 empty] | DIČ: | [16 empty] | True
Poznámka:
|  | Cena bez DPH | [13 empty] | 0
[8 empty] | Sazba daně |  |  | Základ daně |  |  |  |  | Výše daně
|  | DPH |  | základní |  |  |  | 21% |  |  | 0 |  |  |  |  | 0
|  |  |  | snížená |  |  |  | 12% |  |  | 0 |  |  |  |  | 0
|  |  |  | zákl. přenesená |  |  |  | 21% |  |  | 0 |  |  |  |  | 0
|  |  |  | sníž. přenesená |  |  |  | 12% |  |  | 0 |  |  |  |  | 0
|  |  |  | nulová |  |  |  | 0% |  |  | 0 |  |  |  |  | 0
|  | Cena s DPH | [6 empty] | v |  |  | CZK |  |  |  | 0
|  | Projektant | [11 empty] | Zpracovatel
|  | Datum a podpis: | [7 empty] | Razítko |  |  |  | Datum a podpis: |  |  | Razítko
|  | Objednavatel | [11 empty] | Uchazeč
|  | Datum a podpis: | [7 empty] | Razítko |  |  |  | Datum a podpis: |  |  | Razítko
REKAPITULACE OBJEKTŮ STAVBY A SOUPISŮ PRACÍ
| Kód: | [6 empty] | 202111_01
| Stavba: | [6 empty] | Realizace úspor energie – SŠ zahradnická a technická Litomyšl, historická budova A
| Místo: | [6 empty] | T.G. Masaryka 659, 570 13 Litomyšl | [6 empty] | Datum: |  | 31. 8. 2025
| Zadavatel: | [6 empty] | Pardubický kraj | [6 empty] | Projektant: |  | AZ OPTIMAL s.r.o. |  |  | Informatívní údaje z listů zakázek
| Uchazeč: | [13 empty] | Zpracovatel:
| Kód |  |  |  | Popis | [7 empty] | Cena bez DPH [CZK] |  |  |  |  | Cena s DPH [CZK] | Typ | z toho Ostat. náklady [CZK] | DPH [CZK] | Normohodiny [h] | DPH základní [CZK] | DPH snížená [CZK] | DPH základní přenesená [CZK] | DPH snížená přenesená [CZK] | Základna DPH základní | Základna DPH snížená | Základna DPH zákl. přenesená | Základna DPH sníž. přenesená | Základna DPH nulová
| Náklady z rozpočtů | [11 empty] | 0 |  |  |  |  | 0 |  | 0 | 0 | 0 | 0 | 0 | 0 | 0 | 0 | 0 | 0 | 0 | 0 |  | D | 0 | ###NOIMPORT### | IMPORT | {ba944155-49bc-4d8c-b338-8cca62d5b051} | {00000000-0000-0000-0000-000000000000} | 801 34
|  | SO 01 |  |  |  | Budova A | [6 empty] | 0 |  |  |  |  | 0 | STA | 0 | 0 | 0 | 0 | 0 | 0 | 0 | 0 | 0 | 0 | 0 | 0 |  | D | 1 |  | IMPORT | {bf8106a3-55fb-4617-907b-aec3a093c2a2} | {ba944155-49bc-4d8c-b338-8cca62d5b051} |  | 2
/ |  |  | SO 01 |  |  |  | Budova A | [5 empty] | 0 |  |  |  |  | 0 | Soupis | 0 | 0 | 0 | 0 | 0 | 0 | 0 | 0 | 0 | 0 | 0 | 0 |  |  | 2 | ###NOINSERT### | IMPORT | {bf8106a3-55fb-4617-907b-aec3a093c2a2} | {ba944155-49bc-4d8c-b338-8cca62d5b051} |  | 2
|  |  | Elektro |  |  |  | Budova A | [5 empty] | 0 |  |  |  |  | 0 | Soupis | 0 | 0 | 0 | 0 | 0 | 0 | 0 | 0 | 0 | 0 | 0 | 0 |  | D | 2 | ###NOIMPORT### | IMPORT | {f76eac60-fd94-4d28-ac15-83773470dc10} | {bf8106a3-55fb-4617-907b-aec3a093c2a2}
/ |  |  |  | 01 |  |  |  | Hromosvod |  |  |  |  | 0 |  |  |  |  | 0 | Soupis | 0 | 0 | 0 | 0 | 0 | 0 | 0 | 0 | 0 | 0 | 0 | 0 |  |  | 3 |  | IMPORT | {bcde12ef-02fc-4068-84ec-5cd936d7d6fb} | {f76eac60-fd94-4d28-ac15-83773470dc10}
/ |  |  |  | 02 |  |  |  | Temperování okapních svodů |  |  |  |  | 0 |  |  |  |  | 0 | Soupis | 0 | 0 | 0 | 0 | 0 | 0 | 0 | 0 | 0 | 0 | 0 | 0 |  |  | 3 |  | IMPORT | {0e779863-fca3-408c-bbb1-914494a5a0a0} | {f76eac60-fd94-4d28-ac15-83773470dc10}
/ |  | SO 02 |  |  |  | Venkovní úpravy | [6 empty] | 0 |  |  |  |  | 0 | STA | 0 | 0 | 0 | 0 | 0 | 0 | 0 | 0 | 0 | 0 | 0 | 0 |  |  | 1 |  | IMPORT | {c7446a58-bd1f-44a8-b90f-e88178666aeb} | {ba944155-49bc-4d8c-b338-8cca62d5b051} |  | 2
/ |  | VRN |  |  |  | Vedlejší rozpočtové náklady | [6 empty] | 0 |  |  |  |  | 0 | STA | 0 | 0 | 0 | 0 | 0 | 0 | 0 | 0 | 0 | 0 | 0 | 0 |  |  | 1 |  | IMPORT | {0efdb4b1-0c1d-4140-97cc-b4fcb0c671f4} | {ba944155-49bc-4d8c-b338-8cca62d5b051} |  | 2

## SO 01 - Budova A
{bf8106a3-55fb-4617-907b-aec3a093c2a2}
2
| KRYCÍ LIST SOUPISU PRACÍ | [7 empty] | v --- níže se nacházejí doplnkové a pomocné údaje k sestavám --- v | [8 empty] | False
Stavba:
Realizace úspor energie – SŠ zahradnická a technická Litomyšl, historická budova A
Objekt:
SO 01 - Budova A
| KSO: |  |  |  |  | CC-CZ:
| Místo: |  | T.G. Masaryka 659, 570 13 Litomyšl |  |  | Datum: | 31. 8. 2025
| Zadavatel: |  |  |  |  | IČ:
|  | Pardubický kraj |  |  |  | DIČ:
| Uchazeč: |  |  |  |  | IČ: | Vyplň údaj
|  | Vyplň údaj |  |  |  | DIČ: | Vyplň údaj
| Projektant: |  |  |  |  | IČ: | 275 10 468
|  | AZ OPTIMAL s.r.o. |  |  |  | DIČ:
| Zpracovatel: |  |  |  |  | IČ:
DIČ:
Poznámka:
| Cena bez DPH | [5 empty] | 0
|  |  | Základ daně |  |  | Sazba daně | Výše daně
| DPH | základní | 0 |  |  | 21% | 0
|  | snížená | 0 |  |  | 12% | 0
|  | zákl. přenesená | 0 |  |  | 21% | 0
|  | sníž. přenesená | 0 |  |  | 12% | 0
|  | nulová | 0 |  |  | 0% | 0
| Cena s DPH |  |  | v | CZK |  | 0
| Projektant |  |  | Zpracovatel
| Datum a podpis: |  | Razítko | Datum a podpis: |  |  | Razítko
| Objednavatel |  |  | Uchazeč
| Datum a podpis: |  | Razítko | Datum a podpis: |  |  | Razítko
REKAPITULACE ČLENĚNÍ SOUPISU PRACÍ
Stavba:
Realizace úspor energie – SŠ zahradnická a technická Litomyšl, historická budova A
Objekt:
SO 01 - Budova A
Místo: |  |  | T.G. Masaryka 659, 570 13 Litomyšl |  |  | Datum: | 31. 8. 2025
Zadavatel: |  |  | Pardubický kraj |  |  | Projektant: | AZ OPTIMAL s.r.o.
Uchazeč: |  |  | Vyplň údaj |  |  | Zpracovatel:
Kód dílu - Popis | [6 empty] | Cena celkem [CZK]
Náklady ze soupisu prací | [6 empty] | 0 | [11 empty] | -1
| HSV - HSV | [5 empty] | 0
| 1 - Zemní práce | [5 empty] | 0
| 2 - Zakládání | [5 empty] | 0
| 3 - Svislé a kompletní konstrukce | [5 empty] | 0
| 4 - Vodorovné konstrukce | [5 empty] | 0
| 6 - Úpravy povrchů, podlahy a osazování výplní | [5 empty] | 0
| 9 - Ostatní konstrukce a práce, bourání | [5 empty] | 0
| 997 - Doprava suti a vybouraných hmot | [5 empty] | 0
| 998 - Přesun hmot | [5 empty] | 0
| PSV - Práce a dodávky PSV | [5 empty] | 0
| 711 - Izolace proti vodě, vlhkosti a plynům | [5 empty] | 0
| 712 - Povlakové krytiny | [5 empty] | 0
| 713 - Izolace tepelné | [5 empty] | 0
| 721 - Zdravotechnika - vnitřní kanalizace | [5 empty] | 0
| 722 - Zdravotechnika - vnitřní vodovod | [5 empty] | 0
| 741 - Elektroinstalace - silnoproud | [5 empty] | 0
| 742 - Elektroinstalace - slaboproud | [5 empty] | 0
| 751 - Vzduchotechnika | [5 empty] | 0
| 762 - Konstrukce tesařské | [5 empty] | 0
| 764 - Konstrukce klempířské | [5 empty] | 0
| 765 - Krytina skládaná | [5 empty] | 0
| 766 - Konstrukce truhlářské | [5 empty] | 0
| 767 - Konstrukce zámečnické | [5 empty] | 0
| 771 - Podlahy z dlaždic | [5 empty] | 0
| 781 - Dokončovací práce - obklady | [5 empty] | 0
| 783 - Dokončovací práce - nátěry | [5 empty] | 0
| 784 - Dokončovací práce - malby a tapety | [5 empty] | 0
| 786 - Dokončovací práce - čalounické úpravy | [5 empty] | 0
SOUPIS PRACÍ
Stavba:
Realizace úspor energie – SŠ zahradnická a technická Litomyšl, historická budova A
Objekt:
SO 01 - Budova A
Místo: |  |  | T.G. Masaryka 659, 570 13 Litomyšl |  |  | Datum: | 31. 8. 2025
Zadavatel: |  |  | Pardubický kraj |  |  | Projektant: | AZ OPTIMAL s.r.o.
Uchazeč: |  |  | Vyplň údaj |  |  | Zpracovatel:
PČ | Typ | Kód | Popis | MJ | Množství | J.cena [CZK] | Cena celkem [CZK] | Cenová soustava |  | DPH | J. Nh [h] | Nh celkem [h] | J. hmotnost [t] | Hmotnost celkem [t] | J. suť [t] | Suť Celkem [t]
Náklady soupisu celkem | [6 empty] | 0 |  |  |  |  | 0 |  | 842.7682 |  | 372.9367 |  | D | -1 | [10 empty] | 0
| D | HSV | HSV |  |  |  | 0 |  |  |  |  | 0 |  | 401.1737 |  | 273.2218 | 1 | D | 0 |  |  |  | ROZPOCET | [6 empty] | 0
| D | 1 | Zemní práce |  |  |  | 0 |  |  |  |  | 0 |  | 0 |  | 0 | 1 | D | 1 |  |  |  | ROZPOCET | [6 empty] | 0
1 | K | 139711111 | Vykopávky v uzavřených prostorech v hornině třídy těžitelnosti I skupiny 1 až 3 ručně | m3 | 2.397 |  | 0 | CS ÚRS 2025 02 |  | základní |  | 0 | 0 | 0 | 0 | 0 | 4 | K | 2 |  |  |  | ROZPOCET | 0 | 0 | 0 | 0 | 0 | 1 | 0 | 4 | -808463507
| VV |  | výkres půdorys suterén I, suterén II - nový stav | [14 empty] | VV | 2 | 1 | True | 0 | ROZPOCET
| VV |  | 7,99*0,3 "žb deska, m.č. 0.35, I. suterén |  | 2.397 | [12 empty] | VV | 2 | 2 | True | 1 | ROZPOCET
2 | K | 162211311 | Vodorovné přemístění výkopku z horniny třídy těžitelnosti I skupiny 1 až 3 stavebním kolečkem do 10 m | m3 | 2.397 |  | 0 | CS ÚRS 2025 02 |  | základní |  | 0 | 0 | 0 | 0 | 0 | 4 | K | 2 |  |  |  | ROZPOCET | 0 | 0 | 0 | 0 | 0 | 1 | 0 | 4 | 356200274
| VV |  | výkres půdorys suterén I, suterén II - nový stav | [14 empty] | VV | 2 | 1 | True | 0 | ROZPOCET
| VV |  | 7,99*0,3 "žb deska, m.č. 0.35, I. suterén |  | 2.397 | [12 empty] | VV | 2 | 2 | True | 1 | ROZPOCET
3 | K | 162751117 | Vodorovné přemístění přes 9 000 do 10000 m výkopku/sypaniny z horniny třídy těžitelnosti I skupiny 1 až 3 | m3 | 2.397 |  | 0 | CS ÚRS 2025 02 |  | základní |  | 0 | 0 | 0 | 0 | 0 | 4 | K | 2 |  |  |  | ROZPOCET | 0 | 0 | 0 | 0 | 0 | 1 | 0 | 4 | -106461357
| VV |  | výkres půdorys suterén I, suterén II - nový stav | [14 empty] | VV | 2 | 1 | True | 0 | ROZPOCET
| VV |  | 7,99*0,3 "žb deska, m.č. 0.35, I. suterén |  | 2.397 | [12 empty] | VV | 2 | 2 | True | 1 | ROZPOCET
4 | K | 162751119 | Příplatek k vodorovnému přemístění výkopku/sypaniny z horniny třídy těžitelnosti I skupiny 1 až 3 ZKD 1000 m přes 10000 m | m3 | 35.955 |  | 0 | CS ÚRS 2025 02 |  | základní |  | 0 | 0 | 0 | 0 | 0 | 4 | K | 2 |  |  |  | ROZPOCET | 0 | 0 | 0 | 0 | 0 | 1 | 0 | 4 | 2080014646
| P |  | Poznámka k položce: do 25km | [14 empty] | P | 2
| VV |  | výkres půdorys suterén I, suterén II - nový stav | [14 empty] | VV | 2 | 1 | True | 0 | ROZPOCET
| VV |  | 7,99*0,3 "žb deska, m.č. 0.35, I. suterén |  | 2.397 | [12 empty] | VV | 2 | 2 | True | 1 | ROZPOCET
| VV |  | 2,397*15 'Přepočtené koeficientem množství |  | 35.955 | [12 empty] | VV | 2 | 2 | False | 1 | ROZPOCET
5 | K | 171152501 | Zhutnění podloží z hornin soudržných nebo nesoudržných pod násypy | m2 | 8.305 |  | 0 | CS ÚRS 2025 02 |  | základní |  | 0 | 0 | 0 | 0 | 0 | 4 | K | 2 |  |  |  | ROZPOCET | 0 | 0 | 0 | 0 | 0 | 1 | 0 | 4 | -1919013268
| VV |  | výkres půdorys suterén I, suterén II - nový stav | [14 empty] | VV | 2 | 1 | True | 0 | ROZPOCET
| VV |  | 8,305 "žb deska, m.č. 0.35, I. suterén |  | 8.305 | [12 empty] | VV | 2 | 2 | True | 1 | ROZPOCET
6 | K | 171201231 | Poplatek za uložení zeminy a kamení na recyklační skládce (skládkovné) kód odpadu 17 05 04 | t | 4.315 |  | 0 | CS ÚRS 2025 02 |  | základní |  | 0 | 0 | 0 | 0 | 0 | 4 | K | 2 |  |  |  | ROZPOCET | 0 | 0 | 0 | 0 | 0 | 1 | 0 | 4 | 859645568
| P |  | Poznámka k položce: 1,8t/m3 | [14 empty] | P | 2
| VV |  | výkres půdorys suterén I, suterén II - nový stav | [14 empty] | VV | 2 | 1 | True | 0 | ROZPOCET
| VV |  | 7,99*0,3 "žb deska, m.č. 0.35, I. suterén |  | 2.397 | [12 empty] | VV | 2 | 2 | True | 1 | ROZPOCET
| VV |  | 2,397*1,8 'Přepočtené koeficientem množství |  | 4.315 | [12 empty] | VV | 2 | 2 | False | 1 | ROZPOCET
7 | K | 171251201 | Uložení sypaniny na skládky nebo meziskládky | m3 | 2.397 |  | 0 | CS ÚRS 2025 02 |  | základní |  | 0 | 0 | 0 | 0 | 0 | 4 | K | 2 |  |  |  | ROZPOCET | 0 | 0 | 0 | 0 | 0 | 1 | 0 | 4 | -555536421
| VV |  | výkres půdorys suterén I, suterén II - nový stav | [14 empty] | VV | 2 | 1 | True | 0 | ROZPOCET
| VV |  | 7,99*0,3 "žb deska, m.č. 0.35, I. suterén |  | 2.397 | [12 empty] | VV | 2 | 2 | True | 1 | ROZPOCET
| D | 2 | Zakládání |  |  |  | 0 |  |  |  |  | 0 |  | 3.0204 |  | 0 | 1 | D | 1 |  |  |  | ROZPOCET | [6 empty] | 0
8 | K | 271532213 | Podsyp pod základové konstrukce se zhutněním z hrubého kameniva frakce 8 až 16 mm | m3 | 0.415 |  | 0 | CS ÚRS 2025 02 |  | základní |  | 0 | 2.16 | 0.8964 | 0 | 0 | 4 | K | 2 |  |  |  | ROZPOCET | 0 | 0 | 0 | 0 | 0 | 1 | 0 | 4 | -1256459057
| VV |  | výkres půdorys suterén I, suterén II - nový stav | [14 empty] | VV | 2 | 1 | True | 0 | ROZPOCET
| VV |  | 8,305*0,05 "základová spára žb deska, m.č. 0.35, I. suterén |  | 0.415 | [12 empty] | VV | 2 | 2 | True | 1 | ROZPOCET
9 | K | 273321511 | Základové desky ze ŽB bez zvýšených nároků na prostředí tř. C 25/30 | m3 | 0.831 |  | 0 | CS ÚRS 2025 02 |  | základní |  | 0 | 2.5019 | 2.0791 | 0 | 0 | 4 | K | 2 |  |  |  | ROZPOCET | 0 | 0 | 0 | 0 | 0 | 1 | 0 | 4 | 310055616
| VV |  | výkres půdorys suterén I, suterén II - nový stav | [14 empty] | VV | 2 | 1 | True | 0 | ROZPOCET
| VV |  | 8,305*0,1 "žb deska, m.č. 0.35, I. suterén |  | 0.831 | [12 empty] | VV | 2 | 2 | True | 1 | ROZPOCET
10 | K | 273351121 | Zřízení bednění základových desek | m2 | 0.105 |  | 0 | CS ÚRS 2025 02 |  | základní |  | 0 | 0.00294 | 0.0003087 | 0 | 0 | 4 | K | 2 |  |  |  | ROZPOCET | 0 | 0 | 0 | 0 | 0 | 1 | 0 | 4 | 691631846
| VV |  | výkres půdorys suterén I, suterén II - nový stav | [14 empty] | VV | 2 | 1 | True | 0 | ROZPOCET
| VV |  | 1,05*0,1 "žb deska, m.č. 0.35, I. suterén |  | 0.105 | [12 empty] | VV | 2 | 2 | True | 1 | ROZPOCET
11 | K | 273351122 | Odstranění bednění základových desek | m2 | 0.105 |  | 0 | CS ÚRS 2025 02 |  | základní |  | 0 | 0 | 0 | 0 | 0 | 4 | K | 2 |  |  |  | ROZPOCET | 0 | 0 | 0 | 0 | 0 | 1 | 0 | 4 | -195489355
| VV |  | výkres půdorys suterén I, suterén II - nový stav | [14 empty] | VV | 2 | 1 | True | 0 | ROZPOCET
| VV |  | 1,05*0,1 "žb deska, m.č. 0.35, I. suterén |  | 0.105 | [12 empty] | VV | 2 | 2 | True | 1 | ROZPOCET
12 | K | 273362021 | Výztuž základových desek svařovanými sítěmi Kari | t | 0.042 |  | 0 | CS ÚRS 2025 02 |  | základní |  | 0 | 1.0628 | 0.044636 | 0 | 0 | 4 | K | 2 |  |  |  | ROZPOCET | 0 | 0 | 0 | 0 | 0 | 1 | 0 | 4 | 1083547452
| VV |  | výkres půdorys suterén I, suterén II - nový stav | [14 empty] | VV | 2 | 1 | True | 0 | ROZPOCET
| VV |  | 8,305*0,005 "žb deska, m.č. 0.35, I. suterén |  | 0.042 | [12 empty] | VV | 2 | 2 | True | 1 | ROZPOCET
| D | 3 | Svislé a kompletní konstrukce |  |  |  | 0 |  |  |  |  | 0 |  | 170.3434 |  | 12.1366 | 1 | D | 1 |  |  |  | ROZPOCET | [6 empty] | 0
13 | K | 300-001 | Doplnění zdiva režného pohledového s vysekáním vadných cihel do hl. min. 150 mm | m2 | 330.028 |  | 0 | vlastní |  | základní |  | 0 | 0.039 | 12.8711 | 0.03 | 9.9008 | 4 | K | 2 |  |  |  | ROZPOCET | 0 | 0 | 0 | 0 | 0 | 1 | 0 | 4 | 2
| VV |  | "50%" 660,055*0,5 |  | 330.028 | [12 empty] | VV | 2 | 2 | True | 1 | ROZPOCET
14 | K | 300-002 | Komíny nad rovinou střechy z lícových cihel vč. komínové hlavy a spárování - vč. bourání původních komínů | m3 | 11.179 |  | 0 | vlastní |  | základní |  | 0 | 0.26 | 2.9065 | 0.2 | 2.2358 | 4 | K | 2 |  |  |  | ROZPOCET | 0 | 0 | 0 | 0 | 0 | 1 | 0 | 4 | 4
| VV |  | "střecha krov" 1,1*0,6*(2,1+1,1+1,6+1,8) |  | 4.356 | [12 empty] | VV | 2 | 2 | True | 0 | ROZPOCET
| VV |  | "ploché střechy" 0,6*0,45*2+0,45*0,45*1+0,6*0,45*2*2 |  | 1.823 | [12 empty] | VV | 2 | 2 | True | 0 | ROZPOCET
| VV |  | 5 |  | 5 | [12 empty] | VV | 2 | 2 | True | 0 | ROZPOCET
| VV |  | Součet |  | 11.179 | [12 empty] | VV | 2 | 4 | True | 1 | ROZPOCET
15 | K | 310-001 | Dozdívka a zazdívky | m3 | 10 |  | 0 | vlastní |  | základní |  | 0 | 1.5 | 15 | 0 | 0 | 4 | K | 2 |  |  |  | ROZPOCET | 0 | 0 | 0 | 0 | 0 | 1 | 0 | 4 | 6
| VV |  | "inf. výměra" 10 |  | 10 | [12 empty] | VV | 2 | 2 | True | 1 | ROZPOCET
16 | K | 310236241 | Zazdívka otvorů pl do 0,09 m2 ve zdivu nadzákladovém cihlami pálenými tl do 300 mm | kus | 10 |  | 0 | CS ÚRS 2025 02 |  | základní |  | 0 | 0.04843 | 0.4843 | 0 | 0 | 4 | K | 2 |  |  |  | ROZPOCET | 0 | 0 | 0 | 0 | 0 | 1 | 0 | 4 | 8
17 | K | 310236251 | Zazdívka otvorů pl do 0,09 m2 ve zdivu nadzákladovém cihlami pálenými tl do 450 mm | kus | 10 |  | 0 | CS ÚRS 2025 02 |  | základní |  | 0 | 0.07367 | 0.7367 | 0 | 0 | 4 | K | 2 |  |  |  | ROZPOCET | 0 | 0 | 0 | 0 | 0 | 1 | 0 | 4 | 10
| VV |  | 9 |  | 9 | [12 empty] | VV | 2 | 2 | True | 0 | ROZPOCET
| VV |  | výkres Pohled 8-Nový stav | [14 empty] | VV | 2 | 1 | True | 0 | ROZPOCET
| VV |  | 1 "pozn. P19, západní fasáda |  | 1 | [12 empty] | VV | 2 | 2 | True | 0 | ROZPOCET
| VV |  | Součet |  | 10 | [12 empty] | VV | 2 | 4 | True | 1 | ROZPOCET
18 | K | 310236261 | Zazdívka otvorů pl do 0,09 m2 ve zdivu nadzákladovém cihlami pálenými tl do 600 mm | kus | 16 |  | 0 | CS ÚRS 2025 02 |  | základní |  | 0 | 0.09686 | 1.5498 | 0 | 0 | 4 | K | 2 |  |  |  | ROZPOCET | 0 | 0 | 0 | 0 | 0 | 1 | 0 | 4 | 12
19 | K | 310237281 | Zazdívka otvorů pl do 0,25 m2 ve zdivu nadzákladovém cihlami pálenými tl do 900 mm | kus | 14 |  | 0 | CS ÚRS 2025 02 |  | základní |  | 0 | 0.39564 | 5.539 | 0 | 0 | 4 | K | 2 |  |  |  | ROZPOCET | 0 | 0 | 0 | 0 | 0 | 1 | 0 | 4 | 14
20 | K | 311236141 | Zdivo jednovrstvé zvukově izolační na cementovou maltu M10 z cihel děrovaných do P15 tl 300 mm | m2 | 18.125 |  | 0 | CS ÚRS 2025 02 |  | základní |  | 0 | 0.34946 | 6.334 | 0 | 0 | 4 | K | 2 |  |  |  | ROZPOCET | 0 | 0 | 0 | 0 | 0 | 1 | 0 | 4 | 16
| VV |  | 14,33*0,5*2+1,93*0,75*2+1,2*0,75*0,5*2 |  | 18.125 | [12 empty] | VV | 2 | 2 | True | 1 | ROZPOCET
21 | K | 340236212 | Zazdívka otvorů pl do 0,09 m2 v příčkách nebo stěnách z cihel tl přes 100 mm | kus | 27 |  | 0 | CS ÚRS 2025 02 |  | základní |  | 0 | 0.02555 | 0.68985 | 0 | 0 | 4 | K | 2 |  |  |  | ROZPOCET | 0 | 0 | 0 | 0 | 0 | 1 | 0 | 4 | 18
22 | K | 349231811 | Přizdívka ostění s ozubem z cihel tl do 150 mm | m2 | 408.533 |  | 0 | CS ÚRS 2025 02 |  | základní |  | 0 | 0.26723 | 109.1723 | 0 | 0 | 4 | K | 2 |  |  |  | ROZPOCET | 0 | 0 | 0 | 0 | 0 | 1 | 0 | 4 | 20
| VV |  | 272,355*1,5 |  | 408.533 | [12 empty] | VV | 2 | 2 | True | 1 | ROZPOCET
23 | K | 3392716.01 | Pilíře skříní HUP z cihel opatřený fasádním kamenným obkladem včetně základu a osazení HUP | kus | 1 |  | 0 | vlastní |  | základní |  | 0 | 1.5 | 1.5 | 0 | 0 | 4 | K | 2 |  |  |  | ROZPOCET | 0 | 0 | 0 | 0 | 0 | 1 | 0 | 4 | -2144861064
| VV |  | výkres Pohled 1-Nový stav | [14 empty] | VV | 2 | 1 | True | 0 | ROZPOCET
| VV |  | 1 "pozn. P7, jižní fasáda |  | 1 | [12 empty] | VV | 2 | 2 | True | 1 | ROZPOCET
24 | K | 3392716.02 | Vyspravení stávajícího pilíře pro rozvod NN, kamenný fasádní obklad, nové měděné oplechování, nátěr ocelových prvků | kus | 1 |  | 0 | vlastní |  | základní |  | 0 | 0.56 | 0.56 | 0 | 0 | 4 | K | 2 |  |  |  | ROZPOCET | 0 | 0 | 0 | 0 | 0 | 1 | 0 | 4 | -1401596866
| VV |  | výkres Pohled 1-Nový stav | [14 empty] | VV | 2 | 1 | True | 0 | ROZPOCET
| VV |  | 1 "pozn. P10, jižní fasáda |  | 1 | [12 empty] | VV | 2 | 2 | True | 1 | ROZPOCET
25 | K | 3821211R1 | Montáž a dodávka prefabrikované nádrže na dešťovou vodu ze železobetonu 12m3 včetně podkladního betonu, zemních prací, izolace, napojení potrubí, bezpečnostního přepadu do zasakovací jímky, technologie čerpání vody, elektroinstalace | kus | 1 |  | 0 | vlastní |  | základní |  | 0 | 13 | 13 | 0 | 0 | 4 | K | 2 |  |  |  | ROZPOCET | 0 | 0 | 0 | 0 | 0 | 1 | 0 | 4 | 756748341
| VV |  | 1 "před zasakovací jímkou |  | 1 | [12 empty] | VV | 2 | 2 | True | 1 | ROZPOCET
| D | 4 | Vodorovné konstrukce |  |  |  | 0 |  |  |  |  | 0 |  | 8.9762 |  | 0 | 1 | D | 1 |  |  |  | ROZPOCET | [6 empty] | 0
26 | K | 411354313.1 | Zřízení podpěrné konstrukce stropů výšky do 4 m tl do 25 cm | m2 | 67.5 |  | 0 | vlastní |  | základní |  | 0 | 0.00088 | 0.0594 | 0 | 0 | 4 | K | 2 |  |  |  | ROZPOCET | 0 | 0 | 0 | 0 | 0 | 1 | 0 | 4 | 1202933335
| VV |  | podepření stropu pod lešením | [14 empty] | VV | 2 | 1 | True | 0 | ROZPOCET
| VV |  | (5,05+5,05+2,4)*3 "střecha S2.6a |  | 37.5 | [12 empty] | VV | 2 | 2 | True | 0 | ROZPOCET
| VV |  | (4,75+5,25)*3 "střecha S2.2 |  | 30 | [12 empty] | VV | 2 | 2 | True | 0 | ROZPOCET
| VV |  | Součet |  | 67.5 | [12 empty] | VV | 2 | 4 | True | 1 | ROZPOCET
27 | K | 411354314.1 | Odstranění podpěrné konstrukce stropů výšky do 4 m tl do 25 cm | m2 | 67.5 |  | 0 | vlastní |  | základní |  | 0 | 0 | 0 | 0 | 0 | 4 | K | 2 |  |  |  | ROZPOCET | 0 | 0 | 0 | 0 | 0 | 1 | 0 | 4 | 532692258
| VV |  | podepření stropu pod lešením | [14 empty] | VV | 2 | 1 | True | 0 | ROZPOCET
| VV |  | (5,05+5,05+2,4)*3 "střecha S2.6a |  | 37.5 | [12 empty] | VV | 2 | 2 | True | 0 | ROZPOCET
| VV |  | (4,75+5,25)*3 "střecha S2.2 |  | 30 | [12 empty] | VV | 2 | 2 | True | 0 | ROZPOCET
| VV |  | Součet |  | 67.5 | [12 empty] | VV | 2 | 4 | True | 1 | ROZPOCET
28 | K | 411386611 | Zabetonování prostupů v instalačních šachtách ze suchých směsí pl do 0,09 m2 ve stropech | kus | 22 |  | 0 | CS ÚRS 2025 02 |  | základní |  | 0 | 0.0197 | 0.4334 | 0 | 0 | 4 | K | 2 |  |  |  | ROZPOCET | 0 | 0 | 0 | 0 | 0 | 1 | 0 | 4 | 22
29 | K | 4341914R1 | Osazení a vyrovnání schodišťových stupňů kamenných včetně podkladního betonu | m | 57.77 |  | 0 | vlastní |  | základní |  | 0 | 0.13465 | 7.7787 | 0 | 0 | 4 | K | 2 |  |  |  | ROZPOCET | 0 | 0 | 0 | 0 | 0 | 1 | 0 | 4 | -141518334
| VV |  | 8,48+7,81+7,34+6,87+6,4+5,93+5,45+4,98+4,51 "vstupní schodiště JV |  | 57.77 | [12 empty] | VV | 2 | 2 | True | 1 | ROZPOCET
30 | K | 434311115 | Schodišťové stupně dusané na terén z betonu tř. C 20/25 bez potěru | m | 6.3 |  | 0 | CS ÚRS 2025 02 |  | základní |  | 0 | 0.11046 | 0.6959 | 0 | 0 | 4 | K | 2 |  |  |  | ROZPOCET | 0 | 0 | 0 | 0 | 0 | 1 | 0 | 4 | -2010879823
| VV |  | výkres půdorys suterén I, suterén II - nový stav | [14 empty] | VV | 2 | 1 | True | 0 | ROZPOCET
| VV |  | 3,15*2 "m.č. 0.35, I. suterén, 2x stupeň z úrovně -1,600m na -1,250m |  | 6.3 | [12 empty] | VV | 2 | 2 | True | 1 | ROZPOCET
31 | K | 434351141 | Zřízení bednění stupňů přímočarých schodišť | m2 | 1.103 |  | 0 | CS ÚRS 2025 02 |  | základní |  | 0 | 0.00792 | 0.0087358 | 0 | 0 | 4 | K | 2 |  |  |  | ROZPOCET | 0 | 0 | 0 | 0 | 0 | 1 | 0 | 4 | -2008521141
| VV |  | výkres půdorys suterén I, suterén II - nový stav | [14 empty] | VV | 2 | 1 | True | 0 | ROZPOCET
| VV |  | 3,15*0,175*2 "m.č. 0.35, I. suterén, 2x stupeň z úrovně -1,600m na -1,250m |  | 1.103 | [12 empty] | VV | 2 | 2 | True | 1 | ROZPOCET
32 | K | 434351142 | Odstranění bednění stupňů přímočarých schodišť | m2 | 1.103 |  | 0 | CS ÚRS 2025 02 |  | základní |  | 0 | 0 | 0 | 0 | 0 | 4 | K | 2 |  |  |  | ROZPOCET | 0 | 0 | 0 | 0 | 0 | 1 | 0 | 4 | 1229878512
| VV |  | výkres půdorys suterén I, suterén II - nový stav | [14 empty] | VV | 2 | 1 | True | 0 | ROZPOCET
| VV |  | 3,15*0,175*2 "m.č. 0.35, I. suterén, 2x stupeň z úrovně -1,600m na -1,250m |  | 1.103 | [12 empty] | VV | 2 | 2 | True | 1 | ROZPOCET
| D | 6 | Úpravy povrchů, podlahy a osazování výplní |  |  |  | 0 |  |  |  |  | 0 |  | 218.5682 |  | 0.02384 | 1 | D | 1 |  |  |  | ROZPOCET | [6 empty] | 0
33 | K | 629991011 | Zakrytí výplní otvorů a svislých ploch fólií přilepenou lepící páskou | m2 | 864.17 |  | 0 | CS ÚRS 2025 02 |  | základní |  | 0 | 2e-05 | 0.017283 | 1e-05 | 0.0086417 | 4 | K | 2 |  |  |  | ROZPOCET | 0 | 0 | 0 | 0 | 0 | 1 | 0 | 4 | 28
| VV |  | 6,6*2,15+2,85*2,15+2,3*2,15*2+1,3*2,15+1,7*1,3*3+1,7*0,9*3+0,9*0,5*2+2,35*1+3,45*1,45+1*0,8*3+1*1,2*3+1,5*2,1+2,3*2+1,1*1,65*2+1,9*2,05*3 |  | 81.54 | [12 empty] | VV | 2 | 2 | True | 0 | ROZPOCET
| VV |  | 1,15*0,95*2+6,8*2,4*2+2,75*2,4*13+2,75*2,4*9+2,75*2,45*18+1,5+2,45*3+1,3*2,45*6+1,5*2,5*6+2,7*1,25*3+2,3*2,4*2+1,95*1,55*6 |  | 391.06 | [12 empty] | VV | 2 | 2 | True | 0 | ROZPOCET
| VV |  | 2,3*2,4*2+2,3*2,4+2,3*1,45+1,85*2,6+2,1*1,75*2+2,1*1,75+3,1*2,2+3,45*2,2+2,7*2,2+0,75*2,3*2+1,25*2,3+2,25*2,12+1,15*1,1+3,1*2,15 |  | 75.105 | [12 empty] | VV | 2 | 2 | True | 0 | ROZPOCET
| VV |  | 0,95*1,95+2,3*1,95+1,15*2,05*2+2,3*1,95+2,9*1,5+2,9*1,35+2*2,65+1,5*3,9+1,5*2,4*2+1,5*4,45+2,75*2,4*5+2,4*2,4+2,8*1,95+2,8*2,4*2 |  | 106.488 | [12 empty] | VV | 2 | 2 | True | 0 | ROZPOCET
| VV |  | 1,85*2,4*2+2,4*2,4*2+1,7*2,4*2+2,65*2,4+2,8*1,95+4,25*2,4+1,7*2,4*2+2,65*2,4+2,4*2,4+2*4,1*2+2,6*4,1*2 |  | 108.58 | [12 empty] | VV | 2 | 2 | True | 0 | ROZPOCET
| VV |  | 3,6*4,1+1,6*1,9*2+2,3*1,9*2+1,5*1,9+2,4*1,9*2+2,4*1,9+0,5*0,55*2+0,8*0,8+1,05*1,2+0,8*1,2+1,1*0,8+0,6*0,9+3,6*1,9 |  | 57.78 | [12 empty] | VV | 2 | 2 | True | 0 | ROZPOCET
| VV |  | "balkonové dveře" 1,05*2+1,75*2,5+1,7*2,4+1,5*2,44+1,12*2,35+1,75*2,2 |  | 20.697 | [12 empty] | VV | 2 | 2 | True | 0 | ROZPOCET
| VV |  | "dveře" 2*3,1+1,2*2,3+1,2*2,3+1,2*2,05+1,3*2,35+0,95*2,7+1,3*2,4 |  | 22.92 | [12 empty] | VV | 2 | 2 | True | 0 | ROZPOCET
| VV |  | Součet |  | 864.17 | [12 empty] | VV | 2 | 4 | True | 1 | ROZPOCET
34 | K | 611325222 | Vápenocementová štuková omítka malých ploch přes 0,09 do 0,25 m2 na stropech | kus | 22 |  | 0 | CS ÚRS 2025 02 |  | základní |  | 0 | 0.0107 | 0.2354 | 0 | 0 | 4 | K | 2 |  |  |  | ROZPOCET | 0 | 0 | 0 | 0 | 0 | 1 | 0 | 4 | 30
35 | K | 612325222 | Vápenocementová štuková omítka malých ploch přes 0,09 do 0,25 m2 na stěnách | kus | 152 |  | 0 | CS ÚRS 2025 02 |  | základní |  | 0 | 0.0107 | 1.6264 | 0 | 0 | 4 | K | 2 |  |  |  | ROZPOCET | 0 | 0 | 0 | 0 | 0 | 1 | 0 | 4 | 32
| VV |  | 16*2+9*2+27*2+10*2+14*2 |  | 152 | [12 empty] | VV | 2 | 2 | True | 1 | ROZPOCET
36 | K | 6124033.01 | Hrubá lokální oprava zdiva vnitřních stěn maltou | m2 | 224 |  | 0 | vlastní |  | základní |  | 0 | 0.024 | 5.376 | 0 | 0 | 4 | K | 2 |  |  |  | ROZPOCET | 0 | 0 | 0 | 0 | 0 | 1 | 0 | 4 | 34
| VV |  | 224 |  | 224 | [12 empty] | VV | 2 | 2 | True | 1 | ROZPOCET
37 | K | 612321141 | Vápenocementová omítka štuková dvouvrstvá vnitřních stěn nanášená ručně | m2 | 471.244 |  | 0 | CS ÚRS 2025 02 |  | základní |  | 0 | 0.01838 | 8.6615 | 0 | 0 | 4 | K | 2 |  |  |  | ROZPOCET | 0 | 0 | 0 | 0 | 0 | 1 | 0 | 4 | 36
| P |  | Poznámka k položce: opravy omítek | [14 empty] | P | 2
| VV |  | "odhad plochy" 450 |  | 450 | [12 empty] | VV | 2 | 2 | True | 0 | ROZPOCET
| VV |  | "spoj. chodba-parapet" 14,33*0,6*2+1,93*0,8*2+1,2*0,8*0,5*2 |  | 21.244 | [12 empty] | VV | 2 | 2 | True | 0 | ROZPOCET
| VV |  | Součet |  | 471.244 | [12 empty] | VV | 2 | 4 | True | 1 | ROZPOCET
38 | K | 6124236.01 | Omítka po lokálních opravách ve stěnách MV štuková | m2 | 336 |  | 0 | vlastní |  | základní |  | 0 | 0.019 | 6.384 | 0 | 0 | 4 | K | 2 |  |  |  | ROZPOCET | 0 | 0 | 0 | 0 | 0 | 1 | 0 | 4 | 38
| VV |  | 224*1,5 |  | 336 | [12 empty] | VV | 2 | 2 | True | 1 | ROZPOCET
39 | K | 612325302 | Vápenocementová štuková omítka ostění nebo nadpraží | m2 | 272.355 |  | 0 | CS ÚRS 2025 02 |  | základní |  | 0 | 0.03468 | 9.4453 | 0 | 0 | 4 | K | 2 |  |  |  | ROZPOCET | 0 | 0 | 0 | 0 | 0 | 1 | 0 | 4 | 40
| VV |  | 0,3*(6,6+2,15*2+2,3*2+2,15*2*2+1,3*2+2,15*2+1,7*3+1,3*2*3+1,7*3+0,9*2*3+0,9*2+0,5*2*2+2,35+1*2+3,45+1,45*2+1*3+0,8*2*3+1*3+1,2*2*3+1,5+2,1*2+1,1*2) |  | 28.44 | [12 empty] | VV | 2 | 2 | True | 0 | ROZPOCET
| VV |  | 0,3*(1,65*2*2+1,9*3+2,05*2*3+1,15*2+0,95*2*2+6,8+2,4*2+2,75*13+2,4*2*13+2,75*9+2,4*2*9+2,75*18+2,4*2*18+1,5*3) |  | 104.64 | [12 empty] | VV | 2 | 2 | True | 0 | ROZPOCET
| VV |  | 0,3*(2,45*2*3+1,3*6+2,45*2*6+1,5*6+2,5*2*6+2,7*3+1,25*2*3+2,3*2+2,4*2*2+1,95*6+1,55*2*6+2,3*2+2,4*2*2+2,3+2,4*2+2,3+1,45*2+1,85) |  | 53.805 | [12 empty] | VV | 2 | 2 | True | 0 | ROZPOCET
| VV |  | 0,3*(2,6*2+2,9+1,5*2+2,9+1,35*2+2+2,65*2+1,5+3,9*2+1,5*2+2,4*2*2+1,5+4,45*2+2,75*5+2,4*2*5+2,4+2,4*2+2,8+1,95*2+2,8*2+2,4*2*2+1,85*2+2,4*2*2) |  | 40.935 | [12 empty] | VV | 2 | 2 | True | 0 | ROZPOCET
| VV |  | 0,3*(2,4*2+2,4*2*2+1,7*2+2,4*2*2+2,65+2,4*2+2,8+1,95*2+4,25+2,4*2+1,7*2+2,4*2*2+2,65+2,4*2+2,4+2,4*2+2*2+4,1*2*2+1,6+1,9*2) |  | 31.215 | [12 empty] | VV | 2 | 2 | True | 0 | ROZPOCET
| VV |  | 0,3*(2,3*2+1,9*2*2+1,5+1,9*2+2,4*3+1,9*2*3+0,5*2+0,55*2*2+1,1+0,8*2+0,6+0,9*2) |  | 13.32 | [12 empty] | VV | 2 | 2 | True | 0 | ROZPOCET
| VV |  | Součet |  | 272.355 | [12 empty] | VV | 2 | 4 | True | 1 | ROZPOCET
40 | K | 6199910.01 | Zakrytí podlah a konstrukcí | m2 | 4156.727 |  | 0 | vlastní |  | základní |  | 0 | 0 | 0 | 0 | 0 | 4 | K | 2 |  |  |  | ROZPOCET | 0 | 0 | 0 | 0 | 0 | 1 | 0 | 4 | 1186844650
| VV |  | 1063+1097+855+855+20,45*11,5+14,32*3,6 |  | 4156.727 | [12 empty] | VV | 2 | 2 | True | 1 | ROZPOCET
41 | K | 620-001 | Oprava omítek - příprava podkladu 100% | m2 | 2533.063 |  | 0 | vlastní |  | základní |  | 0 | 0.006 | 15.1984 | 0 | 0 | 4 | K | 2 |  |  |  | ROZPOCET | 0 | 0 | 0 | 0 | 0 | 1 | 0 | 4 | 42
| P |  | Poznámka k položce: plocha včetně ostění a nadpraží | [14 empty] | P | 2
| VV |  | pohled 2 | [14 empty] | VV | 2 | 1 | True | 0 | ROZPOCET
| VV |  | 15,95*0,45+10,35*0,9+1,1*2,05+10,35*1,9+6,4*4,15+4,4*1,3+4*(4,85+2,85)-3,025*1,8-2,05*2,05*2+20,75*0,45+20,45*16,75 |  | 439.518 | [12 empty] | VV | 2 | 2 | True | 0 | ROZPOCET
| VV |  | -(1,3*1,7+1,2*1,7+2,1*1,7*2+1*2,3+1,7*1,75*2+1,7*0,7+1,7*1,3+3,65*2,25*2+1,7*2,1+14*6,4+1,2*2,25*3)+0,8*2,2*4+0,47*2,2*4+13,2*0,8 |  | -118.999 | [12 empty] | VV | 2 | 2 | True | 0 | ROZPOCET
| VV |  | 34,05*12,65-(23,4*2,25*3+5,67*2,25*3+3,5*1,25*0,5+3,5*4,57)+0,15*(0,73+0,75+2,05+0,77*2+1,8+1,7+0,5*2+1+2,05+2,05*3+1,7+3*2+1,7*2+1,3*2+0,7*2+1,7*2) |  | 221.918 | [12 empty] | VV | 2 | 2 | True | 0 | ROZPOCET
| VV |  | 0,15*(1,75*4+1,3+1,7*2+12,95+1,85*2+2,1*2+1+1,7*4+2,3*2+2,1*2+2,35+1,45*2+2,2*8+2,1*2+1,45*2+2,35+2,2*8+2+2+2,25*2+1,2*4+1,7*2+2,25*6+2,45*6+3+1*2*3) |  | 22.943 | [12 empty] | VV | 2 | 2 | True | 0 | ROZPOCET
| VV |  | 0,15*(1,2+2,25*3*3+3,75*2+4) |  | 4.943 | [12 empty] | VV | 2 | 2 | True | 0 | ROZPOCET
| VV |  | 0,15*(12,15+20,75+14,8+4,2+4,2+14,3)+0,5*35,15+0,3*(0,55*2+8,25) |  | 30.94 | [12 empty] | VV | 2 | 2 | True | 0 | ROZPOCET
| VV |  | Mezisoučet |  | 601.263 | [12 empty] | VV | 2 | 3 | True | 0 | ROZPOCET
| VV |  | pohled 1 | [14 empty] | VV | 2 | 1 | True | 0 | ROZPOCET
| VV |  | 34,05*12,65-(2,25*7,3*3+2,25*2,45*12+2,25*6,1*3+2,25*6,14*3)+20,75*0,45+20,45*16,75+0,75*1,1*4*2+11,7*0,4-(14*2,25+14*6,45+1,2*2,25*2) |  | 468.643 | [12 empty] | VV | 2 | 2 | True | 0 | ROZPOCET
| VV |  | -(1,2*4,25+2*1,7*3+1,3*1,7+1,7*1,3+1,7*0,7+1,7*1,75*2)+14,8*0,45+14,65*7,7-(2,05*1,95+7,35*1,8+1*2,05+0,9*2+0,9*1+5,4*2,05+0,5*0,8+0,9*1,55) |  | 57.763 | [12 empty] | VV | 2 | 2 | True | 0 | ROZPOCET
| VV |  | 0,15*(2,45*9*3+2,25*13+12,15+1,2*3+4,25*2+2,25*4+12,95+1,85*2+2*3+1,7*8+1,3+2,5+3,95+2,5+2,5*2+1,55*2+2,05*3+1,7*2+1,75*4+1,7*2+0,7*2+1,3*2+2,05) |  | 31.388 | [12 empty] | VV | 2 | 2 | True | 0 | ROZPOCET
| VV |  | 0,15*(0,9*2+1+2,05*2+1,8+2,05+0,9+0,9+14,8+14,3+2,4+1,95*2+2*2+1*2+1,55+0,9*2+20,75+0,55+0,8*2)+0,3*(0,9+5,3+0,55*2)+0,5*34,9 |  | 31.67 | [12 empty] | VV | 2 | 2 | True | 0 | ROZPOCET
| VV |  | Mezisoučet |  | 589.464 | [12 empty] | VV | 2 | 3 | True | 0 | ROZPOCET
| VV |  | balkony-vnitřní líce | [14 empty] | VV | 2 | 1 | True | 0 | ROZPOCET
| VV |  | 1,1*(4,55*2+5,8*2+1,8*2+3,5*2+4,55*2+9,75*2) |  | 65.89 | [12 empty] | VV | 2 | 2 | True | 0 | ROZPOCET
| VV |  | Mezisoučet |  | 65.89 | [12 empty] | VV | 2 | 3 | True | 0 | ROZPOCET
| VV |  | pohled 3 | [14 empty] | VV | 2 | 1 | True | 0 | ROZPOCET
| VV |  | 15,4*4,85+11,5*2,9-(15,4*2,05+2,75*1,8*2+2,85*1,95)+0,15*(11,8+2,85+1,95*2+1,7+2,85+1,7)+0,3*(0,55*4+3,2*2) |  | 67.313 | [12 empty] | VV | 2 | 2 | True | 0 | ROZPOCET
| VV |  | Mezisoučet |  | 67.313 | [12 empty] | VV | 2 | 3 | True | 0 | ROZPOCET
| VV |  | pohled 4 | [14 empty] | VV | 2 | 1 | True | 0 | ROZPOCET
| VV |  | 7,35*12,75+0,75*1,1*2+13,4*5,35+7,25*7,4+7,5*0,45+7,4*0,45+11,5*11,4+11,8*0,45-(1*1,1+7,35*2,25+7,35*5,95+13,4*2,25+7,25*7,4+3,3*1,7+2,3*1,75*4) |  | 196.938 | [12 empty] | VV | 2 | 2 | True | 0 | ROZPOCET
| VV |  | -(3,3*1,75*2)+8*4,85+8*0,45-1,8*1,5*3+0,15*(11,8+7,5+7,4+3,3+1,7*2+2,3*4+3,3*2+1,75*12+2+1,1*2+6,45+2,25+1,8*3+1,5*6+14) |  | 39.475 | [12 empty] | VV | 2 | 2 | True | 0 | ROZPOCET
| VV |  | Mezisoučet |  | 236.413 | [12 empty] | VV | 2 | 3 | True | 0 | ROZPOCET
| VV |  | pohled 8 | [14 empty] | VV | 2 | 1 | True | 0 | ROZPOCET
| VV |  | 7,125*11,75+7,275*0,45+11,35*12,2+12,35*0,45-(3,25*2,25*3*2+2,4*1*3)+0,15*(7,275+1,2*6+2,25*6+2,4*3+1*6)+0,5*12,45 |  | 192.346 | [12 empty] | VV | 2 | 2 | True | 0 | ROZPOCET
| VV |  | Mezisoučet |  | 192.346 | [12 empty] | VV | 2 | 3 | True | 0 | ROZPOCET
| VV |  | pohled 6 | [14 empty] | VV | 2 | 1 | True | 0 | ROZPOCET
| VV |  | 8*4,9+8*0,45+13,4*4,9+6,3*0,45+7,25*7,4+7,4*0,45-(1,8*1,5*3+13,4*2,25+7,25*6,4)+7,375*12,75+7,525*0,45-(7,375*2,25+1*1,1+7,375*6,4)+0,75*1,1*2 |  | 117.799 | [12 empty] | VV | 2 | 2 | True | 0 | ROZPOCET
| VV |  | 0,15*(14+7,4+7,525+1,8*3+1,5*6+6,45+2,25+2,65+1,1*2) |  | 8.531 | [12 empty] | VV | 2 | 2 | True | 0 | ROZPOCET
| VV |  | Mezisoučet |  | 126.33 | [12 empty] | VV | 2 | 3 | True | 0 | ROZPOCET
| VV |  | pohled 7 | [14 empty] | VV | 2 | 1 | True | 0 | ROZPOCET
| VV |  | 7,125*11,75+7,275*0,45+0,15*7,275 |  | 88.084 | [12 empty] | VV | 2 | 2 | True | 0 | ROZPOCET
| VV |  | Mezisoučet |  | 88.084 | [12 empty] | VV | 2 | 3 | True | 0 | ROZPOCET
| VV |  | pohled 5 | [14 empty] | VV | 2 | 1 | True | 0 | ROZPOCET
| VV |  | 2,1*4,85+2,1*2,5-1*0,9 |  | 14.535 | [12 empty] | VV | 2 | 2 | True | 0 | ROZPOCET
| VV |  | Mezisoučet |  | 14.535 | [12 empty] | VV | 2 | 3 | True | 0 | ROZPOCET
| VV |  | atiky-vnitřní strana | [14 empty] | VV | 2 | 1 | True | 0 | ROZPOCET
| VV |  | 1,15*(19,55*2+10,6*2)+0,7*(13,4*2+7,05*2+6,95*2+0,8*2+13,4*2)+1,2*(6,4*2+10,6*2+8,1*2+13,4+5,85*2+5,35*2+8,6*2) |  | 251.425 | [12 empty] | VV | 2 | 2 | True | 0 | ROZPOCET
| VV |  | 300 |  | 300 | [12 empty] | VV | 2 | 2 | True | 0 | ROZPOCET
| VV |  | Součet |  | 2533.063 | [12 empty] | VV | 2 | 4 | True | 1 | ROZPOCET
42 | K | 620-002 | Oprava omítek - odstranění disperzního nátěru 60% | m2 | 1519.838 |  | 0 | vlastní |  | základní |  | 0 | 0 | 0 | 1e-05 | 0.015198 | 4 | K | 2 |  |  |  | ROZPOCET | 0 | 0 | 0 | 0 | 0 | 1 | 0 | 4 | 44
| VV |  | 2533,063*0,6 |  | 1519.838 | [12 empty] | VV | 2 | 2 | True | 1 | ROZPOCET
43 | K | 620-003 | Oprava omítek - sanace biocidního napadení 20% | m2 | 506.613 |  | 0 | vlastní |  | základní |  | 0 | 0 | 0 | 0 | 0 | 4 | K | 2 |  |  |  | ROZPOCET | 0 | 0 | 0 | 0 | 0 | 1 | 0 | 4 | 46
| VV |  | 2533,063*0,2 |  | 506.613 | [12 empty] | VV | 2 | 2 | True | 1 | ROZPOCET
44 | K | 620-004 | Oprava omítek - aplikace zpevňovače omítek 100% | m2 | 2533.063 |  | 0 | vlastní |  | základní |  | 0 | 1e-05 | 0.025331 | 0 | 0 | 4 | K | 2 |  |  |  | ROZPOCET | 0 | 0 | 0 | 0 | 0 | 1 | 0 | 4 | 48
| VV |  | 2533,063 |  | 2533.063 | [12 empty] | VV | 2 | 2 | True | 1 | ROZPOCET
45 | K | 620-005 | Oprava omítek - nové jádrové omítky 40% | m2 | 1013.225 |  | 0 | vlastní |  | základní |  | 0 | 0.02 | 20.2645 | 0 | 0 | 4 | K | 2 |  |  |  | ROZPOCET | 0 | 0 | 0 | 0 | 0 | 1 | 0 | 4 | 50
| VV |  | 2533,063*0,4 |  | 1013.225 | [12 empty] | VV | 2 | 2 | True | 1 | ROZPOCET
46 | K | 620-006 | Oprava omítek - finalizace povrchů 100% | m2 | 2533.063 |  | 0 | vlastní |  | základní |  | 0 | 0.003 | 7.5992 | 0 | 0 | 4 | K | 2 |  |  |  | ROZPOCET | 0 | 0 | 0 | 0 | 0 | 1 | 0 | 4 | 52
| VV |  | 2533,063 |  | 2533.063 | [12 empty] | VV | 2 | 2 | True | 1 | ROZPOCET
47 | K | 620-007 | Oprava omítek - finální nátěr 100% | m2 | 2533.063 |  | 0 | vlastní |  | základní |  | 0 | 0.00025 | 0.63327 | 0 | 0 | 4 | K | 2 |  |  |  | ROZPOCET | 0 | 0 | 0 | 0 | 0 | 1 | 0 | 4 | 54
| VV |  | 2533,063 |  | 2533.063 | [12 empty] | VV | 2 | 2 | True | 1 | ROZPOCET
48 | K | 620-008 | Oprava omítek - hydrofobizace povrchu 20% | m2 | 506.613 |  | 0 | vlastní |  | základní |  | 0 | 0.0002 | 0.10132 | 0 | 0 | 4 | K | 2 |  |  |  | ROZPOCET | 0 | 0 | 0 | 0 | 0 | 1 | 0 | 4 | 56
| VV |  | 2533,063*0,2 |  | 506.613 | [12 empty] | VV | 2 | 2 | True | 1 | ROZPOCET
49 | K | 620-009 | Oprava režného zdiva - příprava podkladu 100% | m2 | 660.057 |  | 0 | vlastní |  | základní |  | 0 | 0.006 | 3.9603 | 0 | 0 | 4 | K | 2 |  |  |  | ROZPOCET | 0 | 0 | 0 | 0 | 0 | 1 | 0 | 4 | 58
| VV |  | pohled 1 | [14 empty] | VV | 2 | 1 | True | 0 | ROZPOCET
| VV |  | 4,85*2,25*3+1,2*2,25*3*2+2,25*(3,05+0,875*2+3,05)+14*6,45-2,5*1,8*2-3,95*2,25-2,5*2,25*2-1,55*2,25*2-11,7*0,4+0,75*2,25*2+1,8*(1,575+1,07+0,855) |  | 125.783 | [12 empty] | VV | 2 | 2 | True | 0 | ROZPOCET
| VV |  | 3*2,05+0,15*(2,25*15+2,25*14+1,8*4+2,25*2+2,05+1,8*5) |  | 19.35 | [12 empty] | VV | 2 | 2 | True | 0 | ROZPOCET
| VV |  | Mezisoučet |  | 145.133 | [12 empty] | VV | 2 | 3 | True | 0 | ROZPOCET
| VV |  | pohled 2 | [14 empty] | VV | 2 | 1 | True | 0 | ROZPOCET
| VV |  | 1,8*(1,32+0,4+2,175)+2,05*(3,45+1,05+1,05)+2,25*1,65*2+0,4*0,8*2+1*3,4*2+12*1,2+2,25*(0,87*5*3+3,35*3+4,67*3)+0,15*(2,05*7+1,8*5+2,2*4+2,25*2) |  | 136.649 | [12 empty] | VV | 2 | 2 | True | 0 | ROZPOCET
| VV |  | 0,15*(2,25*13*3) |  | 13.163 | [12 empty] | VV | 2 | 2 | True | 0 | ROZPOCET
| VV |  | Mezisoučet |  | 149.812 | [12 empty] | VV | 2 | 3 | True | 0 | ROZPOCET
| VV |  | pohled 3 | [14 empty] | VV | 2 | 1 | True | 0 | ROZPOCET
| VV |  | 2,75*1,8*2+2,05*4,575*2+0,15*2,05*4 |  | 29.888 | [12 empty] | VV | 2 | 2 | True | 0 | ROZPOCET
| VV |  | Mezisoučet |  | 29.888 | [12 empty] | VV | 2 | 3 | True | 0 | ROZPOCET
| VV |  | pohled 4 | [14 empty] | VV | 2 | 1 | True | 0 | ROZPOCET
| VV |  | 7,35*5,95+7,25*5,95+7,35*2,25+6,95*2,25-1*1,25+2,25*0,75*2-2*1,25+0,15*(1,25*2+1,2*2+1+2,25) |  | 119.893 | [12 empty] | VV | 2 | 2 | True | 0 | ROZPOCET
| VV |  | Mezisoučet |  | 119.893 | [12 empty] | VV | 2 | 3 | True | 0 | ROZPOCET
| VV |  | pohled 8 | [14 empty] | VV | 2 | 1 | True | 0 | ROZPOCET
| VV |  | 2,25*2,05*3*2+0,15*2,25*6 |  | 29.7 | [12 empty] | VV | 2 | 2 | True | 0 | ROZPOCET
| VV |  | Mezisoučet |  | 29.7 | [12 empty] | VV | 2 | 3 | True | 0 | ROZPOCET
| VV |  | pohled 6 | [14 empty] | VV | 2 | 1 | True | 0 | ROZPOCET
| VV |  | 7,25*6,4+7,375*6,4+6,95*2,25+7,375*2,25-1*1,25-2,65*1,35+0,75*2,25*2+0,15*(2,25+1,35*2+1,2*2+1) |  | 125.631 | [12 empty] | VV | 2 | 2 | True | 0 | ROZPOCET
| VV |  | Mezisoučet |  | 125.631 | [12 empty] | VV | 2 | 3 | True | 0 | ROZPOCET
| VV |  | 60 |  | 60 | [12 empty] | VV | 2 | 2 | True | 0 | ROZPOCET
| VV |  | Součet |  | 660.057 | [12 empty] | VV | 2 | 4 | True | 1 | ROZPOCET
50 | K | 620-010 | Oprava režného zdiva - sanace biocidního napadení 30% | m2 | 198.017 |  | 0 | vlastní |  | základní |  | 0 | 0 | 0 | 0 | 0 | 4 | K | 2 |  |  |  | ROZPOCET | 0 | 0 | 0 | 0 | 0 | 1 | 0 | 4 | 60
| VV |  | 660,057*0,3 |  | 198.017 | [12 empty] | VV | 2 | 2 | True | 1 | ROZPOCET
51 | K | 620-011 | Oprava režného zdiva - oprava spárování 30% | m2 | 198.017 |  | 0 | vlastní |  | základní |  | 0 | 0.00316 | 0.62573 | 0 | 0 | 4 | K | 2 |  |  |  | ROZPOCET | 0 | 0 | 0 | 0 | 0 | 1 | 0 | 4 | 62
| VV |  | 660,057*0,3 |  | 198.017 | [12 empty] | VV | 2 | 2 | True | 1 | ROZPOCET
52 | K | 620-012 | Oprava režného zdiva - hydrofobizace povrchu 100% | m2 | 660.057 |  | 0 | vlastní |  | základní |  | 0 | 0.0002 | 0.13201 | 0 | 0 | 4 | K | 2 |  |  |  | ROZPOCET | 0 | 0 | 0 | 0 | 0 | 1 | 0 | 4 | 64
| VV |  | 660,057 |  | 660.057 | [12 empty] | VV | 2 | 2 | True | 1 | ROZPOCET
53 | K | 620-013 | Oprava pískovcového soklu - příprava podkladu 100% | m2 | 611.842 |  | 0 | vlastní |  | základní |  | 0 | 0.006 | 3.6711 | 0 | 0 | 4 | K | 2 |  |  |  | ROZPOCET | 0 | 0 | 0 | 0 | 0 | 1 | 0 | 4 | 66
| VV |  | pohled 2 | [14 empty] | VV | 2 | 1 | True | 0 | ROZPOCET
| VV |  | 10,85*(3,5+1,7)/2+3,6*1,7+(3,35+14,4)*(4,4+3,7)/2+27,1*(3,2*1,8)/2+6,35*(1,52+1,05)/2-(0,5*1,2+1*1,2+0,5*0,5+1*0,75+1,75*2,2+2*2,1*2+1,65*2,15) |  | 173.828 | [12 empty] | VV | 2 | 2 | True | 0 | ROZPOCET
| VV |  | -(1,2*2+1,6*1,2*3+1,6*0,8*3+0,8*0,4*2)+0,25*(0,5+1+0,5*3+1,2*4+1+0,75*2+2,2*2+1,75+2*3*2+1,2+2*2+3,2+1,6*3+1,2*6+1,6*3+0,8*6+0,8*2+0,4*4) |  | 2.773 | [12 empty] | VV | 2 | 2 | True | 0 | ROZPOCET
| VV |  | Mezisoučet |  | 176.601 | [12 empty] | VV | 2 | 3 | True | 0 | ROZPOCET
| VV |  | pohled 8 | [14 empty] | VV | 2 | 1 | True | 0 | ROZPOCET
| VV |  | (7,1+11,75)*(1,4+0,4)/2 |  | 16.965 | [12 empty] | VV | 2 | 2 | True | 0 | ROZPOCET
| VV |  | Mezisoučet |  | 16.965 | [12 empty] | VV | 2 | 3 | True | 0 | ROZPOCET
| VV |  | pohled 1 | [14 empty] | VV | 2 | 1 | True | 0 | ROZPOCET
| VV |  | 37,15*(0,4+3,07)/2+14,4*(3,5+4,25)/2+3,35*3,3+14,35*(1,7+2,7)/2-(1*0,8*3+1*1,2*3+1,2*1,9+0,8*1,5*2+1,6*2*3+1,75*2,35+1,5*2,35)+0,25*(1*6+0,8*6) |  | 137.663 | [12 empty] | VV | 2 | 2 | True | 0 | ROZPOCET
| VV |  | 0,25*(1,2*6+1,2+1,9*2+0,8*2+1,5*4+1,6*3+2*6+1,75+2,35*2+0,5*2+0,55*4+1,45*2) |  | 12.288 | [12 empty] | VV | 2 | 2 | True | 0 | ROZPOCET
| VV |  | Mezisoučet |  | 149.951 | [12 empty] | VV | 2 | 3 | True | 0 | ROZPOCET
| VV |  | pohled 3 | [14 empty] | VV | 2 | 1 | True | 0 | ROZPOCET
| VV |  | 15,8*(3,15+3,4)/2-1,85*1,6*3+0,25*(1,85*3+1,6*6+1+0,8*2+1+0,8*2+2,5+2*2) |  | 49.578 | [12 empty] | VV | 2 | 2 | True | 0 | ROZPOCET
| VV |  | Mezisoučet |  | 49.578 | [12 empty] | VV | 2 | 3 | True | 0 | ROZPOCET
| VV |  | pohled 4 | [14 empty] | VV | 2 | 1 | True | 0 | ROZPOCET
| VV |  | 5,4*(4,25+3,2)/2+2,3*4,65+13,75*(4,4+4,8)/2-(1*0,8*2+2,5*2) |  | 87.46 | [12 empty] | VV | 2 | 2 | True | 0 | ROZPOCET
| VV |  | Mezisoučet |  | 87.46 | [12 empty] | VV | 2 | 3 | True | 0 | ROZPOCET
| VV |  | pohled 6 | [14 empty] | VV | 2 | 1 | True | 0 | ROZPOCET
| VV |  | 13,4*(3,7+3,2)/2+7,375*(3,1+3,5)/2-(0,9*2+3,85*3+0,9*2+0,3*1,2*2+1,45*1,2)+0,25*(6,25+2*2+2,65+1,2*2) |  | 56.783 | [12 empty] | VV | 2 | 2 | True | 0 | ROZPOCET
| VV |  | Mezisoučet |  | 56.783 | [12 empty] | VV | 2 | 3 | True | 0 | ROZPOCET
| VV |  | pohled 7 | [14 empty] | VV | 2 | 1 | True | 0 | ROZPOCET
| VV |  | 7,125*(1,8+1,7)/2 |  | 12.469 | [12 empty] | VV | 2 | 2 | True | 0 | ROZPOCET
| VV |  | Mezisoučet |  | 12.469 | [12 empty] | VV | 2 | 3 | True | 0 | ROZPOCET
| VV |  | pohled 5 | [14 empty] | VV | 2 | 1 | True | 0 | ROZPOCET
| VV |  | 2,1*1,6+2,1*1,75 |  | 7.035 | [12 empty] | VV | 2 | 2 | True | 0 | ROZPOCET
| VV |  | Mezisoučet |  | 7.035 | [12 empty] | VV | 2 | 3 | True | 0 | ROZPOCET
| VV |  | 55 |  | 55 | [12 empty] | VV | 2 | 2 | True | 0 | ROZPOCET
| VV |  | Součet |  | 611.842 | [12 empty] | VV | 2 | 4 | True | 1 | ROZPOCET
54 | K | 620-014 | Oprava pískovcového soklu - sanace biocidního napadení 100% | m2 | 611.842 |  | 0 | vlastní |  | základní |  | 0 | 0 | 0 | 0 | 0 | 4 | K | 2 |  |  |  | ROZPOCET | 0 | 0 | 0 | 0 | 0 | 1 | 0 | 4 | 68
| VV |  | 611,842 |  | 611.842 | [12 empty] | VV | 2 | 2 | True | 1 | ROZPOCET
55 | K | 620-015 | Oprava pískovcového soklu - oprava spárování 30% | m2 | 183.553 |  | 0 | vlastní |  | základní |  | 0 | 0.00316 | 0.58003 | 0 | 0 | 4 | K | 2 |  |  |  | ROZPOCET | 0 | 0 | 0 | 0 | 0 | 1 | 0 | 4 | 70
| VV |  | 611,842*0,3 |  | 183.553 | [12 empty] | VV | 2 | 2 | True | 1 | ROZPOCET
56 | K | 620-016 | Oprava pískovcového soklu - hydrofobizace povrchu 100% | m2 | 611.842 |  | 0 | vlastní |  | základní |  | 0 | 0.0002 | 0.12237 | 0 | 0 | 4 | K | 2 |  |  |  | ROZPOCET | 0 | 0 | 0 | 0 | 0 | 1 | 0 | 4 | 72
| VV |  | 611,842 |  | 611.842 | [12 empty] | VV | 2 | 2 | True | 1 | ROZPOCET
57 | K | 622135001 | Vyrovnání podkladu vnějších stěn maltou vápenocementovou tl do 10 mm | m2 | 2153.104 |  | 0 | CS ÚRS 2025 02 |  | základní |  | 0 | 0.02048 | 44.0956 | 0 | 0 | 4 | K | 2 |  |  |  | ROZPOCET | 0 | 0 | 0 | 0 | 0 | 1 | 0 | 4 | 74
| VV |  | "85%" 2533,063*0,85 |  | 2153.104 | [12 empty] | VV | 2 | 2 | True | 1 | ROZPOCET
58 | K | 622324111 | Škrábaná omítka vápenocementová (břízolitová) vnějších stěn nanášená ručně | m2 | 21.244 |  | 0 | CS ÚRS 2025 02 |  | základní |  | 0 | 0.025 | 0.5311 | 0 | 0 | 4 | K | 2 |  |  |  | ROZPOCET | 0 | 0 | 0 | 0 | 0 | 1 | 0 | 4 | 76
| P |  | Poznámka k položce: stupeň složitosti II | [14 empty] | P | 2
| VV |  | "spoj. chodba-parapet" 14,33*0,6*2+1,93*0,8*2+1,2*0,8*0,5*2 |  | 21.244 | [12 empty] | VV | 2 | 2 | True | 1 | ROZPOCET
59 | K | 622142001 | Sklovláknité pletivo vnějších stěn vtlačené do tmelu | m2 | 2153.104 |  | 0 | CS ÚRS 2025 02 |  | základní |  | 0 | 0.00438 | 9.4306 | 0 | 0 | 4 | K | 2 |  |  |  | ROZPOCET | 0 | 0 | 0 | 0 | 0 | 1 | 0 | 4 | 78
| VV |  | "85%" 2533,063*0,85 |  | 2153.104 | [12 empty] | VV | 2 | 2 | True | 1 | ROZPOCET
60 | K | 62290311R | Mytí s odmaštěním vnějších omítek stupně složitosti 1 a 2 tlakovou vodou | m2 | 2533.063 |  | 0 | vlastní |  | základní |  | 0 | 0.00021 | 0.53194 | 0 | 0 | 4 | K | 2 |  |  |  | ROZPOCET | 0 | 0 | 0 | 0 | 0 | 1 | 0 | 4 | 80
| VV |  | pohled 2 | [14 empty] | VV | 2 | 1 | True | 0 | ROZPOCET
| VV |  | 15,95*0,45+10,35*0,9+1,1*2,05+10,35*1,9+6,4*4,15+4,4*1,3+4*(4,85+2,85)-3,025*1,8-2,05*2,05*2+20,75*0,45+20,45*16,75 |  | 439.518 | [12 empty] | VV | 2 | 2 | True | 0 | ROZPOCET
| VV |  | -(1,3*1,7+1,2*1,7+2,1*1,7*2+1*2,3+1,7*1,75*2+1,7*0,7+1,7*1,3+3,65*2,25*2+1,7*2,1+14*6,4+1,2*2,25*3)+0,8*2,2*4+0,47*2,2*4+13,2*0,8 |  | -118.999 | [12 empty] | VV | 2 | 2 | True | 0 | ROZPOCET
| VV |  | 34,05*12,65-(23,4*2,25*3+5,67*2,25*3+3,5*1,25*0,5+3,5*4,57)+0,15*(0,73+0,75+2,05+0,77*2+1,8+1,7+0,5*2+1+2,05+2,05*3+1,7+3*2+1,7*2+1,3*2+0,7*2+1,7*2) |  | 221.918 | [12 empty] | VV | 2 | 2 | True | 0 | ROZPOCET
| VV |  | 0,15*(1,75*4+1,3+1,7*2+12,95+1,85*2+2,1*2+1+1,7*4+2,3*2+2,1*2+2,35+1,45*2+2,2*8+2,1*2+1,45*2+2,35+2,2*8+2+2+2,25*2+1,2*4+1,7*2+2,25*6+2,45*6+3+1*2*3) |  | 22.943 | [12 empty] | VV | 2 | 2 | True | 0 | ROZPOCET
| VV |  | 0,15*(1,2+2,25*3*3+3,75*2+4) |  | 4.943 | [12 empty] | VV | 2 | 2 | True | 0 | ROZPOCET
| VV |  | 0,15*(12,15+20,75+14,8+4,2+4,2+14,3)+0,5*35,15+0,3*(0,55*2+8,25) |  | 30.94 | [12 empty] | VV | 2 | 2 | True | 0 | ROZPOCET
| VV |  | Mezisoučet |  | 601.263 | [12 empty] | VV | 2 | 3 | True | 0 | ROZPOCET
| VV |  | pohled 1 | [14 empty] | VV | 2 | 1 | True | 0 | ROZPOCET
| VV |  | 34,05*12,65-(2,25*7,3*3+2,25*2,45*12+2,25*6,1*3+2,25*6,14*3)+20,75*0,45+20,45*16,75+0,75*1,1*4*2+11,7*0,4-(14*2,25+14*6,45+1,2*2,25*2) |  | 468.643 | [12 empty] | VV | 2 | 2 | True | 0 | ROZPOCET
| VV |  | -(1,2*4,25+2*1,7*3+1,3*1,7+1,7*1,3+1,7*0,7+1,7*1,75*2)+14,8*0,45+14,65*7,7-(2,05*1,95+7,35*1,8+1*2,05+0,9*2+0,9*1+5,4*2,05+0,5*0,8+0,9*1,55) |  | 57.763 | [12 empty] | VV | 2 | 2 | True | 0 | ROZPOCET
| VV |  | 0,15*(2,45*9*3+2,25*13+12,15+1,2*3+4,25*2+2,25*4+12,95+1,85*2+2*3+1,7*8+1,3+2,5+3,95+2,5+2,5*2+1,55*2+2,05*3+1,7*2+1,75*4+1,7*2+0,7*2+1,3*2+2,05) |  | 31.388 | [12 empty] | VV | 2 | 2 | True | 0 | ROZPOCET
| VV |  | 0,15*(0,9*2+1+2,05*2+1,8+2,05+0,9+0,9+14,8+14,3+2,4+1,95*2+2*2+1*2+1,55+0,9*2+20,75+0,55+0,8*2)+0,3*(0,9+5,3+0,55*2)+0,5*34,9 |  | 31.67 | [12 empty] | VV | 2 | 2 | True | 0 | ROZPOCET
| VV |  | Mezisoučet |  | 589.464 | [12 empty] | VV | 2 | 3 | True | 0 | ROZPOCET
| VV |  | balkony-vnitřní líce | [14 empty] | VV | 2 | 1 | True | 0 | ROZPOCET
| VV |  | 1,1*(4,55*2+5,8*2+1,8*2+3,5*2+4,55*2+9,75*2) |  | 65.89 | [12 empty] | VV | 2 | 2 | True | 0 | ROZPOCET
| VV |  | Mezisoučet |  | 65.89 | [12 empty] | VV | 2 | 3 | True | 0 | ROZPOCET
| VV |  | pohled 3 | [14 empty] | VV | 2 | 1 | True | 0 | ROZPOCET
| VV |  | 15,4*4,85+11,5*2,9-(15,4*2,05+2,75*1,8*2+2,85*1,95)+0,15*(11,8+2,85+1,95*2+1,7+2,85+1,7)+0,3*(0,55*4+3,2*2) |  | 67.313 | [12 empty] | VV | 2 | 2 | True | 0 | ROZPOCET
| VV |  | Mezisoučet |  | 67.313 | [12 empty] | VV | 2 | 3 | True | 0 | ROZPOCET
| VV |  | pohled 4 | [14 empty] | VV | 2 | 1 | True | 0 | ROZPOCET
| VV |  | 7,35*12,75+0,75*1,1*2+13,4*5,35+7,25*7,4+7,5*0,45+7,4*0,45+11,5*11,4+11,8*0,45-(1*1,1+7,35*2,25+7,35*5,95+13,4*2,25+7,25*7,4+3,3*1,7+2,3*1,75*4) |  | 196.938 | [12 empty] | VV | 2 | 2 | True | 0 | ROZPOCET
| VV |  | -(3,3*1,75*2)+8*4,85+8*0,45-1,8*1,5*3+0,15*(11,8+7,5+7,4+3,3+1,7*2+2,3*4+3,3*2+1,75*12+2+1,1*2+6,45+2,25+1,8*3+1,5*6+14) |  | 39.475 | [12 empty] | VV | 2 | 2 | True | 0 | ROZPOCET
| VV |  | Mezisoučet |  | 236.413 | [12 empty] | VV | 2 | 3 | True | 0 | ROZPOCET
| VV |  | pohled 8 | [14 empty] | VV | 2 | 1 | True | 0 | ROZPOCET
| VV |  | 7,125*11,75+7,275*0,45+11,35*12,2+12,35*0,45-(3,25*2,25*3*2+2,4*1*3)+0,15*(7,275+1,2*6+2,25*6+2,4*3+1*6)+0,5*12,45 |  | 192.346 | [12 empty] | VV | 2 | 2 | True | 0 | ROZPOCET
| VV |  | Mezisoučet |  | 192.346 | [12 empty] | VV | 2 | 3 | True | 0 | ROZPOCET
| VV |  | pohled 6 | [14 empty] | VV | 2 | 1 | True | 0 | ROZPOCET
| VV |  | 8*4,9+8*0,45+13,4*4,9+6,3*0,45+7,25*7,4+7,4*0,45-(1,8*1,5*3+13,4*2,25+7,25*6,4)+7,375*12,75+7,525*0,45-(7,375*2,25+1*1,1+7,375*6,4)+0,75*1,1*2 |  | 117.799 | [12 empty] | VV | 2 | 2 | True | 0 | ROZPOCET
| VV |  | 0,15*(14+7,4+7,525+1,8*3+1,5*6+6,45+2,25+2,65+1,1*2) |  | 8.531 | [12 empty] | VV | 2 | 2 | True | 0 | ROZPOCET
| VV |  | Mezisoučet |  | 126.33 | [12 empty] | VV | 2 | 3 | True | 0 | ROZPOCET
| VV |  | pohled 7 | [14 empty] | VV | 2 | 1 | True | 0 | ROZPOCET
| VV |  | 7,125*11,75+7,275*0,45+0,15*7,275 |  | 88.084 | [12 empty] | VV | 2 | 2 | True | 0 | ROZPOCET
| VV |  | Mezisoučet |  | 88.084 | [12 empty] | VV | 2 | 3 | True | 0 | ROZPOCET
| VV |  | pohled 5 | [14 empty] | VV | 2 | 1 | True | 0 | ROZPOCET
| VV |  | 2,1*4,85+2,1*2,5-1*0,9 |  | 14.535 | [12 empty] | VV | 2 | 2 | True | 0 | ROZPOCET
| VV |  | Mezisoučet |  | 14.535 | [12 empty] | VV | 2 | 3 | True | 0 | ROZPOCET
| VV |  | atiky-vnitřní strana | [14 empty] | VV | 2 | 1 | True | 0 | ROZPOCET
| VV |  | 1,15*(19,55*2+10,6*2)+0,7*(13,4*2+7,05*2+6,95*2+0,8*2+13,4*2)+1,2*(6,4*2+10,6*2+8,1*2+13,4+5,85*2+5,35*2+8,6*2) |  | 251.425 | [12 empty] | VV | 2 | 2 | True | 0 | ROZPOCET
| VV |  | 300 |  | 300 | [12 empty] | VV | 2 | 2 | True | 0 | ROZPOCET
| VV |  | Součet |  | 2533.063 | [12 empty] | VV | 2 | 4 | True | 1 | ROZPOCET
61 | K | 627471112R | Reprofilace stěn a podhledů sanačními maltami 1 vrstva tl 20 mm | m2 | 120 |  | 0 | vlastní |  | základní |  | 0 | 0.03885 | 4.662 | 0 | 0 | 4 | K | 2 |  |  |  | ROZPOCET | 0 | 0 | 0 | 0 | 0 | 1 | 0 | 4 | 82
| VV |  | "překlady-inf.výměra" 120 |  | 120 | [12 empty] | VV | 2 | 2 | True | 1 | ROZPOCET
62 | K | 631311131 | Doplnění dosavadních mazanin betonem prostým plochy do 1 m2 tloušťky přes 80 mm | m3 | 0.198 |  | 0 | CS ÚRS 2025 02 |  | základní |  | 0 | 2.5019 | 0.49537 | 0 | 0 | 4 | K | 2 |  |  |  | ROZPOCET | 0 | 0 | 0 | 0 | 0 | 1 | 0 | 4 | 84
| VV |  | 22*0,3*0,3*0,1 |  | 0.198 | [12 empty] | VV | 2 | 2 | True | 1 | ROZPOCET
63 | K | 632451024 | Vyrovnávací potěr tl do 50 mm z MC 15 provedený v pásu | m2 | 193.076 |  | 0 | CS ÚRS 2025 02 |  | základní |  | 0 | 0.1231 | 23.7677 | 0 | 0 | 4 | K | 2 |  |  |  | ROZPOCET | 0 | 0 | 0 | 0 | 0 | 1 | 0 | 4 | 86
| VV |  | "atiky" 72,5*0,6+152,4*0,45+62,45*0,25 |  | 127.693 | [12 empty] | VV | 2 | 2 | True | 0 | ROZPOCET
| VV |  | "římsa" 227,14*0,25 |  | 56.785 | [12 empty] | VV | 2 | 2 | True | 0 | ROZPOCET
| VV |  | "zdivo-spoj. chodba" 14,33*0,3*2 |  | 8.598 | [12 empty] | VV | 2 | 2 | True | 0 | ROZPOCET
| VV |  | Součet |  | 193.076 | [12 empty] | VV | 2 | 4 | True | 1 | ROZPOCET
64 | K | 632451031 | Vyrovnávací potěr tl do 20 mm z MC 15 provedený v ploše | m2 | 78.7 |  | 0 | CS ÚRS 2025 02 |  | základní |  | 0 | 0.04984 | 3.9224 | 0 | 0 | 4 | K | 2 |  |  |  | ROZPOCET | 0 | 0 | 0 | 0 | 0 | 1 | 0 | 4 | 88
| VV |  | "dle výkresu střechy" 26+6,6+5,5*2+5,5+29,6 |  | 78.7 | [12 empty] | VV | 2 | 2 | True | 1 | ROZPOCET
65 | K | 632451034 | Vyrovnávací potěr tl do 50 mm z MC 15 provedený v ploše | m2 | 328.05 |  | 0 | CS ÚRS 2025 02 |  | základní |  | 0 | 0.1231 | 40.383 | 0 | 0 | 4 | K | 2 |  |  |  | ROZPOCET | 0 | 0 | 0 | 0 | 0 | 1 | 0 | 4 | 90
| VV |  | "plochy dle výkresu střechy" 94,5+95,2+78,4+23,2+29,6+7,15 |  | 328.05 | [12 empty] | VV | 2 | 2 | True | 1 | ROZPOCET
66 | K | 635211411 | Doplnění násypů pod podlahy, mazaniny a dlažby perlitem pl do 2 m2 | m3 | 0.198 |  | 0 | CS ÚRS 2025 02 |  | základní |  | 0 | 0.195 | 0.03861 | 0 | 0 | 4 | K | 2 |  |  |  | ROZPOCET | 0 | 0 | 0 | 0 | 0 | 1 | 0 | 4 | 92
67 | K | 63631111R | Kladení dlažby z betonových dlaždic 300x300 mm na sucho na terče do výšky do 25 mm | m2 | 37 |  | 0 | vlastní |  | základní |  | 0 | 0.0024 | 0.0888 | 0 | 0 | 4 | K | 2 |  |  |  | ROZPOCET | 0 | 0 | 0 | 0 | 0 | 1 | 0 | 4 | -1263095642
| VV |  | 26 "skladba S5.1 |  | 26 | [12 empty] | VV | 2 | 2 | True | 0 | ROZPOCET
| VV |  | 5,5*2 "skladba S11 |  | 11 | [12 empty] | VV | 2 | 2 | True | 0 | ROZPOCET
| VV |  | Součet |  | 37 | [12 empty] | VV | 2 | 4 | True | 1 | ROZPOCET
68 | M | 5924600R | dlažba plošná terasová betonová 300x300mm tl 40mm | m2 | 38.85 |  | 0 | vlastní |  | základní |  | 0 | 0.0871 | 3.3838 | 0 | 0 | 8 | M | 2 |  |  |  | ROZPOCET | 0 | 0 | 0 | 0 | 0 | 1 | 0 | 4 | -943114777
| P |  | Poznámka k položce: ztratné 5% | [14 empty] | P | 2
| VV |  | 26 "skladba S5.1 |  | 26 | [12 empty] | VV | 2 | 2 | True | 0 | ROZPOCET
| VV |  | 5,5*2 "skladba S11 |  | 11 | [12 empty] | VV | 2 | 2 | True | 0 | ROZPOCET
| VV |  | Součet |  | 37 | [12 empty] | VV | 2 | 4 | True | 1 | ROZPOCET
| VV |  | 37*1,05 'Přepočtené koeficientem množství |  | 38.85 | [12 empty] | VV | 2 | 2 | False | 1 | ROZPOCET
69 | K | 612821002R | Vnitřní sanační štuková omítka pro vlhké zdivo prováděná ručně | m2 | 17.288 |  | 0 | vlastní |  | základní |  | 0 | 0.025 | 0.4322 | 0 | 0 | 4 | K | 2 |  |  |  | ROZPOCET | 0 | 0 | 0 | 0 | 0 | 1 | 0 | 4 | -1005974380
| VV |  | sanační omítka vlhké stěny v. do 1,5m | [14 empty] | VV | 2 | 1 | True | 0 | ROZPOCET
| VV |  | 5,7*1,5 "m.č. 0.24, stěna do dvora |  | 8.55 | [12 empty] | VV | 2 | 2 | True | 0 | ROZPOCET
| VV |  | 6,6*1 "m.č. 0.21, stěna do dvora pod okne č. 1 |  | 6.6 | [12 empty] | VV | 2 | 2 | True | 0 | ROZPOCET
| VV |  | 2,25*0,95 "m.č. 0.30, stěna do dvora, pouze v části doplňované vnější izolace suterénní stěny |  | 2.138 | [12 empty] | VV | 2 | 2 | True | 0 | ROZPOCET
| VV |  | Součet |  | 17.288 | [12 empty] | VV | 2 | 4 | True | 1 | ROZPOCET
70 | K | 62231522.1 | Vápenná štuková omítka malých ploch do 0,09 m2 na stěnách | kus | 1 |  | 0 | CS ÚRS 2025 02 |  | základní |  | 0 | 0.00366 | 0.00366 | 0 | 0 | 4 | K | 2 |  |  |  | ROZPOCET | 0 | 0 | 0 | 0 | 0 | 1 | 0 | 4 | -1690510056
| VV |  | výkres Pohled 8-Nový stav | [14 empty] | VV | 2 | 1 | True | 0 | ROZPOCET
| VV |  | 1 "pozn. P19, západní fasáda |  | 1 | [12 empty] | VV | 2 | 2 | True | 1 | ROZPOCET
71 | K | 622135.01 | Lokální oprava betonových překladů nad okny | kus | 3 |  | 0 | vlastní |  | základní |  | 0 | 0.02048 | 0.06144 | 0 | 0 | 4 | K | 2 |  |  |  | ROZPOCET | 0 | 0 | 0 | 0 | 0 | 1 | 0 | 4 | -391998140
| VV |  | výkres Pohled 1-Nový stav | [14 empty] | VV | 2 | 1 | True | 0 | ROZPOCET
| VV |  | 3 "pozn. P5, nad okny č. 10, jižní fasáda |  | 3 | [12 empty] | VV | 2 | 2 | True | 1 | ROZPOCET
72 | K | 631311125 | Mazanina tl přes 80 do 120 mm z betonu prostého bez zvýšených nároků na prostředí tř. C 20/25 | m3 | 0.831 |  | 0 | CS ÚRS 2025 02 |  | základní |  | 0 | 2.5019 | 2.0791 | 0 | 0 | 4 | K | 2 |  |  |  | ROZPOCET | 0 | 0 | 0 | 0 | 0 | 1 | 0 | 4 | 1738341363
| VV |  | výkres půdorys suterén I, suterén II - nový stav | [14 empty] | VV | 2 | 1 | True | 0 | ROZPOCET
| VV |  | 8,305*0,1 "snížená část, m.č. 0.35, I. suterén |  | 0.831 | [12 empty] | VV | 2 | 2 | True | 1 | ROZPOCET
73 | K | 631319173 | Příplatek k mazanině tl přes 80 do 120 mm za stržení povrchu spodní vrstvy před vložením výztuže | m3 | 0.831 |  | 0 | CS ÚRS 2025 02 |  | základní |  | 0 | 0 | 0 | 0 | 0 | 4 | K | 2 |  |  |  | ROZPOCET | 0 | 0 | 0 | 0 | 0 | 1 | 0 | 4 | -1597505890
| VV |  | výkres půdorys suterén I, suterén II - nový stav | [14 empty] | VV | 2 | 1 | True | 0 | ROZPOCET
| VV |  | 8,305*0,1 "snížená část, m.č. 0.35, I. suterén |  | 0.831 | [12 empty] | VV | 2 | 2 | True | 1 | ROZPOCET
74 | K | 631351101 | Zřízení bednění rýh a hran v podlahách | m2 | 0.105 |  | 0 | CS ÚRS 2025 02 |  | základní |  | 0 | 0.01607 | 0.0016874 | 0 | 0 | 4 | K | 2 |  |  |  | ROZPOCET | 0 | 0 | 0 | 0 | 0 | 1 | 0 | 4 | 1571361501
| VV |  | výkres půdorys suterén I, suterén II - nový stav | [14 empty] | VV | 2 | 1 | True | 0 | ROZPOCET
| VV |  | 1,05*0,1 "snížená část, m.č. 0.35, I. suterén |  | 0.105 | [12 empty] | VV | 2 | 2 | True | 1 | ROZPOCET
75 | K | 631351102 | Odstranění bednění rýh a hran v podlahách | m2 | 0.105 |  | 0 | CS ÚRS 2025 02 |  | základní |  | 0 | 0 | 0 | 0 | 0 | 4 | K | 2 |  |  |  | ROZPOCET | 0 | 0 | 0 | 0 | 0 | 1 | 0 | 4 | 577114751
| VV |  | výkres půdorys suterén I, suterén II - nový stav | [14 empty] | VV | 2 | 1 | True | 0 | ROZPOCET
| VV |  | 1,05*0,1 "snížená část, m.č. 0.35, I. suterén |  | 0.105 | [12 empty] | VV | 2 | 2 | True | 1 | ROZPOCET
| D | 9 | Ostatní konstrukce a práce, bourání |  |  |  | 0 |  |  |  |  | 0 |  | 0.21927 |  | 261.0614 | 1 | D | 1 |  |  |  | ROZPOCET | [6 empty] | 0
76 | K | 900-005 | Průběžný úklid s protiprašnými opatřeními v podobě zakrývání textíliemi, fóliemi | m2 | 4156.727 |  | 0 | vlastní |  | základní |  | 0 | 0 | 0 | 0 | 0 | 4 | K | 2 |  |  |  | ROZPOCET | 0 | 0 | 0 | 0 | 0 | 1 | 0 | 4 | 100
| VV |  | 1063+1097+855+855+20,45*11,5+14,32*3,6 |  | 4156.727 | [12 empty] | VV | 2 | 2 | True | 1 | ROZPOCET
77 | K | 900-006 | Stěhování nábytku k dočasnému uložení a zpět | m2 | 4156.727 |  | 0 | vlastní |  | základní |  | 0 | 0 | 0 | 0 | 0 | 4 | K | 2 |  |  |  | ROZPOCET | 0 | 0 | 0 | 0 | 0 | 1 | 0 | 4 | 2040820407
| VV |  | 1063+1097+855+855+20,45*11,5+14,32*3,6 |  | 4156.727 | [12 empty] | VV | 2 | 2 | True | 1 | ROZPOCET
78 | K | 900-008 | Oprava el rozvodných skříní - Doplnění zdiva, vrchní deska, omítka, oplechování | kus | 2 |  | 0 | vlastní |  | základní |  | 0 | 0 | 0 | 0 | 0 | 4 | K | 2 |  |  |  | ROZPOCET | 0 | 0 | 0 | 0 | 0 | 1 | 0 | 4 | 102
79 | K | 900-009 | Oprava a nátěry skříní na plynové zařízení | kus | 2 |  | 0 | vlastní |  | základní |  | 0 | 0 | 0 | 0 | 0 | 4 | K | 2 |  |  |  | ROZPOCET | 0 | 0 | 0 | 0 | 0 | 1 | 0 | 4 | 104
80 | K | 941111132 | Montáž lešení řadového trubkového lehkého s podlahami zatížení do 200 kg/m2 š do 1,5 m v do 25 m | m2 | 4230.473 |  | 0 | CS ÚRS 2025 02 |  | základní |  | 0 | 0 | 0 | 0 | 0 | 4 | K | 2 |  |  |  | ROZPOCET | 0 | 0 | 0 | 0 | 0 | 1 | 0 | 4 | 112
| VV |  | 10,35*(11,6+9,75)/2+3,35*4,4+3,35*18,2+14,4*(9,65+9,05)/2+14,4*7,85+14,4*4+3,455*20,28+33,695*(15,73+13,7)/2-3,5*1,25*0,5-3,5*(6,75+6,13)/2 |  | 1032.638 | [12 empty] | VV | 2 | 2 | True | 0 | ROZPOCET
| VV |  | 1,5*(11,6+6,5+4,4+9,6+9,6+11,6+7,8+9,05+7,85+11,85+13,7) |  | 155.325 | [12 empty] | VV | 2 | 2 | True | 0 | ROZPOCET
| VV |  | Mezisoučet |  | 1187.963 | [12 empty] | VV | 2 | 3 | True | 0 | ROZPOCET
| VV |  | "pohled 1" 33,46*(13,05+15,555)/2+3,69*15,7+3,1*4+14*(20,7+21,7)/2+14,8*(9,85+10,85)/2+3,95*1,1+6,4*1,1+1,5*(13,05+4,05+15,82+17,45+11,85+10,85+6,75) |  | 1129.99 | [12 empty] | VV | 2 | 2 | True | 0 | ROZPOCET
| VV |  | "pohled 7" 7,125*13,9 |  | 99.038 | [12 empty] | VV | 2 | 2 | True | 0 | ROZPOCET
| VV |  | "pohled 3" 15,8*(8*8,25)/2+5,7*3,3+2,75*4,4*2 |  | 564.41 | [12 empty] | VV | 2 | 2 | True | 0 | ROZPOCET
| VV |  | "pohled 4" 7,7*(17,45+17,8)/2+13,75*(9,75+10,15)/2+7,25*7,85+11,5*11,85+8*10,2 |  | 547.313 | [12 empty] | VV | 2 | 2 | True | 0 | ROZPOCET
| VV |  | "pohled 8" 7,125*(13,6+13,7)/2+11,7*(18,25+17,6)/2 |  | 306.979 | [12 empty] | VV | 2 | 2 | True | 0 | ROZPOCET
| VV |  | "pohled 6" 8*(9,1+9,05)/2+6,15*9+7,25*(16,4+16,7)/2+7,525*(16,3+16,7)/2 |  | 372.1 | [12 empty] | VV | 2 | 2 | True | 0 | ROZPOCET
| VV |  | "pohled 5" 2,1*6,55+2,1*4,25 |  | 22.68 | [12 empty] | VV | 2 | 2 | True | 0 | ROZPOCET
| VV |  | Součet |  | 4230.473 | [12 empty] | VV | 2 | 4 | True | 1 | ROZPOCET
81 | K | 941111232 | Příplatek k lešení řadovému trubkovému lehkému s podlahami š 1,5 m v 25 m za první a ZKD den použití | m2 | 3045940.56 |  | 0 | CS ÚRS 2025 02 |  | základní |  | 0 | 0 | 0 | 0 | 0 | 4 | K | 2 |  |  |  | ROZPOCET | 0 | 0 | 0 | 0 | 0 | 1 | 0 | 4 | 114
| VV |  | 4230,473*24*30 |  | 3045940.56 | [12 empty] | VV | 2 | 2 | True | 1 | ROZPOCET
82 | K | 941111832 | Demontáž lešení řadového trubkového lehkého s podlahami zatížení do 200 kg/m2 š do 1,5 m v do 25 m | m2 | 4230.473 |  | 0 | CS ÚRS 2025 02 |  | základní |  | 0 | 0 | 0 | 0 | 0 | 4 | K | 2 |  |  |  | ROZPOCET | 0 | 0 | 0 | 0 | 0 | 1 | 0 | 4 | 116
83 | K | 944511111 | Montáž ochranné sítě z textilie z umělých vláken | m2 | 4230.473 |  | 0 | CS ÚRS 2025 02 |  | základní |  | 0 | 0 | 0 | 0 | 0 | 4 | K | 2 |  |  |  | ROZPOCET | 0 | 0 | 0 | 0 | 0 | 1 | 0 | 4 | 118
84 | K | 944511211 | Příplatek k ochranné síti za první a ZKD den použití | m2 | 3045940.56 |  | 0 | CS ÚRS 2025 02 |  | základní |  | 0 | 0 | 0 | 0 | 0 | 4 | K | 2 |  |  |  | ROZPOCET | 0 | 0 | 0 | 0 | 0 | 1 | 0 | 4 | 120
| VV |  | 4230,473*24*30 |  | 3045940.56 | [12 empty] | VV | 2 | 2 | True | 1 | ROZPOCET
85 | K | 944511811 | Demontáž ochranné sítě z textilie z umělých vláken | m2 | 4230.473 |  | 0 | CS ÚRS 2025 02 |  | základní |  | 0 | 0 | 0 | 0 | 0 | 4 | K | 2 |  |  |  | ROZPOCET | 0 | 0 | 0 | 0 | 0 | 1 | 0 | 4 | 122
86 | K | 952901111 | Vyčištění budov bytové a občanské výstavby při výšce podlaží do 4 m | m2 | 4156.727 |  | 0 | CS ÚRS 2025 02 |  | základní |  | 0 | 4e-05 | 0.16627 | 0 | 0 | 4 | K | 2 |  |  |  | ROZPOCET | 0 | 0 | 0 | 0 | 0 | 1 | 0 | 4 | 124
| VV |  | 1063+1097+855+855+20,45*11,5+14,32*3,6 |  | 4156.727 | [12 empty] | VV | 2 | 2 | True | 1 | ROZPOCET
87 | K | 962031132 | Bourání příček z cihel pálených na MVC tl do 100 mm | m2 | 8.88 |  | 0 | CS ÚRS 2025 02 |  | základní |  | 0 | 0 | 0 | 0.208 | 1.847 | 4 | K | 2 |  |  |  | ROZPOCET | 0 | 0 | 0 | 0 | 0 | 1 | 0 | 4 | 126
| VV |  | "spoj. chodba" 3*2,4+3*1,12*0,5 |  | 8.88 | [12 empty] | VV | 2 | 2 | True | 1 | ROZPOCET
88 | K | 962031133 | Bourání příček z cihel pálených na MVC tl do 150 mm | m2 | 8.88 |  | 0 | CS ÚRS 2025 02 |  | základní |  | 0 | 0 | 0 | 0.308 | 2.735 | 4 | K | 2 |  |  |  | ROZPOCET | 0 | 0 | 0 | 0 | 0 | 1 | 0 | 4 | 128
| VV |  | "spoj. chodba" 3*2,4+3*1,12*0,5 |  | 8.88 | [12 empty] | VV | 2 | 2 | True | 1 | ROZPOCET
89 | K | 962032241 | Bourání zdiva z cihel pálených nebo vápenopískových na MC přes 1 m3 | m3 | 0.486 |  | 0 | CS ÚRS 2025 02 |  | základní |  | 0 | 0 | 0 | 1.95 | 0.9477 | 4 | K | 2 |  |  |  | ROZPOCET | 0 | 0 | 0 | 0 | 0 | 1 | 0 | 4 | 130
| VV |  | "střešní nadezdívka nad ředitelnou" 1,8*0,45*0,6 |  | 0.486 | [12 empty] | VV | 2 | 2 | True | 1 | ROZPOCET
90 | K | 962032314R | Bourání pilířů cihelných z dutých nebo plných cihel pálených i nepálených na jakoukoli maltu | m3 | 2.052 |  | 0 | vlastní |  | základní |  | 0 | 0 | 0 | 1 | 2.052 | 4 | K | 2 |  |  |  | ROZPOCET | 0 | 0 | 0 | 0 | 0 | 1 | 0 | 4 | 132
| VV |  | "pilíře spoj.chodba" 0,6*0,45*1,9*4 |  | 2.052 | [12 empty] | VV | 2 | 2 | True | 1 | ROZPOCET
91 | K | 96302281R | Demontáž kamenných schodišťových stupňů zhotovených na místě | m | 57.77 |  | 0 | vlastní |  | základní |  | 0 | 0 | 0 | 0 | 0 | 4 | K | 2 |  |  |  | ROZPOCET | 0 | 0 | 0 | 0 | 0 | 1 | 0 | 4 | 975947777
| VV |  | 8,48+7,81+7,34+6,87+6,4+5,93+5,45+4,98+4,51 "vstupní schodiště JV |  | 57.77 | [12 empty] | VV | 2 | 2 | True | 1 | ROZPOCET
92 | K | 965041441 | Bourání podkladů pod dlažby nebo mazanin škvárobetonových tl přes 100 mm pl přes 4 m2 | m3 | 128.43 |  | 0 | CS ÚRS 2025 02 |  | základní |  | 0 | 0 | 0 | 1.6 | 205.488 | 4 | K | 2 |  |  |  | ROZPOCET | 0 | 0 | 0 | 0 | 0 | 1 | 0 | 4 | 134
| VV |  | 95,2*0,4+94,5*0,4+26*0,15+6,6*0,15+78,4*0,4+23,2*0,4+29,6*0,2+5,5*0,2 |  | 128.43 | [12 empty] | VV | 2 | 2 | True | 1 | ROZPOCET
93 | K | 965046111 | Broušení stávajících betonových podlah úběr do 3 mm - střešní podklady | m2 | 78.7 |  | 0 | CS ÚRS 2025 02 |  | základní |  | 0 | 0 | 0 | 0 | 0 | 4 | K | 2 |  |  |  | ROZPOCET | 0 | 0 | 0 | 0 | 0 | 1 | 0 | 4 | 136
| VV |  | 26+29,6+6,6+5,5+5,5+5,5 |  | 78.7 | [12 empty] | VV | 2 | 2 | True | 1 | ROZPOCET
94 | K | 965046119 | Příplatek k broušení stávajících betonových podlah za každý další 1 mm úběru | m2 | 550.9 |  | 0 | CS ÚRS 2025 02 |  | základní |  | 0 | 0 | 0 | 0 | 0 | 4 | K | 2 |  |  |  | ROZPOCET | 0 | 0 | 0 | 0 | 0 | 1 | 0 | 4 | 138
| VV |  | (26+29,6+6,6+5,5+5,5+5,5)*7 |  | 550.9 | [12 empty] | VV | 2 | 2 | True | 1 | ROZPOCET
95 | K | 968062354 | Vybourání dřevěných rámů oken dvojitých včetně křídel pl do 1 m2 | m2 | 12.71 |  | 0 | CS ÚRS 2025 02 |  | základní |  | 0 | 0 | 0 | 0.075 | 0.95325 | 4 | K | 2 |  |  |  | ROZPOCET | 0 | 0 | 0 | 0 | 0 | 1 | 0 | 4 | 140
| VV |  | 0,9*0,5*2+1*0,8*3+1*0,6+0,5*0,55*2+1,1*0,8+0,6*0,9+3,6*1,9 |  | 12.71 | [12 empty] | VV | 2 | 2 | True | 1 | ROZPOCET
96 | K | 968062355 | Vybourání dřevěných rámů oken dvojitých včetně křídel pl do 2 m2 | m2 | 11.713 |  | 0 | CS ÚRS 2025 02 |  | základní |  | 0 | 0 | 0 | 0.062 | 0.72621 | 4 | K | 2 |  |  |  | ROZPOCET | 0 | 0 | 0 | 0 | 0 | 1 | 0 | 4 | 142
| VV |  | 1,7*0,9*3+1*1,2*2+1,1*1,65*2+1,15*0,95 |  | 11.713 | [12 empty] | VV | 2 | 2 | True | 1 | ROZPOCET
97 | K | 968062356 | Vybourání dřevěných rámů oken dvojitých včetně křídel pl do 4 m2 | m2 | 136.46 |  | 0 | CS ÚRS 2025 02 |  | základní |  | 0 | 0 | 0 | 0.054 | 7.3688 | 4 | K | 2 |  |  |  | ROZPOCET | 0 | 0 | 0 | 0 | 0 | 1 | 0 | 4 | 144
| VV |  | 1,3*2,5+1,7*1,3*3+2,35*1+1,5*2,1+1,9*2,05*3+1,5*2,45*3+1,3*2,45*6+1,5*2,5*6+2,7*1,25*3+1,95*1,55*6+2,3*1,45+2,9*1,35+1,5*2,4*2+1,7*2,4*2+1,6*1,9 |  | 133.61 | [12 empty] | VV | 2 | 2 | True | 0 | ROZPOCET
| VV |  | 1,5*1,9 |  | 2.85 | [12 empty] | VV | 2 | 2 | True | 0 | ROZPOCET
| VV |  | Součet |  | 136.46 | [12 empty] | VV | 2 | 4 | True | 1 | ROZPOCET
98 | K | 968062357 | Vybourání dřevěných rámů oken dvojitých včetně křídel pl přes 4 m2 | m2 | 528.193 |  | 0 | CS ÚRS 2025 02 |  | základní |  | 0 | 0 | 0 | 0.047 | 24.8251 | 4 | K | 2 |  |  |  | ROZPOCET | 0 | 0 | 0 | 0 | 0 | 1 | 0 | 4 | 146
| VV |  | 6,6*2,15+2,3*2,15*2+3,15*1,45+6,8*2,4+2,75*2,4*13+2,75*2,4*9+2,75*2,4*18+2,3*2,4*2+2,3*2,4*3+1,85*2,6+2,9*1,5+2*2,65+1,5*3,9+1,5*4,45+2,75*2,4*5 |  | 396.553 | [12 empty] | VV | 2 | 2 | True | 0 | ROZPOCET
| VV |  | 2,4*2,4+2,8*1,95+2,8*1,95+2,8*2,4*2+1,85*2,4*2+2,4*2,4*2+1,7*2,4*2+2,65*2,4+2,8*1,95+4,25*2,4+2,65*2,4+2,4*2,4+2*4,1*2+2,3*1,9*2+2,4*1,9*2+2,4*1,9 |  | 131.64 | [12 empty] | VV | 2 | 2 | True | 0 | ROZPOCET
| VV |  | Součet |  | 528.193 | [12 empty] | VV | 2 | 4 | True | 1 | ROZPOCET
99 | K | 978013141 | Otlučení (osekání) vnitřní vápenné nebo vápenocementové omítky stěn v rozsahu přes 10 do 30 % | m2 | 746.666 |  | 0 | CS ÚRS 2025 02 |  | základní |  | 0 | 0 | 0 | 0.01 | 7.4667 | 4 | K | 2 |  |  |  | ROZPOCET | 0 | 0 | 0 | 0 | 0 | 1 | 0 | 4 | -297118973
| VV |  | 746,666 "předpokládaná plocha s lokálními poškozeními vnitřních stěn |  | 746.666 | [12 empty] | VV | 2 | 2 | True | 1 | ROZPOCET
100 | K | 953.01 | Bronzová deska s názvem školy 400x600 mm | kus | 1 |  | 0 | vlastní |  | základní |  | 0 | 0.015 | 0.015 | 0 | 0 | 4 | K | 2 |  |  |  | ROZPOCET | 0 | 0 | 0 | 0 | 0 | 1 | 0 | 4 | 1388513773
| VV |  | výkres Pohled 1-Nový stav | [14 empty] | VV | 2 | 1 | True | 0 | ROZPOCET
| VV |  | 1 "pozn. P20, jižní fasáda |  | 1 | [12 empty] | VV | 2 | 2 | True | 1 | ROZPOCET
101 | K | 953.02 | Znak zřizovatele | kus | 1 |  | 0 | vlastní |  | základní |  | 0 | 0.005 | 0.005 | 0 | 0 | 4 | K | 2 |  |  |  | ROZPOCET | 0 | 0 | 0 | 0 | 0 | 1 | 0 | 4 | -1824222913
| VV |  | výkres Pohled 1-Nový stav | [14 empty] | VV | 2 | 1 | True | 0 | ROZPOCET
| VV |  | 1 "pozn. P20, jižní fasáda |  | 1 | [12 empty] | VV | 2 | 2 | True | 1 | ROZPOCET
102 | K | 953.03 | Tabulka s číslem popisným | kus | 1 |  | 0 | vlastní |  | základní |  | 0 | 0.001 | 0.001 | 0 | 0 | 4 | K | 2 |  |  |  | ROZPOCET | 0 | 0 | 0 | 0 | 0 | 1 | 0 | 4 | 994193065
| VV |  | výkres Pohled 1-Nový stav | [14 empty] | VV | 2 | 1 | True | 0 | ROZPOCET
| VV |  | 1 "pozn. P20, jižní fasáda |  | 1 | [12 empty] | VV | 2 | 2 | True | 1 | ROZPOCET
103 | K | 953941.01 | Doplnění madla držáku | kus | 1 |  | 0 | vlastní |  | základní |  | 0 | 0.001 | 0.001 | 0 | 0 | 4 | K | 2 |  |  |  | ROZPOCET | 0 | 0 | 0 | 0 | 0 | 1 | 0 | 4 | 65606945
| VV |  | výkres Pohled 2-Nový stav | [14 empty] | VV | 2 | 1 | True | 0 | ROZPOCET
| VV |  | 1 "pozn. P11, u dveří D3, severní fasáda |  | 1 | [12 empty] | VV | 2 | 2 | True | 1 | ROZPOCET
104 | K | 953941.02 | Zachování vstupního panelu | kus | 1 |  | 0 | vlastní |  | základní |  | 0 | 0 | 0 | 0 | 0 | 4 | K | 2 |  |  |  | ROZPOCET | 0 | 0 | 0 | 0 | 0 | 1 | 0 | 4 | 909564956
| VV |  | výkres Pohled 2-Nový stav | [14 empty] | VV | 2 | 1 | True | 0 | ROZPOCET
| VV |  | 1 "pozn. P14, u dveří D3, severní fasáda |  | 1 | [12 empty] | VV | 2 | 2 | True | 1 | ROZPOCET
105 | K | 953941.03 | Repase držáku dveří | kus | 1 |  | 0 | vlastní |  | základní |  | 0 | 0.001 | 0.001 | 0 | 0 | 4 | K | 2 |  |  |  | ROZPOCET | 0 | 0 | 0 | 0 | 0 | 1 | 0 | 4 | 864501135
| VV |  | výkres Pohled 2-Nový stav | [14 empty] | VV | 2 | 1 | True | 0 | ROZPOCET
| VV |  | 1 "pozn. P13, u dveří D3, severní fasáda |  | 1 | [12 empty] | VV | 2 | 2 | True | 1 | ROZPOCET
106 | K | 961055111 | Bourání základů ze ŽB | m3 | 2.397 |  | 0 | CS ÚRS 2025 02 |  | základní |  | 0 | 0 | 0 | 2.4 | 5.7528 | 4 | K | 2 |  |  |  | ROZPOCET | 0 | 0 | 0 | 0 | 0 | 1 | 0 | 4 | 1124059515
| VV |  | výkres půdorys suterén I, suterén II - nový stav | [14 empty] | VV | 2 | 1 | True | 0 | ROZPOCET
| VV |  | 7,99*0,3 "žb deska, m.č. 0.35, I. suterén |  | 2.397 | [12 empty] | VV | 2 | 2 | True | 1 | ROZPOCET
107 | K | 963042819 | Bourání schodišťových stupňů betonových zhotovených na místě | m | 1.05 |  | 0 | CS ÚRS 2025 02 |  | základní |  | 0 | 0 | 0 | 0.07 | 0.0735 | 4 | K | 2 |  |  |  | ROZPOCET | 0 | 0 | 0 | 0 | 0 | 1 | 0 | 4 | -1214783021
| VV |  | výkres půdorys suterén I, suterén II - nový stav | [14 empty] | VV | 2 | 1 | True | 0 | ROZPOCET
| VV |  | 1,05 "m.č. 0.35, I. suterén, dveře D1 |  | 1.05 | [12 empty] | VV | 2 | 2 | True | 1 | ROZPOCET
108 | K | 978013191 | Otlučení vnitřní vápenné nebo vápenocementové omítky stěn stěn v rozsahu do 100 % | m2 | 17.288 |  | 0 | CS ÚRS 2025 02 |  | základní |  | 0 | 0 | 0 | 0.046 | 0.79525 | 4 | K | 2 |  |  |  | ROZPOCET | 0 | 0 | 0 | 0 | 0 | 1 | 0 | 4 | 1429837004
| VV |  | sanační omítka vlhké stěny v. do 1,5m | [14 empty] | VV | 2 | 1 | True | 0 | ROZPOCET
| VV |  | 5,7*1,5 "m.č. 0.24, stěna do dvora |  | 8.55 | [12 empty] | VV | 2 | 2 | True | 0 | ROZPOCET
| VV |  | 6,6*1 "m.č. 0.21, stěna do dvora pod okne č. 1 |  | 6.6 | [12 empty] | VV | 2 | 2 | True | 0 | ROZPOCET
| VV |  | 2,25*0,95 "m.č. 0.30, stěna do dvora, pouze v části doplňované vnější izolace suterénní stěny |  | 2.138 | [12 empty] | VV | 2 | 2 | True | 0 | ROZPOCET
| VV |  | Součet |  | 17.288 | [12 empty] | VV | 2 | 4 | True | 1 | ROZPOCET
109 | K | 979.01 | Demontáž kotevních bodů lešení | kus | 1 |  | 0 | vlastní |  | základní |  | 0 | 0.03 | 0.03 | 0.03 | 0.03 | 4 | K | 2 |  |  |  | ROZPOCET | 0 | 0 | 0 | 0 | 0 | 1 | 0 | 4 | -2094529704
| VV |  | výkres Pohled 4-Nový stav | [14 empty] | VV | 2 | 1 | True | 0 | ROZPOCET
| VV |  | 1 "pozn. P29, východní fasáda |  | 1 | [12 empty] | VV | 2 | 2 | True | 1 | ROZPOCET
| D | 997 | Doprava suti a vybouraných hmot |  |  |  | 0 |  |  |  |  | 0 |  | 0.046172 |  | 0 | 1 | D | 1 |  |  |  | ROZPOCET | [6 empty] | 0
110 | K | 997006004 | Pytlování nebezpečného odpadu ze střešních šablon s obsahem azbestu | t | 8.395 |  | 0 | CS ÚRS 2025 02 |  | základní |  | 0 | 0.0055 | 0.046172 | 0 | 0 | 4 | K | 2 |  |  |  | ROZPOCET | 0 | 0 | 0 | 0 | 0 | 1 | 0 | 4 | -74958158
111 | K | 997013155 | Vnitrostaveništní doprava suti a vybouraných hmot pro budovy v přes 15 do 18 m s omezením mechanizace | t | 372.937 |  | 0 | CS ÚRS 2025 02 |  | základní |  | 0 | 0 | 0 | 0 | 0 | 4 | K | 2 |  |  |  | ROZPOCET | 0 | 0 | 0 | 0 | 0 | 1 | 0 | 4 | 440870973
112 | K | 997013501 | Odvoz suti a vybouraných hmot na skládku nebo meziskládku do 1 km se složením | t | 372.937 |  | 0 | CS ÚRS 2025 02 |  | základní |  | 0 | 0 | 0 | 0 | 0 | 4 | K | 2 |  |  |  | ROZPOCET | 0 | 0 | 0 | 0 | 0 | 1 | 0 | 4 | 172
| P |  | Poznámka k položce: S odpadem kategorie O bude nakládáno dle podmínek poskytovatele dotace. | [14 empty] | P | 2
113 | K | 997013509 | Příplatek k odvozu suti a vybouraných hmot na skládku ZKD 1 km přes 1 km | t | 7085.803 |  | 0 | CS ÚRS 2025 02 |  | základní |  | 0 | 0 | 0 | 0 | 0 | 4 | K | 2 |  |  |  | ROZPOCET | 0 | 0 | 0 | 0 | 0 | 1 | 0 | 4 | 174
| P |  | Poznámka k položce: odvoz do 20km S odpadem kategorie O bude nakládáno dle podmínek poskytovatele dotace. Skládky např. Balcar Choceň, Ekola České Libchavy | [14 empty] | P | 2
| VV |  | 372,937*19 'Přepočtené koeficientem množství |  | 7085.803 | [12 empty] | VV | 2 | 2 | False | 1 | ROZPOCET
114 | K | 997013811 | Poplatek za uložení na skládce (skládkovné) stavebního odpadu dřevěného kód odpadu 17 02 01 | t | 65.121 |  | 0 | CS ÚRS 2025 02 |  | základní |  | 0 | 0 | 0 | 0 | 0 | 4 | K | 2 |  |  |  | ROZPOCET | 0 | 0 | 0 | 0 | 0 | 1 | 0 | 4 | 1622485486
115 | K | 997013821 | Poplatek za uložení na skládce (skládkovné) stavebního odpadu s obsahem azbestu kód odpadu 17 06 05 | t | 8.395 |  | 0 | CS ÚRS 2025 02 |  | základní |  | 0 | 0 | 0 | 0 | 0 | 4 | K | 2 |  |  |  | ROZPOCET | 0 | 0 | 0 | 0 | 0 | 1 | 0 | 4 | -494844819
116 | K | 997013863 | Poplatek za uložení stavebního odpadu na recyklační skládce (skládkovné) cihelného kód odpadu 17 01 02 | t | 19.718 |  | 0 | CS ÚRS 2025 02 |  | základní |  | 0 | 0 | 0 | 0 | 0 | 4 | K | 2 |  |  |  | ROZPOCET | 0 | 0 | 0 | 0 | 0 | 1 | 0 | 4 | -343051284
117 | K | 997013871 | Poplatek za uložení stavebního odpadu na recyklační skládce (skládkovné) směsného stavebního a demoličního kód odpadu 17 09 04 | t | 272.062 |  | 0 | CS ÚRS 2025 02 |  | základní |  | 0 | 0 | 0 | 0 | 0 | 4 | K | 2 |  |  |  | ROZPOCET | 0 | 0 | 0 | 0 | 0 | 1 | 0 | 4 | 526765957
118 | K | 997013875 | Poplatek za uložení stavebního odpadu na recyklační skládce (skládkovné) asfaltového bez obsahu dehtu zatříděného do Katalogu odpadů pod kódem 17 03 02 | t | 7.641 |  | 0 | CS ÚRS 2025 02 |  | základní |  | 0 | 0 | 0 | 0 | 0 | 4 | K | 2 |  |  |  | ROZPOCET | 0 | 0 | 0 | 0 | 0 | 1 | 0 | 4 | 1794647177
| D | 998 | Přesun hmot |  |  |  | 0 |  |  |  |  | 0 |  | 0 |  | 0 | 1 | D | 1 |  |  |  | ROZPOCET | [6 empty] | 0
119 | K | 998011010 | Přesun hmot pro budovy zděné s omezením mechanizace pro budovy v přes 12 do 24 m | t | 401.174 |  | 0 | CS ÚRS 2025 02 |  | základní |  | 0 | 0 | 0 | 0 | 0 | 4 | K | 2 |  |  |  | ROZPOCET | 0 | 0 | 0 | 0 | 0 | 1 | 0 | 4 | 1377548812
| D | PSV | Práce a dodávky PSV |  |  |  | 0 |  |  |  |  | 0 |  | 441.5946 |  | 99.7149 | 2 | D | 0 |  |  |  | ROZPOCET | [6 empty] | 0
| D | 711 | Izolace proti vodě, vlhkosti a plynům |  |  |  | 0 |  |  |  |  | 0 |  | 0.057897 |  | 0 | 2 | D | 1 |  |  |  | ROZPOCET | [6 empty] | 0
120 | K | 711111001 | Provedení izolace proti zemní vlhkosti vodorovné za studena nátěrem penetračním | m2 | 8.305 |  | 0 | CS ÚRS 2025 02 |  | základní |  | 0 | 0 | 0 | 0 | 0 | 16 | K | 2 |  |  |  | ROZPOCET | 0 | 0 | 0 | 0 | 0 | 1 | 0 | 16 | 1027185310
| VV |  | výkres půdorys suterén I, suterén II - nový stav | [14 empty] | VV | 2 | 1 | True | 0 | ROZPOCET
| VV |  | 8,305 "žb deska, m.č. 0.35, I. suterén |  | 8.305 | [12 empty] | VV | 2 | 2 | True | 1 | ROZPOCET
121 | M | 11163150 | lak penetrační asfaltový | t | 0.003 |  | 0 | CS ÚRS 2025 02 |  | základní |  | 0 | 1 | 0.003 | 0 | 0 | 32 | M | 2 |  |  |  | ROZPOCET | 0 | 0 | 0 | 0 | 0 | 1 | 0 | 16 | -314855621
| VV |  | výkres půdorys suterén I, suterén II - nový stav | [14 empty] | VV | 2 | 1 | True | 0 | ROZPOCET
| VV |  | 8,305 "žb deska, m.č. 0.35, I. suterén |  | 8.305 | [12 empty] | VV | 2 | 2 | True | 1 | ROZPOCET
| VV |  | 8,305*0,00033 'Přepočtené koeficientem množství |  | 0.003 | [12 empty] | VV | 2 | 2 | False | 1 | ROZPOCET
122 | K | 711141559 | Provedení izolace proti zemní vlhkosti pásy přitavením vodorovné NAIP | m2 | 8.305 |  | 0 | CS ÚRS 2025 02 |  | základní |  | 0 | 0.0004 | 0.003322 | 0 | 0 | 16 | K | 2 |  |  |  | ROZPOCET | 0 | 0 | 0 | 0 | 0 | 1 | 0 | 16 | 2079823136
| VV |  | výkres půdorys suterén I, suterén II - nový stav | [14 empty] | VV | 2 | 1 | True | 0 | ROZPOCET
| VV |  | 8,305 "žb deska, m.č. 0.35, I. suterén |  | 8.305 | [12 empty] | VV | 2 | 2 | True | 1 | ROZPOCET
123 | M | 62853004 | pás asfaltový natavitelný modifikovaný SBS tl 4,0mm s vložkou ze skleněné tkaniny a spalitelnou PE fólií nebo jemnozrnným minerálním posypem na horním povrchu | m2 | 9.551 |  | 0 | CS ÚRS 2025 02 |  | základní |  | 0 | 0.0054 | 0.051575 | 0 | 0 | 32 | M | 2 |  |  |  | ROZPOCET | 0 | 0 | 0 | 0 | 0 | 1 | 0 | 16 | 867975477
| P |  | Poznámka k položce: ztratné 15% | [14 empty] | P | 2
| VV |  | výkres půdorys suterén I, suterén II - nový stav | [14 empty] | VV | 2 | 1 | True | 0 | ROZPOCET
| VV |  | 8,305 "žb deska, m.č. 0.35, I. suterén |  | 8.305 | [12 empty] | VV | 2 | 2 | True | 1 | ROZPOCET
| VV |  | 8,305*1,15 'Přepočtené koeficientem množství |  | 9.551 | [12 empty] | VV | 2 | 2 | False | 1 | ROZPOCET
124 | K | 998711203 | Přesun hmot procentní pro izolace proti vodě, vlhkosti a plynům v objektech v přes 12 do 60 m | % |  |  | 0 | CS ÚRS 2025 02 |  | základní |  | 0 | 0 | 0 | 0 | 0 | 16 | K | 2 |  |  |  | ROZPOCET | 0 | 0 | 0 | 0 | 0 | 1 | 0 | 16 | 772888538
| D | 712 | Povlakové krytiny |  |  |  | 0 |  |  |  |  | 0 |  | 105.7752 |  | 7.6513 | 2 | D | 1 |  |  |  | ROZPOCET | [6 empty] | 0
125 | K | 712-001 | Demontáž průchodek střechou | soubor | 1 |  | 0 | vlastní |  | základní |  | 0 | 0 | 0 | 0.01 | 0.01 | 16 | K | 2 |  |  |  | ROZPOCET | 0 | 0 | 0 | 0 | 0 | 1 | 0 | 16 | 188
126 | K | 712-001.1 | Dodávka a montáž chrliče 150/150 s bitumen. manžetou - vč. případného prodloužení | kus | 18 |  | 0 | vlastní |  | základní |  | 0 | 0.005 | 0.09 | 0 | 0 | 16 | K | 2 |  |  |  | ROZPOCET | 0 | 0 | 0 | 0 | 0 | 1 | 0 | 16 | 190
127 | K | 712-002 | Oprava podkladu - vyrovnání nerovností, úprava u vpustí | soubor | 1 |  | 0 | vlastní |  | základní |  | 0 | 0.05 | 0.05 | 0 | 0 | 16 | K | 2 |  |  |  | ROZPOCET | 0 | 0 | 0 | 0 | 0 | 1 | 0 | 16 | 192
128 | K | 712-002.1 | Dodávka a montáž minichrliče prům. 40 mm s bitumen. manžetou - vč. příp. prodloužení | kus | 4 |  | 0 | vlastní |  | základní |  | 0 | 0.003 | 0.012 | 0 | 0 | 16 | K | 2 |  |  |  | ROZPOCET | 0 | 0 | 0 | 0 | 0 | 1 | 0 | 16 | 194
129 | K | 712-004 | Dodávka a montáž průchodek střechou | soub | 1 |  | 0 | vlastní |  | základní |  | 0 | 0.05 | 0.05 | 0 | 0 | 16 | K | 2 |  |  |  | ROZPOCET | 0 | 0 | 0 | 0 | 0 | 1 | 0 | 16 | 196
130 | K | 712340831 | Odstranění povlakové krytiny střech do 10° z pásů NAIP přitavených v plné ploše jednovrstvé | m2 | 291.3 |  | 0 | CS ÚRS 2025 02 |  | základní |  | 0 | 0 | 0 | 0.0055 | 1.6021 | 16 | K | 2 |  |  |  | ROZPOCET | 0 | 0 | 0 | 0 | 0 | 1 | 0 | 16 | 210
| VV |  | 94,5+95,2+78,4+23,2 |  | 291.3 | [12 empty] | VV | 2 | 2 | True | 1 | ROZPOCET
131 | K | 712340833 | Odstranění povlakové krytiny střech do 10° z pásů NAIP přitavených v plné ploše třívrstvé | m2 | 366.01 |  | 0 | CS ÚRS 2025 02 |  | základní |  | 0 | 0 | 0 | 0.0165 | 6.0392 | 16 | K | 2 |  |  |  | ROZPOCET | 0 | 0 | 0 | 0 | 0 | 1 | 0 | 16 | 212
| VV |  | 94,5+26+6,6+95,2+78,4+23,2+29,6+5,5+7,01 |  | 366.01 | [12 empty] | VV | 2 | 2 | True | 1 | ROZPOCET
132 | K | 712311101 | Provedení povlakové krytiny střech do 10° za studena lakem penetračním nebo asfaltovým | m2 | 377.15 |  | 0 | CS ÚRS 2025 02 |  | základní |  | 0 | 0 | 0 | 0 | 0 | 16 | K | 2 |  |  |  | ROZPOCET | 0 | 0 | 0 | 0 | 0 | 1 | 0 | 16 | 214
| VV |  | 94,5+95,2+78,4+23,2+29,6+7,15+26+6,6+5,5*2+5,5 |  | 377.15 | [12 empty] | VV | 2 | 2 | True | 1 | ROZPOCET
133 | M | 11163150 | lak penetrační asfaltový | t | 0.124 |  | 0 | CS ÚRS 2025 02 |  | základní |  | 0 | 1 | 0.124 | 0 | 0 | 32 | M | 2 |  |  |  | ROZPOCET | 0 | 0 | 0 | 0 | 0 | 1 | 0 | 16 | 78508396
| VV |  | 94,5+95,2+78,4+23,2+29,6+7,15+26+6,6+5,5*2+5,5 |  | 377.15 | [12 empty] | VV | 2 | 2 | True | 1 | ROZPOCET
| VV |  | 377,15*0,00033 'Přepočtené koeficientem množství |  | 0.124 | [12 empty] | VV | 2 | 2 | False | 1 | ROZPOCET
134 | K | 712331111 | Provedení povlakové krytiny střech do 10° podkladní vrstvy pásy na sucho samolepící | m2 | 377.15 |  | 0 | CS ÚRS 2025 02 |  | základní |  | 0 | 0 | 0 | 0 | 0 | 16 | K | 2 |  |  |  | ROZPOCET | 0 | 0 | 0 | 0 | 0 | 1 | 0 | 16 | 216
| VV |  | 94,5+95,2+78,4+23,2+29,6+7,15+26+6,6+5,5*2+5,5 |  | 377.15 | [12 empty] | VV | 2 | 2 | True | 1 | ROZPOCET
135 | K | 712831101 | Provedení povlakové krytiny vytažením na konstrukce pásy na sucho AIP, NAIP nebo tkaninou | m2 | 138.474 |  | 0 | CS ÚRS 2025 02 |  | základní |  | 0 | 0 | 0 | 0 | 0 | 16 | K | 2 |  |  |  | ROZPOCET | 0 | 0 | 0 | 0 | 0 | 1 | 0 | 16 | 805701490
| VV |  | pás samolepící | [14 empty] | VV | 2 | 1 | True | 0 | ROZPOCET
| VV |  | 0,6*(0,5*2+13,4*2+7,05*2+13,4*2+6,95*2+0,8*2+6,7+1,15*2+10,8+1,05*2+0,45*2+0,6*4+0,45*4+5,8*2+4,55*2+3,65*2) |  | 83.52 | [12 empty] | VV | 2 | 2 | True | 0 | ROZPOCET
| VV |  | 0,6*(1,8*2+2,95+1,7+3,05*2+1,8*2+13,4+5,85*2+5,35*2+4,3*4+6,92*2+3,4*2) |  | 54.954 | [12 empty] | VV | 2 | 2 | True | 0 | ROZPOCET
| VV |  | Součet |  | 138.474 | [12 empty] | VV | 2 | 4 | True | 1 | ROZPOCET
136 | M | 62866281 | pás asfaltový samolepicí modifikovaný SBS s vložkou ze skleněné tkaniny se spalitelnou fólií nebo jemnozrnným minerálním posypem nebo textilií na horním povrchu tl 3,0mm | m2 | 644.53 |  | 0 | CS ÚRS 2025 02 |  | základní |  | 0 | 0.004 | 2.5781 | 0 | 0 | 32 | M | 2 |  |  |  | ROZPOCET | 0 | 0 | 0 | 0 | 0 | 1 | 0 | 16 | -2014391658
| P |  | Poznámka k položce: ztratné 25% | [14 empty] | P | 2
| VV |  | 0,6*(0,5*2+13,4*2+7,05*2+13,4*2+6,95*2+0,8*2+6,7+1,15*2+10,8+1,05*2+0,45*2+0,6*4+0,45*4+5,8*2+4,55*2+3,65*2) |  | 83.52 | [12 empty] | VV | 2 | 2 | True | 0 | ROZPOCET
| VV |  | 0,6*(1,8*2+2,95+1,7+3,05*2+1,8*2+13,4+5,85*2+5,35*2+4,3*4+6,92*2+3,4*2) |  | 54.954 | [12 empty] | VV | 2 | 2 | True | 0 | ROZPOCET
| VV |  | (94,5+95,2+78,4+23,2+29,6+7,15+26+6,6+5,5*2+5,5) |  | 377.15 | [12 empty] | VV | 2 | 2 | True | 0 | ROZPOCET
| VV |  | Součet |  | 515.624 | [12 empty] | VV | 2 | 4 | True | 1 | ROZPOCET
| VV |  | 515,624*1,25 'Přepočtené koeficientem množství |  | 644.53 | [12 empty] | VV | 2 | 2 | False | 1 | ROZPOCET
137 | K | 712341559 | Provedení povlakové krytiny střech do 10° pásy NAIP přitavením v plné ploše | m2 | 754.3 |  | 0 | CS ÚRS 2025 02 |  | základní |  | 0 | 0.00088 | 0.66378 | 0 | 0 | 16 | K | 2 |  |  |  | ROZPOCET | 0 | 0 | 0 | 0 | 0 | 1 | 0 | 16 | 218
| VV |  | (94,5+95,2+78,4+23,2+29,6+7,15+26+6,6+5,5*2+5,5)*2 |  | 754.3 | [12 empty] | VV | 2 | 2 | True | 1 | ROZPOCET
138 | K | 712841559 | Provedení povlakové krytiny vytažením na konstrukce pásy přitavením NAIP | m2 | 276.948 |  | 0 | CS ÚRS 2025 02 |  | základní |  | 0 | 0.00094 | 0.26033 | 0 | 0 | 16 | K | 2 |  |  |  | ROZPOCET | 0 | 0 | 0 | 0 | 0 | 1 | 0 | 16 | 224
| VV |  | 0,6*(0,5*2+13,4*2+7,05*2+13,4*2+6,95*2+0,8*2+6,7+1,15*2+10,8+1,05*2+0,45*2+0,6*4+0,45*4+5,8*2+4,55*2+3,65*2)*2 |  | 167.04 | [12 empty] | VV | 2 | 2 | True | 0 | ROZPOCET
| VV |  | 0,6*(1,8*2+2,95+1,7+3,05*2+1,8*2+13,4+5,85*2+5,35*2+4,3*4+6,92*2+3,4*2)*2 |  | 109.908 | [12 empty] | VV | 2 | 2 | True | 0 | ROZPOCET
| VV |  | Součet |  | 276.948 | [12 empty] | VV | 2 | 4 | True | 1 | ROZPOCET
139 | M | 62857003 | pás asfaltový natavitelný modifikovaný SBS s vložkou kombinovanou z různých materiálů a hrubozrnným břidličným posypem na horním povrchu tl 4,5mm | m2 | 644.53 |  | 0 | CS ÚRS 2025 02 |  | základní |  | 0 | 0.0052 | 3.3516 | 0 | 0 | 32 | M | 2 |  |  |  | ROZPOCET | 0 | 0 | 0 | 0 | 0 | 1 | 0 | 16 | 208475002
| P |  | Poznámka k položce: ztratné 25% | [14 empty] | P | 2
| VV |  | 0,6*(0,5*2+13,4*2+7,05*2+13,4*2+6,95*2+0,8*2+6,7+1,15*2+10,8+1,05*2+0,45*2+0,6*4+0,45*4+5,8*2+4,55*2+3,65*2) |  | 83.52 | [12 empty] | VV | 2 | 2 | True | 0 | ROZPOCET
| VV |  | 0,6*(1,8*2+2,95+1,7+3,05*2+1,8*2+13,4+5,85*2+5,35*2+4,3*4+6,92*2+3,4*2) |  | 54.954 | [12 empty] | VV | 2 | 2 | True | 0 | ROZPOCET
| VV |  | (94,5+95,2+78,4+23,2+29,6+7,15+26+6,6+5,5*2+5,5) |  | 377.15 | [12 empty] | VV | 2 | 2 | True | 0 | ROZPOCET
| VV |  | Součet |  | 515.624 | [12 empty] | VV | 2 | 4 | True | 1 | ROZPOCET
| VV |  | 515,624*1,25 'Přepočtené koeficientem množství |  | 644.53 | [12 empty] | VV | 2 | 2 | False | 1 | ROZPOCET
140 | M | 6285201R | pás asfaltový natavitelný modifikovaný SBS s vložkou ze skleněné rohože a spalitelnou PE fólií na horním i spodním povrchu tl 3,0mm | m2 | 644.53 |  | 0 | vlastní |  | základní |  | 0 | 0.0034 | 2.1914 | 0 | 0 | 32 | M | 2 |  |  |  | ROZPOCET | 0 | 0 | 0 | 0 | 0 | 1 | 0 | 16 | -2145043175
| P |  | Poznámka k položce: ztratné 25% | [14 empty] | P | 2
| VV |  | 0,6*(0,5*2+13,4*2+7,05*2+13,4*2+6,95*2+0,8*2+6,7+1,15*2+10,8+1,05*2+0,45*2+0,6*4+0,45*4+5,8*2+4,55*2+3,65*2) |  | 83.52 | [12 empty] | VV | 2 | 2 | True | 0 | ROZPOCET
| VV |  | 0,6*(1,8*2+2,95+1,7+3,05*2+1,8*2+13,4+5,85*2+5,35*2+4,3*4+6,92*2+3,4*2) |  | 54.954 | [12 empty] | VV | 2 | 2 | True | 0 | ROZPOCET
| VV |  | (94,5+95,2+78,4+23,2+29,6+7,15+26+6,6+5,5*2+5,5) |  | 377.15 | [12 empty] | VV | 2 | 2 | True | 0 | ROZPOCET
| VV |  | Součet |  | 515.624 | [12 empty] | VV | 2 | 4 | True | 1 | ROZPOCET
| VV |  | 515,624*1,25 'Přepočtené koeficientem množství |  | 644.53 | [12 empty] | VV | 2 | 2 | False | 1 | ROZPOCET
141 | K | 712363101 | Provedení povlakové krytiny střech do 10° ukotvení fólie talířov hmoždinkou do polystyrenu nebo vlny | kus | 2672.75 |  | 0 | CS ÚRS 2025 02 |  | základní |  | 0 | 0 | 0 | 0 | 0 | 16 | K | 2 |  |  |  | ROZPOCET | 0 | 0 | 0 | 0 | 0 | 1 | 0 | 16 | 220
| VV |  | "kotvení krytiny" (94,5+95,2+78,4+23,2+29,6+7,15+26+6,6+5,5*2+5,5)*5 |  | 1885.75 | [12 empty] | VV | 2 | 2 | True | 0 | ROZPOCET
| VV |  | "kotvení desek PIR" (29,6+26+6,6+5,5*2+5,5)*10 |  | 787 | [12 empty] | VV | 2 | 2 | True | 0 | ROZPOCET
| VV |  | Součet |  | 2672.75 | [12 empty] | VV | 2 | 4 | True | 1 | ROZPOCET
142 | K | 712-101 | Dodávka kotev - krytina | kus | 2940.3 |  | 0 | vlastní |  | základní |  | 0 | 0.03 | 88.209 | 0 | 0 | 16 | K | 2 |  |  |  | ROZPOCET | 0 | 0 | 0 | 0 | 0 | 1 | 0 | 16 | 198
| VV |  | 1886*1,1+787*1,1 |  | 2940.3 | [12 empty] | VV | 2 | 2 | True | 1 | ROZPOCET
143 | K | 712391171 | Provedení povlakové krytiny střech do 10° podkladní textilní vrstvy | m2 | 38.1 |  | 0 | CS ÚRS 2025 02 |  | základní |  | 0 | 0 | 0 | 0 | 0 | 16 | K | 2 |  |  |  | ROZPOCET | 0 | 0 | 0 | 0 | 0 | 1 | 0 | 16 | 222
| VV |  | 26+6,6+5,5 |  | 38.1 | [12 empty] | VV | 2 | 2 | True | 1 | ROZPOCET
144 | M | 69311082 | geotextilie netkaná separační, ochranná, filtrační, drenážní PP 500g/m2 | m2 | 47.625 |  | 0 | CS ÚRS 2025 02 |  | základní |  | 0 | 0.0005 | 0.023813 | 0 | 0 | 32 | M | 2 |  |  |  | ROZPOCET | 0 | 0 | 0 | 0 | 0 | 1 | 0 | 16 | 51383474
| P |  | Poznámka k položce: ztratné 25% | [14 empty] | P | 2
| VV |  | 26+6,6+5,5 "pod dlabou na terčích |  | 38.1 | [12 empty] | VV | 2 | 2 | True | 1 | ROZPOCET
| VV |  | 38,1*1,25 'Přepočtené koeficientem množství |  | 47.625 | [12 empty] | VV | 2 | 2 | False | 1 | ROZPOCET
145 | K | 7124.01 | Ochranné zakrytí plochých střech při opravách fóliemi | m2 | 377.15 |  | 0 | vlastní |  | základní |  | 0 | 0.00021 | 0.079201 | 0 | 0 | 16 | K | 2 |  |  |  | ROZPOCET | 0 | 0 | 0 | 0 | 0 | 1 | 0 | 16 | -259131574
| VV |  | 94,5+95,2+78,4+23,2+29,6+7,15+26+6,6+5,5*2+5,5 |  | 377.15 | [12 empty] | VV | 2 | 2 | True | 1 | ROZPOCET
146 | K | 712997001 | Provedení povlakové krytiny přilepením klínů do asfaltu | m | 230.79 |  | 0 | CS ÚRS 2025 02 |  | základní |  | 0 | 0.00031 | 0.071545 | 0 | 0 | 16 | K | 2 |  |  |  | ROZPOCET | 0 | 0 | 0 | 0 | 0 | 1 | 0 | 16 | 226
| VV |  | 0,5*2+13,4*2+7,05*2+13,4*2+6,95*2+0,8*2+6,7+1,15*2+10,8+1,05*2+0,45*2+0,6*4+0,45*4+5,8*2+4,55*2+3,65*2+1,8*2 |  | 142.8 | [12 empty] | VV | 2 | 2 | True | 0 | ROZPOCET
| VV |  | 2,95+1,7+3,05*2+1,8*2+13,4+5,85*2+5,35*2+4,3*4+6,92*2+3,4*2 |  | 87.99 | [12 empty] | VV | 2 | 2 | True | 0 | ROZPOCET
| VV |  | Součet |  | 230.79 | [12 empty] | VV | 2 | 4 | True | 1 | ROZPOCET
147 | K | 28376505 | Klín pro úpravu okrajů plochých střech 1250 x 150 x 150 mm | m | 237.714 |  | 0 | vlastní |  | základní |  | 0 | 0.03374 | 8.0205 | 0 | 0 | 16 | K | 2 |  |  |  | ROZPOCET | 0 | 0 | 0 | 0 | 0 | 1 | 0 | 16 | 186
| VV |  | (0,5*2+13,4*2+7,05*2+13,4*2+6,95*2+0,8*2+6,7+1,15*2+10,8+1,05*2+0,45*2+0,6*4+0,45*4+5,8*2+4,55*2+3,65*2)*1,03 |  | 143.376 | [12 empty] | VV | 2 | 2 | True | 0 | ROZPOCET
| VV |  | (1,8*2+2,95+1,7+3,05*2+1,8*2+13,4+5,85*2+5,35*2+4,3*4+6,92*2+3,4*2)*1,03 |  | 94.338 | [12 empty] | VV | 2 | 2 | True | 0 | ROZPOCET
| VV |  | Součet |  | 237.714 | [12 empty] | VV | 2 | 4 | True | 1 | ROZPOCET
148 | K | 998712203 | Přesun hmot procentní pro krytiny povlakové v objektech v do 24 m | % |  |  | 0 | CS ÚRS 2025 02 |  | základní |  | 0 | 0 | 0 | 0 | 0 | 16 | K | 2 |  |  |  | ROZPOCET | 0 | 0 | 0 | 0 | 0 | 1 | 0 | 16 | 228
| D | 713 | Izolace tepelné |  |  |  | 0 |  |  |  |  | 0 |  | 6.7994 |  | 1.8018 | 2 | D | 1 |  |  |  | ROZPOCET | [6 empty] | 0
149 | K | 713-001 | DMT tep izolace sypané | m3 | 3.003 |  | 0 | vlastní |  | základní |  | 0 | 0 | 0 | 0.6 | 1.8018 | 16 | K | 2 |  |  |  | ROZPOCET | 0 | 0 | 0 | 0 | 0 | 1 | 0 | 16 | 234
| VV |  | "nádrž na půdě" 1,95*3,35*0,1*2+1,95*1,6*0,1*2+3,35*1,6*0,1*2 |  | 3.003 | [12 empty] | VV | 2 | 2 | True | 1 | ROZPOCET
150 | K | 713-002 | Vyplnění spar mezi deskami tepelné izolace izolační pěnou | soub | 1 |  | 0 | vlastní |  | základní |  | 0 | 0 | 0 | 0 | 0 | 16 | K | 2 |  |  |  | ROZPOCET | 0 | 0 | 0 | 0 | 0 | 1 | 0 | 16 | 236
151 | K | 713121122 | Montáž izolace tepelné podlah volně kladenými mezi trámy nebo rošt rohožemi, pásy, dílci, deskami 2 vrstvy | m2 | 351.12 |  | 0 | CS ÚRS 2025 02 |  | základní |  | 0 | 0 | 0 | 0 | 0 | 16 | K | 2 |  |  |  | ROZPOCET | 0 | 0 | 0 | 0 | 0 | 1 | 0 | 16 | 604854122
| VV |  | 33,6*10,45 "skladba S3, podlaha půdy |  | 351.12 | [12 empty] | VV | 2 | 2 | True | 1 | ROZPOCET
152 | M | 63148106 | deska tepelně izolační minerální univerzální λ=0,038-0,039 tl 140mm | m2 | 368.676 |  | 0 | CS ÚRS 2025 02 |  | základní |  | 0 | 0.0049 | 1.8065 | 0 | 0 | 32 | M | 2 |  |  |  | ROZPOCET | 0 | 0 | 0 | 0 | 0 | 1 | 0 | 16 | 675851786
| P |  | Poznámka k položce: ztratné 5% | [14 empty] | P | 2
| VV |  | 33,6*10,45 "skladba S3, podlaha půdy |  | 351.12 | [12 empty] | VV | 2 | 2 | True | 1 | ROZPOCET
| VV |  | 351,12*1,05 'Přepočtené koeficientem množství |  | 368.676 | [12 empty] | VV | 2 | 2 | False | 1 | ROZPOCET
153 | M | 63148107 | deska tepelně izolační minerální univerzální λ=0,038-0,039 tl 160mm | m2 | 368.676 |  | 0 | CS ÚRS 2025 02 |  | základní |  | 0 | 0.0056 | 2.0646 | 0 | 0 | 32 | M | 2 |  |  |  | ROZPOCET | 0 | 0 | 0 | 0 | 0 | 1 | 0 | 16 | 318984538
| P |  | Poznámka k položce: ztratné 5% | [14 empty] | P | 2
| VV |  | 33,6*10,45 "skladba S3, podlaha půdy |  | 351.12 | [12 empty] | VV | 2 | 2 | True | 1 | ROZPOCET
| VV |  | 351,12*1,05 'Přepočtené koeficientem množství |  | 368.676 | [12 empty] | VV | 2 | 2 | False | 1 | ROZPOCET
154 | K | 713141136 | Montáž izolace tepelné střech plochých lepené za studena nízkoexpanzní (PUR) pěnou 1 vrstva rohoží, pásů, dílců, desek | m2 | 298.45 |  | 0 | CS ÚRS 2025 02 |  | základní |  | 0 | 0.00012 | 0.035814 | 0 | 0 | 16 | K | 2 |  |  |  | ROZPOCET | 0 | 0 | 0 | 0 | 0 | 1 | 0 | 16 | -607638662
| VV |  | 94,5+95,2+7,15 "EPS Grey 140mm |  | 196.85 | [12 empty] | VV | 2 | 2 | True | 0 | ROZPOCET
| VV |  | 78,4+23,2 "EPS Grey 120mm |  | 101.6 | [12 empty] | VV | 2 | 2 | True | 0 | ROZPOCET
| VV |  | Součet |  | 298.45 | [12 empty] | VV | 2 | 4 | True | 1 | ROZPOCET
155 | M | 28372347R | deska EPS 100 grafitová pro konstrukce s běžným zatížením λ=0,033 tl 140mm | m2 | 206.693 |  | 0 | vlastní |  | základní |  | 0 | 0.0049 | 1.0128 | 0 | 0 | 32 | M | 2 |  |  |  | ROZPOCET | 0 | 0 | 0 | 0 | 0 | 1 | 0 | 16 | 836221222
| P |  | Poznámka k položce: ztratné 5% | [14 empty] | P | 2
| VV |  | 94,5+95,2+7,15 |  | 196.85 | [12 empty] | VV | 2 | 2 | True | 1 | ROZPOCET
| VV |  | 196,85*1,05 'Přepočtené koeficientem množství |  | 206.693 | [12 empty] | VV | 2 | 2 | False | 1 | ROZPOCET
156 | M | 28372345R | deska EPS 100 grafitová pro konstrukce s běžným zatížením λ=0,033 tl 120mm | m2 | 106.68 |  | 0 | vlastní |  | základní |  | 0 | 0.0042 | 0.44806 | 0 | 0 | 32 | M | 2 |  |  |  | ROZPOCET | 0 | 0 | 0 | 0 | 0 | 1 | 0 | 16 | -711161197
| P |  | Poznámka k položce: ztratné 5% | [14 empty] | P | 2
| VV |  | 78,4+23,2 |  | 101.6 | [12 empty] | VV | 2 | 2 | True | 1 | ROZPOCET
| VV |  | 101,6*1,05 'Přepočtené koeficientem množství |  | 106.68 | [12 empty] | VV | 2 | 2 | False | 1 | ROZPOCET
157 | K | 713141223 | Přikotvení tepelné izolace šrouby do betonu pro izolaci tl přes 60 do 100 mm | m2 | 78.7 |  | 0 | CS ÚRS 2025 02 |  | základní |  | 0 | 6e-05 | 0.004722 | 0 | 0 | 16 | K | 2 |  |  |  | ROZPOCET | 0 | 0 | 0 | 0 | 0 | 1 | 0 | 16 | -344987185
| VV |  | 29,6+26+6,6+5,5*2+5,5 |  | 78.7 | [12 empty] | VV | 2 | 2 | True | 1 | ROZPOCET
158 | M | 28376516R | deska izolační PIR s oboustrannou kompozitní fólií s Al vložkou pro ploché střechy λ=0,025 tl 100mm | m2 | 82.635 |  | 0 | vlastní |  | základní |  | 0 | 0.003 | 0.24791 | 0 | 0 | 32 | M | 2 |  |  |  | ROZPOCET | 0 | 0 | 0 | 0 | 0 | 1 | 0 | 16 | -2105863542
| P |  | Poznámka k položce: ztratné 5% | [14 empty] | P | 2
| VV |  | 29,6+26+6,6+5,5*2+5,5 |  | 78.7 | [12 empty] | VV | 2 | 2 | True | 1 | ROZPOCET
| VV |  | 78,7*1,05 'Přepočtené koeficientem množství |  | 82.635 | [12 empty] | VV | 2 | 2 | False | 1 | ROZPOCET
159 | K | 713141336 | Montáž izolace tepelné střech plochých lepené za studena nízkoexpanzní (PUR) pěnou, spádová vrstva | m2 | 377.15 |  | 0 | CS ÚRS 2025 02 |  | základní |  | 0 | 0.00012 | 0.045258 | 0 | 0 | 16 | K | 2 |  |  |  | ROZPOCET | 0 | 0 | 0 | 0 | 0 | 1 | 0 | 16 | -258421735
| VV |  | 94,5+95,2+78,4+23,2+29,6+7,15+26+6,6 |  | 360.65 | [12 empty] | VV | 2 | 2 | True | 0 | ROZPOCET
| VV |  | 5,5+5,5*2 |  | 16.5 | [12 empty] | VV | 2 | 2 | True | 0 | ROZPOCET
| VV |  | Součet |  | 377.15 | [12 empty] | VV | 2 | 4 | True | 1 | ROZPOCET
160 | M | 28376142 | klín izolační spád do 5% EPS 150 | m3 | 45.068 |  | 0 | CS ÚRS 2025 02 |  | základní |  | 0 | 0.025 | 1.1267 | 0 | 0 | 32 | M | 2 |  |  |  | ROZPOCET | 0 | 0 | 0 | 0 | 0 | 1 | 0 | 16 | -1643922940
| VV |  | 94,5*0,11+95,2*0,1075+78,4*0,185+23,2*0,1875+29,6*0,06+7,15*0,15+26*0,05+6,6*0,055 |  | 43.995 | [12 empty] | VV | 2 | 2 | True | 0 | ROZPOCET
| VV |  | 5,5*0,075+5,5*0,06*2 |  | 1.073 | [12 empty] | VV | 2 | 2 | True | 0 | ROZPOCET
| VV |  | Součet |  | 45.068 | [12 empty] | VV | 2 | 4 | True | 1 | ROZPOCET
161 | K | 713191133 | Montáž izolace tepelné podlah, stropů vrchem nebo střech překrytí fólií s přelepeným spojem | m2 | 702.24 |  | 0 | CS ÚRS 2025 02 |  | základní |  | 0 | 1e-05 | 0.0070224 | 0 | 0 | 16 | K | 2 |  |  |  | ROZPOCET | 0 | 0 | 0 | 0 | 0 | 1 | 0 | 16 | 254
| VV |  | 351,12*2 |  | 702.24 | [12 empty] | VV | 2 | 2 | True | 1 | ROZPOCET
162 | K | 713-101 | dodávka ventilační folie na tep. izolaci podlahy půdy | m2 | 438.9 |  | 0 | vlastní |  | základní |  | 0 | 0 | 0 | 0 | 0 | 16 | K | 2 |  |  |  | ROZPOCET | 0 | 0 | 0 | 0 | 0 | 1 | 0 | 16 | 238
| VV |  | 351,12*1,25 |  | 438.9 | [12 empty] | VV | 2 | 2 | True | 1 | ROZPOCET
163 | K | 713-107 | dodávka parotěsné folie pod izolaci | m2 | 438.9 |  | 0 | vlastní |  | základní |  | 0 | 0 | 0 | 0 | 0 | 16 | K | 2 |  |  |  | ROZPOCET | 0 | 0 | 0 | 0 | 0 | 1 | 0 | 16 | 248
| VV |  | 351,12*1,25 |  | 438.9 | [12 empty] | VV | 2 | 2 | True | 1 | ROZPOCET
164 | K | 998713203 | Přesun hmot procentní pro izolace tepelné v objektech v do 24 m | % |  |  | 0 | CS ÚRS 2025 02 |  | základní |  | 0 | 0 | 0 | 0 | 0 | 16 | K | 2 |  |  |  | ROZPOCET | 0 | 0 | 0 | 0 | 0 | 1 | 0 | 16 | 256
| D | 721 | Zdravotechnika - vnitřní kanalizace |  |  |  | 0 |  |  |  |  | 0 |  | 0.024 |  | 0.56352 | 2 | D | 1 |  |  |  | ROZPOCET | [6 empty] | 0
165 | K | 72124210.1 | Lapač střešních splavenin z PP se zápachovou klapkou a lapacím košem včetně napojení na ležatou kanalizaci | kus | 16 |  | 0 | vlastní |  | základní |  | 0 | 0.0015 | 0.024 | 0 | 0 | 16 | K | 2 |  |  |  | ROZPOCET | 0 | 0 | 0 | 0 | 0 | 1 | 0 | 16 | 148581576
166 | K | 72124280.1 | Demontáž lapače střešních splavenin | kus | 16 |  | 0 | vlastní |  | základní |  | 0 | 0 | 0 | 0.03522 | 0.56352 | 16 | K | 2 |  |  |  | ROZPOCET | 0 | 0 | 0 | 0 | 0 | 1 | 0 | 16 | 1159849274
167 | K | 998721203 | Přesun hmot procentní pro vnitřní kanalizaci v objektech v přes 12 do 24 m | % |  |  | 0 | CS ÚRS 2025 02 |  | základní |  | 0 | 0 | 0 | 0 | 0 | 16 | K | 2 |  |  |  | ROZPOCET | 0 | 0 | 0 | 0 | 0 | 1 | 0 | 16 | -1409908415
| D | 722 | Zdravotechnika - vnitřní vodovod |  |  |  | 0 |  |  |  |  | 0 |  | 0.00114 |  | 0.01 | 2 | D | 1 |  |  |  | ROZPOCET | [6 empty] | 0
168 | K | 7221.01 | Demontáž venkovního vodovodu | kpl | 1 |  | 0 | vlastní |  | základní |  | 0 | 0 | 0 | 0.01 | 0.01 | 16 | K | 2 |  |  |  | ROZPOCET | 0 | 0 | 0 | 0 | 0 | 1 | 0 | 16 | -1575883931
| VV |  | výkres Pohled 2-Nový stav | [14 empty] | VV | 2 | 1 | True | 0 | ROZPOCET
| VV |  | 1 "pozn. P17, severní fasáda |  | 1 | [12 empty] | VV | 2 | 2 | True | 1 | ROZPOCET
169 | K | 72222.01 | Nezámrzný výtokový ventil včetně napojení na stávající rozvod vodovodu, připojovací potrubí, prostup a zednické zapravení | soubor | 2 |  | 0 | vlastní |  | základní |  | 0 | 0.00057 | 0.00114 | 0 | 0 | 16 | K | 2 |  |  |  | ROZPOCET | 0 | 0 | 0 | 0 | 0 | 1 | 0 | 16 | -1568410184
| VV |  | 1 "pozn. P2, suterén I, viz půdorys Suterénu I |  | 1 | [12 empty] | VV | 2 | 2 | True | 0 | ROZPOCET
| VV |  | výkres Pohled 1 - Nový stav, | [14 empty] | VV | 2 | 1 | True | 0 | ROZPOCET
| VV |  | 1 "pozn. P2, jižní fasáda |  | 1 | [12 empty] | VV | 2 | 2 | True | 0 | ROZPOCET
| VV |  | Součet |  | 2 | [12 empty] | VV | 2 | 4 | True | 1 | ROZPOCET
170 | K | 998722203 | Přesun hmot procentní pro vnitřní vodovod v objektech v přes 12 do 24 m | % |  |  | 0 | CS ÚRS 2025 02 |  | základní |  | 0 | 0 | 0 | 0 | 0 | 16 | K | 2 |  |  |  | ROZPOCET | 0 | 0 | 0 | 0 | 0 | 1 | 0 | 16 | 1597030420
| D | 741 | Elektroinstalace - silnoproud |  |  |  | 0 |  |  |  |  | 0 |  | 0 |  | 0.111 | 2 | D | 1 |  |  |  | ROZPOCET | [6 empty] | 0
171 | K | 740-004 | Úpravy vnitřní elektroinstalace, pomocné stavební práce - oprava porušené instalace, přepojení, doplnění, případné demontáže a zpětné montáž | soubor | 1 |  | 0 | vlastní |  | základní |  | 0 | 0 | 0 | 0.05 | 0.05 | 16 | K | 2 |  |  |  | ROZPOCET | 0 | 0 | 0 | 0 | 0 | 1 | 0 | 16 | 268
172 | K | 741112.01 | Výměna elektroinstalační krabice bezpečnostní kamery se zapuštěním do fasády | kpl | 4 |  | 0 | vlastní |  | základní |  | 0 | 0 | 0 | 0.002 | 0.008 | 16 | K | 2 |  |  |  | ROZPOCET | 0 | 0 | 0 | 0 | 0 | 1 | 0 | 16 | -410527315
| VV |  | výkres Pohled 2-Nový stav | [14 empty] | VV | 2 | 1 | True | 0 | ROZPOCET
| VV |  | 1 "pozn. P9, nad dveřmi D3, severní fasáda |  | 1 | [12 empty] | VV | 2 | 2 | True | 0 | ROZPOCET
| VV |  | výkres Pohled 1-Nový stav | [14 empty] | VV | 2 | 1 | True | 0 | ROZPOCET
| VV |  | 1 "pozn. P9, jižní fasáda |  | 1 | [12 empty] | VV | 2 | 2 | True | 0 | ROZPOCET
| VV |  | výkres Pohled 4-Nový stav | [14 empty] | VV | 2 | 1 | True | 0 | ROZPOCET
| VV |  | 1 "pozn. P9, východní fasáda |  | 1 | [12 empty] | VV | 2 | 2 | True | 0 | ROZPOCET
| VV |  | výkres Pohled 8-Nový stav | [14 empty] | VV | 2 | 1 | True | 0 | ROZPOCET
| VV |  | 1 "západní fasáda |  | 1 | [12 empty] | VV | 2 | 2 | True | 0 | ROZPOCET
| VV |  | Součet |  | 4 | [12 empty] | VV | 2 | 4 | True | 1 | ROZPOCET
173 | K | 7413118.01 | Demontáž vypínače venkovního osvětlení včetně zapravení | kus | 1 |  | 0 | vlastní |  | základní |  | 0 | 0 | 0 | 0.001 | 0.001 | 16 | K | 2 |  |  |  | ROZPOCET | 0 | 0 | 0 | 0 | 0 | 1 | 0 | 16 | 199543824
| VV |  | výkres Pohled 2-Nový stav | [14 empty] | VV | 2 | 1 | True | 0 | ROZPOCET
| VV |  | 1 "pozn. P28, dveře D6, severní fasáda |  | 1 | [12 empty] | VV | 2 | 2 | True | 1 | ROZPOCET
174 | K | 74137.01 | Výměna stávajícího světla za historický typ svítidla (TYP II) | kus | 5 |  | 0 | vlastní |  | základní |  | 0 | 0 | 0 | 0.005 | 0.025 | 16 | K | 2 |  |  |  | ROZPOCET | 0 | 0 | 0 | 0 | 0 | 1 | 0 | 16 | -398129185
| VV |  | pozn. P12 | [14 empty] | VV | 2 | 1 | True | 0 | ROZPOCET
| VV |  | výkres Pohled 2-Nový stav | [14 empty] | VV | 2 | 1 | True | 0 | ROZPOCET
| VV |  | 1 "nad dveřmi D6, severní fasáda |  | 1 | [12 empty] | VV | 2 | 2 | True | 0 | ROZPOCET
| VV |  | 2 "nad dveřmi D3, severní fasáda |  | 2 | [12 empty] | VV | 2 | 2 | True | 0 | ROZPOCET
| VV |  | 1 "nad dveřmi D4, jižní fasáda |  | 1 | [12 empty] | VV | 2 | 2 | True | 0 | ROZPOCET
| VV |  | výkres Pohled 5 - Nový stav | [14 empty] | VV | 2 | 1 | True | 0 | ROZPOCET
| VV |  | 1 "nad dveřmi D5 |  | 1 | [12 empty] | VV | 2 | 2 | True | 0 | ROZPOCET
| VV |  | Součet |  | 5 | [12 empty] | VV | 2 | 4 | True | 1 | ROZPOCET
175 | K | 74137.02 | Montáž a dodávka pohybového čidla včetně napojení na svítidlo | kus | 1 |  | 0 | vlastní |  | základní |  | 0 | 0 | 0 | 0 | 0 | 16 | K | 2 |  |  |  | ROZPOCET | 0 | 0 | 0 | 0 | 0 | 1 | 0 | 16 | 1362641143
| VV |  | výkres Pohled 2-Nový stav | [14 empty] | VV | 2 | 1 | True | 0 | ROZPOCET
| VV |  | 1 "pozn. P28, dveře D6, severní fasáda |  | 1 | [12 empty] | VV | 2 | 2 | True | 1 | ROZPOCET
176 | K | 74137.03 | Zachování venkovní čidla kotle | kus | 1 |  | 0 | vlastní |  | základní |  | 0 | 0 | 0 | 0 | 0 | 16 | K | 2 |  |  |  | ROZPOCET | 0 | 0 | 0 | 0 | 0 | 1 | 0 | 16 | 621346666
| VV |  | výkres Pohled 2-Nový stav | [14 empty] | VV | 2 | 1 | True | 0 | ROZPOCET
| VV |  | 1 "pozn. P15, severní fasáda |  | 1 | [12 empty] | VV | 2 | 2 | True | 1 | ROZPOCET
177 | K | 74137.04 | Výměna stávajícího světla za historický typ svítidla (TYP I) | kus | 5 |  | 0 | vlastní |  | základní |  | 0 | 0 | 0 | 0.005 | 0.025 | 16 | K | 2 |  |  |  | ROZPOCET | 0 | 0 | 0 | 0 | 0 | 1 | 0 | 16 | -91271564
| VV |  | pozn. P4 | [14 empty] | VV | 2 | 1 | True | 0 | ROZPOCET
| VV |  | výkres Pohled 2-Nový stav | [14 empty] | VV | 2 | 1 | True | 0 | ROZPOCET
| VV |  | 1 "severní fasáda |  | 1 | [12 empty] | VV | 2 | 2 | True | 0 | ROZPOCET
| VV |  | výkres pohled 1-Nový stav | [14 empty] | VV | 2 | 1 | True | 0 | ROZPOCET
| VV |  | 1 "jižní fasáda |  | 1 | [12 empty] | VV | 2 | 2 | True | 0 | ROZPOCET
| VV |  | výkres Pohled 4-Nový stav | [14 empty] | VV | 2 | 1 | True | 0 | ROZPOCET
| VV |  | 2 "východní fasáda |  | 2 | [12 empty] | VV | 2 | 2 | True | 0 | ROZPOCET
| VV |  | výkres Pohled 8-Nový stav | [14 empty] | VV | 2 | 1 | True | 0 | ROZPOCET
| VV |  | 1 "západní fasáda |  | 1 | [12 empty] | VV | 2 | 2 | True | 0 | ROZPOCET
| VV |  | Součet |  | 5 | [12 empty] | VV | 2 | 4 | True | 1 | ROZPOCET
178 | K | 74137.05 | Výměna čidla venkovního osvětlení | kus | 1 |  | 0 | vlastní |  | základní |  | 0 | 0 | 0 | 0.001 | 0.001 | 16 | K | 2 |  |  |  | ROZPOCET | 0 | 0 | 0 | 0 | 0 | 1 | 0 | 16 | -1693542984
| VV |  | výkres Pohled 1-Nový stav | [14 empty] | VV | 2 | 1 | True | 0 | ROZPOCET
| VV |  | 1 "pozn. P9, jižní fasáda |  | 1 | [12 empty] | VV | 2 | 2 | True | 1 | ROZPOCET
179 | K | 74137.06 | Demontáž čidla | kus | 1 |  | 0 | vlastní |  | základní |  | 0 | 0 | 0 | 0.001 | 0.001 | 16 | K | 2 |  |  |  | ROZPOCET | 0 | 0 | 0 | 0 | 0 | 1 | 0 | 16 | 1994344665
| VV |  | výkres Pohled 1-Nový stav | [14 empty] | VV | 2 | 1 | True | 0 | ROZPOCET
| VV |  | 1 "pozn. P22, jižní fasáda |  | 1 | [12 empty] | VV | 2 | 2 | True | 1 | ROZPOCET
180 | K | 74141.01 | Ověření funkčnosti uzemnění, případně demontáž | kpl | 2 |  | 0 | vlastní |  | základní |  | 0 | 0 | 0 | 0 | 0 | 16 | K | 2 |  |  |  | ROZPOCET | 0 | 0 | 0 | 0 | 0 | 1 | 0 | 16 | 234330841
| VV |  | výkres Pohled 2-Nový stav | [14 empty] | VV | 2 | 1 | True | 0 | ROZPOCET
| VV |  | 2 "pozn. P16, severní fasáda |  | 2 | [12 empty] | VV | 2 | 2 | True | 1 | ROZPOCET
181 | K | 998741203 | Přesun hmot procentní pro silnoproud v objektech v přes 12 do 24 m | % |  |  | 0 | CS ÚRS 2025 02 |  | základní |  | 0 | 0 | 0 | 0 | 0 | 16 | K | 2 |  |  |  | ROZPOCET | 0 | 0 | 0 | 0 | 0 | 1 | 0 | 16 | -149146813
| D | 742 | Elektroinstalace - slaboproud |  |  |  | 0 |  |  |  |  | 0 |  | 0 |  | 0.33503 | 2 | D | 1 |  |  |  | ROZPOCET | [6 empty] | 0
182 | K | 7421.01 | Demontáž slaboproudých rozvodů včetně kotevních háků | kpl | 3 |  | 0 | vlastní |  | základní |  | 0 | 0 | 0 | 0.1 | 0.3 | 16 | K | 2 |  |  |  | ROZPOCET | 0 | 0 | 0 | 0 | 0 | 1 | 0 | 16 | 597039804
| VV |  | pozn. P18 | [14 empty] | VV | 2 | 1 | True | 0 | ROZPOCET
| VV |  | výkres Pohled 2-Nový stav | [14 empty] | VV | 2 | 1 | True | 0 | ROZPOCET
| VV |  | 1 "severní fasáda |  | 1 | [12 empty] | VV | 2 | 2 | True | 0 | ROZPOCET
| VV |  | výkres Pohled 4-Nový stav | [14 empty] | VV | 2 | 1 | True | 0 | ROZPOCET
| VV |  | 1 "východní fasáda |  | 1 | [12 empty] | VV | 2 | 2 | True | 0 | ROZPOCET
| VV |  | výkres Pohled 8-Nový stav | [14 empty] | VV | 2 | 1 | True | 0 | ROZPOCET
| VV |  | 1 "západní fasáda |  | 1 | [12 empty] | VV | 2 | 2 | True | 0 | ROZPOCET
| VV |  | Součet |  | 3 | [12 empty] | VV | 2 | 4 | True | 1 | ROZPOCET
183 | K | 7421.02 | Výměna RIS se zapravením přívodního kabelu pod omítku | kpl | 1 |  | 0 | vlastní |  | základní |  | 0 | 0 | 0 | 0.01 | 0.01 | 16 | K | 2 |  |  |  | ROZPOCET | 0 | 0 | 0 | 0 | 0 | 1 | 0 | 16 | 1755126317
| VV |  | výkres Pohled 1-Nový stav | [14 empty] | VV | 2 | 1 | True | 0 | ROZPOCET
| VV |  | 1 "pozn. P23, jižní fasáda |  | 1 | [12 empty] | VV | 2 | 2 | True | 1 | ROZPOCET
184 | K | 7423.01 | Renovace domovního zvonku | kus | 1 |  | 0 | vlastní |  | základní |  | 0 | 0 | 0 | 0 | 0 | 16 | K | 2 |  |  |  | ROZPOCET | 0 | 0 | 0 | 0 | 0 | 1 | 0 | 16 | -1273307059
| VV |  | výkres Pohled 1-Nový stav | [14 empty] | VV | 2 | 1 | True | 0 | ROZPOCET
| VV |  | 1 "pozn. P24, jižní fasáda |  | 1 | [12 empty] | VV | 2 | 2 | True | 1 | ROZPOCET
185 | K | 7423.02 | Výměna domovního zvonku | kus | 1 |  | 0 | vlastní |  | základní |  | 0 | 0 | 0 | 0.01 | 0.01 | 16 | K | 2 |  |  |  | ROZPOCET | 0 | 0 | 0 | 0 | 0 | 1 | 0 | 16 | -1172838722
| VV |  | výkres Pohled 1-Nový stav | [14 empty] | VV | 2 | 1 | True | 0 | ROZPOCET
| VV |  | 1 "pozn. P20, jižní fasáda |  | 1 | [12 empty] | VV | 2 | 2 | True | 1 | ROZPOCET
186 | K | 74231.01 | Montáž a dodávka videotelefonu se zapojením do čtyř míst | kpl | 1 |  | 0 | vlastní |  | základní |  | 0 | 0 | 0 | 0 | 0 | 16 | K | 2 |  |  |  | ROZPOCET | 0 | 0 | 0 | 0 | 0 | 1 | 0 | 16 | -1207170737
| VV |  | výkres Pohled 1-Nový stav | [14 empty] | VV | 2 | 1 | True | 0 | ROZPOCET
| VV |  | 1 "pozn. P22, jižní fasáda |  | 1 | [12 empty] | VV | 2 | 2 | True | 1 | ROZPOCET
187 | K | 7423108.01 | Demontáž domovního zvonku | kus | 1 |  | 0 | vlastní |  | základní |  | 0 | 0 | 0 | 0.00503 | 0.00503 | 16 | K | 2 |  |  |  | ROZPOCET | 0 | 0 | 0 | 0 | 0 | 1 | 0 | 16 | 1624680252
| VV |  | výkres Pohled 5 - Nový stav | [14 empty] | VV | 2 | 1 | True | 0 | ROZPOCET
| VV |  | 1 "Pozn. P21 |  | 1 | [12 empty] | VV | 2 | 2 | True | 1 | ROZPOCET
188 | K | 7424208.01 | Demontáž antény venkovní | kus | 1 |  | 0 | vlastní |  | základní |  | 0 | 0 | 0 | 0.01 | 0.01 | 16 | K | 2 |  |  |  | ROZPOCET | 0 | 0 | 0 | 0 | 0 | 1 | 0 | 16 | -370641064
| VV |  | výkres Pohled 1-Nový stav | [14 empty] | VV | 2 | 1 | True | 0 | ROZPOCET
| VV |  | 1 "pozn. P6, jižní fasáda |  | 1 | [12 empty] | VV | 2 | 2 | True | 1 | ROZPOCET
189 | K | 998742203 | Přesun hmot procentní pro slaboproud v objektech v do 24 m | % |  |  | 0 | CS ÚRS 2025 02 |  | základní |  | 0 | 0 | 0 | 0 | 0 | 16 | K | 2 |  |  |  | ROZPOCET | 0 | 0 | 0 | 0 | 0 | 1 | 0 | 16 | 1499234556
| D | 751 | Vzduchotechnika |  |  |  | 0 |  |  |  |  | 0 |  | 0 |  | 0.004 | 2 | D | 1 |  |  |  | ROZPOCET | [6 empty] | 0
190 | K | 75111181.1 | Demontáž ventilátoru axiálního nízkotlakého D do 200 mm | kus | 1 |  | 0 | vlastní |  | základní |  | 0 | 0 | 0 | 0.004 | 0.004 | 16 | K | 2 |  |  |  | ROZPOCET | 0 | 0 | 0 | 0 | 0 | 1 | 0 | 16 | -1531615379
| VV |  | výkres Pohled 8-Nový stav | [14 empty] | VV | 2 | 1 | True | 0 | ROZPOCET
| VV |  | 1 "pozn. P19, západní fasáda |  | 1 | [12 empty] | VV | 2 | 2 | True | 1 | ROZPOCET
| D | 762 | Konstrukce tesařské |  |  |  | 0 |  |  |  |  | 0 |  | 206.7195 |  | 64.8266 | 2 | D | 1 |  |  |  | ROZPOCET | [6 empty] | 0
191 | K | 60511071 | Řezivo jehličnaté středové SM 2 - 3,5 m tl. 18-32 mm jakost II | m3 | 16.191 |  | 0 | vlastní |  | základní |  | 0 | 8.9052 | 144.1833 | 0 | 0 | 16 | K | 2 |  |  |  | ROZPOCET | 0 | 0 | 0 | 0 | 0 | 1 | 0 | 16 | 270
| VV |  | "prkna 24 mm-střecha" 461,276*0,024*1,1 |  | 12.178 | [12 empty] | VV | 2 | 2 | True | 0 | ROZPOCET
| VV |  | "podlaha" 50,4*0,032*1,1 |  | 1.774 | [12 empty] | VV | 2 | 2 | True | 0 | ROZPOCET
| VV |  | "kraje střechy" 63,62*0,032*1,1 |  | 2.239 | [12 empty] | VV | 2 | 2 | True | 0 | ROZPOCET
| VV |  | Součet |  | 16.191 | [12 empty] | VV | 2 | 4 | True | 1 | ROZPOCET
192 | K | 60512121 | Řezivo jehličnaté hranol jakost I-II délka 4 - 5 m | m3 | 7.634 |  | 0 | vlastní |  | základní |  | 0 | 4.1989 | 32.0547 | 0 | 0 | 16 | K | 2 |  |  |  | ROZPOCET | 0 | 0 | 0 | 0 | 0 | 1 | 0 | 16 | 272
| VV |  | 67,2*0,12*0,16*1,1 |  | 1.419 | [12 empty] | VV | 2 | 2 | True | 0 | ROZPOCET
| VV |  | "provizorní zakrytí 50%" 0,1*0,1*1,1*1130,03*0,5 |  | 6.215 | [12 empty] | VV | 2 | 2 | True | 0 | ROZPOCET
| VV |  | Součet |  | 7.634 | [12 empty] | VV | 2 | 4 | True | 1 | ROZPOCET
193 | K | 60514112 | Řezivo jehličnaté,střešní latě surové dl 4 - 5 m | m3 | 4.529 |  | 0 | vlastní |  | základní |  | 0 | 2.4912 | 11.2828 | 0 | 0 | 16 | K | 2 |  |  |  | ROZPOCET | 0 | 0 | 0 | 0 | 0 | 1 | 0 | 16 | 274
| VV |  | 514,9*0,04*0,06*1,1 |  | 1.359 | [12 empty] | VV | 2 | 2 | True | 0 | ROZPOCET
| VV |  | 142*0,04*0,06*1,1 |  | 0.375 | [12 empty] | VV | 2 | 2 | True | 0 | ROZPOCET
| VV |  | "provizorní zakrytí 50%" 0,05*0,05*1,1*2032,96*0,5 |  | 2.795 | [12 empty] | VV | 2 | 2 | True | 0 | ROZPOCET
| VV |  | Součet |  | 4.529 | [12 empty] | VV | 2 | 4 | True | 1 | ROZPOCET
194 | K | 762083122 | Impregnace řeziva proti dřevokaznému hmyzu, houbám a plísním máčením třída ohrožení 3 a 4 | m3 | 19.344 |  | 0 | CS ÚRS 2025 02 |  | základní |  | 0 | 0.00189 | 0.03656 | 0 | 0 | 16 | K | 2 |  |  |  | ROZPOCET | 0 | 0 | 0 | 0 | 0 | 1 | 0 | 16 | 276
| VV |  | 1,359 |  | 1.359 | [12 empty] | VV | 2 | 2 | True | 0 | ROZPOCET
| VV |  | 12,178 |  | 12.178 | [12 empty] | VV | 2 | 2 | True | 0 | ROZPOCET
| VV |  | 1,774 |  | 1.774 | [12 empty] | VV | 2 | 2 | True | 0 | ROZPOCET
| VV |  | 1,419 |  | 1.419 | [12 empty] | VV | 2 | 2 | True | 0 | ROZPOCET
| VV |  | 2,239 |  | 2.239 | [12 empty] | VV | 2 | 2 | True | 0 | ROZPOCET
| VV |  | 0,375 |  | 0.375 | [12 empty] | VV | 2 | 2 | True | 0 | ROZPOCET
| VV |  | Součet |  | 19.344 | [12 empty] | VV | 2 | 4 | True | 1 | ROZPOCET
195 | K | 762085103 | Montáž kotevních želez, příložek, patek nebo táhel - vč. dodání úhelníkových kotev | kus | 326 |  | 0 | CS ÚRS 2025 02 |  | základní |  | 0 | 0.00267 | 0.87042 | 0 | 0 | 16 | K | 2 |  |  |  | ROZPOCET | 0 | 0 | 0 | 0 | 0 | 1 | 0 | 16 | 278
| VV |  | "suterén" 2*(2+2+3+2+3+4+2+3+3+3+4) |  | 62 | [12 empty] | VV | 2 | 2 | True | 0 | ROZPOCET
| VV |  | "přízemí" 2*(5+2+5+4+2+4+2+4+4+2+3+3+2) |  | 84 | [12 empty] | VV | 2 | 2 | True | 0 | ROZPOCET
| VV |  | "1.patro" 2*(5+3+5+2+2+2+6+6+6) |  | 74 | [12 empty] | VV | 2 | 2 | True | 0 | ROZPOCET
| VV |  | "2.patro" 2*(5+3+5+2+2+6+6+6) |  | 70 | [12 empty] | VV | 2 | 2 | True | 0 | ROZPOCET
| VV |  | "3.patro" 2*(3+5+3+2+5) |  | 36 | [12 empty] | VV | 2 | 2 | True | 0 | ROZPOCET
| VV |  | Součet |  | 326 | [12 empty] | VV | 2 | 4 | True | 1 | ROZPOCET
196 | K | 762111811 | Demontáž stěn a příček z hraněného řeziva | m2 | 30.025 |  | 0 | CS ÚRS 2025 02 |  | základní |  | 0 | 0 | 0 | 0.022 | 0.66055 | 16 | K | 2 |  |  |  | ROZPOCET | 0 | 0 | 0 | 0 | 0 | 1 | 0 | 16 | 280
| VV |  | "nádrž na půdě" 1,95*3,35*2+1,95*1,6*2+3,35*1,6*2 |  | 30.025 | [12 empty] | VV | 2 | 2 | True | 1 | ROZPOCET
197 | K | 762111811 | Demontáž stěn a příček z hraněného řeziva | m2 | 1412.813 |  | 0 | CS ÚRS 2025 02 |  | základní |  | 0 | 0 | 0 | 0.022 | 31.0819 | 16 | K | 2 |  |  |  | ROZPOCET | 0 | 0 | 0 | 0 | 0 | 1 | 0 | 16 | 282
| VV |  | "suterén" 3,2*(3+3,05+5,05+2,12+4,82+6,72+2,12+5,05+5,05+5,1+7,15) |  | 157.536 | [12 empty] | VV | 2 | 2 | True | 0 | ROZPOCET
| VV |  | "přízemí" 3,65*(9,3+2,65+9,5+7,25+3,15+6,2+1,35+6,8+6,92+2,12+5,05+5,05+2,7) |  | 248.346 | [12 empty] | VV | 2 | 2 | True | 0 | ROZPOCET
| VV |  | "1.patro" 3,65*(8,8+4,15+7,85+1,95+2,8+2,8+9,5+9,5+9,5) |  | 207.503 | [12 empty] | VV | 2 | 2 | True | 0 | ROZPOCET
| VV |  | "2.patro" 3,65*(8,95+4+8+2+2,9+9,5+9,5+9,65) |  | 198.925 | [12 empty] | VV | 2 | 2 | True | 0 | ROZPOCET
| VV |  | "3.patro" 3,25*(3,65+7,37+3,65+2,8+8,05) |  | 82.94 | [12 empty] | VV | 2 | 2 | True | 0 | ROZPOCET
| VV |  | "chodba učebny" 15*2,55+15*3,45+30*3,9+35*3,9+35*3,65+14,25*3,25 |  | 517.563 | [12 empty] | VV | 2 | 2 | True | 0 | ROZPOCET
| VV |  | Součet |  | 1412.813 | [12 empty] | VV | 2 | 4 | True | 1 | ROZPOCET
198 | K | 762112110 | Montáž tesařských stěn na hladko z hraněného řeziva průřezové plochy do 120 cm2 | m | 1130.03 |  | 0 | CS ÚRS 2025 02 |  | základní |  | 0 | 0 | 0 | 0 | 0 | 16 | K | 2 |  |  |  | ROZPOCET | 0 | 0 | 0 | 0 | 0 | 1 | 0 | 16 | 284
| VV |  | "suterén" 2*(3+3,05+5,05+2,12+4,82+6,72+2,12+5,05+5,05+5,1+7,15)+3,2*(3+3+4+2+3+4+2+4+4+4+5) |  | 220.06 | [12 empty] | VV | 2 | 2 | True | 0 | ROZPOCET
| VV |  | "přízemí" 2*(9,3+2,65+9,5+7,25+3,15+6,2+1,35+6,8+6,92+2,12+5,05+5,05+2,7)+3,65*(6+2+6+5+3+4+2+4+4+2+4+4+2) |  | 311.28 | [12 empty] | VV | 2 | 2 | True | 0 | ROZPOCET
| VV |  | "1.patro" 2*(8,8+4,15+7,85+1,95+2,8+2,8+9,5+9,5+9,5)+3,65*(5+3+5+2+2+2+6+6+6) |  | 248.75 | [12 empty] | VV | 2 | 2 | True | 0 | ROZPOCET
| VV |  | "2.patro" 2*(8,95+4+8+2+2,9+9,5+9,5+9,65)+3,65*(6+3+5+2+2+6+6+6) |  | 240.4 | [12 empty] | VV | 2 | 2 | True | 0 | ROZPOCET
| VV |  | "3.patro" 2*(3,65+7,37+3,65+2,8+8,05)+3,25*(3+5+3+2+5) |  | 109.54 | [12 empty] | VV | 2 | 2 | True | 0 | ROZPOCET
| VV |  | Součet |  | 1130.03 | [12 empty] | VV | 2 | 4 | True | 1 | ROZPOCET
199 | K | 762131811 | Demontáž bednění svislých stěn z hrubých prken | m2 | 30.025 |  | 0 | CS ÚRS 2025 02 |  | základní |  | 0 | 0 | 0 | 0.014 | 0.42035 | 16 | K | 2 |  |  |  | ROZPOCET | 0 | 0 | 0 | 0 | 0 | 1 | 0 | 16 | 286
| VV |  | "nádrž na půdě" 1,95*3,35*2+1,95*1,6*2+3,35*1,6*2 |  | 30.025 | [12 empty] | VV | 2 | 2 | True | 1 | ROZPOCET
200 | K | 762195000 | Spojovací prostředky pro montáž stěn, příček, bednění stěn | m3 | 18.021 |  | 0 | CS ÚRS 2025 02 |  | základní |  | 0 | 0.01192 | 0.21481 | 0 | 0 | 16 | K | 2 |  |  |  | ROZPOCET | 0 | 0 | 0 | 0 | 0 | 1 | 0 | 16 | 288
| VV |  | 0,05*0,05*1,1*2032,96 |  | 5.591 | [12 empty] | VV | 2 | 2 | True | 0 | ROZPOCET
| VV |  | "provizorní zakrytí" 0,1*0,1*1,1*1130,03 |  | 12.43 | [12 empty] | VV | 2 | 2 | True | 0 | ROZPOCET
| VV |  | Součet |  | 18.021 | [12 empty] | VV | 2 | 4 | True | 1 | ROZPOCET
201 | K | 762331812 | Demontáž vázaných kcí krovů z hranolů průřezové plochy do 224 cm2 | m | 394.125 |  | 0 | CS ÚRS 2025 02 |  | základní |  | 0 | 0 | 0 | 0.014 | 5.5178 | 16 | K | 2 |  |  |  | ROZPOCET | 0 | 0 | 0 | 0 | 0 | 1 | 0 | 16 | 290
| VV |  | (94,5+95,2+78,4+23,2)/0,8 |  | 364.125 | [12 empty] | VV | 2 | 2 | True | 0 | ROZPOCET
| VV |  | "krov nad nádrží na půdě" 7,5*4 |  | 30 | [12 empty] | VV | 2 | 2 | True | 0 | ROZPOCET
| VV |  | Součet |  | 394.125 | [12 empty] | VV | 2 | 4 | True | 1 | ROZPOCET
202 | K | 762331922 | Vyřezání části střešní vazby průřezové plochy řeziva do 224 cm2 délky do 5 m | m | 200 |  | 0 | CS ÚRS 2025 02 |  | základní |  | 0 | 0 | 0 | 0.01232 | 2.464 | 16 | K | 2 |  |  |  | ROZPOCET | 0 | 0 | 0 | 0 | 0 | 1 | 0 | 16 | 292
| VV |  | "odhad množství" 200 |  | 200 | [12 empty] | VV | 2 | 2 | True | 1 | ROZPOCET
203 | K | 762332922 | Doplnění části střešní vazby z hranolů průřezové plochy do 224 cm2 včetně materiálu | m | 230 |  | 0 | CS ÚRS 2025 02 |  | základní |  | 0 | 0.01363 | 3.1349 | 0 | 0 | 16 | K | 2 |  |  |  | ROZPOCET | 0 | 0 | 0 | 0 | 0 | 1 | 0 | 16 | 294
| VV |  | "odhad množství" 200 |  | 200 | [12 empty] | VV | 2 | 2 | True | 0 | ROZPOCET
| VV |  | "krov nad nádrží na půdě" 7,5*4 |  | 30 | [12 empty] | VV | 2 | 2 | True | 0 | ROZPOCET
| VV |  | Součet |  | 230 | [12 empty] | VV | 2 | 4 | True | 1 | ROZPOCET
204 | K | 762340000 | Bednění střech rovných z desek tl 25 mm na sraz šroubovaných na rošt - Voděodolná překližka | m2 | 13.48 |  | 0 | vlastní |  | základní |  | 0 | 0.21851 | 2.9455 | 0 | 0 | 16 | K | 2 |  |  |  | ROZPOCET | 0 | 0 | 0 | 0 | 0 | 1 | 0 | 16 | 296
| VV |  | "bednění pod okapní plech" 0,5*2*(7,38+6,1) |  | 13.48 | [12 empty] | VV | 2 | 2 | True | 1 | ROZPOCET
205 | K | 762341210 | Montáž bednění střech rovných a šikmých sklonu do 60° z hrubých prken na sraz | m2 | 524.896 |  | 0 | CS ÚRS 2025 02 |  | základní |  | 0 | 0 | 0 | 0 | 0 | 16 | K | 2 |  |  |  | ROZPOCET | 0 | 0 | 0 | 0 | 0 | 1 | 0 | 16 | 298
| VV |  | "střecha" 461,276 |  | 461.276 | [12 empty] | VV | 2 | 2 | True | 0 | ROZPOCET
| VV |  | "kraje střechy" 0,5*(34*2+12,2)+0,4*(28,4*2+2) |  | 63.62 | [12 empty] | VV | 2 | 2 | True | 0 | ROZPOCET
| VV |  | Součet |  | 524.896 | [12 empty] | VV | 2 | 4 | True | 1 | ROZPOCET
206 | K | 762341811 | Demontáž bednění střech z prken | m2 | 752.576 |  | 0 | CS ÚRS 2025 02 |  | základní |  | 0 | 0 | 0 | 0.015 | 11.2886 | 16 | K | 2 |  |  |  | ROZPOCET | 0 | 0 | 0 | 0 | 0 | 1 | 0 | 16 | 300
| VV |  | "střecha-krov" (34,45+28,4)/2*6,69*2+12,2*6,69/2 |  | 461.276 | [12 empty] | VV | 2 | 2 | True | 0 | ROZPOCET
| VV |  | "ploché střechy" 94,5+95,2+78,4+23,2 |  | 291.3 | [12 empty] | VV | 2 | 2 | True | 0 | ROZPOCET
| VV |  | Součet |  | 752.576 | [12 empty] | VV | 2 | 4 | True | 1 | ROZPOCET
207 | K | 762342441 | Montáž lišt trojúhelníkových nebo kontralatí na střechách sklonu do 60° | m | 656.9 |  | 0 | CS ÚRS 2025 02 |  | základní |  | 0 | 0 | 0 | 0 | 0 | 16 | K | 2 |  |  |  | ROZPOCET | 0 | 0 | 0 | 0 | 0 | 1 | 0 | 16 | 302
| VV |  | "kontralatě" 35*6,69*2+9,1*2+28,4 |  | 514.9 | [12 empty] | VV | 2 | 2 | True | 0 | ROZPOCET
| VV |  | "latě na boku krokví" 29*0,5*2*2+35*0,5*2*2+0,5*3*2+11*2*0,5 |  | 142 | [12 empty] | VV | 2 | 2 | True | 0 | ROZPOCET
| VV |  | Součet |  | 656.9 | [12 empty] | VV | 2 | 4 | True | 1 | ROZPOCET
208 | K | 762395000 | Spojovací prostředky pro montáž krovu, bednění, laťování, světlíky, klíny | m3 | 12.178 |  | 0 | CS ÚRS 2025 02 |  | základní |  | 0 | 0.02284 | 0.27815 | 0 | 0 | 16 | K | 2 |  |  |  | ROZPOCET | 0 | 0 | 0 | 0 | 0 | 1 | 0 | 16 | 304
209 | K | 762431022 | Obložení stěn z desek OSB tl 12 mm nebroušených na pero a drážku přibíjených | m2 | 1412.813 |  | 0 | CS ÚRS 2025 02 |  | základní |  | 0 | 0.00804 | 11.359 | 0 | 0 | 16 | K | 2 |  |  |  | ROZPOCET | 0 | 0 | 0 | 0 | 0 | 1 | 0 | 16 | 306
| VV |  | "suterén" 3,2*(3+3,05+5,05+2,12+4,82+6,72+2,12+5,05+5,05+5,1+7,15) |  | 157.536 | [12 empty] | VV | 2 | 2 | True | 0 | ROZPOCET
| VV |  | "přízemí" 3,65*(9,3+2,65+9,5+7,25+3,15+6,2+1,35+6,8+6,92+2,12+5,05+5,05+2,7) |  | 248.346 | [12 empty] | VV | 2 | 2 | True | 0 | ROZPOCET
| VV |  | "1.patro" 3,65*(8,8+4,15+7,85+1,95+2,8+2,8+9,5+9,5+9,5) |  | 207.503 | [12 empty] | VV | 2 | 2 | True | 0 | ROZPOCET
| VV |  | "2.patro" 3,65*(8,95+4+8+2+2,9+9,5+9,5+9,65) |  | 198.925 | [12 empty] | VV | 2 | 2 | True | 0 | ROZPOCET
| VV |  | "3.patro" 3,25*(3,65+7,37+3,65+2,8+8,05) |  | 82.94 | [12 empty] | VV | 2 | 2 | True | 0 | ROZPOCET
| VV |  | "chodba učebny" 15*2,55+15*3,45+30*3,9+35*3,9+35*3,65+14,25*3,25 |  | 517.563 | [12 empty] | VV | 2 | 2 | True | 0 | ROZPOCET
| VV |  | Součet |  | 1412.813 | [12 empty] | VV | 2 | 4 | True | 1 | ROZPOCET
210 | K | 762431815 | Demontáž obložení stěn z desek dřevoštěpkových tl do 15 mm na sraz přibíjených | m2 | 1412.813 |  | 0 | CS ÚRS 2025 02 |  | základní |  | 0 | 0 | 0 | 0.00948 | 13.3935 | 16 | K | 2 |  |  |  | ROZPOCET | 0 | 0 | 0 | 0 | 0 | 1 | 0 | 16 | 308
| VV |  | "suterén" 3,2*(3+3,05+5,05+2,12+4,82+6,72+2,12+5,05+5,05+5,1+7,15) |  | 157.536 | [12 empty] | VV | 2 | 2 | True | 0 | ROZPOCET
| VV |  | "přízemí" 3,65*(9,3+2,65+9,5+7,25+3,15+6,2+1,35+6,8+6,92+2,12+5,05+5,05+2,7) |  | 248.346 | [12 empty] | VV | 2 | 2 | True | 0 | ROZPOCET
| VV |  | "1.patro" 3,65*(8,8+4,15+7,85+1,95+2,8+2,8+9,5+9,5+9,5) |  | 207.503 | [12 empty] | VV | 2 | 2 | True | 0 | ROZPOCET
| VV |  | "2.patro" 3,65*(8,95+4+8+2+2,9+9,5+9,5+9,65) |  | 198.925 | [12 empty] | VV | 2 | 2 | True | 0 | ROZPOCET
| VV |  | "3.patro" 3,25*(3,65+7,37+3,65+2,8+8,05) |  | 82.94 | [12 empty] | VV | 2 | 2 | True | 0 | ROZPOCET
| VV |  | "chodba učebny" 15*2,55+15*3,45+30*3,9+35*3,9+35*3,65+14,25*3,25 |  | 517.563 | [12 empty] | VV | 2 | 2 | True | 0 | ROZPOCET
| VV |  | Součet |  | 1412.813 | [12 empty] | VV | 2 | 4 | True | 1 | ROZPOCET
211 | K | 762439001 | Montáž obložení stěn podkladový rošt | m | 3068.085 |  | 0 | CS ÚRS 2025 02 |  | základní |  | 0 | 3e-05 | 0.092043 | 0 | 0 | 16 | K | 2 |  |  |  | ROZPOCET | 0 | 0 | 0 | 0 | 0 | 1 | 0 | 16 | 310
| VV |  | "suterén" 8*(3+3,05+5,05+2,12+4,82+6,72+2,12+5,05+5,05+5,1+7,15) |  | 393.84 | [12 empty] | VV | 2 | 2 | True | 0 | ROZPOCET
| VV |  | "přízemí" 8*(9,3+2,65+9,5+7,25+3,15+6,20+1,35+6,8+6,92+2,12+5,05+5,05+2,7) |  | 544.32 | [12 empty] | VV | 2 | 2 | True | 0 | ROZPOCET
| VV |  | "1.patro" 8*(8,8+4,15+7,85+1,95+2,8+2,8+9,5+9,5+9,5) |  | 454.8 | [12 empty] | VV | 2 | 2 | True | 0 | ROZPOCET
| VV |  | "2.patro" 8*(8,95+4+8+2+2,9+9,5+9,5+9,65) |  | 436 | [12 empty] | VV | 2 | 2 | True | 0 | ROZPOCET
| VV |  | "3.patro" 8*(3,65+7,35+3,65+2,8+8,05) |  | 204 | [12 empty] | VV | 2 | 2 | True | 0 | ROZPOCET
| VV |  | "chodba učebny" (15*2,55+15*3,45+30*3,9+35*3,9+35*3,65+14,25*3,25)*2 |  | 1035.125 | [12 empty] | VV | 2 | 2 | True | 0 | ROZPOCET
| VV |  | Součet |  | 3068.085 | [12 empty] | VV | 2 | 4 | True | 1 | ROZPOCET
212 | K | 762495000 | Spojovací prostředky pro montáž olištování, obložení stropů, střešních podhledů a stěn | m2 | 1412.813 |  | 0 | CS ÚRS 2025 02 |  | základní |  | 0 | 0.00018 | 0.25431 | 0 | 0 | 16 | K | 2 |  |  |  | ROZPOCET | 0 | 0 | 0 | 0 | 0 | 1 | 0 | 16 | 312
| VV |  | "suterén" 3,2*(3+3,05+5,05+2,12+4,82+6,72+2,12+5,05+5,05+5,1+7,15) |  | 157.536 | [12 empty] | VV | 2 | 2 | True | 0 | ROZPOCET
| VV |  | "přízemí" 3,65*(9,3+2,65+9,5+7,25+3,15+6,2+1,35+6,8+6,92+2,12+5,05+5,05+2,7) |  | 248.346 | [12 empty] | VV | 2 | 2 | True | 0 | ROZPOCET
| VV |  | "1.patro" 3,65*(8,8+4,15+7,85+1,95+2,8+2,8+9,5+9,5+9,5) |  | 207.503 | [12 empty] | VV | 2 | 2 | True | 0 | ROZPOCET
| VV |  | "2.patro" 3,65*(8,95+4+8+2+2,9+9,5+9,5+9,65) |  | 198.925 | [12 empty] | VV | 2 | 2 | True | 0 | ROZPOCET
| VV |  | "3.patro" 3,25*(3,65+7,37+3,65+2,8+8,05) |  | 82.94 | [12 empty] | VV | 2 | 2 | True | 0 | ROZPOCET
| VV |  | "chodba učebny" 15*2,55+15*3,45+30*3,9+35*3,9+35*3,65+14,25*3,25 |  | 517.563 | [12 empty] | VV | 2 | 2 | True | 0 | ROZPOCET
| VV |  | Součet |  | 1412.813 | [12 empty] | VV | 2 | 4 | True | 1 | ROZPOCET
213 | K | 762521104 | Položení podlahy z hrubých prken na sraz | m2 | 50.4 |  | 0 | CS ÚRS 2025 02 |  | základní |  | 0 | 0 | 0 | 0 | 0 | 16 | K | 2 |  |  |  | ROZPOCET | 0 | 0 | 0 | 0 | 0 | 1 | 0 | 16 | 314
| VV |  | 33,6*1,5 |  | 50.4 | [12 empty] | VV | 2 | 2 | True | 1 | ROZPOCET
214 | K | 762595001 | Spojovací prostředky pro položení dřevěných podlah a zakrytí kanálů | m2 | 50.4 |  | 0 | CS ÚRS 2025 02 |  | základní |  | 0 | 0.00018 | 0.009072 | 0 | 0 | 16 | K | 2 |  |  |  | ROZPOCET | 0 | 0 | 0 | 0 | 0 | 1 | 0 | 16 | 316
215 | K | 762822120 | Montáž stropního trámu z hraněného řeziva průřezové plochy do 288 cm2 s výměnami | m | 67.2 |  | 0 | CS ÚRS 2025 02 |  | základní |  | 0 | 0 | 0 | 0 | 0 | 16 | K | 2 |  |  |  | ROZPOCET | 0 | 0 | 0 | 0 | 0 | 1 | 0 | 16 | 318
| VV |  | 33,6*2 |  | 67.2 | [12 empty] | VV | 2 | 2 | True | 1 | ROZPOCET
216 | K | 762895000 | Spojovací prostředky pro montáž záklopu, stropnice a podbíjení | m3 | 1.419 |  | 0 | CS ÚRS 2025 02 |  | základní |  | 0 | 0.00272 | 0.0038597 | 0 | 0 | 16 | K | 2 |  |  |  | ROZPOCET | 0 | 0 | 0 | 0 | 0 | 1 | 0 | 16 | 320
217 | K | 998762203 | Přesun hmot procentní pro kce tesařské v objektech v do 24 m | % |  |  | 0 | CS ÚRS 2025 02 |  | základní |  | 0 | 0 | 0 | 0 | 0 | 16 | K | 2 |  |  |  | ROZPOCET | 0 | 0 | 0 | 0 | 0 | 1 | 0 | 16 | 322
| D | 764 | Konstrukce klempířské |  |  |  | 0 |  |  |  |  | 0 |  | 24.5076 |  | 6.5198 | 2 | D | 1 |  |  |  | ROZPOCET | [6 empty] | 0
218 | K | 764-001 | Krycí lišta RŠ 180 mm - poz. K2 | m | 246.1 |  | 0 | vlastní |  | základní |  | 0 | 0 | 0 | 0 | 0 | 16 | K | 2 |  |  |  | ROZPOCET | 0 | 0 | 0 | 0 | 0 | 1 | 0 | 16 | 332
| VV |  | 246,1 "viz tabulka klempířských výrobků |  | 246.1 | [12 empty] | VV | 2 | 2 | True | 1 | ROZPOCET
219 | K | 764001821 | Demontáž krytiny ze svitků nebo tabulí do suti | m2 | 353.5 |  | 0 | CS ÚRS 2025 02 |  | základní |  | 0 | 0 | 0 | 0.00594 | 2.0998 | 16 | K | 2 |  |  |  | ROZPOCET | 0 | 0 | 0 | 0 | 0 | 1 | 0 | 16 | 334
| VV |  | 94,5+26+6,6+95,2+78,4+23,2+29,6 |  | 353.5 | [12 empty] | VV | 2 | 2 | True | 1 | ROZPOCET
220 | K | 764002841 | Demontáž oplechování horních ploch zdí a nadezdívek do suti | m | 398.47 |  | 0 | CS ÚRS 2025 02 |  | základní |  | 0 | 0 | 0 | 0.00191 | 0.76108 | 16 | K | 2 |  |  |  | ROZPOCET | 0 | 0 | 0 | 0 | 0 | 1 | 0 | 16 | 336
| VV |  | 14,3+7,05*2+3,35+1,7+5,55*2+2,75*2+7,4*2+3,2*2+1,25*2+6,1+6,3*2+5,35*28,6*2 |  | 398.47 | [12 empty] | VV | 2 | 2 | True | 1 | ROZPOCET
221 | K | 764002851 | Demontáž oplechování parapetů do suti | m | 356.94 |  | 0 | CS ÚRS 2025 02 |  | základní |  | 0 | 0 | 0 | 0.00167 | 0.59609 | 16 | K | 2 |  |  |  | ROZPOCET | 0 | 0 | 0 | 0 | 0 | 1 | 0 | 16 | 338
| VV |  | "suteren 2" 0,5*2+2,1*3+0,8*2+1,05+1,15 |  | 11.1 | [12 empty] | VV | 2 | 2 | True | 0 | ROZPOCET
| VV |  | "suteren 1" 1*6+1,5+2,65+1,1*2+1,9*2+1,15+2,3+0,6+2,1+1,35+3,1+1,35*2+0,8+1,3+0,8+1,3+1,14+2,7+2,3*2+6,3+1,3+1,7*6+0,9*2+1,15 |  | 62.84 | [12 empty] | VV | 2 | 2 | True | 0 | ROZPOCET
| VV |  | "přízemí" 2+2,3+1,15*2+3,1+0,95+2,3+6,5+2,3*2+6,5+1,5+2,75*6+1,3*2+1,5*2+2,7+2,75*9+1,5+2,65+2,3*3+2,3+1,95*6 |  | 106.65 | [12 empty] | VV | 2 | 2 | True | 0 | ROZPOCET
| VV |  | "1.patro" 2,8*2+1,85*2+2+2,4*2+1,7*2+2,65+1,5+2,75*6+1,3*2+1,5*2+2,7+2,75*9+1,5 |  | 74.7 | [12 empty] | VV | 2 | 2 | True | 0 | ROZPOCET
| VV |  | "2.patro" 2,8+4,25+2+2,6*2+3,6+2+2,4*2+1,7*2+2,65+1,5+2,75*6+1,3*2+1,5*2+2,7+2,75*9 |  | 81.75 | [12 empty] | VV | 2 | 2 | True | 0 | ROZPOCET
| VV |  | "3.patro" 1,5+2,3*3+1,6+3,6+1,6+1,6+1,6+1,5 |  | 19.9 | [12 empty] | VV | 2 | 2 | True | 0 | ROZPOCET
| VV |  | Součet |  | 356.94 | [12 empty] | VV | 2 | 4 | True | 1 | ROZPOCET
222 | K | 764002861 | Demontáž oplechování říms a ozdobných prvků do suti | m | 221.48 |  | 0 | CS ÚRS 2025 02 |  | základní |  | 0 | 0 | 0 | 0.00223 | 0.4939 | 16 | K | 2 |  |  |  | ROZPOCET | 0 | 0 | 0 | 0 | 0 | 1 | 0 | 16 | 340
| VV |  | "oplechování soklu" 7+6,3+11,6+37,15+7,38+14,3+5,4+3,3+3,9+2,25+2,1+10,35+15,4+10,35+2,1+3,85+2,25+3,35+11,45+14,3+13,35+27,15+6,9 |  | 221.48 | [12 empty] | VV | 2 | 2 | True | 1 | ROZPOCET
223 | K | 764002871 | Demontáž lemování zdí do suti | m | 348.55 |  | 0 | CS ÚRS 2025 02 |  | základní |  | 0 | 0 | 0 | 0.00175 | 0.60996 | 16 | K | 2 |  |  |  | ROZPOCET | 0 | 0 | 0 | 0 | 0 | 1 | 0 | 16 | 342
| VV |  | 6,7*2+2,1*2+1,8*2+1,1*2+1,6*2+0,6*2*4+19,55+10,6*2+7,05*2+13,4*2+2,95*2+1,7*2+3,05*2+1,8*2+10,6+8,1*2+2,75*2+6,4*2+5,1+2,85*2+0,45*2+0,45*4+0,6*4 |  | 193.05 | [12 empty] | VV | 2 | 2 | True | 0 | ROZPOCET
| VV |  | 5,65*2+2,75+4,55+4,1*2+1,8+4,55*2+5,8*2+3,65*2+1,8*2+13,4*2+6,15*2+0,8*4+13,4+5,85*2+8,6*2+5,35*2 |  | 155.5 | [12 empty] | VV | 2 | 2 | True | 0 | ROZPOCET
| VV |  | Součet |  | 348.55 | [12 empty] | VV | 2 | 4 | True | 1 | ROZPOCET
224 | K | 764-003 | Odvodnění střechy-prostup atikou | kus | 20 |  | 0 | vlastní |  | základní |  | 0 | 0 | 0 | 0 | 0 | 16 | K | 2 |  |  |  | ROZPOCET | 0 | 0 | 0 | 0 | 0 | 1 | 0 | 16 | 344
| VV |  | 20 "viz tabulka klempířských výrobků |  | 20 | [12 empty] | VV | 2 | 2 | True | 1 | ROZPOCET
225 | K | 764003801 | Demontáž lemování trub, konzol, držáků, ventilačních nástavců a jiných kusových prvků do suti | kus | 5 |  | 0 | CS ÚRS 2025 02 |  | základní |  | 0 | 0 | 0 | 0.00188 | 0.0094 | 16 | K | 2 |  |  |  | ROZPOCET | 0 | 0 | 0 | 0 | 0 | 1 | 0 | 16 | 346
226 | K | 764004801 | Demontáž podokapního žlabu do suti | m | 14.07 |  | 0 | CS ÚRS 2025 02 |  | základní |  | 0 | 0 | 0 | 0.0026 | 0.036582 | 16 | K | 2 |  |  |  | ROZPOCET | 0 | 0 | 0 | 0 | 0 | 1 | 0 | 16 | 348
| VV |  | 6,7+7,37 |  | 14.07 | [12 empty] | VV | 2 | 2 | True | 1 | ROZPOCET
227 | K | 764004811 | Demontáž nadřímsového žlabu do suti | m | 82.3 |  | 0 | CS ÚRS 2025 02 |  | základní |  | 0 | 0 | 0 | 0.01069 | 0.87979 | 16 | K | 2 |  |  |  | ROZPOCET | 0 | 0 | 0 | 0 | 0 | 1 | 0 | 16 | 350
| VV |  | 35,05*2+12,2 |  | 82.3 | [12 empty] | VV | 2 | 2 | True | 1 | ROZPOCET
228 | K | 764004861 | Demontáž svodu do suti | m | 246.5 |  | 0 | CS ÚRS 2025 02 |  | základní |  | 0 | 0 | 0 | 0.00394 | 0.97121 | 16 | K | 2 |  |  |  | ROZPOCET | 0 | 0 | 0 | 0 | 0 | 1 | 0 | 16 | 352
| VV |  | 10+11,6*2+17+4,5+3,1+11,1+9,5+7,9*2+7,1+19,9+15,2+14,5+13,8+13,4+14,3+19,6+9,7+8,6+16,2 |  | 246.5 | [12 empty] | VV | 2 | 2 | True | 1 | ROZPOCET
229 | K | 764-007 | PE drenážní mezivrstva-dodávka a montáž | m2 | 8.6 |  | 0 | vlastní |  | základní |  | 0 | 0 | 0 | 0 | 0 | 16 | K | 2 |  |  |  | ROZPOCET | 0 | 0 | 0 | 0 | 0 | 1 | 0 | 16 | 354
| VV |  | "K18" 1*8,6 |  | 8.6 | [12 empty] | VV | 2 | 2 | True | 1 | ROZPOCET
230 | K | 764223220 | Oplechování Cu okapů lepenková krytina rš 250 mm - okapová hrana u střechy s vláknocement. krytinou - poz. K26 | m | 82.3 |  | 0 | vlastní |  | základní |  | 0 | 0.0026 | 0.21398 | 0 | 0 | 16 | K | 2 |  |  |  | ROZPOCET | 0 | 0 | 0 | 0 | 0 | 1 | 0 | 16 | 356
| VV |  | viz tabulka klempířských výrobků | [14 empty] | VV | 2 | 1 | True | 0 | ROZPOCET
| VV |  | 35,05*2+12,2 |  | 82.3 | [12 empty] | VV | 2 | 2 | True | 1 | ROZPOCET
231 | K | 764223240 | Oplechování Cu okapů lepenková krytina rš 400 mm - poz. K11 | m | 14.1 |  | 0 | vlastní |  | základní |  | 0 | 0.05857 | 0.82584 | 0 | 0 | 16 | K | 2 |  |  |  | ROZPOCET | 0 | 0 | 0 | 0 | 0 | 1 | 0 | 16 | 358
| VV |  | 7,4+6,7 "viz tabulka klempířských výrobků |  | 14.1 | [12 empty] | VV | 2 | 2 | True | 1 | ROZPOCET
232 | K | 764231240 | Lemování zdí Cu tvrdá krytina rš 400 mm - poz. K6 | m | 13.4 |  | 0 | vlastní |  | základní |  | 0 | 0.0331 | 0.44354 | 0 | 0 | 16 | K | 2 |  |  |  | ROZPOCET | 0 | 0 | 0 | 0 | 0 | 1 | 0 | 16 | 360
| VV |  | 6,7*2 "viz tabulka klempířských výrobků |  | 13.4 | [12 empty] | VV | 2 | 2 | True | 1 | ROZPOCET
233 | K | 764234290 | Lemování zdí Cu plochá střecha krycí plech 2 díly rš 1000 mm - poz. K18 | m | 8.6 |  | 0 | vlastní |  | základní |  | 0 | 0.05151 | 0.44299 | 0 | 0 | 16 | K | 2 |  |  |  | ROZPOCET | 0 | 0 | 0 | 0 | 0 | 1 | 0 | 16 | 362
| VV |  | 6,1+1,25*2 "viz tabulka klempířských výrobků |  | 8.6 | [12 empty] | VV | 2 | 2 | True | 1 | ROZPOCET
234 | K | 764239230 | Lemování komínů Cu hladká krytina v ploše - poz. K7 | m2 | 10.8 |  | 0 | vlastní |  | základní |  | 0 | 0.08521 | 0.92027 | 0 | 0 | 16 | K | 2 |  |  |  | ROZPOCET | 0 | 0 | 0 | 0 | 0 | 1 | 0 | 16 | 364
| VV |  | 0,6*(2,1*2+0,6*8+1,8*2+1,1*2+1,6*2) "viz tabulka klempířských výrobků |  | 10.8 | [12 empty] | VV | 2 | 2 | True | 1 | ROZPOCET
235 | K | 764242230 | Lemování trub Cu hladká krytina D do 150 mm - poz. K4 | kus | 5 |  | 0 | vlastní |  | základní |  | 0 | 0.02035 | 0.10175 | 0 | 0 | 16 | K | 2 |  |  |  | ROZPOCET | 0 | 0 | 0 | 0 | 0 | 1 | 0 | 16 | 366
| VV |  | 5 "viz tabulka klempířských výrobků |  | 5 | [12 empty] | VV | 2 | 2 | True | 1 | ROZPOCET
236 | K | 764251203 | Žlab Cu podokapní hranatý rš 330 mm - poz. K10 | m | 14.1 |  | 0 | vlastní |  | základní |  | 0 | 0.04879 | 0.68794 | 0 | 0 | 16 | K | 2 |  |  |  | ROZPOCET | 0 | 0 | 0 | 0 | 0 | 1 | 0 | 16 | 368
| VV |  | 6,7+7,4 "viz tabulka klempířských výrobků |  | 14.1 | [12 empty] | VV | 2 | 2 | True | 1 | ROZPOCET
237 | K | 764253206 | Žlab Cu nadřímsový hranatý rš 1000 mm v hácích - žlab s maskou - poz. K5 | m | 82.3 |  | 0 | vlastní |  | základní |  | 0 | 0.00682 | 0.56129 | 0 | 0 | 16 | K | 2 |  |  |  | ROZPOCET | 0 | 0 | 0 | 0 | 0 | 1 | 0 | 16 | 370
| VV |  | 82,3 "viz tabulka klempířských výrobků |  | 82.3 | [12 empty] | VV | 2 | 2 | True | 1 | ROZPOCET
238 | K | 764259237 | Žlab podokapní Cu - kotlík hranatý vel. 75/75, 120/120, 150/150 mm | kus | 28 |  | 0 | vlastní |  | základní |  | 0 | 0.1072 | 3.0016 | 0 | 0 | 16 | K | 2 |  |  |  | ROZPOCET | 0 | 0 | 0 | 0 | 0 | 1 | 0 | 16 | 372
| VV |  | 28 "viz tabulka klempířských výrobků |  | 28 | [12 empty] | VV | 2 | 2 | True | 1 | ROZPOCET
239 | K | 764296220 | Připojovací dilatační Cu lišta rš 80 mm - přítlačná-živičná krytina-poz. K3 | m | 235.1 |  | 0 | vlastní |  | základní |  | 0 | 0.00265 | 0.62301 | 0 | 0 | 16 | K | 2 |  |  |  | ROZPOCET | 0 | 0 | 0 | 0 | 0 | 1 | 0 | 16 | 374
| VV |  | 235,1 "viz tabulka klempířských výrobků |  | 235.1 | [12 empty] | VV | 2 | 2 | True | 1 | ROZPOCET
240 | K | 764306142 | Montáž ventilační turbíny na skládané nebo plechové krytině průměru do 350 mm | kus | 4 |  | 0 | CS ÚRS 2025 02 |  | základní |  | 0 | 0 | 0 | 0 | 0 | 16 | K | 2 |  |  |  | ROZPOCET | 0 | 0 | 0 | 0 | 0 | 1 | 0 | 16 | -409695379
| VV |  | 4 "odvětrání střechy a podkroví |  | 4 | [12 empty] | VV | 2 | 2 | True | 1 | ROZPOCET
241 | M | 55381011 | turbína ventilační Al kompletní hlavice stavitelný krk se základnou do D 350mm | kus | 4 |  | 0 | CS ÚRS 2025 02 |  | základní |  | 0 | 0.0054 | 0.0216 | 0 | 0 | 32 | M | 2 |  |  |  | ROZPOCET | 0 | 0 | 0 | 0 | 0 | 1 | 0 | 16 | -897069786
| VV |  | 4 "odvětrání střechy a podkroví |  | 4 | [12 empty] | VV | 2 | 2 | True | 1 | ROZPOCET
242 | K | 764359821 | Demontáž kotlík oválný hranatý do 45° | kus | 31 |  | 0 | vlastní |  | základní |  | 0 | 0 | 0 | 0.002 | 0.062 | 16 | K | 2 |  |  |  | ROZPOCET | 0 | 0 | 0 | 0 | 0 | 1 | 0 | 16 | 376
| VV |  | 7+4+7+13 |  | 31 | [12 empty] | VV | 2 | 2 | True | 1 | ROZPOCET
243 | K | 764510240 | Oplechování Cu parapetů rš 250 mm včetně rohů - parapet v oknech nad soklem -omítka, režné zdivo | m | 305.8 |  | 0 | vlastní |  | základní |  | 0 | 0.00477 | 1.4587 | 0 | 0 | 16 | K | 2 |  |  |  | ROZPOCET | 0 | 0 | 0 | 0 | 0 | 1 | 0 | 16 | 378
| VV |  | viz tabulka klempířských výrobků | [14 empty] | VV | 2 | 1 | True | 0 | ROZPOCET
| VV |  | "suteren" 1,75+0,55*2+1,05+2,10+1,75+2,10+0,95*2+2,45+1,75*2+2,90 |  | 20.6 | [12 empty] | VV | 2 | 2 | True | 0 | ROZPOCET
| VV |  | "přízemí" 0,80*2+2,10+1,75+1,05+2,05+6,50+1,85*3+2,10+0,95*2+1,85*3+6,50+2,70+1+2,90+2,5*9+1,25+2,10*3+1,75*2+2,05*2+1,25+2,50*6+1,05*2+1,25*2+2,45 |  | 104.2 | [12 empty] | VV | 2 | 2 | True | 0 | ROZPOCET
| VV |  | "1.patro" 1,75*2+2,15*2+1,50*2+2,40+1,25+2,50*6+1,05*2+1,25+2,50*9+1,25+2,55*2+1,60*2+1,75*2+1,25*2+2,45 |  | 73.3 | [12 empty] | VV | 2 | 2 | True | 0 | ROZPOCET
| VV |  | "2.patro" 2,50*9+1,25+2,55*2+4,0+1,75*2+1,25*2+2,45+1,75*2+2,15*2+1,50*2+2,40+1,25+2,50*6+1,05*2+2,35*4+3,35*2 |  | 88.95 | [12 empty] | VV | 2 | 2 | True | 0 | ROZPOCET
| VV |  | "3.patro" 3,35+1,35+2,15+1,05+2,15+1,25+2,05*3+1,3 |  | 18.75 | [12 empty] | VV | 2 | 2 | True | 0 | ROZPOCET
| VV |  | Součet |  | 305.8 | [12 empty] | VV | 2 | 4 | True | 1 | ROZPOCET
244 | K | 764510270 | Oplechování Cu parapetů rš 500 mm včetně rohů - parapet v soklu | m | 61.95 |  | 0 | vlastní |  | základní |  | 0 | 0.19266 | 11.9353 | 0 | 0 | 16 | K | 2 |  |  |  | ROZPOCET | 0 | 0 | 0 | 0 | 0 | 1 | 0 | 16 | 380
| VV |  | viz tabulka klempířských výrobků | [14 empty] | VV | 2 | 1 | True | 0 | ROZPOCET
| VV |  | "suteren II" 1,90*3+0,55*2+1,05 |  | 7.85 | [12 empty] | VV | 2 | 2 | True | 0 | ROZPOCET
| VV |  | "suteren I" 1,05+2,05*2+1,25+1,65*6+0,85*2+1,05*6+1,25+0,85*2+1,65*3+0,55*2+0,65+1,05*2+2,55+6,30+6,50+2,70 |  | 54.1 | [12 empty] | VV | 2 | 2 | True | 0 | ROZPOCET
| VV |  | Součet |  | 61.95 | [12 empty] | VV | 2 | 4 | True | 1 | ROZPOCET
245 | K | 764521270 | Oplechování Cu říms rš 500 mm - sokl | m | 227.14 |  | 0 | vlastní |  | základní |  | 0 | 0.00699 | 1.5877 | 0 | 0 | 16 | K | 2 |  |  |  | ROZPOCET | 0 | 0 | 0 | 0 | 0 | 1 | 0 | 16 | 382
| VV |  | viz tabulka klempířských výrobků | [14 empty] | VV | 2 | 1 | True | 0 | ROZPOCET
| VV |  | 14,4+3,35+14,4+3,46+0,2+0,2+33,7+37,15+14,4+3,35+14,35+5,4+2,3+13,75+7,1+11,75+13,4+7,38+15,8+2,1+2,1+7,1 |  | 227.14 | [12 empty] | VV | 2 | 2 | True | 1 | ROZPOCET
246 | K | 764234406R | Oplechování horních ploch a nadezdívek (atik) bez rohů z Cu plechu mechanicky kotvené rš 500 mm | m | 52.5 |  | 0 | vlastní |  | základní |  | 0 | 0.00288 | 0.1512 | 0 | 0 | 16 | K | 2 |  |  |  | ROZPOCET | 0 | 0 | 0 | 0 | 0 | 1 | 0 | 16 | 1086188808
| P |  | Poznámka k položce: včetně podkladního plechu | [14 empty] | P | 2
| VV |  | 52,5 "ozn. K13, viz tabulka klempířských výrobků |  | 52.5 | [12 empty] | VV | 2 | 2 | True | 1 | ROZPOCET
247 | K | 76423440R | Oplechování horních ploch a nadezdívek (atik) bez rohů z Cu plechu mechanicky kotvené rš 600 mm | m | 112.4 |  | 0 | vlastní |  | základní |  | 0 | 0.00378 | 0.42487 | 0 | 0 | 16 | K | 2 |  |  |  | ROZPOCET | 0 | 0 | 0 | 0 | 0 | 1 | 0 | 16 | -1383246213
| P |  | Poznámka k položce: včetně podkladního plechu | [14 empty] | P | 2
| VV |  | 112,4 "ozn. K9, viz tabulka klempířských výrobků |  | 112.4 | [12 empty] | VV | 2 | 2 | True | 1 | ROZPOCET
248 | K | 764234408R | Oplechování horních ploch a nadezdívek (atik) bez rohů z Cu plechu mechanicky kotvené rš 750 mm | m | 10 |  | 0 | vlastní |  | základní |  | 0 | 0.00435 | 0.0435 | 0 | 0 | 16 | K | 2 |  |  |  | ROZPOCET | 0 | 0 | 0 | 0 | 0 | 1 | 0 | 16 | -1981411489
| P |  | Poznámka k položce: včetně podkladního plechu | [14 empty] | P | 2
| VV |  | 10 "ozn. K1, viz tabulka klempířských výrobků |  | 10 | [12 empty] | VV | 2 | 2 | True | 1 | ROZPOCET
249 | K | 764538401 | Hranatý svod včetně objímek, kolen, odskoků z Cu plechu o straně 80 mm | m | 8 |  | 0 | CS ÚRS 2025 02 |  | základní |  | 0 | 0.00246 | 0.01968 | 0 | 0 | 16 | K | 2 |  |  |  | ROZPOCET | 0 | 0 | 0 | 0 | 0 | 1 | 0 | 16 | 390
| VV |  | 4,5+3,5 "viz tabulka klempířských výrobků |  | 8 | [12 empty] | VV | 2 | 2 | True | 1 | ROZPOCET
250 | K | 764538403 | Hranatý svod včetně objímek, kolen, odskoků z Cu plechu o straně 120 mm | m | 8 |  | 0 | CS ÚRS 2025 02 |  | základní |  | 0 | 0.00413 | 0.03304 | 0 | 0 | 16 | K | 2 |  |  |  | ROZPOCET | 0 | 0 | 0 | 0 | 0 | 1 | 0 | 16 | 392
| VV |  | 8 "viz tabulka klempířských výrobků |  | 8 | [12 empty] | VV | 2 | 2 | True | 1 | ROZPOCET
251 | K | 764538404 | Hranatý svod včetně objímek, kolen, odskoků z Cu plechu o straně 150 mm | m | 229 |  | 0 | CS ÚRS 2025 02 |  | základní |  | 0 | 0.00441 | 1.0099 | 0 | 0 | 16 | K | 2 |  |  |  | ROZPOCET | 0 | 0 | 0 | 0 | 0 | 1 | 0 | 16 | 394
| VV |  | viz tabulka klempířských výrobků | [14 empty] | VV | 2 | 1 | True | 0 | ROZPOCET
| VV |  | 12+10+8*2+20+15,5+14+14+15+20+10+17,5+12*2+10+14+17 |  | 229 | [12 empty] | VV | 2 | 2 | True | 1 | ROZPOCET
252 | K | 998764203 | Přesun hmot procentní pro konstrukce klempířské v objektech v přes 12 do 24 m | % |  |  | 0 | CS ÚRS 2025 02 |  | základní |  | 0 | 0 | 0 | 0 | 0 | 16 | K | 2 |  |  |  | ROZPOCET | 0 | 0 | 0 | 0 | 0 | 1 | 0 | 16 | -1916320197
| D | 765 | Krytina skládaná |  |  |  | 0 |  |  |  |  | 0 |  | 6.2417 |  | 8.6257 | 2 | D | 1 |  |  |  | ROZPOCET | [6 empty] | 0
253 | K | 764203156 | Montáž sněhového zachytávače pro krytiny průběžného dvoutrubkového | m | 82 |  | 0 | CS ÚRS 2025 02 |  | základní |  | 0 | 0 | 0 | 0 | 0 | 16 | K | 2 |  |  |  | ROZPOCET | 0 | 0 | 0 | 0 | 0 | 1 | 0 | 16 | 396
| VV |  | 35+35+12 |  | 82 | [12 empty] | VV | 2 | 2 | True | 1 | ROZPOCET
254 | K | 765-001 | Dodávka a montáž výlezového okna vč, oplechování - poz. K8 | kus | 6 |  | 0 | vlastní |  | základní |  | 0 | 0 | 0 | 0 | 0 | 16 | K | 2 |  |  |  | ROZPOCET | 0 | 0 | 0 | 0 | 0 | 1 | 0 | 16 | 398
| VV |  | 6 "viz tabulka klempířských výrobků |  | 6 | [12 empty] | VV | 2 | 2 | True | 1 | ROZPOCET
255 | K | 765-101 | Dodávka folie na bednění | m2 | 530.467 |  | 0 | vlastní |  | základní |  | 0 | 0 | 0 | 0 | 0 | 16 | K | 2 |  |  |  | ROZPOCET | 0 | 0 | 0 | 0 | 0 | 1 | 0 | 16 | 400
| VV |  | 461,276*1,15 |  | 530.467 | [12 empty] | VV | 2 | 2 | True | 1 | ROZPOCET
256 | K | 765-102 | Dodávka folie pojistné | m2 | 530.467 |  | 0 | vlastní |  | základní |  | 0 | 0 | 0 | 0 | 0 | 16 | K | 2 |  |  |  | ROZPOCET | 0 | 0 | 0 | 0 | 0 | 1 | 0 | 16 | 402
| VV |  | 461,276*1,15 |  | 530.467 | [12 empty] | VV | 2 | 2 | True | 1 | ROZPOCET
257 | K | 765-103 | Dodávka držáku protisněhové tyče-pro přibití | kus | 80 |  | 0 | vlastní |  | základní |  | 0 | 0 | 0 | 0 | 0 | 16 | K | 2 |  |  |  | ROZPOCET | 0 | 0 | 0 | 0 | 0 | 1 | 0 | 16 | 404
258 | K | 765-104 | Dodávka protisněhové trubky CU prům. 25 mm - 3 m | kus | 56 |  | 0 | vlastní |  | základní |  | 0 | 0 | 0 | 0 | 0 | 16 | K | 2 |  |  |  | ROZPOCET | 0 | 0 | 0 | 0 | 0 | 1 | 0 | 16 | 406
259 | K | 765-105 | Dodávka spojky sněhové tyče | kus | 50 |  | 0 | vlastní |  | základní |  | 0 | 0 | 0 | 0 | 0 | 16 | K | 2 |  |  |  | ROZPOCET | 0 | 0 | 0 | 0 | 0 | 1 | 0 | 16 | 408
260 | K | 765-106 | Koncovka sněhové tyče prům. 25 mm | kus | 12 |  | 0 | vlastní |  | základní |  | 0 | 0 | 0 | 0 | 0 | 16 | K | 2 |  |  |  | ROZPOCET | 0 | 0 | 0 | 0 | 0 | 1 | 0 | 16 | 410
261 | K | 76511120.1 | Montáž krytiny okapní větrací pás | m | 82.4 |  | 0 | vlastní |  | základní |  | 0 | 1e-05 | 0.000824 | 0 | 0 | 16 | K | 2 |  |  |  | ROZPOCET | 0 | 0 | 0 | 0 | 0 | 1 | 0 | 16 | 718654286
| VV |  | 12,2+35,1*2 |  | 82.4 | [12 empty] | VV | 2 | 2 | True | 1 | ROZPOCET
262 | M | 59660022 | pás ochranný větrací okapní plastový š 100mm | m | 86.52 |  | 0 | CS ÚRS 2025 02 |  | základní |  | 0 | 0.0001 | 0.008652 | 0 | 0 | 32 | M | 2 |  |  |  | ROZPOCET | 0 | 0 | 0 | 0 | 0 | 1 | 0 | 16 | -1495818045
| P |  | Poznámka k položce: ztratné 5% | [14 empty] | P | 2
| VV |  | 12,2+35,1*2 |  | 82.4 | [12 empty] | VV | 2 | 2 | True | 1 | ROZPOCET
| VV |  | 82,4*1,05 'Přepočtené koeficientem množství |  | 86.52 | [12 empty] | VV | 2 | 2 | False | 1 | ROZPOCET
263 | K | 765131801 | Demontáž vláknocementové skládané krytiny sklonu do 30° do suti | m2 | 461.276 |  | 0 | CS ÚRS 2025 02 |  | základní |  | 0 | 0 | 0 | 0.01778 | 8.2015 | 16 | K | 2 |  |  |  | ROZPOCET | 0 | 0 | 0 | 0 | 0 | 1 | 0 | 16 | 412
| VV |  | (34,45+28,4)/2*6,69*2 |  | 420.467 | [12 empty] | VV | 2 | 2 | True | 0 | ROZPOCET
| VV |  | 12,2*6,69*0,5 |  | 40.809 | [12 empty] | VV | 2 | 2 | True | 0 | ROZPOCET
| VV |  | Součet |  | 461.276 | [12 empty] | VV | 2 | 4 | True | 1 | ROZPOCET
264 | K | 765131821 | Demontáž hřebene nebo nároží z hřebenáčů vláknocementové skládané krytiny sklonu do 30° do suti | m | 41.8 |  | 0 | CS ÚRS 2025 02 |  | základní |  | 0 | 0 | 0 | 0.00463 | 0.19353 | 16 | K | 2 |  |  |  | ROZPOCET | 0 | 0 | 0 | 0 | 0 | 1 | 0 | 16 | 414
| VV |  | 28,4+6,7*2 |  | 41.8 | [12 empty] | VV | 2 | 2 | True | 1 | ROZPOCET
265 | K | 765133001.1 | Krytina vláknocementová sklonu do 30° skládaná ze šablon s povrchem hladkým - vč. doplňků a opracování prostupů | m2 | 461.276 |  | 0 | vlastní |  | základní |  | 0 | 0.013 | 5.9966 | 0 | 0 | 16 | K | 2 |  |  |  | ROZPOCET | 0 | 0 | 0 | 0 | 0 | 1 | 0 | 16 | 416
266 | K | 765133021 | Nároží vláknocementové krytiny jednoduché ze šablon povrchem hladkým | m | 18.2 |  | 0 | CS ÚRS 2025 02 |  | základní |  | 0 | 0.00401 | 0.072982 | 0 | 0 | 16 | K | 2 |  |  |  | ROZPOCET | 0 | 0 | 0 | 0 | 0 | 1 | 0 | 16 | 418
| VV |  | 9,1*2 |  | 18.2 | [12 empty] | VV | 2 | 2 | True | 1 | ROZPOCET
267 | K | 765133031 | Hřeben vláknocementové krytiny jednoduché ze šablon povrchem hladkým | m | 28.4 |  | 0 | CS ÚRS 2025 02 |  | základní |  | 0 | 0.00401 | 0.11388 | 0 | 0 | 16 | K | 2 |  |  |  | ROZPOCET | 0 | 0 | 0 | 0 | 0 | 1 | 0 | 16 | 420
268 | K | 765135051 | Montáž držáku protisněhové zábrany skládané vláknocementové krytiny | kus | 80 |  | 0 | CS ÚRS 2025 02 |  | základní |  | 0 | 0 | 0 | 0 | 0 | 16 | K | 2 |  |  |  | ROZPOCET | 0 | 0 | 0 | 0 | 0 | 1 | 0 | 16 | 422
269 | K | 765192011 | Provizorní zakrytí střechy ochrannou plachtou | m2 | 461.276 |  | 0 | CS ÚRS 2025 02 |  | základní |  | 0 | 7e-05 | 0.032289 | 0.0005 | 0.23064 | 16 | K | 2 |  |  |  | ROZPOCET | 0 | 0 | 0 | 0 | 0 | 1 | 0 | 16 | 856755651
| VV |  | 461,276 "postupné zakrývání při výměně krytiny, ochrana před působením srážek |  | 461.276 | [12 empty] | VV | 2 | 2 | True | 1 | ROZPOCET
270 | K | 76511312R | Krytina vláknocementová okapová hrana s větrací mřížkou jednoduchou | m | 82.4 |  | 0 | vlastní |  | základní |  | 0 | 0.0002 | 0.01648 | 0 | 0 | 16 | K | 2 |  |  |  | ROZPOCET | 0 | 0 | 0 | 0 | 0 | 1 | 0 | 16 | 424
| VV |  | 12,2+35,1*2 |  | 82.4 | [12 empty] | VV | 2 | 2 | True | 1 | ROZPOCET
271 | K | 765901291 | Zakrytí šikmých střech - montáž folie | m2 | 922.552 |  | 0 | vlastní |  | základní |  | 0 | 0 | 0 | 0 | 0 | 16 | K | 2 |  |  |  | ROZPOCET | 0 | 0 | 0 | 0 | 0 | 1 | 0 | 16 | 426
| VV |  | 461,276*2 |  | 922.552 | [12 empty] | VV | 2 | 2 | True | 1 | ROZPOCET
272 | K | 998765203 | Přesun hmot procentní pro krytiny skládané v objektech v do 24 m | % |  |  | 0 | CS ÚRS 2025 02 |  | základní |  | 0 | 0 | 0 | 0 | 0 | 16 | K | 2 |  |  |  | ROZPOCET | 0 | 0 | 0 | 0 | 0 | 1 | 0 | 16 | 428
| D | 766 | Konstrukce truhlářské |  |  |  | 0 |  |  |  |  | 0 |  | 6.6238 |  | 0.29718 | 2 | D | 1 |  |  |  | ROZPOCET | [6 empty] | 0
273 | K | 61160053 | Dveře dřevěné vnitřní hladké plné 1křídlové 90x197 bez povrchové úpravy - opakované použití | kus | 15 |  | 0 | vlastní |  | základní |  | 0 | 0.2625 | 3.9375 | 0 | 0 | 16 | K | 2 |  |  |  | ROZPOCET | 0 | 0 | 0 | 0 | 0 | 1 | 0 | 16 | 430
274 | K | 61181241 | Zárubeň rámová pro dveře 1křídlové 90x197 cm - opakované použití | kus | 15 |  | 0 | vlastní |  | základní |  | 0 | 0.15 | 2.25 | 0 | 0 | 16 | K | 2 |  |  |  | ROZPOCET | 0 | 0 | 0 | 0 | 0 | 1 | 0 | 16 | 432
275 | K | 766.01 | Dočasné zakrytí vnějších výplní otvorů při provádění oprav výplní | m2 | 864.17 |  | 0 | vlastní |  | základní |  | 0 | 0 | 0 | 0 | 0 | 16 | K | 2 |  |  |  | ROZPOCET | 0 | 0 | 0 | 0 | 0 | 1 | 0 | 16 | 1227721424
| VV |  | 6,6*2,15+2,85*2,15+2,3*2,15*2+1,3*2,15+1,7*1,3*3+1,7*0,9*3+0,9*0,5*2+2,35*1+3,45*1,45+1*0,8*3+1*1,2*3+1,5*2,1+2,3*2+1,1*1,65*2+1,9*2,05*3 |  | 81.54 | [12 empty] | VV | 2 | 2 | True | 0 | ROZPOCET
| VV |  | 1,15*0,95*2+6,8*2,4*2+2,75*2,4*13+2,75*2,4*9+2,75*2,45*18+1,5+2,45*3+1,3*2,45*6+1,5*2,5*6+2,7*1,25*3+2,3*2,4*2+1,95*1,55*6 |  | 391.06 | [12 empty] | VV | 2 | 2 | True | 0 | ROZPOCET
| VV |  | 2,3*2,4*2+2,3*2,4+2,3*1,45+1,85*2,6+2,1*1,75*2+2,1*1,75+3,1*2,2+3,45*2,2+2,7*2,2+0,75*2,3*2+1,25*2,3+2,25*2,12+1,15*1,1+3,1*2,15 |  | 75.105 | [12 empty] | VV | 2 | 2 | True | 0 | ROZPOCET
| VV |  | 0,95*1,95+2,3*1,95+1,15*2,05*2+2,3*1,95+2,9*1,5+2,9*1,35+2*2,65+1,5*3,9+1,5*2,4*2+1,5*4,45+2,75*2,4*5+2,4*2,4+2,8*1,95+2,8*2,4*2 |  | 106.488 | [12 empty] | VV | 2 | 2 | True | 0 | ROZPOCET
| VV |  | 1,85*2,4*2+2,4*2,4*2+1,7*2,4*2+2,65*2,4+2,8*1,95+4,25*2,4+1,7*2,4*2+2,65*2,4+2,4*2,4+2*4,1*2+2,6*4,1*2 |  | 108.58 | [12 empty] | VV | 2 | 2 | True | 0 | ROZPOCET
| VV |  | 3,6*4,1+1,6*1,9*2+2,3*1,9*2+1,5*1,9+2,4*1,9*2+2,4*1,9+0,5*0,55*2+0,8*0,8+1,05*1,2+0,8*1,2+1,1*0,8+0,6*0,9+3,6*1,9 |  | 57.78 | [12 empty] | VV | 2 | 2 | True | 0 | ROZPOCET
| VV |  | "balkonové dveře" 1,05*2+1,75*2,5+1,7*2,4+1,5*2,44+1,12*2,35+1,75*2,2 |  | 20.697 | [12 empty] | VV | 2 | 2 | True | 0 | ROZPOCET
| VV |  | "dveře" 2*3,1+1,2*2,3+1,2*2,3+1,2*2,05+1,3*2,35+0,95*2,7+1,3*2,4 |  | 22.92 | [12 empty] | VV | 2 | 2 | True | 0 | ROZPOCET
| VV |  | Součet |  | 864.17 | [12 empty] | VV | 2 | 4 | True | 1 | ROZPOCET
276 | K | 766-001 | Replika-okno dřevěné 6600/2150 - poz.1 | kus | 1 |  | 0 | vlastní |  | základní |  | 0 | 0 | 0 | 0 | 0 | 16 | K | 2 |  |  |  | ROZPOCET | 0 | 0 | 0 | 0 | 0 | 1 | 0 | 16 | 434
277 | K | 766-002 | Repase-okno dřevěné 2850/2150 - poz. 2 | kus | 1 |  | 0 | vlastní |  | základní |  | 0 | 0 | 0 | 0 | 0 | 16 | K | 2 |  |  |  | ROZPOCET | 0 | 0 | 0 | 0 | 0 | 1 | 0 | 16 | 436
278 | K | 766-003 | Replika-okno dřevěné 2300/2150 - poz. 3 | kus | 2 |  | 0 | vlastní |  | základní |  | 0 | 0 | 0 | 0 | 0 | 16 | K | 2 |  |  |  | ROZPOCET | 0 | 0 | 0 | 0 | 0 | 1 | 0 | 16 | 438
279 | K | 766-004 | Replika-okno dřevěné 1300/2150 - poz. 4 | kus | 1 |  | 0 | vlastní |  | základní |  | 0 | 0 | 0 | 0 | 0 | 16 | K | 2 |  |  |  | ROZPOCET | 0 | 0 | 0 | 0 | 0 | 1 | 0 | 16 | 440
280 | K | 766-005 | Replika-okno dřevěné 1700/1300 - poz. 5 | kus | 3 |  | 0 | vlastní |  | základní |  | 0 | 0 | 0 | 0 | 0 | 16 | K | 2 |  |  |  | ROZPOCET | 0 | 0 | 0 | 0 | 0 | 1 | 0 | 16 | 442
281 | K | 766-006 | Replika-okno dřevěné 1700/900 - poz. 6 | kus | 3 |  | 0 | vlastní |  | základní |  | 0 | 0 | 0 | 0 | 0 | 16 | K | 2 |  |  |  | ROZPOCET | 0 | 0 | 0 | 0 | 0 | 1 | 0 | 16 | 444
282 | K | 766-007 | Replika-okno dřevěné 900/500 - poz. 7 | kus | 2 |  | 0 | vlastní |  | základní |  | 0 | 0 | 0 | 0 | 0 | 16 | K | 2 |  |  |  | ROZPOCET | 0 | 0 | 0 | 0 | 0 | 1 | 0 | 16 | 446
283 | K | 766-008 | Replika-okno dřevěné 2350/1000 - poz. 8 | kus | 2 |  | 0 | vlastní |  | základní |  | 0 | 0 | 0 | 0 | 0 | 16 | K | 2 |  |  |  | ROZPOCET | 0 | 0 | 0 | 0 | 0 | 1 | 0 | 16 | 448
284 | K | 766-009 | Replika-okno dřevěné 3450/1450 - poz. 9 | kus | 1 |  | 0 | vlastní |  | základní |  | 0 | 0 | 0 | 0 | 0 | 16 | K | 2 |  |  |  | ROZPOCET | 0 | 0 | 0 | 0 | 0 | 1 | 0 | 16 | 450
285 | K | 766-010 | Náhrada za plastové-okno dřevěné 1000/800 - poz. 10 | kus | 3 |  | 0 | vlastní |  | základní |  | 0 | 0 | 0 | 0 | 0 | 16 | K | 2 |  |  |  | ROZPOCET | 0 | 0 | 0 | 0 | 0 | 1 | 0 | 16 | 452
286 | K | 766-011 | Náhrada za plastové-okno dřevěné 1000/1200 - poz. 11 | kus | 2 |  | 0 | vlastní |  | základní |  | 0 | 0 | 0 | 0 | 0 | 16 | K | 2 |  |  |  | ROZPOCET | 0 | 0 | 0 | 0 | 0 | 1 | 0 | 16 | 454
287 | K | 766-011-1 | Náhrada za plastové-okno dřevěné 1000/1200 - poz. 11.1 | kus | 1 |  | 0 | vlastní |  | základní |  | 0 | 0 | 0 | 0 | 0 | 16 | K | 2 |  |  |  | ROZPOCET | 0 | 0 | 0 | 0 | 0 | 1 | 0 | 16 | 456
288 | K | 766-012 | Replika-okno dřevěné 1500/2100 - poz. 12 | kus | 1 |  | 0 | vlastní |  | základní |  | 0 | 0 | 0 | 0 | 0 | 16 | K | 2 |  |  |  | ROZPOCET | 0 | 0 | 0 | 0 | 0 | 1 | 0 | 16 | 458
289 | K | 766-013 | Repase-okno dřevěné 2300/2000 - poz. 13 | kus | 1 |  | 0 | vlastní |  | základní |  | 0 | 0 | 0 | 0 | 0 | 16 | K | 2 |  |  |  | ROZPOCET | 0 | 0 | 0 | 0 | 0 | 1 | 0 | 16 | 460
290 | K | 766-014 | Replika-okno dřevěné 1100/1850 - poz. 14 | kus | 2 |  | 0 | vlastní |  | základní |  | 0 | 0 | 0 | 0 | 0 | 16 | K | 2 |  |  |  | ROZPOCET | 0 | 0 | 0 | 0 | 0 | 1 | 0 | 16 | 462
291 | K | 766-015 | Replika-okno dřevěné 1900/2050 - poz. 15 | kus | 3 |  | 0 | vlastní |  | základní |  | 0 | 0 | 0 | 0 | 0 | 16 | K | 2 |  |  |  | ROZPOCET | 0 | 0 | 0 | 0 | 0 | 1 | 0 | 16 | 464
292 | K | 766-016 | Replika-okno dřevěné 1150/950 - poz. 16 | kus | 2 |  | 0 | vlastní |  | základní |  | 0 | 0 | 0 | 0 | 0 | 16 | K | 2 |  |  |  | ROZPOCET | 0 | 0 | 0 | 0 | 0 | 1 | 0 | 16 | 466
293 | K | 766-017-a | Replika-okno dřevěné 6800/2400 - poz. 17a | kus | 1 |  | 0 | vlastní |  | základní |  | 0 | 0 | 0 | 0 | 0 | 16 | K | 2 |  |  |  | ROZPOCET | 0 | 0 | 0 | 0 | 0 | 1 | 0 | 16 | 468
294 | K | 766-017-b | Repase-okno dřevěné 6800/2400 - poz. 17b | kus | 1 |  | 0 | vlastní |  | základní |  | 0 | 0 | 0 | 0 | 0 | 16 | K | 2 |  |  |  | ROZPOCET | 0 | 0 | 0 | 0 | 0 | 1 | 0 | 16 | 470
295 | K | 766-018 | Replika-okno dřevěné 2750/2400 - poz. 18 | kus | 13 |  | 0 | vlastní |  | základní |  | 0 | 0 | 0 | 0 | 0 | 16 | K | 2 |  |  |  | ROZPOCET | 0 | 0 | 0 | 0 | 0 | 1 | 0 | 16 | 472
296 | K | 766-019 | Replika-okno dřevěné 2750/2400 - poz. 19 | kus | 9 |  | 0 | vlastní |  | základní |  | 0 | 0 | 0 | 0 | 0 | 16 | K | 2 |  |  |  | ROZPOCET | 0 | 0 | 0 | 0 | 0 | 1 | 0 | 16 | 474
297 | K | 766-020 | Replika-okno dřevěné 2750/2450 - poz. 20 | kus | 18 |  | 0 | vlastní |  | základní |  | 0 | 0 | 0 | 0 | 0 | 16 | K | 2 |  |  |  | ROZPOCET | 0 | 0 | 0 | 0 | 0 | 1 | 0 | 16 | 476
298 | K | 766-021 | Replika-okno dřevěné 1500/2450 - poz. 21 | kus | 3 |  | 0 | vlastní |  | základní |  | 0 | 0 | 0 | 0 | 0 | 16 | K | 2 |  |  |  | ROZPOCET | 0 | 0 | 0 | 0 | 0 | 1 | 0 | 16 | 478
299 | K | 766-022 | Replika-okno dřevěné 1300/2450 - poz. 22 | kus | 6 |  | 0 | vlastní |  | základní |  | 0 | 0 | 0 | 0 | 0 | 16 | K | 2 |  |  |  | ROZPOCET | 0 | 0 | 0 | 0 | 0 | 1 | 0 | 16 | 480
300 | K | 766-023 | Replika-okno dřevěné 1500/2500 - poz. 23 | kus | 6 |  | 0 | vlastní |  | základní |  | 0 | 0 | 0 | 0 | 0 | 16 | K | 2 |  |  |  | ROZPOCET | 0 | 0 | 0 | 0 | 0 | 1 | 0 | 16 | 482
301 | K | 766-024 | Replika-okno dřevěné 2700/1250 - poz. 24 | kus | 3 |  | 0 | vlastní |  | základní |  | 0 | 0 | 0 | 0 | 0 | 16 | K | 2 |  |  |  | ROZPOCET | 0 | 0 | 0 | 0 | 0 | 1 | 0 | 16 | 484
302 | K | 766-025 | Replika-okno dřevěné 2300/2400 - poz. 25 | kus | 2 |  | 0 | vlastní |  | základní |  | 0 | 0 | 0 | 0 | 0 | 16 | K | 2 |  |  |  | ROZPOCET | 0 | 0 | 0 | 0 | 0 | 1 | 0 | 16 | 486
303 | K | 766-026 | Replika-okno dřevěné 1950/1550 - poz. 26 | kus | 6 |  | 0 | vlastní |  | základní |  | 0 | 0 | 0 | 0 | 0 | 16 | K | 2 |  |  |  | ROZPOCET | 0 | 0 | 0 | 0 | 0 | 1 | 0 | 16 | 488
304 | K | 766-027 | Replika-okno dřevěné 2300/2400 - poz. 27 | kus | 2 |  | 0 | vlastní |  | základní |  | 0 | 0 | 0 | 0 | 0 | 16 | K | 2 |  |  |  | ROZPOCET | 0 | 0 | 0 | 0 | 0 | 1 | 0 | 16 | 490
305 | K | 766-028 | Replika-okno dřevěné 2300/2400 - poz. 28 | kus | 1 |  | 0 | vlastní |  | základní |  | 0 | 0 | 0 | 0 | 0 | 16 | K | 2 |  |  |  | ROZPOCET | 0 | 0 | 0 | 0 | 0 | 1 | 0 | 16 | 492
306 | K | 766-029 | Replika-okno dřevěné 2300/1450 - poz. 29 | kus | 1 |  | 0 | vlastní |  | základní |  | 0 | 0 | 0 | 0 | 0 | 16 | K | 2 |  |  |  | ROZPOCET | 0 | 0 | 0 | 0 | 0 | 1 | 0 | 16 | 494
307 | K | 766-030 | Replika-okno dřevěné 1850/2600 - poz. 30 | kus | 1 |  | 0 | vlastní |  | základní |  | 0 | 0 | 0 | 0 | 0 | 16 | K | 2 |  |  |  | ROZPOCET | 0 | 0 | 0 | 0 | 0 | 1 | 0 | 16 | 496
308 | K | 766-031 | Repase-okno dřevěné 2100/1750 - poz. 31 | kus | 2 |  | 0 | vlastní |  | základní |  | 0 | 0 | 0 | 0 | 0 | 16 | K | 2 |  |  |  | ROZPOCET | 0 | 0 | 0 | 0 | 0 | 1 | 0 | 16 | 498
309 | K | 766-032 | Repase-okno dřevěné 2100/1750 - poz. 32 | kus | 1 |  | 0 | vlastní |  | základní |  | 0 | 0 | 0 | 0 | 0 | 16 | K | 2 |  |  |  | ROZPOCET | 0 | 0 | 0 | 0 | 0 | 1 | 0 | 16 | 500
310 | K | 766-033 | Repase-okno dřevěné 3100/2200 - poz. 33 | kus | 1 |  | 0 | vlastní |  | základní |  | 0 | 0 | 0 | 0 | 0 | 16 | K | 2 |  |  |  | ROZPOCET | 0 | 0 | 0 | 0 | 0 | 1 | 0 | 16 | 502
311 | K | 766-034 | Repase-okno dřevěné 3450/2200 - poz. 34 | kus | 1 |  | 0 | vlastní |  | základní |  | 0 | 0 | 0 | 0 | 0 | 16 | K | 2 |  |  |  | ROZPOCET | 0 | 0 | 0 | 0 | 0 | 1 | 0 | 16 | 504
312 | K | 766-035 | Repase-okno dřevěné 2700/2200 - poz. 35 | kus | 1 |  | 0 | vlastní |  | základní |  | 0 | 0 | 0 | 0 | 0 | 16 | K | 2 |  |  |  | ROZPOCET | 0 | 0 | 0 | 0 | 0 | 1 | 0 | 16 | 506
313 | K | 766-036 | Repase-okno dřevěné 750/2300 - poz. 36 | kus | 2 |  | 0 | vlastní |  | základní |  | 0 | 0 | 0 | 0 | 0 | 16 | K | 2 |  |  |  | ROZPOCET | 0 | 0 | 0 | 0 | 0 | 1 | 0 | 16 | 508
314 | K | 766-037 | Repase-okno dřevěné 1250/2300 - poz. 37 | kus | 1 |  | 0 | vlastní |  | základní |  | 0 | 0 | 0 | 0 | 0 | 16 | K | 2 |  |  |  | ROZPOCET | 0 | 0 | 0 | 0 | 0 | 1 | 0 | 16 | 510
315 | K | 766-038 | Repase-okno dřevěné 2250/2120 - poz. 38 | kus | 1 |  | 0 | vlastní |  | základní |  | 0 | 0 | 0 | 0 | 0 | 16 | K | 2 |  |  |  | ROZPOCET | 0 | 0 | 0 | 0 | 0 | 1 | 0 | 16 | 512
316 | K | 766-039 | Repase-okno dřevěné 1150/1100 - poz. 39 | kus | 1 |  | 0 | vlastní |  | základní |  | 0 | 0 | 0 | 0 | 0 | 16 | K | 2 |  |  |  | ROZPOCET | 0 | 0 | 0 | 0 | 0 | 1 | 0 | 16 | 514
317 | K | 766-040 | Repase-okno dřevěné 3100/2150 - poz.40 | kus | 1 |  | 0 | vlastní |  | základní |  | 0 | 0 | 0 | 0 | 0 | 16 | K | 2 |  |  |  | ROZPOCET | 0 | 0 | 0 | 0 | 0 | 1 | 0 | 16 | 516
318 | K | 766-041 | Repase-okno dřevěné 950/1950 - poz.41 | kus | 1 |  | 0 | vlastní |  | základní |  | 0 | 0 | 0 | 0 | 0 | 16 | K | 2 |  |  |  | ROZPOCET | 0 | 0 | 0 | 0 | 0 | 1 | 0 | 16 | 518
319 | K | 766-042 | Repase-okno dřevěné 2300/1950 - poz.42 | kus | 1 |  | 0 | vlastní |  | základní |  | 0 | 0 | 0 | 0 | 0 | 16 | K | 2 |  |  |  | ROZPOCET | 0 | 0 | 0 | 0 | 0 | 1 | 0 | 16 | 520
320 | K | 766-043 | Repase-okno dřevěné 1150/2050 - poz.43 | kus | 2 |  | 0 | vlastní |  | základní |  | 0 | 0 | 0 | 0 | 0 | 16 | K | 2 |  |  |  | ROZPOCET | 0 | 0 | 0 | 0 | 0 | 1 | 0 | 16 | 522
321 | K | 766-044 | Repase-okno dřevěné 2300/1950 - poz.44 | kus | 1 |  | 0 | vlastní |  | základní |  | 0 | 0 | 0 | 0 | 0 | 16 | K | 2 |  |  |  | ROZPOCET | 0 | 0 | 0 | 0 | 0 | 1 | 0 | 16 | 524
322 | K | 766-045 | Replika-okno dřevěné 2900/1500 - poz.45 | kus | 1 |  | 0 | vlastní |  | základní |  | 0 | 0 | 0 | 0 | 0 | 16 | K | 2 |  |  |  | ROZPOCET | 0 | 0 | 0 | 0 | 0 | 1 | 0 | 16 | 526
323 | K | 766-046 | Replika-okno dřevěné 2900/1350 - poz.46 | kus | 1 |  | 0 | vlastní |  | základní |  | 0 | 0 | 0 | 0 | 0 | 16 | K | 2 |  |  |  | ROZPOCET | 0 | 0 | 0 | 0 | 0 | 1 | 0 | 16 | 528
324 | K | 766-047 | Replika-okno dřevěné 2000/2650 - poz.47 | kus | 1 |  | 0 | vlastní |  | základní |  | 0 | 0 | 0 | 0 | 0 | 16 | K | 2 |  |  |  | ROZPOCET | 0 | 0 | 0 | 0 | 0 | 1 | 0 | 16 | 530
325 | K | 766-048 | Replika-okno dřevěné 1500/3900 - poz.48 | kus | 1 |  | 0 | vlastní |  | základní |  | 0 | 0 | 0 | 0 | 0 | 16 | K | 2 |  |  |  | ROZPOCET | 0 | 0 | 0 | 0 | 0 | 1 | 0 | 16 | 532
326 | K | 766-049 | Replika-okno dřevěné 1500/2400 - poz.49 | kus | 2 |  | 0 | vlastní |  | základní |  | 0 | 0 | 0 | 0 | 0 | 16 | K | 2 |  |  |  | ROZPOCET | 0 | 0 | 0 | 0 | 0 | 1 | 0 | 16 | 534
327 | K | 766-050 | Replika-okno dřevěné 1500/4450 - poz.50 | kus | 1 |  | 0 | vlastní |  | základní |  | 0 | 0 | 0 | 0 | 0 | 16 | K | 2 |  |  |  | ROZPOCET | 0 | 0 | 0 | 0 | 0 | 1 | 0 | 16 | 536
328 | K | 766-051 | Replika-okno dřevěné 2750/2400 - poz.51 | kus | 5 |  | 0 | vlastní |  | základní |  | 0 | 0 | 0 | 0 | 0 | 16 | K | 2 |  |  |  | ROZPOCET | 0 | 0 | 0 | 0 | 0 | 1 | 0 | 16 | 538
329 | K | 766-052 | Replika-okno dřevěné 2400/2400 - poz.52 | kus | 1 |  | 0 | vlastní |  | základní |  | 0 | 0 | 0 | 0 | 0 | 16 | K | 2 |  |  |  | ROZPOCET | 0 | 0 | 0 | 0 | 0 | 1 | 0 | 16 | 540
330 | K | 766-053 | Replika-okno dřevěné 2800/1950 - poz.53 | kus | 1 |  | 0 | vlastní |  | základní |  | 0 | 0 | 0 | 0 | 0 | 16 | K | 2 |  |  |  | ROZPOCET | 0 | 0 | 0 | 0 | 0 | 1 | 0 | 16 | 542
331 | K | 766-054 | Replika-okno dřevěné 2800/2400 - poz.54 | kus | 2 |  | 0 | vlastní |  | základní |  | 0 | 0 | 0 | 0 | 0 | 16 | K | 2 |  |  |  | ROZPOCET | 0 | 0 | 0 | 0 | 0 | 1 | 0 | 16 | 544
332 | K | 766-055 | Replika-okno dřevěné 1850/2400 - poz.55 | kus | 2 |  | 0 | vlastní |  | základní |  | 0 | 0 | 0 | 0 | 0 | 16 | K | 2 |  |  |  | ROZPOCET | 0 | 0 | 0 | 0 | 0 | 1 | 0 | 16 | 546
333 | K | 766-056 | Replika-okno dřevěné 2400/2400 - poz.56 | kus | 2 |  | 0 | vlastní |  | základní |  | 0 | 0 | 0 | 0 | 0 | 16 | K | 2 |  |  |  | ROZPOCET | 0 | 0 | 0 | 0 | 0 | 1 | 0 | 16 | 548
334 | K | 766-057 | Replika-okno dřevěné 1700/2400 - poz.57 | kus | 2 |  | 0 | vlastní |  | základní |  | 0 | 0 | 0 | 0 | 0 | 16 | K | 2 |  |  |  | ROZPOCET | 0 | 0 | 0 | 0 | 0 | 1 | 0 | 16 | 550
335 | K | 766-058 | Replika-okno dřevěné 2650/2400 - poz.58 | kus | 1 |  | 0 | vlastní |  | základní |  | 0 | 0 | 0 | 0 | 0 | 16 | K | 2 |  |  |  | ROZPOCET | 0 | 0 | 0 | 0 | 0 | 1 | 0 | 16 | 552
336 | K | 766-059 | Replika-okno dřevěné 2800/1950 - poz.59 | kus | 1 |  | 0 | vlastní |  | základní |  | 0 | 0 | 0 | 0 | 0 | 16 | K | 2 |  |  |  | ROZPOCET | 0 | 0 | 0 | 0 | 0 | 1 | 0 | 16 | 554
337 | K | 766-060 | Replika-okno dřevěné 4250/2400 - poz.60 | kus | 1 |  | 0 | vlastní |  | základní |  | 0 | 0 | 0 | 0 | 0 | 16 | K | 2 |  |  |  | ROZPOCET | 0 | 0 | 0 | 0 | 0 | 1 | 0 | 16 | 556
338 | K | 766-061 | Replika-okno dřevěné 1700/2400 - poz.61 | kus | 2 |  | 0 | vlastní |  | základní |  | 0 | 0 | 0 | 0 | 0 | 16 | K | 2 |  |  |  | ROZPOCET | 0 | 0 | 0 | 0 | 0 | 1 | 0 | 16 | 558
339 | K | 766-062 | Replika-okno dřevěné 2650/2400 - poz.62 | kus | 1 |  | 0 | vlastní |  | základní |  | 0 | 0 | 0 | 0 | 0 | 16 | K | 2 |  |  |  | ROZPOCET | 0 | 0 | 0 | 0 | 0 | 1 | 0 | 16 | 560
340 | K | 766-063 | Replika-okno dřevěné 2400/2400 - poz.63 | kus | 1 |  | 0 | vlastní |  | základní |  | 0 | 0 | 0 | 0 | 0 | 16 | K | 2 |  |  |  | ROZPOCET | 0 | 0 | 0 | 0 | 0 | 1 | 0 | 16 | 562
341 | K | 766-064 | Replika-okno dřevěné 2000/4100 - poz.64 | kus | 2 |  | 0 | vlastní |  | základní |  | 0 | 0 | 0 | 0 | 0 | 16 | K | 2 |  |  |  | ROZPOCET | 0 | 0 | 0 | 0 | 0 | 1 | 0 | 16 | 564
342 | K | 766-065 | Repase-okno dřevěné 2600/4100 - poz.65 | kus | 2 |  | 0 | vlastní |  | základní |  | 0 | 0 | 0 | 0 | 0 | 16 | K | 2 |  |  |  | ROZPOCET | 0 | 0 | 0 | 0 | 0 | 1 | 0 | 16 | 566
343 | K | 766-066 | Repase-okno dřevěné 3600/4100 - poz.66 | kus | 1 |  | 0 | vlastní |  | základní |  | 0 | 0 | 0 | 0 | 0 | 16 | K | 2 |  |  |  | ROZPOCET | 0 | 0 | 0 | 0 | 0 | 1 | 0 | 16 | 568
344 | K | 766-067 | Replika-okno dřevěné 1600/1900 - poz.67 | kus | 2 |  | 0 | vlastní |  | základní |  | 0 | 0 | 0 | 0 | 0 | 16 | K | 2 |  |  |  | ROZPOCET | 0 | 0 | 0 | 0 | 0 | 1 | 0 | 16 | 570
345 | K | 766-068 | Replika-okno dřevěné 2300/1900 - poz.68 | kus | 2 |  | 0 | vlastní |  | základní |  | 0 | 0 | 0 | 0 | 0 | 16 | K | 2 |  |  |  | ROZPOCET | 0 | 0 | 0 | 0 | 0 | 1 | 0 | 16 | 572
346 | K | 766-069 | Replika-okno dřevěné 1500/1900 - poz.69 | kus | 1 |  | 0 | vlastní |  | základní |  | 0 | 0 | 0 | 0 | 0 | 16 | K | 2 |  |  |  | ROZPOCET | 0 | 0 | 0 | 0 | 0 | 1 | 0 | 16 | 574
347 | K | 766-070 | Replika-okno dřevěné 2400/1900 - poz.70 | kus | 2 |  | 0 | vlastní |  | základní |  | 0 | 0 | 0 | 0 | 0 | 16 | K | 2 |  |  |  | ROZPOCET | 0 | 0 | 0 | 0 | 0 | 1 | 0 | 16 | 576
348 | K | 766-071 | Replika-okno dřevěné 2400/1900 - poz.71 | kus | 1 |  | 0 | vlastní |  | základní |  | 0 | 0 | 0 | 0 | 0 | 16 | K | 2 |  |  |  | ROZPOCET | 0 | 0 | 0 | 0 | 0 | 1 | 0 | 16 | 578
349 | K | 766-072 | Replika-okno dřevěné 500/550 - poz.72 | kus | 2 |  | 0 | vlastní |  | základní |  | 0 | 0 | 0 | 0 | 0 | 16 | K | 2 |  |  |  | ROZPOCET | 0 | 0 | 0 | 0 | 0 | 1 | 0 | 16 | 580
350 | K | 766-073 | Repase-okno dřevěné 800/800 - poz.73 | kus | 1 |  | 0 | vlastní |  | základní |  | 0 | 0 | 0 | 0 | 0 | 16 | K | 2 |  |  |  | ROZPOCET | 0 | 0 | 0 | 0 | 0 | 1 | 0 | 16 | 582
351 | K | 766-074 | Repase-okno dřevěné 1050/1200 - poz.74 | kus | 1 |  | 0 | vlastní |  | základní |  | 0 | 0 | 0 | 0 | 0 | 16 | K | 2 |  |  |  | ROZPOCET | 0 | 0 | 0 | 0 | 0 | 1 | 0 | 16 | 584
352 | K | 766-075 | Repase-okno dřevěné 800/1200 - poz.75 | kus | 1 |  | 0 | vlastní |  | základní |  | 0 | 0 | 0 | 0 | 0 | 16 | K | 2 |  |  |  | ROZPOCET | 0 | 0 | 0 | 0 | 0 | 1 | 0 | 16 | 586
353 | K | 766-076 | Replika-okno dřevěné 1100/800 - poz.76 | kus | 1 |  | 0 | vlastní |  | základní |  | 0 | 0 | 0 | 0 | 0 | 16 | K | 2 |  |  |  | ROZPOCET | 0 | 0 | 0 | 0 | 0 | 1 | 0 | 16 | 588
354 | K | 766-077 | Replika-okno dřevěné 600/900 - poz.77 | kus | 1 |  | 0 | vlastní |  | základní |  | 0 | 0 | 0 | 0 | 0 | 16 | K | 2 |  |  |  | ROZPOCET | 0 | 0 | 0 | 0 | 0 | 1 | 0 | 16 | 590
355 | K | 766-078 | Repase-okno dřevěné 3600/1900 - poz.78 | kus | 1 |  | 0 | vlastní |  | základní |  | 0 | 0 | 0 | 0 | 0 | 16 | K | 2 |  |  |  | ROZPOCET | 0 | 0 | 0 | 0 | 0 | 1 | 0 | 16 | 592
356 | K | 766-079 | Repase-balkonové dveře 2000/3100 - poz. BD1 | kus | 1 |  | 0 | vlastní |  | základní |  | 0 | 0 | 0 | 0 | 0 | 16 | K | 2 |  |  |  | ROZPOCET | 0 | 0 | 0 | 0 | 0 | 1 | 0 | 16 | 594
357 | K | 766-080 | Repase-balkonové dveře 1200/2300 mm - poz. BD2-L | kus | 1 |  | 0 | vlastní |  | základní |  | 0 | 0 | 0 | 0 | 0 | 16 | K | 2 |  |  |  | ROZPOCET | 0 | 0 | 0 | 0 | 0 | 1 | 0 | 16 | 596
358 | K | 766-081 | Repase-balkonové dveře 1200/2300 mm - poz. BD2-P | kus | 1 |  | 0 | vlastní |  | základní |  | 0 | 0 | 0 | 0 | 0 | 16 | K | 2 |  |  |  | ROZPOCET | 0 | 0 | 0 | 0 | 0 | 1 | 0 | 16 | 598
359 | K | 766-082 | Repase-balkonové dveře 1200/2050 mm - poz. BD3 | kus | 1 |  | 0 | vlastní |  | základní |  | 0 | 0 | 0 | 0 | 0 | 16 | K | 2 |  |  |  | ROZPOCET | 0 | 0 | 0 | 0 | 0 | 1 | 0 | 16 | 600
360 | K | 766-083 | Repase-balkonové dveře 1300/2350 mm - poz. BD4 | kus | 1 |  | 0 | vlastní |  | základní |  | 0 | 0 | 0 | 0 | 0 | 16 | K | 2 |  |  |  | ROZPOCET | 0 | 0 | 0 | 0 | 0 | 1 | 0 | 16 | 602
361 | K | 766-084 | Repase-balkonové dveře 950/2700 mm - poz. BD5 | kus | 1 |  | 0 | vlastní |  | základní |  | 0 | 0 | 0 | 0 | 0 | 16 | K | 2 |  |  |  | ROZPOCET | 0 | 0 | 0 | 0 | 0 | 1 | 0 | 16 | 604
362 | K | 766-085 | Repase-balkonové dveře 1300/2400 mm - poz. BD6 | kus | 1 |  | 0 | vlastní |  | základní |  | 0 | 0 | 0 | 0 | 0 | 16 | K | 2 |  |  |  | ROZPOCET | 0 | 0 | 0 | 0 | 0 | 1 | 0 | 16 | 606
363 | K | 766-086 | Repase-vstupní dveře 1050/2000 mm - poz. D1 | kus | 1 |  | 0 | vlastní |  | základní |  | 0 | 0 | 0 | 0 | 0 | 16 | K | 2 |  |  |  | ROZPOCET | 0 | 0 | 0 | 0 | 0 | 1 | 0 | 16 | 608
364 | K | 766-087 | Repase-vstupní dveře 1750/2500 mm - poz. D2 | kus | 1 |  | 0 | vlastní |  | základní |  | 0 | 0 | 0 | 0 | 0 | 16 | K | 2 |  |  |  | ROZPOCET | 0 | 0 | 0 | 0 | 0 | 1 | 0 | 16 | 610
365 | K | 766-088 | Repase-vstupní dveře 1700/2400 mm - poz. D3 | kus | 1 |  | 0 | vlastní |  | základní |  | 0 | 0 | 0 | 0 | 0 | 16 | K | 2 |  |  |  | ROZPOCET | 0 | 0 | 0 | 0 | 0 | 1 | 0 | 16 | 612
366 | K | 766-089 | Repase-vstupní dveře 1500/2440 mm - poz. D4 | kus | 1 |  | 0 | vlastní |  | základní |  | 0 | 0 | 0 | 0 | 0 | 16 | K | 2 |  |  |  | ROZPOCET | 0 | 0 | 0 | 0 | 0 | 1 | 0 | 16 | 614
367 | K | 766-090 | Repase-vstupní dveře 1120/2350 mm - poz. D5 | kus | 1 |  | 0 | vlastní |  | základní |  | 0 | 0 | 0 | 0 | 0 | 16 | K | 2 |  |  |  | ROZPOCET | 0 | 0 | 0 | 0 | 0 | 1 | 0 | 16 | 616
368 | K | 766-091 | Repase-vstupní dveře 1750/2200 mm - poz. D6 | kus | 1 |  | 0 | vlastní |  | základní |  | 0 | 0 | 0 | 0 | 0 | 16 | K | 2 |  |  |  | ROZPOCET | 0 | 0 | 0 | 0 | 0 | 1 | 0 | 16 | 618
369 | K | 766-201 | Dodávka dřevěných parapetů-masiv+nátěr | m2 | 7.755 |  | 0 | vlastní |  | základní |  | 0 | 0 | 0 | 0 | 0 | 16 | K | 2 |  |  |  | ROZPOCET | 0 | 0 | 0 | 0 | 0 | 1 | 0 | 16 | 620
| VV |  | 0,3*(1,9*2+2,3*2+2,3+1,5*2+2,8+2,8+4,25+2,3) |  | 7.755 | [12 empty] | VV | 2 | 2 | True | 1 | ROZPOCET
370 | K | 766-202 | Parapet lamino š. do 30 cm | m | 111.25 |  | 0 | vlastní |  | základní |  | 0 | 0 | 0 | 0 | 0 | 16 | K | 2 |  |  |  | ROZPOCET | 0 | 0 | 0 | 0 | 0 | 1 | 0 | 16 | 622
| VV |  | 6,6+2,85+1,1+1,9+6,8+2,75*3+2,75*3+2,75+2,75*8+2,75*8+2,75*4+2,4+1,7+2,65+2,3+1,5+2,4*3 |  | 111.25 | [12 empty] | VV | 2 | 2 | True | 1 | ROZPOCET
371 | K | 766621111 | Montáž dřevěných oken plochy přes 1 m2 špaletových výšky do 1,5 m s rámem do zdiva | m2 | 18.665 |  | 0 | CS ÚRS 2025 02 |  | základní |  | 0 | 0.00026 | 0.0048529 | 0 | 0 | 16 | K | 2 |  |  |  | ROZPOCET | 0 | 0 | 0 | 0 | 0 | 1 | 0 | 16 | 624
| VV |  | 2,7*1,25*3+2,9*1,5+2,9*1,35+0,5*0,55 |  | 18.665 | [12 empty] | VV | 2 | 2 | True | 1 | ROZPOCET
372 | K | 766621112 | Montáž dřevěných oken plochy přes 1 m2 špaletových výšky do 2,5 m s rámem do zdiva | m2 | 624.365 |  | 0 | CS ÚRS 2025 02 |  | základní |  | 0 | 0.00026 | 0.16233 | 0 | 0 | 16 | K | 2 |  |  |  | ROZPOCET | 0 | 0 | 0 | 0 | 0 | 1 | 0 | 16 | 626
| VV |  | 6,6*2,15+2,3*2,15*2+1,3*2,15+1,5*2,1+1*1,65*2+1,9*2,05*3+6,8*2,4+2,75*2,4*13+2,7*2,4*9+2,75*2,45*18+1,5*2,45*3+1,3*2,45*6+1,5*2,5*6+2,3*2,4*2 |  | 390.4 | [12 empty] | VV | 2 | 2 | True | 0 | ROZPOCET
| VV |  | 1,95*1,55*6+2,3*2,4*2+2,3*2,4+1,8*2,3+2*2,35+1,5*2,4*2+2,75*2,4*5+2,4*2,4+2,8*1,95+2,8*2,4*2+1,85*2,4*2+2,4*2,4*2+1,7*2,4*2 |  | 136.955 | [12 empty] | VV | 2 | 2 | True | 0 | ROZPOCET
| VV |  | 1,7*2,4*2+2,65*2,4+2,8*1,95+4,25*2,4+1,7*2,4*2+2,65*2,4+2,4*2,4+2*1,9*4+1,6*1,9*2+2,3*1,9*2+1,5*1,9+2,4*1,9*2+2,4*1,9 |  | 97.01 | [12 empty] | VV | 2 | 2 | True | 0 | ROZPOCET
| VV |  | Součet |  | 624.365 | [12 empty] | VV | 2 | 4 | True | 1 | ROZPOCET
373 | K | 766621113 | Montáž dřevěných oken plochy přes 1 m2 špaletových výšky přes 2,5 m s rámem do zdiva | m2 | 12.525 |  | 0 | CS ÚRS 2025 02 |  | základní |  | 0 | 0.00027 | 0.0033818 | 0 | 0 | 16 | K | 2 |  |  |  | ROZPOCET | 0 | 0 | 0 | 0 | 0 | 1 | 0 | 16 | 628
| VV |  | 1,5*3,9+1,5*4,45 |  | 12.525 | [12 empty] | VV | 2 | 2 | True | 1 | ROZPOCET
374 | K | 766621211 | Montáž dřevěných oken plochy přes 1 m2 otevíravých výšky do 1,5 m s rámem do zdiva | m2 | 28.593 |  | 0 | CS ÚRS 2025 02 |  | základní |  | 0 | 0.00026 | 0.0074342 | 0 | 0 | 16 | K | 2 |  |  |  | ROZPOCET | 0 | 0 | 0 | 0 | 0 | 1 | 0 | 16 | 630
| VV |  | 1,7*1,3*3+1,7*0,9*3+0,9*0,5*2+2,3*1+3,15*1,45+1*0,8*3+1*1,2*3+1,15*0,95*2+1,1*0,8+0,6*0,9 |  | 28.593 | [12 empty] | VV | 2 | 2 | True | 1 | ROZPOCET
375 | K | 766629413 | Příplatek k montáži oken rovné ostění fólie připojovací spára do 35 mm - folie vnitřní, folie vnější, dodávka folií | m | 1604.76 |  | 0 | CS ÚRS 2025 02 |  | základní |  | 0 | 0.00015 | 0.24071 | 0 | 0 | 16 | K | 2 |  |  |  | ROZPOCET | 0 | 0 | 0 | 0 | 0 | 1 | 0 | 16 | 632
| VV |  | 6,6*2+2,15*2+(2,3*2+2,15*2)*2+1,3*2+2,15*2+(1,7*2+1,3*2)*3+(1,7*2+0,9*2)*3+(0,9*2+0,5*2)*2+2,35*2+1*2+3,45*2+1,45*2+(1*2+0,8*2)*3+(1*2+1,2*2)*3 |  | 121.9 | [12 empty] | VV | 2 | 2 | True | 0 | ROZPOCET
| VV |  | 1,5*2+2,1*2+(1,1*2+1,65*2)*2+(1,9*2+2,05*2)*3+(1,15*2+0,95*2)*2+6,8*2+2,4*2+(2,75*2+2,4*2)*13+(2,75*2+2,4*2)*9 |  | 295.3 | [12 empty] | VV | 2 | 2 | True | 0 | ROZPOCET
| VV |  | (2,75*2+2,45*2)*18+(1,5*2*2,45*2)*3+(1,3*2+2,45*2)*6+(1,5*2+2,5*2)*6+(2,7*2+1,25*2)*3 |  | 348 | [12 empty] | VV | 2 | 2 | True | 0 | ROZPOCET
| VV |  | (2,3*2+2,4*2)*2+(1,95*2+1,55*2)*6+(2,3*2+2,4*2)*2+2,3*2+2,4*2+2,3*2+1,45*2+1,85*4+2,6*2+2,9*2+1,5*2+2,9*2+1,35*2+2*4+2,65*2+1,5*2+3,9*2 |  | 150.5 | [12 empty] | VV | 2 | 2 | True | 0 | ROZPOCET
| VV |  | (1,5*2+2,4*2)*2+1,5*2+4,45*2+(2,75*2+2,4*2)*5+2,4*2+2,4*2+2,8*2+1,95*2+(2,8*2+2,4*2)*2+(1,85*2+2,4*2)*2+(2,4*2+2,4*2)*2 |  | 155.1 | [12 empty] | VV | 2 | 2 | True | 0 | ROZPOCET
| VV |  | (1,7*2+2,4*2)*22,65*2+2,4*2+2,8*2+1,95*2+4,25*2+2,4*2+(1,7*2+2,4*2)*2+2,65*2+2,4*2+2,4*2+2,4*2+(4,1*2+2*2)*2 |  | 459.56 | [12 empty] | VV | 2 | 2 | True | 0 | ROZPOCET
| VV |  | (1,6*2+1,9*2)*2+(2,3*2+1,9*2)*2+1,5*2+1,9*2+(2,4*2+1,9*2)*2+2,4*2+1,9*2+(0,5*2+0,55*2)*2+1,1*2+0,8*2+0,6*2+0,9*2 |  | 74.4 | [12 empty] | VV | 2 | 2 | True | 0 | ROZPOCET
| VV |  | Součet |  | 1604.76 | [12 empty] | VV | 2 | 4 | True | 1 | ROZPOCET
376 | K | 766681114 | Montáž zárubní rámových pro dveře jednokřídlové šířky do 900 mm | kus | 39 |  | 0 | CS ÚRS 2025 02 |  | základní |  | 0 | 0.00045 | 0.01755 | 0 | 0 | 16 | K | 2 |  |  |  | ROZPOCET | 0 | 0 | 0 | 0 | 0 | 1 | 0 | 16 | 634
377 | K | 766681811 | Demontáž dveřních obložkových dřevěných zárubní plochy do 2 m2 k opětovnému použití - DMT rámové zárubně-provizorní zakrytí | m2 | 39 |  | 0 | CS ÚRS 2025 02 |  | základní |  | 0 | 0 | 0 | 0.00762 | 0.29718 | 16 | K | 2 |  |  |  | ROZPOCET | 0 | 0 | 0 | 0 | 0 | 1 | 0 | 16 | 636
378 | K | 766692912 | Výměna parapetních desek dřevěných, laminovaných šířky do 30 cm délky do 1,6 m | kus | 4 |  | 0 | vlastní |  | základní |  | 0 | 0 | 0 | 0 | 0 | 16 | K | 2 |  |  |  | ROZPOCET | 0 | 0 | 0 | 0 | 0 | 1 | 0 | 16 | 638
| VV |  | 1+1+2 |  | 4 | [12 empty] | VV | 2 | 2 | True | 1 | ROZPOCET
379 | K | 766692913 | Výměna parapetních desek dřevěných, laminovaných šířky do 30 cm délky do 2,6 m | kus | 13 |  | 0 | vlastní |  | základní |  | 0 | 0 | 0 | 0 | 0 | 16 | K | 2 |  |  |  | ROZPOCET | 0 | 0 | 0 | 0 | 0 | 1 | 0 | 16 | 640
| VV |  | 2+2+1+1+1+1+1+1+3 |  | 13 | [12 empty] | VV | 2 | 2 | True | 1 | ROZPOCET
380 | K | 766692914 | Výměna parapetních desek dřevěných, laminovaných šířky do 30 cm délky přes 2,6 m | kus | 27 |  | 0 | vlastní |  | základní |  | 0 | 0 | 0 | 0 | 0 | 16 | K | 2 |  |  |  | ROZPOCET | 0 | 0 | 0 | 0 | 0 | 1 | 0 | 16 | 642
| VV |  | 1+1+1+8+8+4+1+1+1+1 |  | 27 | [12 empty] | VV | 2 | 2 | True | 1 | ROZPOCET
381 | K | 998766203 | Přesun hmot procentní pro konstrukce truhlářské v objektech v do 24 m | % |  |  | 0 | CS ÚRS 2025 02 |  | základní |  | 0 | 0 | 0 | 0 | 0 | 16 | K | 2 |  |  |  | ROZPOCET | 0 | 0 | 0 | 0 | 0 | 1 | 0 | 16 | 644
| D | 767 | Konstrukce zámečnické |  |  |  | 0 |  |  |  |  | 0 |  | 0.00017 |  | 5.4505 | 2 | D | 1 |  |  |  | ROZPOCET | [6 empty] | 0
382 | K | 767-001 | Použití jeřábu | hod | 10 |  | 0 | vlastní |  | základní |  | 0 | 0 | 0 | 0 | 0 | 16 | K | 2 |  |  |  | ROZPOCET | 0 | 0 | 0 | 0 | 0 | 1 | 0 | 16 | 646
383 | K | 767-002 | Demontáž vnějších obkladů stěn vč. roštu | m2 | 70.45 |  | 0 | vlastní |  | základní |  | 0 | 0 | 0 | 0.04 | 2.818 | 16 | K | 2 |  |  |  | ROZPOCET | 0 | 0 | 0 | 0 | 0 | 1 | 0 | 16 | 648
| VV |  | 14*1,2+7,4*7,25 |  | 70.45 | [12 empty] | VV | 2 | 2 | True | 1 | ROZPOCET
384 | K | 767-003 | Plechová dvířka 600/400 - poz. PD1 | kus | 1 |  | 0 | vlastní |  | základní |  | 0 | 0 | 0 | 0 | 0 | 16 | K | 2 |  |  |  | ROZPOCET | 0 | 0 | 0 | 0 | 0 | 1 | 0 | 16 | 650
385 | K | 767-004 | Mříž 1000/800-repase - poz. M1 | kus | 3 |  | 0 | vlastní |  | základní |  | 0 | 0 | 0 | 0 | 0 | 16 | K | 2 |  |  |  | ROZPOCET | 0 | 0 | 0 | 0 | 0 | 1 | 0 | 16 | 652
386 | K | 767-005 | Mříž 1000/1200-repase - poz. M2 | kus | 2 |  | 0 | vlastní |  | základní |  | 0 | 0 | 0 | 0 | 0 | 16 | K | 2 |  |  |  | ROZPOCET | 0 | 0 | 0 | 0 | 0 | 1 | 0 | 16 | 654
387 | K | 767-006 | Mříž 1000/1200-montáž a dodávka nové - poz. M2.1 | kus | 1 |  | 0 | vlastní |  | základní |  | 0 | 0 | 0 | 0 | 0 | 16 | K | 2 |  |  |  | ROZPOCET | 0 | 0 | 0 | 0 | 0 | 1 | 0 | 16 | 656
388 | K | 767-007 | Mříž 600/900-repase - poz. M3 | kus | 1 |  | 0 | vlastní |  | základní |  | 0 | 0 | 0 | 0 | 0 | 16 | K | 2 |  |  |  | ROZPOCET | 0 | 0 | 0 | 0 | 0 | 1 | 0 | 16 | 658
389 | K | 767-008 | Mříž 450/500 - montáž a dodávka - poz. M4 | kus | 2 |  | 0 | vlastní |  | základní |  | 0 | 0 | 0 | 0 | 0 | 16 | K | 2 |  |  |  | ROZPOCET | 0 | 0 | 0 | 0 | 0 | 1 | 0 | 16 | 660
390 | K | 767-009 | Mříž 1000/750 - demontáž původní a montáž a dodávka nové - poz. M5 | kus | 1 |  | 0 | vlastní |  | základní |  | 0 | 0 | 0 | 0.0075 | 0.0075 | 16 | K | 2 |  |  |  | ROZPOCET | 0 | 0 | 0 | 0 | 0 | 1 | 0 | 16 | 662
391 | K | 767-010 | Mříž 950/1100 -demontáž původní a montáž a dodávka nové - poz. M6 | kus | 1 |  | 0 | vlastní |  | základní |  | 0 | 0 | 0 | 0.01 | 0.01 | 16 | K | 2 |  |  |  | ROZPOCET | 0 | 0 | 0 | 0 | 0 | 1 | 0 | 16 | 664
392 | K | 767-011 | Mříž 2400/900 - demontáž - poz. M7 | kus | 4 |  | 0 | vlastní |  | základní |  | 0 | 0 | 0 | 0.025 | 0.1 | 16 | K | 2 |  |  |  | ROZPOCET | 0 | 0 | 0 | 0 | 0 | 1 | 0 | 16 | 666
393 | K | 767-012 | Mříž 2300/2150 - repase - poz. M8 | kus | 1 |  | 0 | vlastní |  | základní |  | 0 | 0 | 0 | 0 | 0 | 16 | K | 2 |  |  |  | ROZPOCET | 0 | 0 | 0 | 0 | 0 | 1 | 0 | 16 | 668
394 | K | 767-013 | Mříž 800/1900 - repase - poz. M9 | kus | 1 |  | 0 | vlastní |  | základní |  | 0 | 0 | 0 | 0 | 0 | 16 | K | 2 |  |  |  | ROZPOCET | 0 | 0 | 0 | 0 | 0 | 1 | 0 | 16 | 670
395 | K | 767-040 | Mříž 1500/1500-repase - poz. M10 | kus | 1 |  | 0 | vlastní |  | základní |  | 0 | 0 | 0 | 0 | 0 | 16 | K | 2 |  |  |  | ROZPOCET | 0 | 0 | 0 | 0 | 0 | 1 | 0 | 16 | 678
396 | K | 767-014 | Žebřík požární s ochranným košem d. 7800 mm - poz. Ž1, demontáž stávajícího | kus | 1 |  | 0 | vlastní |  | základní |  | 0 | 0 | 0 | 0 | 0 | 16 | K | 2 |  |  |  | ROZPOCET | 0 | 0 | 0 | 0 | 0 | 1 | 0 | 16 | 672
397 | K | 767-015 | Žebřík požární s ochranným košem d. 4200 mm - poz. Ž2, demontáž stávajícího | kus | 1 |  | 0 | vlastní |  | základní |  | 0 | 0 | 0 | 0 | 0 | 16 | K | 2 |  |  |  | ROZPOCET | 0 | 0 | 0 | 0 | 0 | 1 | 0 | 16 | 674
398 | K | 767-016 | Žebřík požární s ochranným košem d. 5900 mm - poz. Ž3, demontáž stávajícího | kus | 1 |  | 0 | vlastní |  | základní |  | 0 | 0 | 0 | 0 | 0 | 16 | K | 2 |  |  |  | ROZPOCET | 0 | 0 | 0 | 0 | 0 | 1 | 0 | 16 | 676
399 | K | 767821.01 | Montáž a dodávka poštovní schránky se zapuštěním do kamenné stěny | kus | 1 |  | 0 | vlastní |  | základní |  | 0 | 0 | 0 | 0 | 0 | 16 | K | 2 |  |  |  | ROZPOCET | 0 | 0 | 0 | 0 | 0 | 1 | 0 | 16 | 524792316
| VV |  | výkres Pohled 1-Nový stav | [14 empty] | VV | 2 | 1 | True | 0 | ROZPOCET
| VV |  | 1 "pozn. P20, jižní fasáda |  | 1 | [12 empty] | VV | 2 | 2 | True | 1 | ROZPOCET
400 | K | 7678811.01 | Montáž a dodávka záchytného systému včetně výrobní dokumentace | kpl | 1 |  | 0 | vlastní |  | základní |  | 0 | 0.00017 | 0.00017 | 0 | 0 | 16 | K | 2 |  |  |  | ROZPOCET | 0 | 0 | 0 | 0 | 0 | 1 | 0 | 16 | 1458804585
401 | K | 767996.01 | Demontáž konstrukce s deskou názvu školy včetně osvětlení | kpl | 1 |  | 0 | vlastní |  | základní |  | 0 | 0 | 0 | 0.015 | 0.015 | 16 | K | 2 |  |  |  | ROZPOCET | 0 | 0 | 0 | 0 | 0 | 1 | 0 | 16 | -34509284
| VV |  | výkres Pohled 3-Nový stav | [14 empty] | VV | 2 | 1 | True | 0 | ROZPOCET
| VV |  | 1 "pozn. P25, východní fasáda |  | 1 | [12 empty] | VV | 2 | 2 | True | 1 | ROZPOCET
402 | K | 767996802 | Demontáž atypických zámečnických konstrukcí rozebráním hmotnosti jednotlivých dílů do 100 kg | kg | 2500 |  | 0 | CS ÚRS 2025 02 |  | základní |  | 0 | 0 | 0 | 0.001 | 2.5 | 16 | K | 2 |  |  |  | ROZPOCET | 0 | 0 | 0 | 0 | 0 | 1 | 0 | 16 | 688
403 | K | 998767203 | Přesun hmot procentní pro zámečnické konstrukce v objektech v do 24 m | % |  |  | 0 | CS ÚRS 2025 02 |  | základní |  | 0 | 0 | 0 | 0 | 0 | 16 | K | 2 |  |  |  | ROZPOCET | 0 | 0 | 0 | 0 | 0 | 1 | 0 | 16 | 690
| D | 771 | Podlahy z dlaždic |  |  |  | 0 |  |  |  |  | 0 |  | 0.30305 |  | 0 | 2 | D | 1 |  |  |  | ROZPOCET | [6 empty] | 0
404 | K | 771274113 | Montáž obkladů stupnic z dlaždic keramických flexibilní lepidlo š přes 250 do 300 mm | m | 6.3 |  | 0 | CS ÚRS 2025 02 |  | základní |  | 0 | 0.00153 | 0.009639 | 0 | 0 | 16 | K | 2 |  |  |  | ROZPOCET | 0 | 0 | 0 | 0 | 0 | 1 | 0 | 16 | 2065993098
| VV |  | výkres půdorys suterén I, suterén II - nový stav | [14 empty] | VV | 2 | 1 | True | 0 | ROZPOCET
| VV |  | 3,15*2 "m.č. 0.35, I. suterén, 2x stupeň z úrovně -1,600m na -1,250m |  | 6.3 | [12 empty] | VV | 2 | 2 | True | 1 | ROZPOCET
405 | K | 771274232 | Montáž obkladů podstupnic z dlaždic hladkých keramických flexibilní lepidlo v přes 150 do 200 mm | m | 6.3 |  | 0 | CS ÚRS 2025 02 |  | základní |  | 0 | 0.00102 | 0.006426 | 0 | 0 | 16 | K | 2 |  |  |  | ROZPOCET | 0 | 0 | 0 | 0 | 0 | 1 | 0 | 16 | -1134050934
| VV |  | výkres půdorys suterén I, suterén II - nový stav | [14 empty] | VV | 2 | 1 | True | 0 | ROZPOCET
| VV |  | 3,15*2 "m.č. 0.35, I. suterén, 2x stupeň z úrovně -1,600m na -1,250m |  | 6.3 | [12 empty] | VV | 2 | 2 | True | 1 | ROZPOCET
406 | K | 771574416 | Montáž podlah keramických hladkých lepených cementovým flexibilním lepidlem přes 9 do 12 ks/m2 | m2 | 7.35 |  | 0 | CS ÚRS 2025 02 |  | základní |  | 0 | 0.006 | 0.0441 | 0 | 0 | 16 | K | 2 |  |  |  | ROZPOCET | 0 | 0 | 0 | 0 | 0 | 1 | 0 | 16 | 735298654
| VV |  | výkres půdorys suterén I, suterén II - nový stav | [14 empty] | VV | 2 | 1 | True | 0 | ROZPOCET
| VV |  | 7,35 "snížená část, m.č. 0.35, I. suterén |  | 7.35 | [12 empty] | VV | 2 | 2 | True | 1 | ROZPOCET
407 | M | 59761409 | dlažba keramická slinutá protiskluzná do interiéru i exteriéru pro vysoké mechanické namáhání přes 9 do 12ks/m2 | m2 | 11.377 |  | 0 | vlastní |  | základní |  | 0 | 0.0192 | 0.21844 | 0 | 0 | 32 | M | 2 |  |  |  | ROZPOCET | 0 | 0 | 0 | 0 | 0 | 1 | 0 | 16 | 999660702
| P |  | Poznámka k položce: ztratné 10% | [14 empty] | P | 2
| VV |  | výkres půdorys suterén I, suterén II - nový stav | [14 empty] | VV | 2 | 1 | True | 0 | ROZPOCET
| VV |  | 7,35 "snížená část, m.č. 0.35, I. suterén |  | 7.35 | [12 empty] | VV | 2 | 2 | True | 0 | ROZPOCET
| VV |  | 3,15*(0,3+0,175)*2 "m.č. 0.35, I. suterén, 2x stupeň z úrovně -1,600m na -1,250m |  | 2.993 | [12 empty] | VV | 2 | 2 | True | 0 | ROZPOCET
| VV |  | Součet |  | 10.343 | [12 empty] | VV | 2 | 4 | True | 1 | ROZPOCET
| VV |  | 10,343*1,1 'Přepočtené koeficientem množství |  | 11.377 | [12 empty] | VV | 2 | 2 | False | 1 | ROZPOCET
408 | K | 771474112 | Montáž soklů z dlaždic keramických rovných flexibilní lepidlo v přes 65 do 90 mm | m | 7.3 |  | 0 | CS ÚRS 2025 02 |  | základní |  | 0 | 0.00043 | 0.003139 | 0 | 0 | 16 | K | 2 |  |  |  | ROZPOCET | 0 | 0 | 0 | 0 | 0 | 1 | 0 | 16 | -1956723991
| VV |  | výkres půdorys suterén I, suterén II - nový stav | [14 empty] | VV | 2 | 1 | True | 0 | ROZPOCET
| VV |  | 11,5-1,05-3,15 "snížená část, m.č. 0.35, I. suterén |  | 7.3 | [12 empty] | VV | 2 | 2 | True | 1 | ROZPOCET
409 | K | 771474132 | Montáž soklů z dlaždic keramických schodišťových stupňovitých flexibilní lepidlo v přes 65 do 90 mm | m | 1.9 |  | 0 | CS ÚRS 2025 02 |  | základní |  | 0 | 0.00043 | 0.000817 | 0 | 0 | 16 | K | 2 |  |  |  | ROZPOCET | 0 | 0 | 0 | 0 | 0 | 1 | 0 | 16 | -1827422423
| VV |  | výkres půdorys suterén I, suterén II - nový stav | [14 empty] | VV | 2 | 1 | True | 0 | ROZPOCET
| VV |  | (0,3+0,175)*2*2 "m.č. 0.35, I. suterén, 2x stupeň z úrovně -1,600m na -1,250m |  | 1.9 | [12 empty] | VV | 2 | 2 | True | 1 | ROZPOCET
410 | M | 59761338 | sokl-dlažba keramická slinutá hladká do interiéru i exteriéru 445x85mm | kus | 22.77 |  | 0 | vlastní |  | základní |  | 0 | 0.0009 | 0.020493 | 0 | 0 | 32 | M | 2 |  |  |  | ROZPOCET | 0 | 0 | 0 | 0 | 0 | 1 | 0 | 16 | 1895167671
| VV |  | výkres půdorys suterén I, suterén II - nový stav | [14 empty] | VV | 2 | 1 | True | 0 | ROZPOCET
| VV |  | 11,5-1,05-3,15 "snížená část, m.č. 0.35, I. suterén |  | 7.3 | [12 empty] | VV | 2 | 2 | True | 0 | ROZPOCET
| VV |  | (0,3+0,175)*2*2 "m.č. 0.35, I. suterén, 2x stupeň z úrovně -1,600m na -1,250m |  | 1.9 | [12 empty] | VV | 2 | 2 | True | 0 | ROZPOCET
| VV |  | Součet |  | 9.2 | [12 empty] | VV | 2 | 4 | True | 1 | ROZPOCET
| VV |  | 9,2*2,475 'Přepočtené koeficientem množství |  | 22.77 | [12 empty] | VV | 2 | 2 | False | 1 | ROZPOCET
411 | K | 998771203 | Přesun hmot procentní pro podlahy z dlaždic v objektech v přes 12 do 24 m | % |  |  | 0 | CS ÚRS 2025 02 |  | základní |  | 0 | 0 | 0 | 0 | 0 | 16 | K | 2 |  |  |  | ROZPOCET | 0 | 0 | 0 | 0 | 0 | 1 | 0 | 16 | 262560860
| D | 781 | Dokončovací práce - obklady |  |  |  | 0 |  |  |  |  | 0 |  | 0.83903 |  | 0 | 2 | D | 1 |  |  |  | ROZPOCET | [6 empty] | 0
412 | K | 781-101 | Dodávka obkladů na opravy parapetů a ostění | m2 | 49.955 |  | 0 | vlastní |  | základní |  | 0 | 0 | 0 | 0 | 0 | 16 | K | 2 |  |  |  | ROZPOCET | 0 | 0 | 0 | 0 | 0 | 1 | 0 | 16 | 692
| VV |  | 0,9*0,5+0,5*0,5*2+1,5*0,3+2,75*0,3*5+2,75*0,3+2,75*0,3*18+1,5*0,3*3+1,3*0,3*6+1,5*0,5*3+1*0,5*2*3+2,7*0,5+1,25*0,5*3+2,3*0,3*2+1,95*0,3*6+2,9*0,3 |  | 39.125 | [12 empty] | VV | 2 | 2 | True | 0 | ROZPOCET
| VV |  | 2,9*0,3+1,5*0,3*2+2,75*0,3+2,4*0,3+2,8*0,3+2,8*0,3+1,85*0,3*2+2,4*0,3+1,7*0,3+1,7*0,3*2+2,65*0,3+2,4*0,3+1,6*0,3*2 |  | 10.83 | [12 empty] | VV | 2 | 2 | True | 0 | ROZPOCET
| VV |  | Součet |  | 49.955 | [12 empty] | VV | 2 | 4 | True | 1 | ROZPOCET
413 | K | 781671113 | Montáž obkladů parapetů šířky do 200 mm z dlaždic keramických kladených do malty | m | 153.95 |  | 0 | CS ÚRS 2025 02 |  | základní |  | 0 | 0.00545 | 0.83903 | 0 | 0 | 16 | K | 2 |  |  |  | ROZPOCET | 0 | 0 | 0 | 0 | 0 | 1 | 0 | 16 | 694
| VV |  | 0,9+0,5*2+1,5+2,75*5+2,75+2,75*18+1,5*3+1,3*6+1,5*3+1*6+2,7+1,25*3+2,3*2+1,95*6+2,9+2,9+1,5*2+2,75+2,4+2,8+2,8+1,85*2+2,4+1,7+1,7*2+2,65+2,4+1,6*2 |  | 153.95 | [12 empty] | VV | 2 | 2 | True | 1 | ROZPOCET
414 | K | 998781203 | Přesun hmot procentní pro obklady keramické v objektech v do 24 m | % |  |  | 0 | CS ÚRS 2025 02 |  | základní |  | 0 | 0 | 0 | 0 | 0 | 16 | K | 2 |  |  |  | ROZPOCET | 0 | 0 | 0 | 0 | 0 | 1 | 0 | 16 | 696
| D | 783 | Dokončovací práce - nátěry |  |  |  | 0 |  |  |  |  | 0 |  | 61.4847 |  | 0.0013965 | 2 | D | 1 |  |  |  | ROZPOCET | [6 empty] | 0
415 | K | 7830093.01 | Fasádní nátěr - nápis názvu školy | kus | 1 |  | 0 | vlastní |  | základní |  | 0 | 0.00179 | 0.00179 | 0 | 0 | 16 | K | 2 |  |  |  | ROZPOCET | 0 | 0 | 0 | 0 | 0 | 1 | 0 | 16 | 106071428
| VV |  | výkres Pohled 3-Nový stav | [14 empty] | VV | 2 | 1 | True | 0 | ROZPOCET
| VV |  | 1 "pozn. P26, východní fasáda |  | 1 | [12 empty] | VV | 2 | 2 | True | 1 | ROZPOCET
416 | K | 783401811 | Odstranění nátěrů z kovových potrubí do DN 50 | m | 139.65 |  | 0 | vlastní |  | základní |  | 0 | 0 | 0 | 1e-05 | 0.0013965 | 16 | K | 2 |  |  |  | ROZPOCET | 0 | 0 | 0 | 0 | 0 | 1 | 0 | 16 | 698
417 | K | 783425414 | Nátěry syntetické potrubí do DN 50 barva lesklý povrch 2x antikorozní, 1x základní, 2x email | m | 139.65 |  | 0 | vlastní |  | základní |  | 0 | 0.01955 | 2.7302 | 0 | 0 | 16 | K | 2 |  |  |  | ROZPOCET | 0 | 0 | 0 | 0 | 0 | 1 | 0 | 16 | 700
| VV |  | "Fasádní prvky" 1,15*4+1,15*4+2,85*4+5,3*3+8,25*3+3,2*3*2+2,4*4*2 |  | 99.65 | [12 empty] | VV | 2 | 2 | True | 0 | ROZPOCET
| VV |  | 40 |  | 40 | [12 empty] | VV | 2 | 2 | True | 0 | ROZPOCET
| VV |  | Součet |  | 139.65 | [12 empty] | VV | 2 | 4 | True | 1 | ROZPOCET
418 | K | 783783321 | Nátěry tesařských konstrukcí proti dřevokazným houbám, hmyzu a plísním sanační | m2 | 1083.999 |  | 0 | vlastní |  | základní |  | 0 | 0.0542 | 58.7527 | 0 | 0 | 16 | K | 2 |  |  |  | ROZPOCET | 0 | 0 | 0 | 0 | 0 | 1 | 0 | 16 | 702
| VV |  | 461,276*2,35 |  | 1083.999 | [12 empty] | VV | 2 | 2 | True | 1 | ROZPOCET
| D | 784 | Dokončovací práce - malby a tapety |  |  |  | 0 |  |  |  |  | 0 |  | 22.0097 |  | 3.517 | 2 | D | 1 |  |  |  | ROZPOCET | [6 empty] | 0
419 | K | 784121001 | Oškrabání malby v mísnostech výšky do 3,80 m | m2 | 10187.387 |  | 0 | CS ÚRS 2025 02 |  | základní |  | 0 | 0.001 | 10.1874 | 0.00031 | 3.1581 | 16 | K | 2 |  |  |  | ROZPOCET | 0 | 0 | 0 | 0 | 0 | 1 | 0 | 16 | 704
| VV |  | suterén II | [14 empty] | VV | 2 | 1 | True | 0 | ROZPOCET
| VV |  | 10,2+(5,5+1,85)*2*4 "m.č. 00.01 |  | 69 | [12 empty] | VV | 2 | 2 | True | 0 | ROZPOCET
| VV |  | 2,7+(1,52+1,75)*2*3,9 "sklad |  | 28.206 | [12 empty] | VV | 2 | 2 | True | 0 | ROZPOCET
| VV |  | 8,8+(3,65+2,4)*2*2,8 "m.č. 00.11 |  | 42.68 | [12 empty] | VV | 2 | 2 | True | 0 | ROZPOCET
| VV |  | 4,1+(1,7+2,4)*2*4 "m.č. 00.03 |  | 36.9 | [12 empty] | VV | 2 | 2 | True | 0 | ROZPOCET
| VV |  | 19,2+12,99*2,45+17,2*3,3 "m.č. 00.02 chodba |  | 107.786 | [12 empty] | VV | 2 | 2 | True | 0 | ROZPOCET
| VV |  | (3,5*4,5)+(4,5*2+3,5*2-1,52-1,05)*3 "m.č. 00.05 chodba |  | 56.04 | [12 empty] | VV | 2 | 2 | True | 0 | ROZPOCET
| VV |  | 24,8+(5,5+4,5)*2*2,86 "m.č. 00.04 |  | 82 | [12 empty] | VV | 2 | 2 | True | 0 | ROZPOCET
| VV |  | 15,6+(4,04+3,85)*2*3,1 "m.č. 00.06 |  | 64.518 | [12 empty] | VV | 2 | 2 | True | 0 | ROZPOCET
| VV |  | 18,7+(4,4+4,25)*2*3,25 "m.č. 00.07 |  | 74.925 | [12 empty] | VV | 2 | 2 | True | 0 | ROZPOCET
| VV |  | 2,1+(2,05+1,1)*2*3 "chov |  | 21 | [12 empty] | VV | 2 | 2 | True | 0 | ROZPOCET
| VV |  | 11,7+16*3 "chodba |  | 59.7 | [12 empty] | VV | 2 | 2 | True | 0 | ROZPOCET
| VV |  | 6,4+12,72*(3-2) "soc. zařízení |  | 19.12 | [12 empty] | VV | 2 | 2 | True | 0 | ROZPOCET
| VV |  | Mezisoučet |  | 661.875 | [12 empty] | VV | 2 | 3 | True | 0 | ROZPOCET
| VV |  | suterén I | [14 empty] | VV | 2 | 1 | True | 0 | ROZPOCET
| VV |  | 24,2+(5,5+4,4)*2*3,25 "m.č. 0.01 |  | 88.55 | [12 empty] | VV | 2 | 2 | True | 0 | ROZPOCET
| VV |  | 3,2+(1,95+1,65)*2*3,25 "m.č. 0.02 |  | 26.6 | [12 empty] | VV | 2 | 2 | True | 0 | ROZPOCET
| VV |  | 26,4+(5,5+4,8)*2*3,25 "m.č. 0.03 |  | 93.35 | [12 empty] | VV | 2 | 2 | True | 0 | ROZPOCET
| VV |  | 5,1+10,5*3,25 "m.č. 0.04 |  | 39.225 | [12 empty] | VV | 2 | 2 | True | 0 | ROZPOCET
| VV |  | 18,9+(4,4+4,3)*2*3,25 "m.č. 0.05 |  | 75.45 | [12 empty] | VV | 2 | 2 | True | 0 | ROZPOCET
| VV |  | 11,8+(5+2,35)*2*3,25-(3,5*2,1-4) "m.č. 0.06 |  | 56.225 | [12 empty] | VV | 2 | 2 | True | 0 | ROZPOCET
| VV |  | 6,7+(3,5+1,9)*2*(3,25-2)+(0,75*2+0,25*2)*(3,25-2) "m.č. 0.07 |  | 22.7 | [12 empty] | VV | 2 | 2 | True | 0 | ROZPOCET
| VV |  | 2+(1,9+1,05)*2*(3,25-2) "m.č. 0.08 |  | 9.375 | [12 empty] | VV | 2 | 2 | True | 0 | ROZPOCET
| VV |  | 21+(5,25+4)*2*3,25 "m.č. 0.09 |  | 81.125 | [12 empty] | VV | 2 | 2 | True | 0 | ROZPOCET
| VV |  | 14,5+12,5*3,25-(3,5*2,1-4) "m.č. 0.10 |  | 51.775 | [12 empty] | VV | 2 | 2 | True | 0 | ROZPOCET
| VV |  | 16+(4,75*2+4,15*2-2,6-2,05*2)*3,7+(2,6+2,05*2)*3,35 "m.č. 0.11 |  | 79.515 | [12 empty] | VV | 2 | 2 | True | 0 | ROZPOCET
| VV |  | 5+(1,5+3,3)*2*3,2-(1,92*2,36-4) "m.č. 0.12 |  | 35.189 | [12 empty] | VV | 2 | 2 | True | 0 | ROZPOCET
| VV |  | 6+12,1*(3,2-2) "m.č. 0.13 |  | 20.52 | [12 empty] | VV | 2 | 2 | True | 0 | ROZPOCET
| VV |  | 15,6+(5,2*2+3*2+0,75*2+0,15)*3,2 "m.č. 0.14 |  | 73.36 | [12 empty] | VV | 2 | 2 | True | 0 | ROZPOCET
| VV |  | 19,7+(6,45+3,05)*2*3,2 "m.č. 0.15 |  | 80.5 | [12 empty] | VV | 2 | 2 | True | 0 | ROZPOCET
| VV |  | 17,4+(4,6+4,16)*2*3,2 "m.č. 0.16 |  | 73.464 | [12 empty] | VV | 2 | 2 | True | 0 | ROZPOCET
| VV |  | 13+(4,65+3,6)*2*3,2 "m.č. 0.17 |  | 65.8 | [12 empty] | VV | 2 | 2 | True | 0 | ROZPOCET
| VV |  | 4,4+(2,6*2+1,7*2-1,7-1,2*2)*2*3,2+(1,7+1,2*2)*2,6 "m.č. 0.18 |  | 43.86 | [12 empty] | VV | 2 | 2 | True | 0 | ROZPOCET
| VV |  | 3,3+(3+1,1)*2*3,2 "m.č. 0.19 |  | 29.54 | [12 empty] | VV | 2 | 2 | True | 0 | ROZPOCET
| VV |  | 6,6+(3,27+1,5)*2*3,2 "m.č. 0.20 |  | 37.128 | [12 empty] | VV | 2 | 2 | True | 0 | ROZPOCET
| VV |  | 208,7+(50,76+0,75*2*4+0,6*2*4+0,6*4*3)*3,2-(2,7*2,15+3,65*2,15-4*2) "m.č. 0.21 |  | 423.08 | [12 empty] | VV | 2 | 2 | True | 0 | ROZPOCET
| VV |  | 28,8+(5,7+5,05)*2*3,2 "m.č. 0.22 |  | 97.6 | [12 empty] | VV | 2 | 2 | True | 0 | ROZPOCET
| VV |  | 14,5+(6,05+2,4)*2*3,2 "m.č. 0.23 |  | 68.58 | [12 empty] | VV | 2 | 2 | True | 0 | ROZPOCET
| VV |  | 28,8+(5,7+5,05)*2*3,2 "m.č. 0.24 |  | 97.6 | [12 empty] | VV | 2 | 2 | True | 0 | ROZPOCET
| VV |  | 16+(6,55+2,65)*2*3,2 "m.č. 0.25 |  | 74.88 | [12 empty] | VV | 2 | 2 | True | 0 | ROZPOCET
| VV |  | 3,6*0,6+(3,6*2+0,6)*3,2+4*1,7+(4*2+1,7)*3,2 "m.č. 0.26 |  | 64.96 | [12 empty] | VV | 2 | 2 | True | 0 | ROZPOCET
| VV |  | 9,8+(4,15+2,35)*2*3,2 "m.č. 0.27 |  | 51.4 | [12 empty] | VV | 2 | 2 | True | 0 | ROZPOCET
| VV |  | 23,9+(4,85+5,1)*2*3,2 "m.č. 0.28 |  | 87.58 | [12 empty] | VV | 2 | 2 | True | 0 | ROZPOCET
| VV |  | 12,1+(7,55+1,6)*2*3,2 "m.č. 0.29 |  | 70.66 | [12 empty] | VV | 2 | 2 | True | 0 | ROZPOCET
| VV |  | 80+(2,6+18,01*2)*3,45+(2,6+12,74*2)*2,55 "m.č. 0.30 |  | 284.843 | [12 empty] | VV | 2 | 2 | True | 0 | ROZPOCET
| VV |  | 10,5+(5+2,1)*2*3,2 "m.č. 0.31 |  | 55.94 | [12 empty] | VV | 2 | 2 | True | 0 | ROZPOCET
| VV |  | 50+(6,55+7,15)*2*3,2+(2,2*2+1,45)*3,2 "m.č. 0.32 |  | 156.4 | [12 empty] | VV | 2 | 2 | True | 0 | ROZPOCET
| VV |  | 4,1+10,34*(2,45-2) "m.č. 0.33 |  | 8.753 | [12 empty] | VV | 2 | 2 | True | 0 | ROZPOCET
| VV |  | 2,1*2,5+2,45*2,5+(2,5*2+2,1*2+2,45)*2,6 "m.č. 0.34 |  | 41.665 | [12 empty] | VV | 2 | 2 | True | 0 | ROZPOCET
| VV |  | 11,5+(3,6+2,7)*2*3,05-(3,15*1,45-4) "m.č. 0.35 |  | 49.363 | [12 empty] | VV | 2 | 2 | True | 0 | ROZPOCET
| VV |  | Mezisoučet |  | 2716.555 | [12 empty] | VV | 2 | 3 | True | 0 | ROZPOCET
| VV |  | přízemí | [14 empty] | VV | 2 | 1 | True | 0 | ROZPOCET
| VV |  | 28,5+(5,95+4,8)*2*3,25-(3,1*2,15-4) "m.č. 1.01 |  | 95.71 | [12 empty] | VV | 2 | 2 | True | 0 | ROZPOCET
| VV |  | 11,6+(3,5+3,3*2)*3,25 "m.č. 1.02 |  | 44.425 | [12 empty] | VV | 2 | 2 | True | 0 | ROZPOCET
| VV |  | 19+(4,75+3,85)*2*3,25-(2,3*1,95-4) "m.č. 1.03 |  | 74.415 | [12 empty] | VV | 2 | 2 | True | 0 | ROZPOCET
| VV |  | 14,2+(3,5+4,05*2)*3,25 "m.č. 1.04 |  | 51.9 | [12 empty] | VV | 2 | 2 | True | 0 | ROZPOCET
| VV |  | 10,2+(3,8+2,75)*2*3,25 "m.č. 1.05 |  | 52.775 | [12 empty] | VV | 2 | 2 | True | 0 | ROZPOCET
| VV |  | 20,2+(5,25+3,85)*2*3,25-(2,3*1,95-4) "m.č. 1.06 |  | 78.865 | [12 empty] | VV | 2 | 2 | True | 0 | ROZPOCET
| VV |  | 6+(3,75+1,6)*2*3,65 "m.č. 1.12 |  | 45.055 | [12 empty] | VV | 2 | 2 | True | 0 | ROZPOCET
| VV |  | 61,4+(9,3+6,6)*2*3,65-(2,3*2,4-4)*3 "m.č. 1.13 |  | 172.91 | [12 empty] | VV | 2 | 2 | True | 0 | ROZPOCET
| VV |  | 208,4+(50,4+0,6*4*4+0,6*2*3+0,45*2*3)*3,65-(3,85*2,4*2-4*2)+87,22+(33,55*2+2,6)*3,9-(2,75*2,45-4)*6 "m.č. 1.14 |  | 782.54 | [12 empty] | VV | 2 | 2 | True | 0 | ROZPOCET
| VV |  | 28,8+(5,7+5,05)*2*3,65 "m.č. 1.15 |  | 107.275 | [12 empty] | VV | 2 | 2 | True | 0 | ROZPOCET
| VV |  | 35,9+(2,4+5,7*2)*3,65+(2,4+8,45*2)*2,8 "m.č. 1.16 |  | 140.31 | [12 empty] | VV | 2 | 2 | True | 0 | ROZPOCET
| VV |  | 28,8+(5,7+5,05)*2*3,65 "m.č. 1.17 |  | 107.275 | [12 empty] | VV | 2 | 2 | True | 0 | ROZPOCET
| VV |  | 16,4+(6,8+2,65)*2*3,65 "m.č. 1.18 |  | 85.385 | [12 empty] | VV | 2 | 2 | True | 0 | ROZPOCET
| VV |  | 63,7+(9,5+6,7)*2*3,65-(2,75*2,4-4)*3 "m.č. 1.19 |  | 174.16 | [12 empty] | VV | 2 | 2 | True | 0 | ROZPOCET
| VV |  | 12,1+50,4+(9,5+6,7)*2*3,65-(2,75*2,4-4)*3 "m.č. 1.20, 1.21 |  | 172.96 | [12 empty] | VV | 2 | 2 | True | 0 | ROZPOCET
| VV |  | 21,1+(3,15+6,7)*2*3,65-(2,75*2,4-4) "m.č. 1.22 |  | 90.405 | [12 empty] | VV | 2 | 2 | True | 0 | ROZPOCET
| VV |  | 41,5+(6,2+6,7)*2*3,65-(2,75*2,4*4)*2 "m.č. 1.23 |  | 82.87 | [12 empty] | VV | 2 | 2 | True | 0 | ROZPOCET
| VV |  | 10,5+(3,45+3,05)*2*(3,65-2) "m.č. 1.24 |  | 31.95 | [12 empty] | VV | 2 | 2 | True | 0 | ROZPOCET
| VV |  | 14,325*0,55*2 "m.č. 1.26,1.27,1.28 |  | 15.758 | [12 empty] | VV | 2 | 2 | True | 0 | ROZPOCET
| VV |  | 4,2+(2,65+1,6)*2*(3,65-2) "m.č. 1.29 |  | 18.225 | [12 empty] | VV | 2 | 2 | True | 0 | ROZPOCET
| VV |  | 1,6+(1,6+1)*2*(3,65-2) "m.č. 1.31 |  | 10.18 | [12 empty] | VV | 2 | 2 | True | 0 | ROZPOCET
| VV |  | 23,1+(6,7+3,45)*2*(3,65-2) "m.č. 1.32 |  | 56.595 | [12 empty] | VV | 2 | 2 | True | 0 | ROZPOCET
| VV |  | Mezisoučet |  | 2491.943 | [12 empty] | VV | 2 | 3 | True | 0 | ROZPOCET
| VV |  | I. patro | [14 empty] | VV | 2 | 1 | True | 0 | ROZPOCET
| VV |  | 59,4+(8,8+6,75)*2*3,65-(2,8*2,4*2-1,85*2,4-4*3) "m.č. 2.01 |  | 175.915 | [12 empty] | VV | 2 | 2 | True | 0 | ROZPOCET
| VV |  | 28+(4,15+6,75)*2*3,65-(2,8*2,4-4) "m.č. 2.02 |  | 104.85 | [12 empty] | VV | 2 | 2 | True | 0 | ROZPOCET
| VV |  | 201,7+(100+0,6*4*2+0,6*2*2+0,45*2*2)*3,9-(2,75*2,45-4)*6 "m.č. 2.03 |  | 610.375 | [12 empty] | VV | 2 | 2 | True | 0 | ROZPOCET
| VV |  | 53,4+(7,85+6,8)*2*3,65-(2,4*2,4+2,65*2,4-4*2) "m.č. 2.04 |  | 156.225 | [12 empty] | VV | 2 | 2 | True | 0 | ROZPOCET
| VV |  | 13,3+(6,8+1,95)*2*3,65 "m.č. 2.05 |  | 77.175 | [12 empty] | VV | 2 | 2 | True | 0 | ROZPOCET
| VV |  | 20,3+(6,8+2,7)*2*3,65-(2,4*2,4-4) "m.č. 2.06 |  | 87.89 | [12 empty] | VV | 2 | 2 | True | 0 | ROZPOCET
| VV |  | 28+(6,5+2,8)*2*3,65 "m.č. 2.07 |  | 95.89 | [12 empty] | VV | 2 | 2 | True | 0 | ROZPOCET
| VV |  | 65,1+(9,5+6,85)*2*3,65-(2,75*2,4-4)*3 "m.č. 2.08 |  | 176.655 | [12 empty] | VV | 2 | 2 | True | 0 | ROZPOCET
| VV |  | 65,1+(9,5+6,85)*2*3,65-(2,75*2,4-4)*3 "m.č. 2.09 |  | 176.655 | [12 empty] | VV | 2 | 2 | True | 0 | ROZPOCET
| VV |  | 65,1+(9,5+6,85)*2*3,65-(2,75*2,4-4)*3 "m.č. 2.10 |  | 176.655 | [12 empty] | VV | 2 | 2 | True | 0 | ROZPOCET
| VV |  | 11,5+(3,6+3,2)*2*(3,65-2) "m.č. 2.12 |  | 33.94 | [12 empty] | VV | 2 | 2 | True | 0 | ROZPOCET
| VV |  | 3,6+(3,6+1)*2*(3,65-2) "m.č. 2.13 |  | 18.78 | [12 empty] | VV | 2 | 2 | True | 0 | ROZPOCET
| VV |  | 20,7+(3,6+5,75)*2*(3,65-2) "m.č. 2.14 |  | 51.555 | [12 empty] | VV | 2 | 2 | True | 0 | ROZPOCET
| VV |  | Mezisoučet |  | 1942.56 | [12 empty] | VV | 2 | 3 | True | 0 | ROZPOCET
| VV |  | II. patro | [14 empty] | VV | 2 | 1 | True | 0 | ROZPOCET
| VV |  | 61,2+(8,95+6,9)*2*3,65-(2,8*1,95+4,25*2,4-4*2) "m.č. 3.01 |  | 169.245 | [12 empty] | VV | 2 | 2 | True | 0 | ROZPOCET
| VV |  | 28,1+(4+6,9)*2*3,65-(2,8*1,95-4) "m.č. 3.02 |  | 106.21 | [12 empty] | VV | 2 | 2 | True | 0 | ROZPOCET
| VV |  | 200,6+(99,25+0,6*2+0,45*2+0,6*4*2)*3,65-(2,75*2,45-4)*6 "m.č. 3.03 |  | 571.623 | [12 empty] | VV | 2 | 2 | True | 0 | ROZPOCET
| VV |  | 54,4+(8*2+6,8)*3,65-(2,4*2,4+2,65*2,4-4*2) "m.č. 3.04 |  | 133.5 | [12 empty] | VV | 2 | 2 | True | 0 | ROZPOCET
| VV |  | 14,5+(7,25+2*2)*3,65 "m.č. 3.05 |  | 55.563 | [12 empty] | VV | 2 | 2 | True | 0 | ROZPOCET
| VV |  | 21+(6,65+2,9)*2*3,65 "m.č. 3.06 |  | 90.715 | [12 empty] | VV | 2 | 2 | True | 0 | ROZPOCET
| VV |  | 10,2+(2,8+6,8)*2*3,65/2 "m.č. 3.07 |  | 45.24 | [12 empty] | VV | 2 | 2 | True | 0 | ROZPOCET
| VV |  | 65,1+(9,5+6,85)*2*3,65-(2,75*2,4-4)*3 "m.č. 3.08 |  | 176.655 | [12 empty] | VV | 2 | 2 | True | 0 | ROZPOCET
| VV |  | 65,1+(9,5+6,85)*2*3,65-(2,75*2,4-4)*3 "m.č. 3.09 |  | 176.655 | [12 empty] | VV | 2 | 2 | True | 0 | ROZPOCET
| VV |  | 66,1+(9,65+6,85)*2*3,65-(2,75*2,4-4)*3 "m.č. 3.10 |  | 178.75 | [12 empty] | VV | 2 | 2 | True | 0 | ROZPOCET
| VV |  | 11,5+(3,6+3,2)*2*(3,65-2) "m.č. 3.11 |  | 33.94 | [12 empty] | VV | 2 | 2 | True | 0 | ROZPOCET
| VV |  | 24,7+(3,6+6,85)*2*(3,65-2) "m.č. 3.12 |  | 59.185 | [12 empty] | VV | 2 | 2 | True | 0 | ROZPOCET
| VV |  | Mezisoučet |  | 1797.281 | [12 empty] | VV | 2 | 3 | True | 0 | ROZPOCET
| VV |  | III. patro | [14 empty] | VV | 2 | 1 | True | 0 | ROZPOCET
| VV |  | 53,2+(10,6+5,15)*2*3,25-(3,6*1,9-4) "m.č. 4.01 |  | 152.735 | [12 empty] | VV | 2 | 2 | True | 0 | ROZPOCET
| VV |  | 20,3+(7,25+2,7)*2*3,25-(2,3*1,9-4) "m.č. 4.02 |  | 84.605 | [12 empty] | VV | 2 | 2 | True | 0 | ROZPOCET
| VV |  | 57,8+(8,05+7,25)*2*3,25-(2,3*1,9-4)*2 "m.č. 4.03 |  | 156.51 | [12 empty] | VV | 2 | 2 | True | 0 | ROZPOCET
| VV |  | 38,8+(14,25+2,9)*2*3,25 "m.č. 4.04 |  | 150.275 | [12 empty] | VV | 2 | 2 | True | 0 | ROZPOCET
| VV |  | 2,575*2,8+(2,8+2,575*2)*3,25 "m.č. 4.05 chodba |  | 33.048 | [12 empty] | VV | 2 | 2 | True | 0 | ROZPOCET
| VV |  | Mezisoučet |  | 577.173 | [12 empty] | VV | 2 | 3 | True | 0 | ROZPOCET
| VV |  | Součet |  | 10187.387 | [12 empty] | VV | 2 | 4 | True | 1 | ROZPOCET
420 | K | 784121007 | Oškrabání malby na schodišti podlaží v do 3,80 m | m2 | 1157.798 |  | 0 | CS ÚRS 2025 02 |  | základní |  | 0 | 0.001 | 1.1578 | 0.00031 | 0.35892 | 16 | K | 2 |  |  |  | ROZPOCET | 0 | 0 | 0 | 0 | 0 | 1 | 0 | 16 | -1496603953
| VV |  | suterén II | [14 empty] | VV | 2 | 1 | True | 0 | ROZPOCET
| VV |  | 3,5+1,65*3*2+3,12+2,1*3*2 "schodiště m.č. 00.05 |  | 29.12 | [12 empty] | VV | 2 | 2 | True | 0 | ROZPOCET
| VV |  | 11+15,42*2,65 "schodiště ze skladů m.č. 00.02 a 00.06 |  | 51.863 | [12 empty] | VV | 2 | 2 | True | 0 | ROZPOCET
| VV |  | Mezisoučet |  | 80.983 | [12 empty] | VV | 2 | 3 | True | 0 | ROZPOCET
| VV |  | suterén I | [14 empty] | VV | 2 | 1 | True | 0 | ROZPOCET
| VV |  | 7,9+3,5*3,25+22,5+(4,55*2+3,5)*3,55 "schodiště m.č. 0.10 |  | 86.505 | [12 empty] | VV | 2 | 2 | True | 0 | ROZPOCET
| VV |  | (4,4*2+10+0,6*4*2+0,7*4)*3,2 "schodiště m.č. 0.21 |  | 84.48 | [12 empty] | VV | 2 | 2 | True | 0 | ROZPOCET
| VV |  | 4,34+6,2*3,2 "schodiště m.č. 0.26 |  | 24.18 | [12 empty] | VV | 2 | 2 | True | 0 | ROZPOCET
| VV |  | 7,4+2,5*4*2,6 "schodiště m.č. 0.34 |  | 33.4 | [12 empty] | VV | 2 | 2 | True | 0 | ROZPOCET
| VV |  | Mezisoučet |  | 228.565 | [12 empty] | VV | 2 | 3 | True | 0 | ROZPOCET
| VV |  | přízemí | [14 empty] | VV | 2 | 1 | True | 0 | ROZPOCET
| VV |  | 55+(10+4,7*2+0,6*2*5+0,45*2*5)*3,65 "schodiště m.č. 1.14 |  | 164.135 | [12 empty] | VV | 2 | 2 | True | 0 | ROZPOCET
| VV |  | 17,8+(7,125+2,5)*2*3,9 "schodiště m.č. 1.25 |  | 92.875 | [12 empty] | VV | 2 | 2 | True | 0 | ROZPOCET
| VV |  | Mezisoučet |  | 257.01 | [12 empty] | VV | 2 | 3 | True | 0 | ROZPOCET
| VV |  | I. patro | [14 empty] | VV | 2 | 1 | True | 0 | ROZPOCET
| VV |  | 55+(10+4,8*2+0,6*2*4+0,45*2*4)*4,2 "schodiště m.č. 2.03 |  | 172.6 | [12 empty] | VV | 2 | 2 | True | 0 | ROZPOCET
| VV |  | 17,8+(7,125+2,5)*2*3,9 "schodiště m.č. 2.11 |  | 92.875 | [12 empty] | VV | 2 | 2 | True | 0 | ROZPOCET
| VV |  | Mezisoučet |  | 265.475 | [12 empty] | VV | 2 | 3 | True | 0 | ROZPOCET
| VV |  | II. patro, III. patro | [14 empty] | VV | 2 | 1 | True | 0 | ROZPOCET
| VV |  | 10*4,7+(10+4,7*2+0,6*2+0,45*2)*3,65 "schodiště m.č. 3.03 |  | 125.475 | [12 empty] | VV | 2 | 2 | True | 0 | ROZPOCET
| VV |  | 4,825*2,8+(4,825*2+2,8)*7,5 "m.č. 4.05, nad m.č. 3.07 |  | 106.885 | [12 empty] | VV | 2 | 2 | True | 0 | ROZPOCET
| VV |  | 19,5+(6,675+2,8)*2*3,9 "m.č. 3.13 |  | 93.405 | [12 empty] | VV | 2 | 2 | True | 0 | ROZPOCET
| VV |  | Mezisoučet |  | 325.765 | [12 empty] | VV | 2 | 3 | True | 0 | ROZPOCET
| VV |  | Součet |  | 1157.798 | [12 empty] | VV | 2 | 4 | True | 1 | ROZPOCET
421 | K | 784181017 | Dvojnásobné pačokování na schodišti podlaží v do 3,80 m | m2 | 1157.798 |  | 0 | CS ÚRS 2025 02 |  | základní |  | 0 | 0.00044 | 0.50943 | 0 | 0 | 16 | K | 2 |  |  |  | ROZPOCET | 0 | 0 | 0 | 0 | 0 | 1 | 0 | 16 | -886483062
| VV |  | suterén II | [14 empty] | VV | 2 | 1 | True | 0 | ROZPOCET
| VV |  | 3,5+1,65*3*2+3,12+2,1*3*2 "schodiště m.č. 00.05 |  | 29.12 | [12 empty] | VV | 2 | 2 | True | 0 | ROZPOCET
| VV |  | 11+15,42*2,65 "schodiště ze skladů m.č. 00.02 a 00.06 |  | 51.863 | [12 empty] | VV | 2 | 2 | True | 0 | ROZPOCET
| VV |  | Mezisoučet |  | 80.983 | [12 empty] | VV | 2 | 3 | True | 0 | ROZPOCET
| VV |  | suterén I | [14 empty] | VV | 2 | 1 | True | 0 | ROZPOCET
| VV |  | 7,9+3,5*3,25+22,5+(4,55*2+3,5)*3,55 "schodiště m.č. 0.10 |  | 86.505 | [12 empty] | VV | 2 | 2 | True | 0 | ROZPOCET
| VV |  | (4,4*2+10+0,6*4*2+0,7*4)*3,2 "schodiště m.č. 0.21 |  | 84.48 | [12 empty] | VV | 2 | 2 | True | 0 | ROZPOCET
| VV |  | 4,34+6,2*3,2 "schodiště m.č. 0.26 |  | 24.18 | [12 empty] | VV | 2 | 2 | True | 0 | ROZPOCET
| VV |  | 7,4+2,5*4*2,6 "schodiště m.č. 0.34 |  | 33.4 | [12 empty] | VV | 2 | 2 | True | 0 | ROZPOCET
| VV |  | Mezisoučet |  | 228.565 | [12 empty] | VV | 2 | 3 | True | 0 | ROZPOCET
| VV |  | přízemí | [14 empty] | VV | 2 | 1 | True | 0 | ROZPOCET
| VV |  | 55+(10+4,7*2+0,6*2*5+0,45*2*5)*3,65 "schodiště m.č. 1.14 |  | 164.135 | [12 empty] | VV | 2 | 2 | True | 0 | ROZPOCET
| VV |  | 17,8+(7,125+2,5)*2*3,9 "schodiště m.č. 1.25 |  | 92.875 | [12 empty] | VV | 2 | 2 | True | 0 | ROZPOCET
| VV |  | Mezisoučet |  | 257.01 | [12 empty] | VV | 2 | 3 | True | 0 | ROZPOCET
| VV |  | I. patro | [14 empty] | VV | 2 | 1 | True | 0 | ROZPOCET
| VV |  | 55+(10+4,8*2+0,6*2*4+0,45*2*4)*4,2 "schodiště m.č. 2.03 |  | 172.6 | [12 empty] | VV | 2 | 2 | True | 0 | ROZPOCET
| VV |  | 17,8+(7,125+2,5)*2*3,9 "schodiště m.č. 2.11 |  | 92.875 | [12 empty] | VV | 2 | 2 | True | 0 | ROZPOCET
| VV |  | Mezisoučet |  | 265.475 | [12 empty] | VV | 2 | 3 | True | 0 | ROZPOCET
| VV |  | II. patro, III. patro | [14 empty] | VV | 2 | 1 | True | 0 | ROZPOCET
| VV |  | 10*4,7+(10+4,7*2+0,6*2+0,45*2)*3,65 "schodiště m.č. 3.03 |  | 125.475 | [12 empty] | VV | 2 | 2 | True | 0 | ROZPOCET
| VV |  | 4,825*2,8+(4,825*2+2,8)*7,5 "m.č. 4.05, nad m.č. 3.07 |  | 106.885 | [12 empty] | VV | 2 | 2 | True | 0 | ROZPOCET
| VV |  | 19,5+(6,675+2,8)*2*3,9 "m.č. 3.13 |  | 93.405 | [12 empty] | VV | 2 | 2 | True | 0 | ROZPOCET
| VV |  | Mezisoučet |  | 325.765 | [12 empty] | VV | 2 | 3 | True | 0 | ROZPOCET
| VV |  | Součet |  | 1157.798 | [12 empty] | VV | 2 | 4 | True | 1 | ROZPOCET
422 | K | 784181121 | Hloubková jednonásobná penetrace podkladu v místnostech výšky do 3,80 m | m2 | 10187.387 |  | 0 | CS ÚRS 2025 02 |  | základní |  | 0 | 0.0002 | 2.0375 | 0 | 0 | 16 | K | 2 |  |  |  | ROZPOCET | 0 | 0 | 0 | 0 | 0 | 1 | 0 | 16 | 706
| VV |  | suterén II | [14 empty] | VV | 2 | 1 | True | 0 | ROZPOCET
| VV |  | 10,2+(5,5+1,85)*2*4 "m.č. 00.01 |  | 69 | [12 empty] | VV | 2 | 2 | True | 0 | ROZPOCET
| VV |  | 2,7+(1,52+1,75)*2*3,9 "sklad |  | 28.206 | [12 empty] | VV | 2 | 2 | True | 0 | ROZPOCET
| VV |  | 8,8+(3,65+2,4)*2*2,8 "m.č. 00.11 |  | 42.68 | [12 empty] | VV | 2 | 2 | True | 0 | ROZPOCET
| VV |  | 4,1+(1,7+2,4)*2*4 "m.č. 00.03 |  | 36.9 | [12 empty] | VV | 2 | 2 | True | 0 | ROZPOCET
| VV |  | 19,2+12,99*2,45+17,2*3,3 "m.č. 00.02 chodba |  | 107.786 | [12 empty] | VV | 2 | 2 | True | 0 | ROZPOCET
| VV |  | (3,5*4,5)+(4,5*2+3,5*2-1,52-1,05)*3 "m.č. 00.05 chodba |  | 56.04 | [12 empty] | VV | 2 | 2 | True | 0 | ROZPOCET
| VV |  | 24,8+(5,5+4,5)*2*2,86 "m.č. 00.04 |  | 82 | [12 empty] | VV | 2 | 2 | True | 0 | ROZPOCET
| VV |  | 15,6+(4,04+3,85)*2*3,1 "m.č. 00.06 |  | 64.518 | [12 empty] | VV | 2 | 2 | True | 0 | ROZPOCET
| VV |  | 18,7+(4,4+4,25)*2*3,25 "m.č. 00.07 |  | 74.925 | [12 empty] | VV | 2 | 2 | True | 0 | ROZPOCET
| VV |  | 2,1+(2,05+1,1)*2*3 "chov |  | 21 | [12 empty] | VV | 2 | 2 | True | 0 | ROZPOCET
| VV |  | 11,7+16*3 "chodba |  | 59.7 | [12 empty] | VV | 2 | 2 | True | 0 | ROZPOCET
| VV |  | 6,4+12,72*(3-2) "soc. zařízení |  | 19.12 | [12 empty] | VV | 2 | 2 | True | 0 | ROZPOCET
| VV |  | Mezisoučet |  | 661.875 | [12 empty] | VV | 2 | 3 | True | 0 | ROZPOCET
| VV |  | suterén I | [14 empty] | VV | 2 | 1 | True | 0 | ROZPOCET
| VV |  | 24,2+(5,5+4,4)*2*3,25 "m.č. 0.01 |  | 88.55 | [12 empty] | VV | 2 | 2 | True | 0 | ROZPOCET
| VV |  | 3,2+(1,95+1,65)*2*3,25 "m.č. 0.02 |  | 26.6 | [12 empty] | VV | 2 | 2 | True | 0 | ROZPOCET
| VV |  | 26,4+(5,5+4,8)*2*3,25 "m.č. 0.03 |  | 93.35 | [12 empty] | VV | 2 | 2 | True | 0 | ROZPOCET
| VV |  | 5,1+10,5*3,25 "m.č. 0.04 |  | 39.225 | [12 empty] | VV | 2 | 2 | True | 0 | ROZPOCET
| VV |  | 18,9+(4,4+4,3)*2*3,25 "m.č. 0.05 |  | 75.45 | [12 empty] | VV | 2 | 2 | True | 0 | ROZPOCET
| VV |  | 11,8+(5+2,35)*2*3,25-(3,5*2,1-4) "m.č. 0.06 |  | 56.225 | [12 empty] | VV | 2 | 2 | True | 0 | ROZPOCET
| VV |  | 6,7+(3,5+1,9)*2*(3,25-2)+(0,75*2+0,25*2)*(3,25-2) "m.č. 0.07 |  | 22.7 | [12 empty] | VV | 2 | 2 | True | 0 | ROZPOCET
| VV |  | 2+(1,9+1,05)*2*(3,25-2) "m.č. 0.08 |  | 9.375 | [12 empty] | VV | 2 | 2 | True | 0 | ROZPOCET
| VV |  | 21+(5,25+4)*2*3,25 "m.č. 0.09 |  | 81.125 | [12 empty] | VV | 2 | 2 | True | 0 | ROZPOCET
| VV |  | 14,5+12,5*3,25-(3,5*2,1-4) "m.č. 0.10 |  | 51.775 | [12 empty] | VV | 2 | 2 | True | 0 | ROZPOCET
| VV |  | 16+(4,75*2+4,15*2-2,6-2,05*2)*3,7+(2,6+2,05*2)*3,35 "m.č. 0.11 |  | 79.515 | [12 empty] | VV | 2 | 2 | True | 0 | ROZPOCET
| VV |  | 5+(1,5+3,3)*2*3,2-(1,92*2,36-4) "m.č. 0.12 |  | 35.189 | [12 empty] | VV | 2 | 2 | True | 0 | ROZPOCET
| VV |  | 6+12,1*(3,2-2) "m.č. 0.13 |  | 20.52 | [12 empty] | VV | 2 | 2 | True | 0 | ROZPOCET
| VV |  | 15,6+(5,2*2+3*2+0,75*2+0,15)*3,2 "m.č. 0.14 |  | 73.36 | [12 empty] | VV | 2 | 2 | True | 0 | ROZPOCET
| VV |  | 19,7+(6,45+3,05)*2*3,2 "m.č. 0.15 |  | 80.5 | [12 empty] | VV | 2 | 2 | True | 0 | ROZPOCET
| VV |  | 17,4+(4,6+4,16)*2*3,2 "m.č. 0.16 |  | 73.464 | [12 empty] | VV | 2 | 2 | True | 0 | ROZPOCET
| VV |  | 13+(4,65+3,6)*2*3,2 "m.č. 0.17 |  | 65.8 | [12 empty] | VV | 2 | 2 | True | 0 | ROZPOCET
| VV |  | 4,4+(2,6*2+1,7*2-1,7-1,2*2)*2*3,2+(1,7+1,2*2)*2,6 "m.č. 0.18 |  | 43.86 | [12 empty] | VV | 2 | 2 | True | 0 | ROZPOCET
| VV |  | 3,3+(3+1,1)*2*3,2 "m.č. 0.19 |  | 29.54 | [12 empty] | VV | 2 | 2 | True | 0 | ROZPOCET
| VV |  | 6,6+(3,27+1,5)*2*3,2 "m.č. 0.20 |  | 37.128 | [12 empty] | VV | 2 | 2 | True | 0 | ROZPOCET
| VV |  | 208,7+(50,76+0,75*2*4+0,6*2*4+0,6*4*3)*3,2-(2,7*2,15+3,65*2,15-4*2) "m.č. 0.21 |  | 423.08 | [12 empty] | VV | 2 | 2 | True | 0 | ROZPOCET
| VV |  | 28,8+(5,7+5,05)*2*3,2 "m.č. 0.22 |  | 97.6 | [12 empty] | VV | 2 | 2 | True | 0 | ROZPOCET
| VV |  | 14,5+(6,05+2,4)*2*3,2 "m.č. 0.23 |  | 68.58 | [12 empty] | VV | 2 | 2 | True | 0 | ROZPOCET
| VV |  | 28,8+(5,7+5,05)*2*3,2 "m.č. 0.24 |  | 97.6 | [12 empty] | VV | 2 | 2 | True | 0 | ROZPOCET
| VV |  | 16+(6,55+2,65)*2*3,2 "m.č. 0.25 |  | 74.88 | [12 empty] | VV | 2 | 2 | True | 0 | ROZPOCET
| VV |  | 3,6*0,6+(3,6*2+0,6)*3,2+4*1,7+(4*2+1,7)*3,2 "m.č. 0.26 |  | 64.96 | [12 empty] | VV | 2 | 2 | True | 0 | ROZPOCET
| VV |  | 9,8+(4,15+2,35)*2*3,2 "m.č. 0.27 |  | 51.4 | [12 empty] | VV | 2 | 2 | True | 0 | ROZPOCET
| VV |  | 23,9+(4,85+5,1)*2*3,2 "m.č. 0.28 |  | 87.58 | [12 empty] | VV | 2 | 2 | True | 0 | ROZPOCET
| VV |  | 12,1+(7,55+1,6)*2*3,2 "m.č. 0.29 |  | 70.66 | [12 empty] | VV | 2 | 2 | True | 0 | ROZPOCET
| VV |  | 80+(2,6+18,01*2)*3,45+(2,6+12,74*2)*2,55 "m.č. 0.30 |  | 284.843 | [12 empty] | VV | 2 | 2 | True | 0 | ROZPOCET
| VV |  | 10,5+(5+2,1)*2*3,2 "m.č. 0.31 |  | 55.94 | [12 empty] | VV | 2 | 2 | True | 0 | ROZPOCET
| VV |  | 50+(6,55+7,15)*2*3,2+(2,2*2+1,45)*3,2 "m.č. 0.32 |  | 156.4 | [12 empty] | VV | 2 | 2 | True | 0 | ROZPOCET
| VV |  | 4,1+10,34*(2,45-2) "m.č. 0.33 |  | 8.753 | [12 empty] | VV | 2 | 2 | True | 0 | ROZPOCET
| VV |  | 2,1*2,5+2,45*2,5+(2,5*2+2,1*2+2,45)*2,6 "m.č. 0.34 |  | 41.665 | [12 empty] | VV | 2 | 2 | True | 0 | ROZPOCET
| VV |  | 11,5+(3,6+2,7)*2*3,05-(3,15*1,45-4) "m.č. 0.35 |  | 49.363 | [12 empty] | VV | 2 | 2 | True | 0 | ROZPOCET
| VV |  | Mezisoučet |  | 2716.555 | [12 empty] | VV | 2 | 3 | True | 0 | ROZPOCET
| VV |  | přízemí | [14 empty] | VV | 2 | 1 | True | 0 | ROZPOCET
| VV |  | 28,5+(5,95+4,8)*2*3,25-(3,1*2,15-4) "m.č. 1.01 |  | 95.71 | [12 empty] | VV | 2 | 2 | True | 0 | ROZPOCET
| VV |  | 11,6+(3,5+3,3*2)*3,25 "m.č. 1.02 |  | 44.425 | [12 empty] | VV | 2 | 2 | True | 0 | ROZPOCET
| VV |  | 19+(4,75+3,85)*2*3,25-(2,3*1,95-4) "m.č. 1.03 |  | 74.415 | [12 empty] | VV | 2 | 2 | True | 0 | ROZPOCET
| VV |  | 14,2+(3,5+4,05*2)*3,25 "m.č. 1.04 |  | 51.9 | [12 empty] | VV | 2 | 2 | True | 0 | ROZPOCET
| VV |  | 10,2+(3,8+2,75)*2*3,25 "m.č. 1.05 |  | 52.775 | [12 empty] | VV | 2 | 2 | True | 0 | ROZPOCET
| VV |  | 20,2+(5,25+3,85)*2*3,25-(2,3*1,95-4) "m.č. 1.06 |  | 78.865 | [12 empty] | VV | 2 | 2 | True | 0 | ROZPOCET
| VV |  | 6+(3,75+1,6)*2*3,65 "m.č. 1.12 |  | 45.055 | [12 empty] | VV | 2 | 2 | True | 0 | ROZPOCET
| VV |  | 61,4+(9,3+6,6)*2*3,65-(2,3*2,4-4)*3 "m.č. 1.13 |  | 172.91 | [12 empty] | VV | 2 | 2 | True | 0 | ROZPOCET
| VV |  | 208,4+(50,4+0,6*4*4+0,6*2*3+0,45*2*3)*3,65-(3,85*2,4*2-4*2)+87,22+(33,55*2+2,6)*3,9-(2,75*2,45-4)*6 "m.č. 1.14 |  | 782.54 | [12 empty] | VV | 2 | 2 | True | 0 | ROZPOCET
| VV |  | 28,8+(5,7+5,05)*2*3,65 "m.č. 1.15 |  | 107.275 | [12 empty] | VV | 2 | 2 | True | 0 | ROZPOCET
| VV |  | 35,9+(2,4+5,7*2)*3,65+(2,4+8,45*2)*2,8 "m.č. 1.16 |  | 140.31 | [12 empty] | VV | 2 | 2 | True | 0 | ROZPOCET
| VV |  | 28,8+(5,7+5,05)*2*3,65 "m.č. 1.17 |  | 107.275 | [12 empty] | VV | 2 | 2 | True | 0 | ROZPOCET
| VV |  | 16,4+(6,8+2,65)*2*3,65 "m.č. 1.18 |  | 85.385 | [12 empty] | VV | 2 | 2 | True | 0 | ROZPOCET
| VV |  | 63,7+(9,5+6,7)*2*3,65-(2,75*2,4-4)*3 "m.č. 1.19 |  | 174.16 | [12 empty] | VV | 2 | 2 | True | 0 | ROZPOCET
| VV |  | 12,1+50,4+(9,5+6,7)*2*3,65-(2,75*2,4-4)*3 "m.č. 1.20, 1.21 |  | 172.96 | [12 empty] | VV | 2 | 2 | True | 0 | ROZPOCET
| VV |  | 21,1+(3,15+6,7)*2*3,65-(2,75*2,4-4) "m.č. 1.22 |  | 90.405 | [12 empty] | VV | 2 | 2 | True | 0 | ROZPOCET
| VV |  | 41,5+(6,2+6,7)*2*3,65-(2,75*2,4*4)*2 "m.č. 1.23 |  | 82.87 | [12 empty] | VV | 2 | 2 | True | 0 | ROZPOCET
| VV |  | 10,5+(3,45+3,05)*2*(3,65-2) "m.č. 1.24 |  | 31.95 | [12 empty] | VV | 2 | 2 | True | 0 | ROZPOCET
| VV |  | 14,325*0,55*2 "m.č. 1.26,1.27,1.28 |  | 15.758 | [12 empty] | VV | 2 | 2 | True | 0 | ROZPOCET
| VV |  | 4,2+(2,65+1,6)*2*(3,65-2) "m.č. 1.29 |  | 18.225 | [12 empty] | VV | 2 | 2 | True | 0 | ROZPOCET
| VV |  | 1,6+(1,6+1)*2*(3,65-2) "m.č. 1.31 |  | 10.18 | [12 empty] | VV | 2 | 2 | True | 0 | ROZPOCET
| VV |  | 23,1+(6,7+3,45)*2*(3,65-2) "m.č. 1.32 |  | 56.595 | [12 empty] | VV | 2 | 2 | True | 0 | ROZPOCET
| VV |  | Mezisoučet |  | 2491.943 | [12 empty] | VV | 2 | 3 | True | 0 | ROZPOCET
| VV |  | I. patro | [14 empty] | VV | 2 | 1 | True | 0 | ROZPOCET
| VV |  | 59,4+(8,8+6,75)*2*3,65-(2,8*2,4*2-1,85*2,4-4*3) "m.č. 2.01 |  | 175.915 | [12 empty] | VV | 2 | 2 | True | 0 | ROZPOCET
| VV |  | 28+(4,15+6,75)*2*3,65-(2,8*2,4-4) "m.č. 2.02 |  | 104.85 | [12 empty] | VV | 2 | 2 | True | 0 | ROZPOCET
| VV |  | 201,7+(100+0,6*4*2+0,6*2*2+0,45*2*2)*3,9-(2,75*2,45-4)*6 "m.č. 2.03 |  | 610.375 | [12 empty] | VV | 2 | 2 | True | 0 | ROZPOCET
| VV |  | 53,4+(7,85+6,8)*2*3,65-(2,4*2,4+2,65*2,4-4*2) "m.č. 2.04 |  | 156.225 | [12 empty] | VV | 2 | 2 | True | 0 | ROZPOCET
| VV |  | 13,3+(6,8+1,95)*2*3,65 "m.č. 2.05 |  | 77.175 | [12 empty] | VV | 2 | 2 | True | 0 | ROZPOCET
| VV |  | 20,3+(6,8+2,7)*2*3,65-(2,4*2,4-4) "m.č. 2.06 |  | 87.89 | [12 empty] | VV | 2 | 2 | True | 0 | ROZPOCET
| VV |  | 28+(6,5+2,8)*2*3,65 "m.č. 2.07 |  | 95.89 | [12 empty] | VV | 2 | 2 | True | 0 | ROZPOCET
| VV |  | 65,1+(9,5+6,85)*2*3,65-(2,75*2,4-4)*3 "m.č. 2.08 |  | 176.655 | [12 empty] | VV | 2 | 2 | True | 0 | ROZPOCET
| VV |  | 65,1+(9,5+6,85)*2*3,65-(2,75*2,4-4)*3 "m.č. 2.09 |  | 176.655 | [12 empty] | VV | 2 | 2 | True | 0 | ROZPOCET
| VV |  | 65,1+(9,5+6,85)*2*3,65-(2,75*2,4-4)*3 "m.č. 2.10 |  | 176.655 | [12 empty] | VV | 2 | 2 | True | 0 | ROZPOCET
| VV |  | 11,5+(3,6+3,2)*2*(3,65-2) "m.č. 2.12 |  | 33.94 | [12 empty] | VV | 2 | 2 | True | 0 | ROZPOCET
| VV |  | 3,6+(3,6+1)*2*(3,65-2) "m.č. 2.13 |  | 18.78 | [12 empty] | VV | 2 | 2 | True | 0 | ROZPOCET
| VV |  | 20,7+(3,6+5,75)*2*(3,65-2) "m.č. 2.14 |  | 51.555 | [12 empty] | VV | 2 | 2 | True | 0 | ROZPOCET
| VV |  | Mezisoučet |  | 1942.56 | [12 empty] | VV | 2 | 3 | True | 0 | ROZPOCET
| VV |  | II. patro | [14 empty] | VV | 2 | 1 | True | 0 | ROZPOCET
| VV |  | 61,2+(8,95+6,9)*2*3,65-(2,8*1,95+4,25*2,4-4*2) "m.č. 3.01 |  | 169.245 | [12 empty] | VV | 2 | 2 | True | 0 | ROZPOCET
| VV |  | 28,1+(4+6,9)*2*3,65-(2,8*1,95-4) "m.č. 3.02 |  | 106.21 | [12 empty] | VV | 2 | 2 | True | 0 | ROZPOCET
| VV |  | 200,6+(99,25+0,6*2+0,45*2+0,6*4*2)*3,65-(2,75*2,45-4)*6 "m.č. 3.03 |  | 571.623 | [12 empty] | VV | 2 | 2 | True | 0 | ROZPOCET
| VV |  | 54,4+(8*2+6,8)*3,65-(2,4*2,4+2,65*2,4-4*2) "m.č. 3.04 |  | 133.5 | [12 empty] | VV | 2 | 2 | True | 0 | ROZPOCET
| VV |  | 14,5+(7,25+2*2)*3,65 "m.č. 3.05 |  | 55.563 | [12 empty] | VV | 2 | 2 | True | 0 | ROZPOCET
| VV |  | 21+(6,65+2,9)*2*3,65 "m.č. 3.06 |  | 90.715 | [12 empty] | VV | 2 | 2 | True | 0 | ROZPOCET
| VV |  | 10,2+(2,8+6,8)*2*3,65/2 "m.č. 3.07 |  | 45.24 | [12 empty] | VV | 2 | 2 | True | 0 | ROZPOCET
| VV |  | 65,1+(9,5+6,85)*2*3,65-(2,75*2,4-4)*3 "m.č. 3.08 |  | 176.655 | [12 empty] | VV | 2 | 2 | True | 0 | ROZPOCET
| VV |  | 65,1+(9,5+6,85)*2*3,65-(2,75*2,4-4)*3 "m.č. 3.09 |  | 176.655 | [12 empty] | VV | 2 | 2 | True | 0 | ROZPOCET
| VV |  | 66,1+(9,65+6,85)*2*3,65-(2,75*2,4-4)*3 "m.č. 3.10 |  | 178.75 | [12 empty] | VV | 2 | 2 | True | 0 | ROZPOCET
| VV |  | 11,5+(3,6+3,2)*2*(3,65-2) "m.č. 3.11 |  | 33.94 | [12 empty] | VV | 2 | 2 | True | 0 | ROZPOCET
| VV |  | 24,7+(3,6+6,85)*2*(3,65-2) "m.č. 3.12 |  | 59.185 | [12 empty] | VV | 2 | 2 | True | 0 | ROZPOCET
| VV |  | Mezisoučet |  | 1797.281 | [12 empty] | VV | 2 | 3 | True | 0 | ROZPOCET
| VV |  | III. patro | [14 empty] | VV | 2 | 1 | True | 0 | ROZPOCET
| VV |  | 53,2+(10,6+5,15)*2*3,25-(3,6*1,9-4) "m.č. 4.01 |  | 152.735 | [12 empty] | VV | 2 | 2 | True | 0 | ROZPOCET
| VV |  | 20,3+(7,25+2,7)*2*3,25-(2,3*1,9-4) "m.č. 4.02 |  | 84.605 | [12 empty] | VV | 2 | 2 | True | 0 | ROZPOCET
| VV |  | 57,8+(8,05+7,25)*2*3,25-(2,3*1,9-4)*2 "m.č. 4.03 |  | 156.51 | [12 empty] | VV | 2 | 2 | True | 0 | ROZPOCET
| VV |  | 38,8+(14,25+2,9)*2*3,25 "m.č. 4.04 |  | 150.275 | [12 empty] | VV | 2 | 2 | True | 0 | ROZPOCET
| VV |  | 2,575*2,8+(2,8+2,575*2)*3,25 "m.č. 4.05 chodba |  | 33.048 | [12 empty] | VV | 2 | 2 | True | 0 | ROZPOCET
| VV |  | Mezisoučet |  | 577.173 | [12 empty] | VV | 2 | 3 | True | 0 | ROZPOCET
| VV |  | Součet |  | 10187.387 | [12 empty] | VV | 2 | 4 | True | 1 | ROZPOCET
423 | K | 784181127 | Hloubková jednonásobná bezbarvá penetrace podkladu na schodišti podlaží v do 3,80 m | m2 | 1157.798 |  | 0 | CS ÚRS 2025 02 |  | základní |  | 0 | 0.0002 | 0.23156 | 0 | 0 | 16 | K | 2 |  |  |  | ROZPOCET | 0 | 0 | 0 | 0 | 0 | 1 | 0 | 16 | 258850689
| VV |  | suterén II | [14 empty] | VV | 2 | 1 | True | 0 | ROZPOCET
| VV |  | 3,5+1,65*3*2+3,12+2,1*3*2 "schodiště m.č. 00.05 |  | 29.12 | [12 empty] | VV | 2 | 2 | True | 0 | ROZPOCET
| VV |  | 11+15,42*2,65 "schodiště ze skladů m.č. 00.02 a 00.06 |  | 51.863 | [12 empty] | VV | 2 | 2 | True | 0 | ROZPOCET
| VV |  | Mezisoučet |  | 80.983 | [12 empty] | VV | 2 | 3 | True | 0 | ROZPOCET
| VV |  | suterén I | [14 empty] | VV | 2 | 1 | True | 0 | ROZPOCET
| VV |  | 7,9+3,5*3,25+22,5+(4,55*2+3,5)*3,55 "schodiště m.č. 0.10 |  | 86.505 | [12 empty] | VV | 2 | 2 | True | 0 | ROZPOCET
| VV |  | (4,4*2+10+0,6*4*2+0,7*4)*3,2 "schodiště m.č. 0.21 |  | 84.48 | [12 empty] | VV | 2 | 2 | True | 0 | ROZPOCET
| VV |  | 4,34+6,2*3,2 "schodiště m.č. 0.26 |  | 24.18 | [12 empty] | VV | 2 | 2 | True | 0 | ROZPOCET
| VV |  | 7,4+2,5*4*2,6 "schodiště m.č. 0.34 |  | 33.4 | [12 empty] | VV | 2 | 2 | True | 0 | ROZPOCET
| VV |  | Mezisoučet |  | 228.565 | [12 empty] | VV | 2 | 3 | True | 0 | ROZPOCET
| VV |  | přízemí | [14 empty] | VV | 2 | 1 | True | 0 | ROZPOCET
| VV |  | 55+(10+4,7*2+0,6*2*5+0,45*2*5)*3,65 "schodiště m.č. 1.14 |  | 164.135 | [12 empty] | VV | 2 | 2 | True | 0 | ROZPOCET
| VV |  | 17,8+(7,125+2,5)*2*3,9 "schodiště m.č. 1.25 |  | 92.875 | [12 empty] | VV | 2 | 2 | True | 0 | ROZPOCET
| VV |  | Mezisoučet |  | 257.01 | [12 empty] | VV | 2 | 3 | True | 0 | ROZPOCET
| VV |  | I. patro | [14 empty] | VV | 2 | 1 | True | 0 | ROZPOCET
| VV |  | 55+(10+4,8*2+0,6*2*4+0,45*2*4)*4,2 "schodiště m.č. 2.03 |  | 172.6 | [12 empty] | VV | 2 | 2 | True | 0 | ROZPOCET
| VV |  | 17,8+(7,125+2,5)*2*3,9 "schodiště m.č. 2.11 |  | 92.875 | [12 empty] | VV | 2 | 2 | True | 0 | ROZPOCET
| VV |  | Mezisoučet |  | 265.475 | [12 empty] | VV | 2 | 3 | True | 0 | ROZPOCET
| VV |  | II. patro, III. patro | [14 empty] | VV | 2 | 1 | True | 0 | ROZPOCET
| VV |  | 10*4,7+(10+4,7*2+0,6*2+0,45*2)*3,65 "schodiště m.č. 3.03 |  | 125.475 | [12 empty] | VV | 2 | 2 | True | 0 | ROZPOCET
| VV |  | 4,825*2,8+(4,825*2+2,8)*7,5 "m.č. 4.05, nad m.č. 3.07 |  | 106.885 | [12 empty] | VV | 2 | 2 | True | 0 | ROZPOCET
| VV |  | 19,5+(6,675+2,8)*2*3,9 "m.č. 3.13 |  | 93.405 | [12 empty] | VV | 2 | 2 | True | 0 | ROZPOCET
| VV |  | Mezisoučet |  | 325.765 | [12 empty] | VV | 2 | 3 | True | 0 | ROZPOCET
| VV |  | Součet |  | 1157.798 | [12 empty] | VV | 2 | 4 | True | 1 | ROZPOCET
424 | K | 784181011 | Dvojnásobné pačokování v místnostech v do 3,80 m | m2 | 10187.387 |  | 0 | CS ÚRS 2025 02 |  | základní |  | 0 | 0.00044 | 4.4825 | 0 | 0 | 16 | K | 2 |  |  |  | ROZPOCET | 0 | 0 | 0 | 0 | 0 | 1 | 0 | 16 | -1103431028
| VV |  | suterén II | [14 empty] | VV | 2 | 1 | True | 0 | ROZPOCET
| VV |  | 10,2+(5,5+1,85)*2*4 "m.č. 00.01 |  | 69 | [12 empty] | VV | 2 | 2 | True | 0 | ROZPOCET
| VV |  | 2,7+(1,52+1,75)*2*3,9 "sklad |  | 28.206 | [12 empty] | VV | 2 | 2 | True | 0 | ROZPOCET
| VV |  | 8,8+(3,65+2,4)*2*2,8 "m.č. 00.11 |  | 42.68 | [12 empty] | VV | 2 | 2 | True | 0 | ROZPOCET
| VV |  | 4,1+(1,7+2,4)*2*4 "m.č. 00.03 |  | 36.9 | [12 empty] | VV | 2 | 2 | True | 0 | ROZPOCET
| VV |  | 19,2+12,99*2,45+17,2*3,3 "m.č. 00.02 chodba |  | 107.786 | [12 empty] | VV | 2 | 2 | True | 0 | ROZPOCET
| VV |  | (3,5*4,5)+(4,5*2+3,5*2-1,52-1,05)*3 "m.č. 00.05 chodba |  | 56.04 | [12 empty] | VV | 2 | 2 | True | 0 | ROZPOCET
| VV |  | 24,8+(5,5+4,5)*2*2,86 "m.č. 00.04 |  | 82 | [12 empty] | VV | 2 | 2 | True | 0 | ROZPOCET
| VV |  | 15,6+(4,04+3,85)*2*3,1 "m.č. 00.06 |  | 64.518 | [12 empty] | VV | 2 | 2 | True | 0 | ROZPOCET
| VV |  | 18,7+(4,4+4,25)*2*3,25 "m.č. 00.07 |  | 74.925 | [12 empty] | VV | 2 | 2 | True | 0 | ROZPOCET
| VV |  | 2,1+(2,05+1,1)*2*3 "chov |  | 21 | [12 empty] | VV | 2 | 2 | True | 0 | ROZPOCET
| VV |  | 11,7+16*3 "chodba |  | 59.7 | [12 empty] | VV | 2 | 2 | True | 0 | ROZPOCET
| VV |  | 6,4+12,72*(3-2) "soc. zařízení |  | 19.12 | [12 empty] | VV | 2 | 2 | True | 0 | ROZPOCET
| VV |  | Mezisoučet |  | 661.875 | [12 empty] | VV | 2 | 3 | True | 0 | ROZPOCET
| VV |  | suterén I | [14 empty] | VV | 2 | 1 | True | 0 | ROZPOCET
| VV |  | 24,2+(5,5+4,4)*2*3,25 "m.č. 0.01 |  | 88.55 | [12 empty] | VV | 2 | 2 | True | 0 | ROZPOCET
| VV |  | 3,2+(1,95+1,65)*2*3,25 "m.č. 0.02 |  | 26.6 | [12 empty] | VV | 2 | 2 | True | 0 | ROZPOCET
| VV |  | 26,4+(5,5+4,8)*2*3,25 "m.č. 0.03 |  | 93.35 | [12 empty] | VV | 2 | 2 | True | 0 | ROZPOCET
| VV |  | 5,1+10,5*3,25 "m.č. 0.04 |  | 39.225 | [12 empty] | VV | 2 | 2 | True | 0 | ROZPOCET
| VV |  | 18,9+(4,4+4,3)*2*3,25 "m.č. 0.05 |  | 75.45 | [12 empty] | VV | 2 | 2 | True | 0 | ROZPOCET
| VV |  | 11,8+(5+2,35)*2*3,25-(3,5*2,1-4) "m.č. 0.06 |  | 56.225 | [12 empty] | VV | 2 | 2 | True | 0 | ROZPOCET
| VV |  | 6,7+(3,5+1,9)*2*(3,25-2)+(0,75*2+0,25*2)*(3,25-2) "m.č. 0.07 |  | 22.7 | [12 empty] | VV | 2 | 2 | True | 0 | ROZPOCET
| VV |  | 2+(1,9+1,05)*2*(3,25-2) "m.č. 0.08 |  | 9.375 | [12 empty] | VV | 2 | 2 | True | 0 | ROZPOCET
| VV |  | 21+(5,25+4)*2*3,25 "m.č. 0.09 |  | 81.125 | [12 empty] | VV | 2 | 2 | True | 0 | ROZPOCET
| VV |  | 14,5+12,5*3,25-(3,5*2,1-4) "m.č. 0.10 |  | 51.775 | [12 empty] | VV | 2 | 2 | True | 0 | ROZPOCET
| VV |  | 16+(4,75*2+4,15*2-2,6-2,05*2)*3,7+(2,6+2,05*2)*3,35 "m.č. 0.11 |  | 79.515 | [12 empty] | VV | 2 | 2 | True | 0 | ROZPOCET
| VV |  | 5+(1,5+3,3)*2*3,2-(1,92*2,36-4) "m.č. 0.12 |  | 35.189 | [12 empty] | VV | 2 | 2 | True | 0 | ROZPOCET
| VV |  | 6+12,1*(3,2-2) "m.č. 0.13 |  | 20.52 | [12 empty] | VV | 2 | 2 | True | 0 | ROZPOCET
| VV |  | 15,6+(5,2*2+3*2+0,75*2+0,15)*3,2 "m.č. 0.14 |  | 73.36 | [12 empty] | VV | 2 | 2 | True | 0 | ROZPOCET
| VV |  | 19,7+(6,45+3,05)*2*3,2 "m.č. 0.15 |  | 80.5 | [12 empty] | VV | 2 | 2 | True | 0 | ROZPOCET
| VV |  | 17,4+(4,6+4,16)*2*3,2 "m.č. 0.16 |  | 73.464 | [12 empty] | VV | 2 | 2 | True | 0 | ROZPOCET
| VV |  | 13+(4,65+3,6)*2*3,2 "m.č. 0.17 |  | 65.8 | [12 empty] | VV | 2 | 2 | True | 0 | ROZPOCET
| VV |  | 4,4+(2,6*2+1,7*2-1,7-1,2*2)*2*3,2+(1,7+1,2*2)*2,6 "m.č. 0.18 |  | 43.86 | [12 empty] | VV | 2 | 2 | True | 0 | ROZPOCET
| VV |  | 3,3+(3+1,1)*2*3,2 "m.č. 0.19 |  | 29.54 | [12 empty] | VV | 2 | 2 | True | 0 | ROZPOCET
| VV |  | 6,6+(3,27+1,5)*2*3,2 "m.č. 0.20 |  | 37.128 | [12 empty] | VV | 2 | 2 | True | 0 | ROZPOCET
| VV |  | 208,7+(50,76+0,75*2*4+0,6*2*4+0,6*4*3)*3,2-(2,7*2,15+3,65*2,15-4*2) "m.č. 0.21 |  | 423.08 | [12 empty] | VV | 2 | 2 | True | 0 | ROZPOCET
| VV |  | 28,8+(5,7+5,05)*2*3,2 "m.č. 0.22 |  | 97.6 | [12 empty] | VV | 2 | 2 | True | 0 | ROZPOCET
| VV |  | 14,5+(6,05+2,4)*2*3,2 "m.č. 0.23 |  | 68.58 | [12 empty] | VV | 2 | 2 | True | 0 | ROZPOCET
| VV |  | 28,8+(5,7+5,05)*2*3,2 "m.č. 0.24 |  | 97.6 | [12 empty] | VV | 2 | 2 | True | 0 | ROZPOCET
| VV |  | 16+(6,55+2,65)*2*3,2 "m.č. 0.25 |  | 74.88 | [12 empty] | VV | 2 | 2 | True | 0 | ROZPOCET
| VV |  | 3,6*0,6+(3,6*2+0,6)*3,2+4*1,7+(4*2+1,7)*3,2 "m.č. 0.26 |  | 64.96 | [12 empty] | VV | 2 | 2 | True | 0 | ROZPOCET
| VV |  | 9,8+(4,15+2,35)*2*3,2 "m.č. 0.27 |  | 51.4 | [12 empty] | VV | 2 | 2 | True | 0 | ROZPOCET
| VV |  | 23,9+(4,85+5,1)*2*3,2 "m.č. 0.28 |  | 87.58 | [12 empty] | VV | 2 | 2 | True | 0 | ROZPOCET
| VV |  | 12,1+(7,55+1,6)*2*3,2 "m.č. 0.29 |  | 70.66 | [12 empty] | VV | 2 | 2 | True | 0 | ROZPOCET
| VV |  | 80+(2,6+18,01*2)*3,45+(2,6+12,74*2)*2,55 "m.č. 0.30 |  | 284.843 | [12 empty] | VV | 2 | 2 | True | 0 | ROZPOCET
| VV |  | 10,5+(5+2,1)*2*3,2 "m.č. 0.31 |  | 55.94 | [12 empty] | VV | 2 | 2 | True | 0 | ROZPOCET
| VV |  | 50+(6,55+7,15)*2*3,2+(2,2*2+1,45)*3,2 "m.č. 0.32 |  | 156.4 | [12 empty] | VV | 2 | 2 | True | 0 | ROZPOCET
| VV |  | 4,1+10,34*(2,45-2) "m.č. 0.33 |  | 8.753 | [12 empty] | VV | 2 | 2 | True | 0 | ROZPOCET
| VV |  | 2,1*2,5+2,45*2,5+(2,5*2+2,1*2+2,45)*2,6 "m.č. 0.34 |  | 41.665 | [12 empty] | VV | 2 | 2 | True | 0 | ROZPOCET
| VV |  | 11,5+(3,6+2,7)*2*3,05-(3,15*1,45-4) "m.č. 0.35 |  | 49.363 | [12 empty] | VV | 2 | 2 | True | 0 | ROZPOCET
| VV |  | Mezisoučet |  | 2716.555 | [12 empty] | VV | 2 | 3 | True | 0 | ROZPOCET
| VV |  | přízemí | [14 empty] | VV | 2 | 1 | True | 0 | ROZPOCET
| VV |  | 28,5+(5,95+4,8)*2*3,25-(3,1*2,15-4) "m.č. 1.01 |  | 95.71 | [12 empty] | VV | 2 | 2 | True | 0 | ROZPOCET
| VV |  | 11,6+(3,5+3,3*2)*3,25 "m.č. 1.02 |  | 44.425 | [12 empty] | VV | 2 | 2 | True | 0 | ROZPOCET
| VV |  | 19+(4,75+3,85)*2*3,25-(2,3*1,95-4) "m.č. 1.03 |  | 74.415 | [12 empty] | VV | 2 | 2 | True | 0 | ROZPOCET
| VV |  | 14,2+(3,5+4,05*2)*3,25 "m.č. 1.04 |  | 51.9 | [12 empty] | VV | 2 | 2 | True | 0 | ROZPOCET
| VV |  | 10,2+(3,8+2,75)*2*3,25 "m.č. 1.05 |  | 52.775 | [12 empty] | VV | 2 | 2 | True | 0 | ROZPOCET
| VV |  | 20,2+(5,25+3,85)*2*3,25-(2,3*1,95-4) "m.č. 1.06 |  | 78.865 | [12 empty] | VV | 2 | 2 | True | 0 | ROZPOCET
| VV |  | 6+(3,75+1,6)*2*3,65 "m.č. 1.12 |  | 45.055 | [12 empty] | VV | 2 | 2 | True | 0 | ROZPOCET
| VV |  | 61,4+(9,3+6,6)*2*3,65-(2,3*2,4-4)*3 "m.č. 1.13 |  | 172.91 | [12 empty] | VV | 2 | 2 | True | 0 | ROZPOCET
| VV |  | 208,4+(50,4+0,6*4*4+0,6*2*3+0,45*2*3)*3,65-(3,85*2,4*2-4*2)+87,22+(33,55*2+2,6)*3,9-(2,75*2,45-4)*6 "m.č. 1.14 |  | 782.54 | [12 empty] | VV | 2 | 2 | True | 0 | ROZPOCET
| VV |  | 28,8+(5,7+5,05)*2*3,65 "m.č. 1.15 |  | 107.275 | [12 empty] | VV | 2 | 2 | True | 0 | ROZPOCET
| VV |  | 35,9+(2,4+5,7*2)*3,65+(2,4+8,45*2)*2,8 "m.č. 1.16 |  | 140.31 | [12 empty] | VV | 2 | 2 | True | 0 | ROZPOCET
| VV |  | 28,8+(5,7+5,05)*2*3,65 "m.č. 1.17 |  | 107.275 | [12 empty] | VV | 2 | 2 | True | 0 | ROZPOCET
| VV |  | 16,4+(6,8+2,65)*2*3,65 "m.č. 1.18 |  | 85.385 | [12 empty] | VV | 2 | 2 | True | 0 | ROZPOCET
| VV |  | 63,7+(9,5+6,7)*2*3,65-(2,75*2,4-4)*3 "m.č. 1.19 |  | 174.16 | [12 empty] | VV | 2 | 2 | True | 0 | ROZPOCET
| VV |  | 12,1+50,4+(9,5+6,7)*2*3,65-(2,75*2,4-4)*3 "m.č. 1.20, 1.21 |  | 172.96 | [12 empty] | VV | 2 | 2 | True | 0 | ROZPOCET
| VV |  | 21,1+(3,15+6,7)*2*3,65-(2,75*2,4-4) "m.č. 1.22 |  | 90.405 | [12 empty] | VV | 2 | 2 | True | 0 | ROZPOCET
| VV |  | 41,5+(6,2+6,7)*2*3,65-(2,75*2,4*4)*2 "m.č. 1.23 |  | 82.87 | [12 empty] | VV | 2 | 2 | True | 0 | ROZPOCET
| VV |  | 10,5+(3,45+3,05)*2*(3,65-2) "m.č. 1.24 |  | 31.95 | [12 empty] | VV | 2 | 2 | True | 0 | ROZPOCET
| VV |  | 14,325*0,55*2 "m.č. 1.26,1.27,1.28 |  | 15.758 | [12 empty] | VV | 2 | 2 | True | 0 | ROZPOCET
| VV |  | 4,2+(2,65+1,6)*2*(3,65-2) "m.č. 1.29 |  | 18.225 | [12 empty] | VV | 2 | 2 | True | 0 | ROZPOCET
| VV |  | 1,6+(1,6+1)*2*(3,65-2) "m.č. 1.31 |  | 10.18 | [12 empty] | VV | 2 | 2 | True | 0 | ROZPOCET
| VV |  | 23,1+(6,7+3,45)*2*(3,65-2) "m.č. 1.32 |  | 56.595 | [12 empty] | VV | 2 | 2 | True | 0 | ROZPOCET
| VV |  | Mezisoučet |  | 2491.943 | [12 empty] | VV | 2 | 3 | True | 0 | ROZPOCET
| VV |  | I. patro | [14 empty] | VV | 2 | 1 | True | 0 | ROZPOCET
| VV |  | 59,4+(8,8+6,75)*2*3,65-(2,8*2,4*2-1,85*2,4-4*3) "m.č. 2.01 |  | 175.915 | [12 empty] | VV | 2 | 2 | True | 0 | ROZPOCET
| VV |  | 28+(4,15+6,75)*2*3,65-(2,8*2,4-4) "m.č. 2.02 |  | 104.85 | [12 empty] | VV | 2 | 2 | True | 0 | ROZPOCET
| VV |  | 201,7+(100+0,6*4*2+0,6*2*2+0,45*2*2)*3,9-(2,75*2,45-4)*6 "m.č. 2.03 |  | 610.375 | [12 empty] | VV | 2 | 2 | True | 0 | ROZPOCET
| VV |  | 53,4+(7,85+6,8)*2*3,65-(2,4*2,4+2,65*2,4-4*2) "m.č. 2.04 |  | 156.225 | [12 empty] | VV | 2 | 2 | True | 0 | ROZPOCET
| VV |  | 13,3+(6,8+1,95)*2*3,65 "m.č. 2.05 |  | 77.175 | [12 empty] | VV | 2 | 2 | True | 0 | ROZPOCET
| VV |  | 20,3+(6,8+2,7)*2*3,65-(2,4*2,4-4) "m.č. 2.06 |  | 87.89 | [12 empty] | VV | 2 | 2 | True | 0 | ROZPOCET
| VV |  | 28+(6,5+2,8)*2*3,65 "m.č. 2.07 |  | 95.89 | [12 empty] | VV | 2 | 2 | True | 0 | ROZPOCET
| VV |  | 65,1+(9,5+6,85)*2*3,65-(2,75*2,4-4)*3 "m.č. 2.08 |  | 176.655 | [12 empty] | VV | 2 | 2 | True | 0 | ROZPOCET
| VV |  | 65,1+(9,5+6,85)*2*3,65-(2,75*2,4-4)*3 "m.č. 2.09 |  | 176.655 | [12 empty] | VV | 2 | 2 | True | 0 | ROZPOCET
| VV |  | 65,1+(9,5+6,85)*2*3,65-(2,75*2,4-4)*3 "m.č. 2.10 |  | 176.655 | [12 empty] | VV | 2 | 2 | True | 0 | ROZPOCET
| VV |  | 11,5+(3,6+3,2)*2*(3,65-2) "m.č. 2.12 |  | 33.94 | [12 empty] | VV | 2 | 2 | True | 0 | ROZPOCET
| VV |  | 3,6+(3,6+1)*2*(3,65-2) "m.č. 2.13 |  | 18.78 | [12 empty] | VV | 2 | 2 | True | 0 | ROZPOCET
| VV |  | 20,7+(3,6+5,75)*2*(3,65-2) "m.č. 2.14 |  | 51.555 | [12 empty] | VV | 2 | 2 | True | 0 | ROZPOCET
| VV |  | Mezisoučet |  | 1942.56 | [12 empty] | VV | 2 | 3 | True | 0 | ROZPOCET
| VV |  | II. patro | [14 empty] | VV | 2 | 1 | True | 0 | ROZPOCET
| VV |  | 61,2+(8,95+6,9)*2*3,65-(2,8*1,95+4,25*2,4-4*2) "m.č. 3.01 |  | 169.245 | [12 empty] | VV | 2 | 2 | True | 0 | ROZPOCET
| VV |  | 28,1+(4+6,9)*2*3,65-(2,8*1,95-4) "m.č. 3.02 |  | 106.21 | [12 empty] | VV | 2 | 2 | True | 0 | ROZPOCET
| VV |  | 200,6+(99,25+0,6*2+0,45*2+0,6*4*2)*3,65-(2,75*2,45-4)*6 "m.č. 3.03 |  | 571.623 | [12 empty] | VV | 2 | 2 | True | 0 | ROZPOCET
| VV |  | 54,4+(8*2+6,8)*3,65-(2,4*2,4+2,65*2,4-4*2) "m.č. 3.04 |  | 133.5 | [12 empty] | VV | 2 | 2 | True | 0 | ROZPOCET
| VV |  | 14,5+(7,25+2*2)*3,65 "m.č. 3.05 |  | 55.563 | [12 empty] | VV | 2 | 2 | True | 0 | ROZPOCET
| VV |  | 21+(6,65+2,9)*2*3,65 "m.č. 3.06 |  | 90.715 | [12 empty] | VV | 2 | 2 | True | 0 | ROZPOCET
| VV |  | 10,2+(2,8+6,8)*2*3,65/2 "m.č. 3.07 |  | 45.24 | [12 empty] | VV | 2 | 2 | True | 0 | ROZPOCET
| VV |  | 65,1+(9,5+6,85)*2*3,65-(2,75*2,4-4)*3 "m.č. 3.08 |  | 176.655 | [12 empty] | VV | 2 | 2 | True | 0 | ROZPOCET
| VV |  | 65,1+(9,5+6,85)*2*3,65-(2,75*2,4-4)*3 "m.č. 3.09 |  | 176.655 | [12 empty] | VV | 2 | 2 | True | 0 | ROZPOCET
| VV |  | 66,1+(9,65+6,85)*2*3,65-(2,75*2,4-4)*3 "m.č. 3.10 |  | 178.75 | [12 empty] | VV | 2 | 2 | True | 0 | ROZPOCET
| VV |  | 11,5+(3,6+3,2)*2*(3,65-2) "m.č. 3.11 |  | 33.94 | [12 empty] | VV | 2 | 2 | True | 0 | ROZPOCET
| VV |  | 24,7+(3,6+6,85)*2*(3,65-2) "m.č. 3.12 |  | 59.185 | [12 empty] | VV | 2 | 2 | True | 0 | ROZPOCET
| VV |  | Mezisoučet |  | 1797.281 | [12 empty] | VV | 2 | 3 | True | 0 | ROZPOCET
| VV |  | III. patro | [14 empty] | VV | 2 | 1 | True | 0 | ROZPOCET
| VV |  | 53,2+(10,6+5,15)*2*3,25-(3,6*1,9-4) "m.č. 4.01 |  | 152.735 | [12 empty] | VV | 2 | 2 | True | 0 | ROZPOCET
| VV |  | 20,3+(7,25+2,7)*2*3,25-(2,3*1,9-4) "m.č. 4.02 |  | 84.605 | [12 empty] | VV | 2 | 2 | True | 0 | ROZPOCET
| VV |  | 57,8+(8,05+7,25)*2*3,25-(2,3*1,9-4)*2 "m.č. 4.03 |  | 156.51 | [12 empty] | VV | 2 | 2 | True | 0 | ROZPOCET
| VV |  | 38,8+(14,25+2,9)*2*3,25 "m.č. 4.04 |  | 150.275 | [12 empty] | VV | 2 | 2 | True | 0 | ROZPOCET
| VV |  | 2,575*2,8+(2,8+2,575*2)*3,25 "m.č. 4.05 chodba |  | 33.048 | [12 empty] | VV | 2 | 2 | True | 0 | ROZPOCET
| VV |  | Mezisoučet |  | 577.173 | [12 empty] | VV | 2 | 3 | True | 0 | ROZPOCET
| VV |  | Součet |  | 10187.387 | [12 empty] | VV | 2 | 4 | True | 1 | ROZPOCET
425 | K | 784221101 | Dvojnásobné bílé malby ze směsí za sucha dobře otěruvzdorných v místnostech do 3,80 m | m2 | 10187.387 |  | 0 | CS ÚRS 2025 02 |  | základní |  | 0 | 0.00029 | 2.9543 | 0 | 0 | 16 | K | 2 |  |  |  | ROZPOCET | 0 | 0 | 0 | 0 | 0 | 1 | 0 | 16 | -277548441
| VV |  | suterén II | [14 empty] | VV | 2 | 1 | True | 0 | ROZPOCET
| VV |  | 10,2+(5,5+1,85)*2*4 "m.č. 00.01 |  | 69 | [12 empty] | VV | 2 | 2 | True | 0 | ROZPOCET
| VV |  | 2,7+(1,52+1,75)*2*3,9 "sklad |  | 28.206 | [12 empty] | VV | 2 | 2 | True | 0 | ROZPOCET
| VV |  | 8,8+(3,65+2,4)*2*2,8 "m.č. 00.11 |  | 42.68 | [12 empty] | VV | 2 | 2 | True | 0 | ROZPOCET
| VV |  | 4,1+(1,7+2,4)*2*4 "m.č. 00.03 |  | 36.9 | [12 empty] | VV | 2 | 2 | True | 0 | ROZPOCET
| VV |  | 19,2+12,99*2,45+17,2*3,3 "m.č. 00.02 chodba |  | 107.786 | [12 empty] | VV | 2 | 2 | True | 0 | ROZPOCET
| VV |  | (3,5*4,5)+(4,5*2+3,5*2-1,52-1,05)*3 "m.č. 00.05 chodba |  | 56.04 | [12 empty] | VV | 2 | 2 | True | 0 | ROZPOCET
| VV |  | 24,8+(5,5+4,5)*2*2,86 "m.č. 00.04 |  | 82 | [12 empty] | VV | 2 | 2 | True | 0 | ROZPOCET
| VV |  | 15,6+(4,04+3,85)*2*3,1 "m.č. 00.06 |  | 64.518 | [12 empty] | VV | 2 | 2 | True | 0 | ROZPOCET
| VV |  | 18,7+(4,4+4,25)*2*3,25 "m.č. 00.07 |  | 74.925 | [12 empty] | VV | 2 | 2 | True | 0 | ROZPOCET
| VV |  | 2,1+(2,05+1,1)*2*3 "chov |  | 21 | [12 empty] | VV | 2 | 2 | True | 0 | ROZPOCET
| VV |  | 11,7+16*3 "chodba |  | 59.7 | [12 empty] | VV | 2 | 2 | True | 0 | ROZPOCET
| VV |  | 6,4+12,72*(3-2) "soc. zařízení |  | 19.12 | [12 empty] | VV | 2 | 2 | True | 0 | ROZPOCET
| VV |  | Mezisoučet |  | 661.875 | [12 empty] | VV | 2 | 3 | True | 0 | ROZPOCET
| VV |  | suterén I | [14 empty] | VV | 2 | 1 | True | 0 | ROZPOCET
| VV |  | 24,2+(5,5+4,4)*2*3,25 "m.č. 0.01 |  | 88.55 | [12 empty] | VV | 2 | 2 | True | 0 | ROZPOCET
| VV |  | 3,2+(1,95+1,65)*2*3,25 "m.č. 0.02 |  | 26.6 | [12 empty] | VV | 2 | 2 | True | 0 | ROZPOCET
| VV |  | 26,4+(5,5+4,8)*2*3,25 "m.č. 0.03 |  | 93.35 | [12 empty] | VV | 2 | 2 | True | 0 | ROZPOCET
| VV |  | 5,1+10,5*3,25 "m.č. 0.04 |  | 39.225 | [12 empty] | VV | 2 | 2 | True | 0 | ROZPOCET
| VV |  | 18,9+(4,4+4,3)*2*3,25 "m.č. 0.05 |  | 75.45 | [12 empty] | VV | 2 | 2 | True | 0 | ROZPOCET
| VV |  | 11,8+(5+2,35)*2*3,25-(3,5*2,1-4) "m.č. 0.06 |  | 56.225 | [12 empty] | VV | 2 | 2 | True | 0 | ROZPOCET
| VV |  | 6,7+(3,5+1,9)*2*(3,25-2)+(0,75*2+0,25*2)*(3,25-2) "m.č. 0.07 |  | 22.7 | [12 empty] | VV | 2 | 2 | True | 0 | ROZPOCET
| VV |  | 2+(1,9+1,05)*2*(3,25-2) "m.č. 0.08 |  | 9.375 | [12 empty] | VV | 2 | 2 | True | 0 | ROZPOCET
| VV |  | 21+(5,25+4)*2*3,25 "m.č. 0.09 |  | 81.125 | [12 empty] | VV | 2 | 2 | True | 0 | ROZPOCET
| VV |  | 14,5+12,5*3,25-(3,5*2,1-4) "m.č. 0.10 |  | 51.775 | [12 empty] | VV | 2 | 2 | True | 0 | ROZPOCET
| VV |  | 16+(4,75*2+4,15*2-2,6-2,05*2)*3,7+(2,6+2,05*2)*3,35 "m.č. 0.11 |  | 79.515 | [12 empty] | VV | 2 | 2 | True | 0 | ROZPOCET
| VV |  | 5+(1,5+3,3)*2*3,2-(1,92*2,36-4) "m.č. 0.12 |  | 35.189 | [12 empty] | VV | 2 | 2 | True | 0 | ROZPOCET
| VV |  | 6+12,1*(3,2-2) "m.č. 0.13 |  | 20.52 | [12 empty] | VV | 2 | 2 | True | 0 | ROZPOCET
| VV |  | 15,6+(5,2*2+3*2+0,75*2+0,15)*3,2 "m.č. 0.14 |  | 73.36 | [12 empty] | VV | 2 | 2 | True | 0 | ROZPOCET
| VV |  | 19,7+(6,45+3,05)*2*3,2 "m.č. 0.15 |  | 80.5 | [12 empty] | VV | 2 | 2 | True | 0 | ROZPOCET
| VV |  | 17,4+(4,6+4,16)*2*3,2 "m.č. 0.16 |  | 73.464 | [12 empty] | VV | 2 | 2 | True | 0 | ROZPOCET
| VV |  | 13+(4,65+3,6)*2*3,2 "m.č. 0.17 |  | 65.8 | [12 empty] | VV | 2 | 2 | True | 0 | ROZPOCET
| VV |  | 4,4+(2,6*2+1,7*2-1,7-1,2*2)*2*3,2+(1,7+1,2*2)*2,6 "m.č. 0.18 |  | 43.86 | [12 empty] | VV | 2 | 2 | True | 0 | ROZPOCET
| VV |  | 3,3+(3+1,1)*2*3,2 "m.č. 0.19 |  | 29.54 | [12 empty] | VV | 2 | 2 | True | 0 | ROZPOCET
| VV |  | 6,6+(3,27+1,5)*2*3,2 "m.č. 0.20 |  | 37.128 | [12 empty] | VV | 2 | 2 | True | 0 | ROZPOCET
| VV |  | 208,7+(50,76+0,75*2*4+0,6*2*4+0,6*4*3)*3,2-(2,7*2,15+3,65*2,15-4*2) "m.č. 0.21 |  | 423.08 | [12 empty] | VV | 2 | 2 | True | 0 | ROZPOCET
| VV |  | 28,8+(5,7+5,05)*2*3,2 "m.č. 0.22 |  | 97.6 | [12 empty] | VV | 2 | 2 | True | 0 | ROZPOCET
| VV |  | 14,5+(6,05+2,4)*2*3,2 "m.č. 0.23 |  | 68.58 | [12 empty] | VV | 2 | 2 | True | 0 | ROZPOCET
| VV |  | 28,8+(5,7+5,05)*2*3,2 "m.č. 0.24 |  | 97.6 | [12 empty] | VV | 2 | 2 | True | 0 | ROZPOCET
| VV |  | 16+(6,55+2,65)*2*3,2 "m.č. 0.25 |  | 74.88 | [12 empty] | VV | 2 | 2 | True | 0 | ROZPOCET
| VV |  | 3,6*0,6+(3,6*2+0,6)*3,2+4*1,7+(4*2+1,7)*3,2 "m.č. 0.26 |  | 64.96 | [12 empty] | VV | 2 | 2 | True | 0 | ROZPOCET
| VV |  | 9,8+(4,15+2,35)*2*3,2 "m.č. 0.27 |  | 51.4 | [12 empty] | VV | 2 | 2 | True | 0 | ROZPOCET
| VV |  | 23,9+(4,85+5,1)*2*3,2 "m.č. 0.28 |  | 87.58 | [12 empty] | VV | 2 | 2 | True | 0 | ROZPOCET
| VV |  | 12,1+(7,55+1,6)*2*3,2 "m.č. 0.29 |  | 70.66 | [12 empty] | VV | 2 | 2 | True | 0 | ROZPOCET
| VV |  | 80+(2,6+18,01*2)*3,45+(2,6+12,74*2)*2,55 "m.č. 0.30 |  | 284.843 | [12 empty] | VV | 2 | 2 | True | 0 | ROZPOCET
| VV |  | 10,5+(5+2,1)*2*3,2 "m.č. 0.31 |  | 55.94 | [12 empty] | VV | 2 | 2 | True | 0 | ROZPOCET
| VV |  | 50+(6,55+7,15)*2*3,2+(2,2*2+1,45)*3,2 "m.č. 0.32 |  | 156.4 | [12 empty] | VV | 2 | 2 | True | 0 | ROZPOCET
| VV |  | 4,1+10,34*(2,45-2) "m.č. 0.33 |  | 8.753 | [12 empty] | VV | 2 | 2 | True | 0 | ROZPOCET
| VV |  | 2,1*2,5+2,45*2,5+(2,5*2+2,1*2+2,45)*2,6 "m.č. 0.34 |  | 41.665 | [12 empty] | VV | 2 | 2 | True | 0 | ROZPOCET
| VV |  | 11,5+(3,6+2,7)*2*3,05-(3,15*1,45-4) "m.č. 0.35 |  | 49.363 | [12 empty] | VV | 2 | 2 | True | 0 | ROZPOCET
| VV |  | Mezisoučet |  | 2716.555 | [12 empty] | VV | 2 | 3 | True | 0 | ROZPOCET
| VV |  | přízemí | [14 empty] | VV | 2 | 1 | True | 0 | ROZPOCET
| VV |  | 28,5+(5,95+4,8)*2*3,25-(3,1*2,15-4) "m.č. 1.01 |  | 95.71 | [12 empty] | VV | 2 | 2 | True | 0 | ROZPOCET
| VV |  | 11,6+(3,5+3,3*2)*3,25 "m.č. 1.02 |  | 44.425 | [12 empty] | VV | 2 | 2 | True | 0 | ROZPOCET
| VV |  | 19+(4,75+3,85)*2*3,25-(2,3*1,95-4) "m.č. 1.03 |  | 74.415 | [12 empty] | VV | 2 | 2 | True | 0 | ROZPOCET
| VV |  | 14,2+(3,5+4,05*2)*3,25 "m.č. 1.04 |  | 51.9 | [12 empty] | VV | 2 | 2 | True | 0 | ROZPOCET
| VV |  | 10,2+(3,8+2,75)*2*3,25 "m.č. 1.05 |  | 52.775 | [12 empty] | VV | 2 | 2 | True | 0 | ROZPOCET
| VV |  | 20,2+(5,25+3,85)*2*3,25-(2,3*1,95-4) "m.č. 1.06 |  | 78.865 | [12 empty] | VV | 2 | 2 | True | 0 | ROZPOCET
| VV |  | 6+(3,75+1,6)*2*3,65 "m.č. 1.12 |  | 45.055 | [12 empty] | VV | 2 | 2 | True | 0 | ROZPOCET
| VV |  | 61,4+(9,3+6,6)*2*3,65-(2,3*2,4-4)*3 "m.č. 1.13 |  | 172.91 | [12 empty] | VV | 2 | 2 | True | 0 | ROZPOCET
| VV |  | 208,4+(50,4+0,6*4*4+0,6*2*3+0,45*2*3)*3,65-(3,85*2,4*2-4*2)+87,22+(33,55*2+2,6)*3,9-(2,75*2,45-4)*6 "m.č. 1.14 |  | 782.54 | [12 empty] | VV | 2 | 2 | True | 0 | ROZPOCET
| VV |  | 28,8+(5,7+5,05)*2*3,65 "m.č. 1.15 |  | 107.275 | [12 empty] | VV | 2 | 2 | True | 0 | ROZPOCET
| VV |  | 35,9+(2,4+5,7*2)*3,65+(2,4+8,45*2)*2,8 "m.č. 1.16 |  | 140.31 | [12 empty] | VV | 2 | 2 | True | 0 | ROZPOCET
| VV |  | 28,8+(5,7+5,05)*2*3,65 "m.č. 1.17 |  | 107.275 | [12 empty] | VV | 2 | 2 | True | 0 | ROZPOCET
| VV |  | 16,4+(6,8+2,65)*2*3,65 "m.č. 1.18 |  | 85.385 | [12 empty] | VV | 2 | 2 | True | 0 | ROZPOCET
| VV |  | 63,7+(9,5+6,7)*2*3,65-(2,75*2,4-4)*3 "m.č. 1.19 |  | 174.16 | [12 empty] | VV | 2 | 2 | True | 0 | ROZPOCET
| VV |  | 12,1+50,4+(9,5+6,7)*2*3,65-(2,75*2,4-4)*3 "m.č. 1.20, 1.21 |  | 172.96 | [12 empty] | VV | 2 | 2 | True | 0 | ROZPOCET
| VV |  | 21,1+(3,15+6,7)*2*3,65-(2,75*2,4-4) "m.č. 1.22 |  | 90.405 | [12 empty] | VV | 2 | 2 | True | 0 | ROZPOCET
| VV |  | 41,5+(6,2+6,7)*2*3,65-(2,75*2,4*4)*2 "m.č. 1.23 |  | 82.87 | [12 empty] | VV | 2 | 2 | True | 0 | ROZPOCET
| VV |  | 10,5+(3,45+3,05)*2*(3,65-2) "m.č. 1.24 |  | 31.95 | [12 empty] | VV | 2 | 2 | True | 0 | ROZPOCET
| VV |  | 14,325*0,55*2 "m.č. 1.26,1.27,1.28 |  | 15.758 | [12 empty] | VV | 2 | 2 | True | 0 | ROZPOCET
| VV |  | 4,2+(2,65+1,6)*2*(3,65-2) "m.č. 1.29 |  | 18.225 | [12 empty] | VV | 2 | 2 | True | 0 | ROZPOCET
| VV |  | 1,6+(1,6+1)*2*(3,65-2) "m.č. 1.31 |  | 10.18 | [12 empty] | VV | 2 | 2 | True | 0 | ROZPOCET
| VV |  | 23,1+(6,7+3,45)*2*(3,65-2) "m.č. 1.32 |  | 56.595 | [12 empty] | VV | 2 | 2 | True | 0 | ROZPOCET
| VV |  | Mezisoučet |  | 2491.943 | [12 empty] | VV | 2 | 3 | True | 0 | ROZPOCET
| VV |  | I. patro | [14 empty] | VV | 2 | 1 | True | 0 | ROZPOCET
| VV |  | 59,4+(8,8+6,75)*2*3,65-(2,8*2,4*2-1,85*2,4-4*3) "m.č. 2.01 |  | 175.915 | [12 empty] | VV | 2 | 2 | True | 0 | ROZPOCET
| VV |  | 28+(4,15+6,75)*2*3,65-(2,8*2,4-4) "m.č. 2.02 |  | 104.85 | [12 empty] | VV | 2 | 2 | True | 0 | ROZPOCET
| VV |  | 201,7+(100+0,6*4*2+0,6*2*2+0,45*2*2)*3,9-(2,75*2,45-4)*6 "m.č. 2.03 |  | 610.375 | [12 empty] | VV | 2 | 2 | True | 0 | ROZPOCET
| VV |  | 53,4+(7,85+6,8)*2*3,65-(2,4*2,4+2,65*2,4-4*2) "m.č. 2.04 |  | 156.225 | [12 empty] | VV | 2 | 2 | True | 0 | ROZPOCET
| VV |  | 13,3+(6,8+1,95)*2*3,65 "m.č. 2.05 |  | 77.175 | [12 empty] | VV | 2 | 2 | True | 0 | ROZPOCET
| VV |  | 20,3+(6,8+2,7)*2*3,65-(2,4*2,4-4) "m.č. 2.06 |  | 87.89 | [12 empty] | VV | 2 | 2 | True | 0 | ROZPOCET
| VV |  | 28+(6,5+2,8)*2*3,65 "m.č. 2.07 |  | 95.89 | [12 empty] | VV | 2 | 2 | True | 0 | ROZPOCET
| VV |  | 65,1+(9,5+6,85)*2*3,65-(2,75*2,4-4)*3 "m.č. 2.08 |  | 176.655 | [12 empty] | VV | 2 | 2 | True | 0 | ROZPOCET
| VV |  | 65,1+(9,5+6,85)*2*3,65-(2,75*2,4-4)*3 "m.č. 2.09 |  | 176.655 | [12 empty] | VV | 2 | 2 | True | 0 | ROZPOCET
| VV |  | 65,1+(9,5+6,85)*2*3,65-(2,75*2,4-4)*3 "m.č. 2.10 |  | 176.655 | [12 empty] | VV | 2 | 2 | True | 0 | ROZPOCET
| VV |  | 11,5+(3,6+3,2)*2*(3,65-2) "m.č. 2.12 |  | 33.94 | [12 empty] | VV | 2 | 2 | True | 0 | ROZPOCET
| VV |  | 3,6+(3,6+1)*2*(3,65-2) "m.č. 2.13 |  | 18.78 | [12 empty] | VV | 2 | 2 | True | 0 | ROZPOCET
| VV |  | 20,7+(3,6+5,75)*2*(3,65-2) "m.č. 2.14 |  | 51.555 | [12 empty] | VV | 2 | 2 | True | 0 | ROZPOCET
| VV |  | Mezisoučet |  | 1942.56 | [12 empty] | VV | 2 | 3 | True | 0 | ROZPOCET
| VV |  | II. patro | [14 empty] | VV | 2 | 1 | True | 0 | ROZPOCET
| VV |  | 61,2+(8,95+6,9)*2*3,65-(2,8*1,95+4,25*2,4-4*2) "m.č. 3.01 |  | 169.245 | [12 empty] | VV | 2 | 2 | True | 0 | ROZPOCET
| VV |  | 28,1+(4+6,9)*2*3,65-(2,8*1,95-4) "m.č. 3.02 |  | 106.21 | [12 empty] | VV | 2 | 2 | True | 0 | ROZPOCET
| VV |  | 200,6+(99,25+0,6*2+0,45*2+0,6*4*2)*3,65-(2,75*2,45-4)*6 "m.č. 3.03 |  | 571.623 | [12 empty] | VV | 2 | 2 | True | 0 | ROZPOCET
| VV |  | 54,4+(8*2+6,8)*3,65-(2,4*2,4+2,65*2,4-4*2) "m.č. 3.04 |  | 133.5 | [12 empty] | VV | 2 | 2 | True | 0 | ROZPOCET
| VV |  | 14,5+(7,25+2*2)*3,65 "m.č. 3.05 |  | 55.563 | [12 empty] | VV | 2 | 2 | True | 0 | ROZPOCET
| VV |  | 21+(6,65+2,9)*2*3,65 "m.č. 3.06 |  | 90.715 | [12 empty] | VV | 2 | 2 | True | 0 | ROZPOCET
| VV |  | 10,2+(2,8+6,8)*2*3,65/2 "m.č. 3.07 |  | 45.24 | [12 empty] | VV | 2 | 2 | True | 0 | ROZPOCET
| VV |  | 65,1+(9,5+6,85)*2*3,65-(2,75*2,4-4)*3 "m.č. 3.08 |  | 176.655 | [12 empty] | VV | 2 | 2 | True | 0 | ROZPOCET
| VV |  | 65,1+(9,5+6,85)*2*3,65-(2,75*2,4-4)*3 "m.č. 3.09 |  | 176.655 | [12 empty] | VV | 2 | 2 | True | 0 | ROZPOCET
| VV |  | 66,1+(9,65+6,85)*2*3,65-(2,75*2,4-4)*3 "m.č. 3.10 |  | 178.75 | [12 empty] | VV | 2 | 2 | True | 0 | ROZPOCET
| VV |  | 11,5+(3,6+3,2)*2*(3,65-2) "m.č. 3.11 |  | 33.94 | [12 empty] | VV | 2 | 2 | True | 0 | ROZPOCET
| VV |  | 24,7+(3,6+6,85)*2*(3,65-2) "m.č. 3.12 |  | 59.185 | [12 empty] | VV | 2 | 2 | True | 0 | ROZPOCET
| VV |  | Mezisoučet |  | 1797.281 | [12 empty] | VV | 2 | 3 | True | 0 | ROZPOCET
| VV |  | III. patro | [14 empty] | VV | 2 | 1 | True | 0 | ROZPOCET
| VV |  | 53,2+(10,6+5,15)*2*3,25-(3,6*1,9-4) "m.č. 4.01 |  | 152.735 | [12 empty] | VV | 2 | 2 | True | 0 | ROZPOCET
| VV |  | 20,3+(7,25+2,7)*2*3,25-(2,3*1,9-4) "m.č. 4.02 |  | 84.605 | [12 empty] | VV | 2 | 2 | True | 0 | ROZPOCET
| VV |  | 57,8+(8,05+7,25)*2*3,25-(2,3*1,9-4)*2 "m.č. 4.03 |  | 156.51 | [12 empty] | VV | 2 | 2 | True | 0 | ROZPOCET
| VV |  | 38,8+(14,25+2,9)*2*3,25 "m.č. 4.04 |  | 150.275 | [12 empty] | VV | 2 | 2 | True | 0 | ROZPOCET
| VV |  | 2,575*2,8+(2,8+2,575*2)*3,25 "m.č. 4.05 chodba |  | 33.048 | [12 empty] | VV | 2 | 2 | True | 0 | ROZPOCET
| VV |  | Mezisoučet |  | 577.173 | [12 empty] | VV | 2 | 3 | True | 0 | ROZPOCET
| VV |  | Součet |  | 10187.387 | [12 empty] | VV | 2 | 4 | True | 1 | ROZPOCET
426 | K | 784221107 | Dvojnásobné bílé malby ze směsí za sucha dobře otěruvzdorných na schodišti do 3,80 m | m2 | 1157.798 |  | 0 | CS ÚRS 2025 02 |  | základní |  | 0 | 0.00029 | 0.33576 | 0 | 0 | 16 | K | 2 |  |  |  | ROZPOCET | 0 | 0 | 0 | 0 | 0 | 1 | 0 | 16 | -594042046
| VV |  | suterén II | [14 empty] | VV | 2 | 1 | True | 0 | ROZPOCET
| VV |  | 3,5+1,65*3*2+3,12+2,1*3*2 "schodiště m.č. 00.05 |  | 29.12 | [12 empty] | VV | 2 | 2 | True | 0 | ROZPOCET
| VV |  | 11+15,42*2,65 "schodiště ze skladů m.č. 00.02 a 00.06 |  | 51.863 | [12 empty] | VV | 2 | 2 | True | 0 | ROZPOCET
| VV |  | Mezisoučet |  | 80.983 | [12 empty] | VV | 2 | 3 | True | 0 | ROZPOCET
| VV |  | suterén I | [14 empty] | VV | 2 | 1 | True | 0 | ROZPOCET
| VV |  | 7,9+3,5*3,25+22,5+(4,55*2+3,5)*3,55 "schodiště m.č. 0.10 |  | 86.505 | [12 empty] | VV | 2 | 2 | True | 0 | ROZPOCET
| VV |  | (4,4*2+10+0,6*4*2+0,7*4)*3,2 "schodiště m.č. 0.21 |  | 84.48 | [12 empty] | VV | 2 | 2 | True | 0 | ROZPOCET
| VV |  | 4,34+6,2*3,2 "schodiště m.č. 0.26 |  | 24.18 | [12 empty] | VV | 2 | 2 | True | 0 | ROZPOCET
| VV |  | 7,4+2,5*4*2,6 "schodiště m.č. 0.34 |  | 33.4 | [12 empty] | VV | 2 | 2 | True | 0 | ROZPOCET
| VV |  | Mezisoučet |  | 228.565 | [12 empty] | VV | 2 | 3 | True | 0 | ROZPOCET
| VV |  | přízemí | [14 empty] | VV | 2 | 1 | True | 0 | ROZPOCET
| VV |  | 55+(10+4,7*2+0,6*2*5+0,45*2*5)*3,65 "schodiště m.č. 1.14 |  | 164.135 | [12 empty] | VV | 2 | 2 | True | 0 | ROZPOCET
| VV |  | 17,8+(7,125+2,5)*2*3,9 "schodiště m.č. 1.25 |  | 92.875 | [12 empty] | VV | 2 | 2 | True | 0 | ROZPOCET
| VV |  | Mezisoučet |  | 257.01 | [12 empty] | VV | 2 | 3 | True | 0 | ROZPOCET
| VV |  | I. patro | [14 empty] | VV | 2 | 1 | True | 0 | ROZPOCET
| VV |  | 55+(10+4,8*2+0,6*2*4+0,45*2*4)*4,2 "schodiště m.č. 2.03 |  | 172.6 | [12 empty] | VV | 2 | 2 | True | 0 | ROZPOCET
| VV |  | 17,8+(7,125+2,5)*2*3,9 "schodiště m.č. 2.11 |  | 92.875 | [12 empty] | VV | 2 | 2 | True | 0 | ROZPOCET
| VV |  | Mezisoučet |  | 265.475 | [12 empty] | VV | 2 | 3 | True | 0 | ROZPOCET
| VV |  | II. patro, III. patro | [14 empty] | VV | 2 | 1 | True | 0 | ROZPOCET
| VV |  | 10*4,7+(10+4,7*2+0,6*2+0,45*2)*3,65 "schodiště m.č. 3.03 |  | 125.475 | [12 empty] | VV | 2 | 2 | True | 0 | ROZPOCET
| VV |  | 4,825*2,8+(4,825*2+2,8)*7,5 "m.č. 4.05, nad m.č. 3.07 |  | 106.885 | [12 empty] | VV | 2 | 2 | True | 0 | ROZPOCET
| VV |  | 19,5+(6,675+2,8)*2*3,9 "m.č. 3.13 |  | 93.405 | [12 empty] | VV | 2 | 2 | True | 0 | ROZPOCET
| VV |  | Mezisoučet |  | 325.765 | [12 empty] | VV | 2 | 3 | True | 0 | ROZPOCET
| VV |  | Součet |  | 1157.798 | [12 empty] | VV | 2 | 4 | True | 1 | ROZPOCET
427 | K | 784221151 | Příplatek k cenám 2x maleb za sucha otěruvzdorných za barevnou malbu v odstínu světlém | m2 | 11345.185 |  | 0 | CS ÚRS 2025 02 |  | základní |  | 0 | 1e-05 | 0.11345 | 0 | 0 | 16 | K | 2 |  |  |  | ROZPOCET | 0 | 0 | 0 | 0 | 0 | 1 | 0 | 16 | -525228277
| VV |  | 10187,387+1157,798 |  | 11345.185 | [12 empty] | VV | 2 | 2 | True | 1 | ROZPOCET
| D | 786 | Dokončovací práce - čalounické úpravy |  |  |  | 0 |  |  |  |  | 0 |  | 0.20774 |  | 0 | 2 | D | 1 |  |  |  | ROZPOCET | [6 empty] | 0
428 | K | 786-002 | Zastiňující původní rolety vedené ve vodítku na ostění - repase vč vodítek | m2 | 15.66 |  | 0 | vlastní |  | základní |  | 0 | 0 | 0 | 0 | 0 | 16 | K | 2 |  |  |  | ROZPOCET | 0 | 0 | 0 | 0 | 0 | 1 | 0 | 16 | 712
| VV |  | "učebna 3.01" 2,8*1,95+4,25*2,4 |  | 15.66 | [12 empty] | VV | 2 | 2 | True | 1 | ROZPOCET
429 | K | 78661R01 | Montáž zastiňujících rolet z textilií nebo umělých tkanin | m2 | 304.645 |  | 0 | vlastní |  | základní |  | 0 | 0 | 0 | 0 | 0 | 16 | K | 2 |  |  |  | ROZPOCET | 0 | 0 | 0 | 0 | 0 | 1 | 0 | 16 | 452915499
| VV |  | suterén I | [14 empty] | VV | 2 | 1 | True | 0 | ROZPOCET
| VV |  | 1,9*2,05 "0.14 |  | 3.895 | [12 empty] | VV | 2 | 2 | True | 0 | ROZPOCET
| VV |  | 1,9*2,05 "0.15 |  | 3.895 | [12 empty] | VV | 2 | 2 | True | 0 | ROZPOCET
| VV |  | 1,9*2,05 "0.16 |  | 3.895 | [12 empty] | VV | 2 | 2 | True | 0 | ROZPOCET
| VV |  | 1,1*1,65 "0.16 |  | 1.815 | [12 empty] | VV | 2 | 2 | True | 0 | ROZPOCET
| VV |  | 2,3*2,15 "0.22 |  | 4.945 | [12 empty] | VV | 2 | 2 | True | 0 | ROZPOCET
| VV |  | Mezisoučet |  | 18.445 | [12 empty] | VV | 2 | 3 | True | 0 | ROZPOCET
| VV |  | přízemí | [14 empty] | VV | 2 | 1 | True | 0 | ROZPOCET
| VV |  | 2,3*2,4 "1.15 |  | 5.52 | [12 empty] | VV | 2 | 2 | True | 0 | ROZPOCET
| VV |  | 2,3*2,4 "1.17 |  | 5.52 | [12 empty] | VV | 2 | 2 | True | 0 | ROZPOCET
| VV |  | 2,75*2,4*3 "1.19 |  | 19.8 | [12 empty] | VV | 2 | 2 | True | 0 | ROZPOCET
| VV |  | 2,75*2,4*3 "1.21 |  | 19.8 | [12 empty] | VV | 2 | 2 | True | 0 | ROZPOCET
| VV |  | 2,75*2,4 "1.22 |  | 6.6 | [12 empty] | VV | 2 | 2 | True | 0 | ROZPOCET
| VV |  | 2,75*2,4*2 "1.22 |  | 13.2 | [12 empty] | VV | 2 | 2 | True | 0 | ROZPOCET
| VV |  | Mezisoučet |  | 70.44 | [12 empty] | VV | 2 | 3 | True | 0 | ROZPOCET
| VV |  | I. patro | [14 empty] | VV | 2 | 1 | True | 0 | ROZPOCET
| VV |  | 2,8*2,4+1,85*2,4*2 "2.01 |  | 15.6 | [12 empty] | VV | 2 | 2 | True | 0 | ROZPOCET
| VV |  | 2,8*2,4 "2.02 |  | 6.72 | [12 empty] | VV | 2 | 2 | True | 0 | ROZPOCET
| VV |  | 2,4*2,4+1,7*2,4+2,65*2,4 "2.04 |  | 16.2 | [12 empty] | VV | 2 | 2 | True | 0 | ROZPOCET
| VV |  | 2,4*2,4 "2.06 |  | 5.76 | [12 empty] | VV | 2 | 2 | True | 0 | ROZPOCET
| VV |  | 1,5*2,4 "2.07 |  | 3.6 | [12 empty] | VV | 2 | 2 | True | 0 | ROZPOCET
| VV |  | 2,75*2,4*3 "2.08 |  | 19.8 | [12 empty] | VV | 2 | 2 | True | 0 | ROZPOCET
| VV |  | 2,75*2,4*3 "2.09 |  | 19.8 | [12 empty] | VV | 2 | 2 | True | 0 | ROZPOCET
| VV |  | 2,75*2,4*3 "2.10 |  | 19.8 | [12 empty] | VV | 2 | 2 | True | 0 | ROZPOCET
| VV |  | Mezisoučet |  | 107.28 | [12 empty] | VV | 2 | 3 | True | 0 | ROZPOCET
| VV |  | II. patro | [14 empty] | VV | 2 | 1 | True | 0 | ROZPOCET
| VV |  | 2,8*1,95 "3.02 |  | 5.46 | [12 empty] | VV | 2 | 2 | True | 0 | ROZPOCET
| VV |  | 2,4*2,4+1,7*2,4+2,65*2,4 "3.04 |  | 16.2 | [12 empty] | VV | 2 | 2 | True | 0 | ROZPOCET
| VV |  | 2,4*2,4 "3.06 |  | 5.76 | [12 empty] | VV | 2 | 2 | True | 0 | ROZPOCET
| VV |  | 2,75*2,4*3 "3.08 |  | 19.8 | [12 empty] | VV | 2 | 2 | True | 0 | ROZPOCET
| VV |  | 2,75*2,4*3 "3.09 |  | 19.8 | [12 empty] | VV | 2 | 2 | True | 0 | ROZPOCET
| VV |  | 2,75*2,4*3 "3.10 |  | 19.8 | [12 empty] | VV | 2 | 2 | True | 0 | ROZPOCET
| VV |  | Mezisoučet |  | 86.82 | [12 empty] | VV | 2 | 3 | True | 0 | ROZPOCET
| VV |  | III. patro | [14 empty] | VV | 2 | 1 | True | 0 | ROZPOCET
| VV |  | 3,6*1,9+1,6*1,9*2 "4.01 |  | 12.92 | [12 empty] | VV | 2 | 2 | True | 0 | ROZPOCET
| VV |  | 2,3*1,9 "4.02 |  | 4.37 | [12 empty] | VV | 2 | 2 | True | 0 | ROZPOCET
| VV |  | 2,3*1,9 "4.03 |  | 4.37 | [12 empty] | VV | 2 | 2 | True | 0 | ROZPOCET
| VV |  | Mezisoučet |  | 21.66 | [12 empty] | VV | 2 | 3 | True | 0 | ROZPOCET
| VV |  | Součet |  | 304.645 | [12 empty] | VV | 2 | 4 | True | 1 | ROZPOCET
430 | M | 631280R01 | roleta látková 1900 x 2050 mm, navinutá na hřídel, manuální ovládání řetízkem, volně visící mezi okenními křídly | kus | 3 |  | 0 | vlastní |  | základní |  | 0 | 0.00307 | 0.00921 | 0 | 0 | 32 | M | 2 |  |  |  | ROZPOCET | 0 | 0 | 0 | 0 | 0 | 1 | 0 | 16 | -2063375776
| P |  | Poznámka k položce: barevné řešení dle výběru uživatele | [14 empty] | P | 2
| VV |  | suterén I | [14 empty] | VV | 2 | 1 | True | 0 | ROZPOCET
| VV |  | 1 "0.14 |  | 1 | [12 empty] | VV | 2 | 2 | True | 0 | ROZPOCET
| VV |  | 1 "0.15 |  | 1 | [12 empty] | VV | 2 | 2 | True | 0 | ROZPOCET
| VV |  | 1 "0.16 |  | 1 | [12 empty] | VV | 2 | 2 | True | 0 | ROZPOCET
| VV |  | Součet |  | 3 | [12 empty] | VV | 2 | 4 | True | 1 | ROZPOCET
431 | M | 631280R02 | roleta látková 1100 x 1650 mm, navinutá na hřídel, manuální ovládání řetízkem, volně visící mezi okenními křídly | kus | 1 |  | 0 | vlastní |  | základní |  | 0 | 0.00307 | 0.00307 | 0 | 0 | 32 | M | 2 |  |  |  | ROZPOCET | 0 | 0 | 0 | 0 | 0 | 1 | 0 | 16 | -33706949
| P |  | Poznámka k položce: barevné řešení dle výběru uživatele | [14 empty] | P | 2
| VV |  | suterén I | [14 empty] | VV | 2 | 1 | True | 0 | ROZPOCET
| VV |  | 1 "0.16 |  | 1 | [12 empty] | VV | 2 | 2 | True | 1 | ROZPOCET
432 | M | 631280R03 | roleta látková 2300 x 2150 mm, navinutá na hřídel, manuální ovládání řetízkem, volně visící mezi okenními křídly | kus | 1 |  | 0 | vlastní |  | základní |  | 0 | 0.00307 | 0.00307 | 0 | 0 | 32 | M | 2 |  |  |  | ROZPOCET | 0 | 0 | 0 | 0 | 0 | 1 | 0 | 16 | -1717201944
| P |  | Poznámka k položce: barevné řešení dle výběru uživatele | [14 empty] | P | 2
| VV |  | suterén I | [14 empty] | VV | 2 | 1 | True | 0 | ROZPOCET
| VV |  | 1 "0.22 |  | 1 | [12 empty] | VV | 2 | 2 | True | 1 | ROZPOCET
433 | M | 631280R04 | roleta látková 2300 x 2400 mm, navinutá na hřídel, manuální ovládání řetízkem, volně visící mezi okenními křídly | kus | 2 |  | 0 | vlastní |  | základní |  | 0 | 0.00307 | 0.00614 | 0 | 0 | 32 | M | 2 |  |  |  | ROZPOCET | 0 | 0 | 0 | 0 | 0 | 1 | 0 | 16 | -641749989
| P |  | Poznámka k položce: barevné řešení dle výběru uživatele | [14 empty] | P | 2
| VV |  | přízemí | [14 empty] | VV | 2 | 1 | True | 0 | ROZPOCET
| VV |  | 1 "1.15 |  | 1 | [12 empty] | VV | 2 | 2 | True | 0 | ROZPOCET
| VV |  | 1 "1.17 |  | 1 | [12 empty] | VV | 2 | 2 | True | 0 | ROZPOCET
| VV |  | Součet |  | 2 | [12 empty] | VV | 2 | 4 | True | 1 | ROZPOCET
434 | M | 631280R05 | roleta látková 2750 x 2400 mm, navinutá na hřídel, manuální ovládání řetízkem, volně visící mezi okenními křídly | kus | 27 |  | 0 | vlastní |  | základní |  | 0 | 0.00307 | 0.08289 | 0 | 0 | 32 | M | 2 |  |  |  | ROZPOCET | 0 | 0 | 0 | 0 | 0 | 1 | 0 | 16 | 1845828933
| P |  | Poznámka k položce: barevné řešení dle výběru uživatele | [14 empty] | P | 2
| VV |  | přízemí | [14 empty] | VV | 2 | 1 | True | 0 | ROZPOCET
| VV |  | 3 "1.19 |  | 3 | [12 empty] | VV | 2 | 2 | True | 0 | ROZPOCET
| VV |  | 3 "1.21 |  | 3 | [12 empty] | VV | 2 | 2 | True | 0 | ROZPOCET
| VV |  | 1 "1.22 |  | 1 | [12 empty] | VV | 2 | 2 | True | 0 | ROZPOCET
| VV |  | 2 "1.23 |  | 2 | [12 empty] | VV | 2 | 2 | True | 0 | ROZPOCET
| VV |  | Mezisoučet |  | 9 | [12 empty] | VV | 2 | 3 | True | 0 | ROZPOCET
| VV |  | I. patro | [14 empty] | VV | 2 | 1 | True | 0 | ROZPOCET
| VV |  | 3 "2.08 |  | 3 | [12 empty] | VV | 2 | 2 | True | 0 | ROZPOCET
| VV |  | 3 "2.09 |  | 3 | [12 empty] | VV | 2 | 2 | True | 0 | ROZPOCET
| VV |  | 3 "2.10 |  | 3 | [12 empty] | VV | 2 | 2 | True | 0 | ROZPOCET
| VV |  | Mezisoučet |  | 9 | [12 empty] | VV | 2 | 3 | True | 0 | ROZPOCET
| VV |  | II. patro | [14 empty] | VV | 2 | 1 | True | 0 | ROZPOCET
| VV |  | 3 "3.08 |  | 3 | [12 empty] | VV | 2 | 2 | True | 0 | ROZPOCET
| VV |  | 3 "3.09 |  | 3 | [12 empty] | VV | 2 | 2 | True | 0 | ROZPOCET
| VV |  | 3 "3.10 |  | 3 | [12 empty] | VV | 2 | 2 | True | 0 | ROZPOCET
| VV |  | Mezisoučet |  | 9 | [12 empty] | VV | 2 | 3 | True | 0 | ROZPOCET
| VV |  | Součet |  | 27 | [12 empty] | VV | 2 | 4 | True | 1 | ROZPOCET
435 | M | 631280R06 | roleta látková 2800 x 2400 mm, navinutá na hřídel, manuální ovládání řetízkem, volně visící mezi okenními křídly | kus | 2 |  | 0 | vlastní |  | základní |  | 0 | 0.00307 | 0.00614 | 0 | 0 | 32 | M | 2 |  |  |  | ROZPOCET | 0 | 0 | 0 | 0 | 0 | 1 | 0 | 16 | 2014148630
| P |  | Poznámka k položce: barevné řešení dle výběru uživatele | [14 empty] | P | 2
| VV |  | I. patro | [14 empty] | VV | 2 | 1 | True | 0 | ROZPOCET
| VV |  | 1 "2.01 |  | 1 | [12 empty] | VV | 2 | 2 | True | 0 | ROZPOCET
| VV |  | 1 "2.02 |  | 1 | [12 empty] | VV | 2 | 2 | True | 0 | ROZPOCET
| VV |  | Součet |  | 2 | [12 empty] | VV | 2 | 4 | True | 1 | ROZPOCET
436 | M | 631280R07 | roleta látková 1850 x 2400 mm, navinutá na hřídel, manuální ovládání řetízkem, volně visící mezi okenními křídly | kus | 1 |  | 0 | vlastní |  | základní |  | 0 | 0.00307 | 0.00307 | 0 | 0 | 32 | M | 2 |  |  |  | ROZPOCET | 0 | 0 | 0 | 0 | 0 | 1 | 0 | 16 | 1886614908
| P |  | Poznámka k položce: barevné řešení dle výběru uživatele | [14 empty] | P | 2
| VV |  | I. patro | [14 empty] | VV | 2 | 1 | True | 0 | ROZPOCET
| VV |  | 1 "2.01 |  | 1 | [12 empty] | VV | 2 | 2 | True | 1 | ROZPOCET
437 | M | 631280R08 | roleta látková 2400 x 2400 mm, navinutá na hřídel, manuální ovládání řetízkem, volně visící mezi okenními křídly | kus | 4 |  | 0 | vlastní |  | základní |  | 0 | 0.00307 | 0.01228 | 0 | 0 | 32 | M | 2 |  |  |  | ROZPOCET | 0 | 0 | 0 | 0 | 0 | 1 | 0 | 16 | 1599750973
| P |  | Poznámka k položce: barevné řešení dle výběru uživatele | [14 empty] | P | 2
| VV |  | I. patro | [14 empty] | VV | 2 | 1 | True | 0 | ROZPOCET
| VV |  | 1 "2.04 |  | 1 | [12 empty] | VV | 2 | 2 | True | 0 | ROZPOCET
| VV |  | 1 "2.06 |  | 1 | [12 empty] | VV | 2 | 2 | True | 0 | ROZPOCET
| VV |  | Mezisoučet |  | 2 | [12 empty] | VV | 2 | 3 | True | 0 | ROZPOCET
| VV |  | II. patro | [14 empty] | VV | 2 | 1 | True | 0 | ROZPOCET
| VV |  | 1 "3.04 |  | 1 | [12 empty] | VV | 2 | 2 | True | 0 | ROZPOCET
| VV |  | 1 "3.06 |  | 1 | [12 empty] | VV | 2 | 2 | True | 0 | ROZPOCET
| VV |  | Mezisoučet |  | 2 | [12 empty] | VV | 2 | 3 | True | 0 | ROZPOCET
| VV |  | Součet |  | 4 | [12 empty] | VV | 2 | 4 | True | 1 | ROZPOCET
438 | M | 631280R09 | roleta látková 1700 x 2400 mm, navinutá na hřídel, manuální ovládání řetízkem, volně visící mezi okenními křídly | kus | 2 |  | 0 | vlastní |  | základní |  | 0 | 0.00307 | 0.00614 | 0 | 0 | 32 | M | 2 |  |  |  | ROZPOCET | 0 | 0 | 0 | 0 | 0 | 1 | 0 | 16 | -1180169426
| P |  | Poznámka k položce: barevné řešení dle výběru uživatele | [14 empty] | P | 2
| VV |  | I. patro | [14 empty] | VV | 2 | 1 | True | 0 | ROZPOCET
| VV |  | 1 "2.04 |  | 1 | [12 empty] | VV | 2 | 2 | True | 0 | ROZPOCET
| VV |  | Mezisoučet |  | 1 | [12 empty] | VV | 2 | 3 | True | 0 | ROZPOCET
| VV |  | II. patro | [14 empty] | VV | 2 | 1 | True | 0 | ROZPOCET
| VV |  | 1 "3.04 |  | 1 | [12 empty] | VV | 2 | 2 | True | 0 | ROZPOCET
| VV |  | Mezisoučet |  | 1 | [12 empty] | VV | 2 | 3 | True | 0 | ROZPOCET
| VV |  | Součet |  | 2 | [12 empty] | VV | 2 | 4 | True | 1 | ROZPOCET
439 | M | 631280R10 | roleta látková 2650 x 2400 mm, navinutá na hřídel, manuální ovládání řetízkem, volně visící mezi okenními křídly | kus | 2 |  | 0 | vlastní |  | základní |  | 0 | 0.00307 | 0.00614 | 0 | 0 | 32 | M | 2 |  |  |  | ROZPOCET | 0 | 0 | 0 | 0 | 0 | 1 | 0 | 16 | -1754230917
| P |  | Poznámka k položce: barevné řešení dle výběru uživatele | [14 empty] | P | 2
| VV |  | I. patro | [14 empty] | VV | 2 | 1 | True | 0 | ROZPOCET
| VV |  | 1 "2.04 |  | 1 | [12 empty] | VV | 2 | 2 | True | 0 | ROZPOCET
| VV |  | Mezisoučet |  | 1 | [12 empty] | VV | 2 | 3 | True | 0 | ROZPOCET
| VV |  | II. patro | [14 empty] | VV | 2 | 1 | True | 0 | ROZPOCET
| VV |  | 1 "3.04 |  | 1 | [12 empty] | VV | 2 | 2 | True | 0 | ROZPOCET
| VV |  | Mezisoučet |  | 1 | [12 empty] | VV | 2 | 3 | True | 0 | ROZPOCET
| VV |  | Součet |  | 2 | [12 empty] | VV | 2 | 4 | True | 1 | ROZPOCET
440 | M | 631280R11 | roleta látková 1500 x 2400 mm, navinutá na hřídel, manuální ovládání řetízkem, volně visící mezi okenními křídly | kus | 1 |  | 0 | vlastní |  | základní |  | 0 | 0.00307 | 0.00307 | 0 | 0 | 32 | M | 2 |  |  |  | ROZPOCET | 0 | 0 | 0 | 0 | 0 | 1 | 0 | 16 | -1495203863
| P |  | Poznámka k položce: barevné řešení dle výběru uživatele | [14 empty] | P | 2
| VV |  | I. patro | [14 empty] | VV | 2 | 1 | True | 0 | ROZPOCET
| VV |  | 1 "2.07 |  | 1 | [12 empty] | VV | 2 | 2 | True | 1 | ROZPOCET
441 | M | 631280R12 | roleta látková 2800 x 1950 mm, navinutá na hřídel, manuální ovládání řetízkem, volně visící mezi okenními křídly | kus | 1 |  | 0 | vlastní |  | základní |  | 0 | 0.00307 | 0.00307 | 0 | 0 | 32 | M | 2 |  |  |  | ROZPOCET | 0 | 0 | 0 | 0 | 0 | 1 | 0 | 16 | -699326699
| P |  | Poznámka k položce: barevné řešení dle výběru uživatele | [14 empty] | P | 2
| VV |  | II. patro | [14 empty] | VV | 2 | 1 | True | 0 | ROZPOCET
| VV |  | 1 "3.02 |  | 1 | [12 empty] | VV | 2 | 2 | True | 1 | ROZPOCET
442 | M | 631280R13 | roleta látková 3600 x 1900 mm, navinutá na hřídel, manuální ovládání řetízkem, volně visící mezi okenními křídly | kus | 1 |  | 0 | vlastní |  | základní |  | 0 | 0.00307 | 0.00307 | 0 | 0 | 32 | M | 2 |  |  |  | ROZPOCET | 0 | 0 | 0 | 0 | 0 | 1 | 0 | 16 | -886104191
| P |  | Poznámka k položce: barevné řešení dle výběru uživatele | [14 empty] | P | 2
| VV |  | III. patro | [14 empty] | VV | 2 | 1 | True | 0 | ROZPOCET
| VV |  | 1 "4.01 |  | 1 | [12 empty] | VV | 2 | 2 | True | 1 | ROZPOCET
443 | M | 631280R14 | roleta látková 1600 x 1900 mm, navinutá na hřídel, manuální ovládání řetízkem, volně visící mezi okenními křídly | kus | 2 |  | 0 | vlastní |  | základní |  | 0 | 0.00307 | 0.00614 | 0 | 0 | 32 | M | 2 |  |  |  | ROZPOCET | 0 | 0 | 0 | 0 | 0 | 1 | 0 | 16 | -1232021751
| P |  | Poznámka k položce: barevné řešení dle výběru uživatele | [14 empty] | P | 2
| VV |  | III. patro | [14 empty] | VV | 2 | 1 | True | 0 | ROZPOCET
| VV |  | 2 "4.01 |  | 2 | [12 empty] | VV | 2 | 2 | True | 1 | ROZPOCET
444 | M | 631280R15 | roleta látková 2300 x 1900 mm, navinutá na hřídel, manuální ovládání řetízkem, volně visící mezi okenními křídly | kus | 2 |  | 0 | vlastní |  | základní |  | 0 | 0.00307 | 0.00614 | 0 | 0 | 32 | M | 2 |  |  |  | ROZPOCET | 0 | 0 | 0 | 0 | 0 | 1 | 0 | 16 | -256219313
| P |  | Poznámka k položce: barevné řešení dle výběru uživatele | [14 empty] | P | 2
| VV |  | III. patro | [14 empty] | VV | 2 | 1 | True | 0 | ROZPOCET
| VV |  | 1 "4.02 |  | 1 | [12 empty] | VV | 2 | 2 | True | 0 | ROZPOCET
| VV |  | 1 "4.03 |  | 1 | [12 empty] | VV | 2 | 2 | True | 0 | ROZPOCET
| VV |  | Součet |  | 2 | [12 empty] | VV | 2 | 4 | True | 1 | ROZPOCET
445 | K | 78662R01 | Montáž vertikální žaluzie vnitřní z látkových lamel | m2 | 231.138 |  | 0 | vlastní |  | základní |  | 0 | 0 | 0 | 0 | 0 | 16 | K | 2 |  |  |  | ROZPOCET | 0 | 0 | 0 | 0 | 0 | 1 | 0 | 16 | -494721013
| VV |  | suterén II | [14 empty] | VV | 2 | 1 | True | 0 | ROZPOCET
| VV |  | 1*2,2 "00.01 |  | 2.2 | [12 empty] | VV | 2 | 2 | True | 0 | ROZPOCET
| VV |  | 2,5*2 "00.04 |  | 5 | [12 empty] | VV | 2 | 2 | True | 0 | ROZPOCET
| VV |  | 2,5*2 "00.07 |  | 5 | [12 empty] | VV | 2 | 2 | True | 0 | ROZPOCET
| VV |  | 1,5*2,2 "00.11 |  | 3.3 | [12 empty] | VV | 2 | 2 | True | 0 | ROZPOCET
| VV |  | Mezisoučet |  | 15.5 | [12 empty] | VV | 2 | 3 | True | 0 | ROZPOCET
| VV |  | suterén I | [14 empty] | VV | 2 | 1 | True | 0 | ROZPOCET
| VV |  | 4,3*2,6 "0.01 |  | 11.18 | [12 empty] | VV | 2 | 2 | True | 0 | ROZPOCET
| VV |  | 3,5*2,6 "0.03 |  | 9.1 | [12 empty] | VV | 2 | 2 | True | 0 | ROZPOCET
| VV |  | 3,6*2,6 "0.05 |  | 9.36 | [12 empty] | VV | 2 | 2 | True | 0 | ROZPOCET
| VV |  | 2,8*2,5 "0.09 |  | 7 | [12 empty] | VV | 2 | 2 | True | 0 | ROZPOCET
| VV |  | 2,6*2,5 "0.11 |  | 6.5 | [12 empty] | VV | 2 | 2 | True | 0 | ROZPOCET
| VV |  | 2,4*2,6 "0.14 |  | 6.24 | [12 empty] | VV | 2 | 2 | True | 0 | ROZPOCET
| VV |  | 2,4*2,5 "0.16 |  | 6 | [12 empty] | VV | 2 | 2 | True | 0 | ROZPOCET
| VV |  | 1,5*2 "0.16 |  | 3 | [12 empty] | VV | 2 | 2 | True | 0 | ROZPOCET
| VV |  | 2,8*2,5 "0.22 |  | 7 | [12 empty] | VV | 2 | 2 | True | 0 | ROZPOCET
| VV |  | 2,8*2,5 "0.24 |  | 7 | [12 empty] | VV | 2 | 2 | True | 0 | ROZPOCET
| VV |  | 2*2,5 "0.25 |  | 5 | [12 empty] | VV | 2 | 2 | True | 0 | ROZPOCET
| VV |  | Mezisoučet |  | 77.38 | [12 empty] | VV | 2 | 3 | True | 0 | ROZPOCET
| VV |  | přízemí | [14 empty] | VV | 2 | 1 | True | 0 | ROZPOCET
| VV |  | 3,6*2,65 "1.01 |  | 9.54 | [12 empty] | VV | 2 | 2 | True | 0 | ROZPOCET
| VV |  | 1,8*2,6 "1.01 |  | 4.68 | [12 empty] | VV | 2 | 2 | True | 0 | ROZPOCET
| VV |  | 1,65*2,55*2 "1.02 |  | 8.415 | [12 empty] | VV | 2 | 2 | True | 0 | ROZPOCET
| VV |  | 2,8*2,45 "1.03 |  | 6.86 | [12 empty] | VV | 2 | 2 | True | 0 | ROZPOCET
| VV |  | 1,45*2,45 "1.05 |  | 3.553 | [12 empty] | VV | 2 | 2 | True | 0 | ROZPOCET
| VV |  | 1,45*2,6 "1.05 |  | 3.77 | [12 empty] | VV | 2 | 2 | True | 0 | ROZPOCET
| VV |  | 2,8*2,45 "1.06 |  | 6.86 | [12 empty] | VV | 2 | 2 | True | 0 | ROZPOCET
| VV |  | 2,8*2,9*3 "1.13 |  | 24.36 | [12 empty] | VV | 2 | 2 | True | 0 | ROZPOCET
| VV |  | 1,6*2,5*2 "1.13 |  | 8 | [12 empty] | VV | 2 | 2 | True | 0 | ROZPOCET
| VV |  | 2*2,9 "m.č. 1.18 |  | 5.8 | [12 empty] | VV | 2 | 2 | True | 0 | ROZPOCET
| VV |  | 3,25*2,9 "1.22 |  | 9.425 | [12 empty] | VV | 2 | 2 | True | 0 | ROZPOCET
| VV |  | Mezisoučet |  | 91.263 | [12 empty] | VV | 2 | 3 | True | 0 | ROZPOCET
| VV |  | I. patro | [14 empty] | VV | 2 | 1 | True | 0 | ROZPOCET
| VV |  | 3,3*2,9 "2.02 |  | 9.57 | [12 empty] | VV | 2 | 2 | True | 0 | ROZPOCET
| VV |  | 2,9*2,9 "2.06 |  | 8.41 | [12 empty] | VV | 2 | 2 | True | 0 | ROZPOCET
| VV |  | 2*2,9 "2.07 |  | 5.8 | [12 empty] | VV | 2 | 2 | True | 0 | ROZPOCET
| VV |  | Mezisoučet |  | 23.78 | [12 empty] | VV | 2 | 3 | True | 0 | ROZPOCET
| VV |  | II. patro | [14 empty] | VV | 2 | 1 | True | 0 | ROZPOCET
| VV |  | 3,3*2,45 "3.02 |  | 8.085 | [12 empty] | VV | 2 | 2 | True | 0 | ROZPOCET
| VV |  | 2,9*2,9 "3.06 |  | 8.41 | [12 empty] | VV | 2 | 2 | True | 0 | ROZPOCET
| VV |  | Mezisoučet |  | 16.495 | [12 empty] | VV | 2 | 3 | True | 0 | ROZPOCET
| VV |  | III. patro | [14 empty] | VV | 2 | 1 | True | 0 | ROZPOCET
| VV |  | 2,8*2,4 "4.02 |  | 6.72 | [12 empty] | VV | 2 | 2 | True | 0 | ROZPOCET
| VV |  | Mezisoučet |  | 6.72 | [12 empty] | VV | 2 | 3 | True | 0 | ROZPOCET
| VV |  | Součet |  | 231.138 | [12 empty] | VV | 2 | 4 | True | 1 | ROZPOCET
446 | M | 553462R01 | žaluzie vertikální interiérová 1000x2200 mm z látkových lamel, manuální ovládání pomocí řetízku a šňůry, horní nosič z oboustranně lakovaného hliníku | kus | 1 |  | 0 | vlastní |  | základní |  | 0 | 0.0013 | 0.0013 | 0 | 0 | 32 | M | 2 |  |  |  | ROZPOCET | 0 | 0 | 0 | 0 | 0 | 1 | 0 | 16 | -932089199
| P |  | Poznámka k položce: barva, dekor lamel dle výběru uživatele | [14 empty] | P | 2
| VV |  | suterén II | [14 empty] | VV | 2 | 1 | True | 0 | ROZPOCET
| VV |  | 1 "00.01 |  | 1 | [12 empty] | VV | 2 | 2 | True | 1 | ROZPOCET
447 | M | 553462R02 | žaluzie vertikální interiérová 2500x2200 mm z látkových lamel, manuální ovládání pomocí řetízku a šňůry, horní nosič z oboustranně lakovaného hliníku | kus | 2 |  | 0 | vlastní |  | základní |  | 0 | 0.0013 | 0.0026 | 0 | 0 | 32 | M | 2 |  |  |  | ROZPOCET | 0 | 0 | 0 | 0 | 0 | 1 | 0 | 16 | -1950318490
| P |  | Poznámka k položce: barva, dekor lamel dle výběru uživatele | [14 empty] | P | 2
| VV |  | suterén II | [14 empty] | VV | 2 | 1 | True | 0 | ROZPOCET
| VV |  | 1 "00.04 |  | 1 | [12 empty] | VV | 2 | 2 | True | 0 | ROZPOCET
| VV |  | 1 "00.07 |  | 1 | [12 empty] | VV | 2 | 2 | True | 0 | ROZPOCET
| VV |  | Součet |  | 2 | [12 empty] | VV | 2 | 4 | True | 1 | ROZPOCET
448 | M | 553462R03 | žaluzie vertikální interiérová 1500x2200 mm z látkových lamel, manuální ovládání pomocí řetízku a šňůry, horní nosič z oboustranně lakovaného hliníku | kus | 1 |  | 0 | vlastní |  | základní |  | 0 | 0.0013 | 0.0013 | 0 | 0 | 32 | M | 2 |  |  |  | ROZPOCET | 0 | 0 | 0 | 0 | 0 | 1 | 0 | 16 | 1761373689
| P |  | Poznámka k položce: barva, dekor lamel dle výběru uživatele | [14 empty] | P | 2
| VV |  | suterén II | [14 empty] | VV | 2 | 1 | True | 0 | ROZPOCET
| VV |  | 1 "00.11 |  | 1 | [12 empty] | VV | 2 | 2 | True | 1 | ROZPOCET
449 | M | 553462R04 | žaluzie vertikální interiérová 4300x2600 mm z látkových lamel, manuální ovládání pomocí řetízku a šňůry, horní nosič z oboustranně lakovaného hliníku | kus | 1 |  | 0 | vlastní |  | základní |  | 0 | 0.0013 | 0.0013 | 0 | 0 | 32 | M | 2 |  |  |  | ROZPOCET | 0 | 0 | 0 | 0 | 0 | 1 | 0 | 16 | -1569648239
| P |  | Poznámka k položce: barva, dekor lamel dle výběru uživatele | [14 empty] | P | 2
| VV |  | suterén I | [14 empty] | VV | 2 | 1 | True | 0 | ROZPOCET
| VV |  | 1 "00.01 |  | 1 | [12 empty] | VV | 2 | 2 | True | 1 | ROZPOCET
450 | M | 553462R05 | žaluzie vertikální interiérová 3500x2600 mm z látkových lamel, manuální ovládání pomocí řetízku a šňůry, horní nosič z oboustranně lakovaného hliníku | kus | 1 |  | 0 | vlastní |  | základní |  | 0 | 0.0013 | 0.0013 | 0 | 0 | 32 | M | 2 |  |  |  | ROZPOCET | 0 | 0 | 0 | 0 | 0 | 1 | 0 | 16 | 1230809965
| P |  | Poznámka k položce: barva, dekor lamel dle výběru uživatele | [14 empty] | P | 2
| VV |  | suterén I | [14 empty] | VV | 2 | 1 | True | 0 | ROZPOCET
| VV |  | 1 "00.03 |  | 1 | [12 empty] | VV | 2 | 2 | True | 1 | ROZPOCET
451 | M | 553462R06 | žaluzie vertikální interiérová 3600x2600 mm z látkových lamel, manuální ovládání pomocí řetízku a šňůry, horní nosič z oboustranně lakovaného hliníku | kus | 1 |  | 0 | vlastní |  | základní |  | 0 | 0.0013 | 0.0013 | 0 | 0 | 32 | M | 2 |  |  |  | ROZPOCET | 0 | 0 | 0 | 0 | 0 | 1 | 0 | 16 | -1202552618
| P |  | Poznámka k položce: barva, dekor lamel dle výběru uživatele | [14 empty] | P | 2
| VV |  | suterén I | [14 empty] | VV | 2 | 1 | True | 0 | ROZPOCET
| VV |  | 1 "00.05 |  | 1 | [12 empty] | VV | 2 | 2 | True | 1 | ROZPOCET
452 | M | 553462R07 | žaluzie vertikální interiérová 2800x2500 mm z látkových lamel, manuální ovládání pomocí řetízku a šňůry, horní nosič z oboustranně lakovaného hliníku | kus | 3 |  | 0 | vlastní |  | základní |  | 0 | 0.0013 | 0.0039 | 0 | 0 | 32 | M | 2 |  |  |  | ROZPOCET | 0 | 0 | 0 | 0 | 0 | 1 | 0 | 16 | -1881929662
| P |  | Poznámka k položce: barva, dekor lamel dle výběru uživatele | [14 empty] | P | 2
| VV |  | suterén I | [14 empty] | VV | 2 | 1 | True | 0 | ROZPOCET
| VV |  | 1 "00.09 |  | 1 | [12 empty] | VV | 2 | 2 | True | 0 | ROZPOCET
| VV |  | 1 "00.22 |  | 1 | [12 empty] | VV | 2 | 2 | True | 0 | ROZPOCET
| VV |  | 1 "00.24 |  | 1 | [12 empty] | VV | 2 | 2 | True | 0 | ROZPOCET
| VV |  | Součet |  | 3 | [12 empty] | VV | 2 | 4 | True | 1 | ROZPOCET
453 | M | 553462R08 | žaluzie vertikální interiérová 2600x2500 mm z látkových lamel, manuální ovládání pomocí řetízku a šňůry, horní nosič z oboustranně lakovaného hliníku | kus | 1 |  | 0 | vlastní |  | základní |  | 0 | 0.0013 | 0.0013 | 0 | 0 | 32 | M | 2 |  |  |  | ROZPOCET | 0 | 0 | 0 | 0 | 0 | 1 | 0 | 16 | -516198705
| P |  | Poznámka k položce: barva, dekor lamel dle výběru uživatele | [14 empty] | P | 2
| VV |  | suterén I | [14 empty] | VV | 2 | 1 | True | 0 | ROZPOCET
| VV |  | 1 "00.11 |  | 1 | [12 empty] | VV | 2 | 2 | True | 1 | ROZPOCET
454 | M | 553462R09 | žaluzie vertikální interiérová 2400x2600 mm z látkových lamel, manuální ovládání pomocí řetízku a šňůry, horní nosič z oboustranně lakovaného hliníku | kus | 1 |  | 0 | vlastní |  | základní |  | 0 | 0.0013 | 0.0013 | 0 | 0 | 32 | M | 2 |  |  |  | ROZPOCET | 0 | 0 | 0 | 0 | 0 | 1 | 0 | 16 | -2090045789
| P |  | Poznámka k položce: barva, dekor lamel dle výběru uživatele | [14 empty] | P | 2
| VV |  | suterén I | [14 empty] | VV | 2 | 1 | True | 0 | ROZPOCET
| VV |  | 1 "00.14 |  | 1 | [12 empty] | VV | 2 | 2 | True | 1 | ROZPOCET
455 | M | 553462R10 | žaluzie vertikální interiérová 2400x2500 mm z látkových lamel, manuální ovládání pomocí řetízku a šňůry, horní nosič z oboustranně lakovaného hliníku | kus | 2 |  | 0 | vlastní |  | základní |  | 0 | 0.0013 | 0.0026 | 0 | 0 | 32 | M | 2 |  |  |  | ROZPOCET | 0 | 0 | 0 | 0 | 0 | 1 | 0 | 16 | -301973259
| P |  | Poznámka k položce: barva, dekor lamel dle výběru uživatele | [14 empty] | P | 2
| VV |  | suterén I | [14 empty] | VV | 2 | 1 | True | 0 | ROZPOCET
| VV |  | 1 "00.15 |  | 1 | [12 empty] | VV | 2 | 2 | True | 0 | ROZPOCET
| VV |  | 1 "00.16 |  | 1 | [12 empty] | VV | 2 | 2 | True | 0 | ROZPOCET
| VV |  | Součet |  | 2 | [12 empty] | VV | 2 | 4 | True | 1 | ROZPOCET
456 | M | 553462R11 | žaluzie vertikální interiérová 1500x2000 mm z látkových lamel, manuální ovládání pomocí řetízku a šňůry, horní nosič z oboustranně lakovaného hliníku | kus | 1 |  | 0 | vlastní |  | základní |  | 0 | 0.0013 | 0.0013 | 0 | 0 | 32 | M | 2 |  |  |  | ROZPOCET | 0 | 0 | 0 | 0 | 0 | 1 | 0 | 16 | 293833866
| P |  | Poznámka k položce: barva, dekor lamel dle výběru uživatele | [14 empty] | P | 2
| VV |  | suterén I | [14 empty] | VV | 2 | 1 | True | 0 | ROZPOCET
| VV |  | 1 "00.16 |  | 1 | [12 empty] | VV | 2 | 2 | True | 1 | ROZPOCET
457 | M | 553462R12 | žaluzie vertikální interiérová 2000x2500 mm z látkových lamel, manuální ovládání pomocí řetízku a šňůry, horní nosič z oboustranně lakovaného hliníku | kus | 1 |  | 0 | vlastní |  | základní |  | 0 | 0.0013 | 0.0013 | 0 | 0 | 32 | M | 2 |  |  |  | ROZPOCET | 0 | 0 | 0 | 0 | 0 | 1 | 0 | 16 | -396912068
| P |  | Poznámka k položce: barva, dekor lamel dle výběru uživatele | [14 empty] | P | 2
| VV |  | suterén I | [14 empty] | VV | 2 | 1 | True | 0 | ROZPOCET
| VV |  | 1 "00.25 |  | 1 | [12 empty] | VV | 2 | 2 | True | 1 | ROZPOCET
458 | M | 553462R13 | žaluzie vertikální interiérová 3600x2650 mm z látkových lamel, manuální ovládání pomocí řetízku a šňůry, horní nosič z oboustranně lakovaného hliníku | kus | 1 |  | 0 | vlastní |  | základní |  | 0 | 0.0013 | 0.0013 | 0 | 0 | 32 | M | 2 |  |  |  | ROZPOCET | 0 | 0 | 0 | 0 | 0 | 1 | 0 | 16 | -206457732
| P |  | Poznámka k položce: barva, dekor lamel dle výběru uživatele | [14 empty] | P | 2
| VV |  | přízemí | [14 empty] | VV | 2 | 1 | True | 0 | ROZPOCET
| VV |  | 1 "1.01 |  | 1 | [12 empty] | VV | 2 | 2 | True | 1 | ROZPOCET
459 | M | 553462R14 | žaluzie vertikální interiérová 1800x2600 mm z látkových lamel, manuální ovládání pomocí řetízku a šňůry, horní nosič z oboustranně lakovaného hliníku | kus | 1 |  | 0 | vlastní |  | základní |  | 0 | 0.0013 | 0.0013 | 0 | 0 | 32 | M | 2 |  |  |  | ROZPOCET | 0 | 0 | 0 | 0 | 0 | 1 | 0 | 16 | 1253958244
| P |  | Poznámka k položce: barva, dekor lamel dle výběru uživatele | [14 empty] | P | 2
| VV |  | přízemí | [14 empty] | VV | 2 | 1 | True | 0 | ROZPOCET
| VV |  | 1 "1.01 |  | 1 | [12 empty] | VV | 2 | 2 | True | 1 | ROZPOCET
460 | M | 553462R15 | žaluzie vertikální interiérová 1650x2550 mm z látkových lamel, manuální ovládání pomocí řetízku a šňůry, horní nosič z oboustranně lakovaného hliníku | kus | 2 |  | 0 | vlastní |  | základní |  | 0 | 0.0013 | 0.0026 | 0 | 0 | 32 | M | 2 |  |  |  | ROZPOCET | 0 | 0 | 0 | 0 | 0 | 1 | 0 | 16 | 1990371845
| P |  | Poznámka k položce: barva, dekor lamel dle výběru uživatele | [14 empty] | P | 2
| VV |  | přízemí | [14 empty] | VV | 2 | 1 | True | 0 | ROZPOCET
| VV |  | 2 "1.02 |  | 2 | [12 empty] | VV | 2 | 2 | True | 1 | ROZPOCET
461 | M | 553462R16 | žaluzie vertikální interiérová 2800x2450 mm z látkových lamel, manuální ovládání pomocí řetízku a šňůry, horní nosič z oboustranně lakovaného hliníku | kus | 2 |  | 0 | vlastní |  | základní |  | 0 | 0.0013 | 0.0026 | 0 | 0 | 32 | M | 2 |  |  |  | ROZPOCET | 0 | 0 | 0 | 0 | 0 | 1 | 0 | 16 | 1678150977
| P |  | Poznámka k položce: barva, dekor lamel dle výběru uživatele | [14 empty] | P | 2
| VV |  | přízemí | [14 empty] | VV | 2 | 1 | True | 0 | ROZPOCET
| VV |  | 1 "1.03 |  | 1 | [12 empty] | VV | 2 | 2 | True | 0 | ROZPOCET
| VV |  | 1 "1.06 |  | 1 | [12 empty] | VV | 2 | 2 | True | 0 | ROZPOCET
| VV |  | Součet |  | 2 | [12 empty] | VV | 2 | 4 | True | 1 | ROZPOCET
462 | M | 553462R17 | žaluzie vertikální interiérová 1450x2450 mm z látkových lamel, manuální ovládání pomocí řetízku a šňůry, horní nosič z oboustranně lakovaného hliníku | kus | 1 |  | 0 | vlastní |  | základní |  | 0 | 0.0013 | 0.0013 | 0 | 0 | 32 | M | 2 |  |  |  | ROZPOCET | 0 | 0 | 0 | 0 | 0 | 1 | 0 | 16 | -196529837
| P |  | Poznámka k položce: barva, dekor lamel dle výběru uživatele | [14 empty] | P | 2
| VV |  | přízemí | [14 empty] | VV | 2 | 1 | True | 0 | ROZPOCET
| VV |  | 1 "1.05 |  | 1 | [12 empty] | VV | 2 | 2 | True | 1 | ROZPOCET
463 | M | 553462R18 | žaluzie vertikální interiérová 1450x2600 mm z látkových lamel, manuální ovládání pomocí řetízku a šňůry, horní nosič z oboustranně lakovaného hliníku | kus | 1 |  | 0 | vlastní |  | základní |  | 0 | 0.0013 | 0.0013 | 0 | 0 | 32 | M | 2 |  |  |  | ROZPOCET | 0 | 0 | 0 | 0 | 0 | 1 | 0 | 16 | 1020956044
| P |  | Poznámka k položce: barva, dekor lamel dle výběru uživatele | [14 empty] | P | 2
| VV |  | přízemí | [14 empty] | VV | 2 | 1 | True | 0 | ROZPOCET
| VV |  | 1 "1.05 |  | 1 | [12 empty] | VV | 2 | 2 | True | 1 | ROZPOCET
464 | M | 553462R19 | žaluzie vertikální interiérová 2800x2900 mm z látkových lamel, manuální ovládání pomocí řetízku a šňůry, horní nosič z oboustranně lakovaného hliníku | kus | 3 |  | 0 | vlastní |  | základní |  | 0 | 0.0013 | 0.0039 | 0 | 0 | 32 | M | 2 |  |  |  | ROZPOCET | 0 | 0 | 0 | 0 | 0 | 1 | 0 | 16 | 1863541605
| P |  | Poznámka k položce: barva, dekor lamel dle výběru uživatele | [14 empty] | P | 2
| VV |  | přízemí | [14 empty] | VV | 2 | 1 | True | 0 | ROZPOCET
| VV |  | 3 "1.13 |  | 3 | [12 empty] | VV | 2 | 2 | True | 1 | ROZPOCET
465 | M | 553462R20 | žaluzie vertikální interiérová 1600x2500 mm z látkových lamel, manuální ovládání pomocí řetízku a šňůry, horní nosič z oboustranně lakovaného hliníku | kus | 2 |  | 0 | vlastní |  | základní |  | 0 | 0.0013 | 0.0026 | 0 | 0 | 32 | M | 2 |  |  |  | ROZPOCET | 0 | 0 | 0 | 0 | 0 | 1 | 0 | 16 | -119701221
| P |  | Poznámka k položce: barva, dekor lamel dle výběru uživatele | [14 empty] | P | 2
| VV |  | přízemí | [14 empty] | VV | 2 | 1 | True | 0 | ROZPOCET
| VV |  | 2 "1.13 |  | 2 | [12 empty] | VV | 2 | 2 | True | 1 | ROZPOCET
466 | M | 553462R21 | žaluzie vertikální interiérová 2000x2900 mm z látkových lamel, manuální ovládání pomocí řetízku a šňůry, horní nosič z oboustranně lakovaného hliníku | kus | 1 |  | 0 | vlastní |  | základní |  | 0 | 0.0013 | 0.0013 | 0 | 0 | 32 | M | 2 |  |  |  | ROZPOCET | 0 | 0 | 0 | 0 | 0 | 1 | 0 | 16 | -1699926241
| P |  | Poznámka k položce: barva, dekor lamel dle výběru uživatele | [14 empty] | P | 2
| VV |  | přízemí | [14 empty] | VV | 2 | 1 | True | 0 | ROZPOCET
| VV |  | 1 "1.18 |  | 1 | [12 empty] | VV | 2 | 2 | True | 1 | ROZPOCET
467 | M | 553462R22 | žaluzie vertikální interiérová 3250x2900 mm z látkových lamel, manuální ovládání pomocí řetízku a šňůry, horní nosič z oboustranně lakovaného hliníku | kus | 1 |  | 0 | vlastní |  | základní |  | 0 | 0.0013 | 0.0013 | 0 | 0 | 32 | M | 2 |  |  |  | ROZPOCET | 0 | 0 | 0 | 0 | 0 | 1 | 0 | 16 | 1061326191
| P |  | Poznámka k položce: barva, dekor lamel dle výběru uživatele | [14 empty] | P | 2
| VV |  | přízemí | [14 empty] | VV | 2 | 1 | True | 0 | ROZPOCET
| VV |  | 1 "1.22 |  | 1 | [12 empty] | VV | 2 | 2 | True | 1 | ROZPOCET
468 | M | 553462R23 | žaluzie vertikální interiérová 3300x2900 mm z látkových lamel, manuální ovládání pomocí řetízku a šňůry, horní nosič z oboustranně lakovaného hliníku | kus | 1 |  | 0 | vlastní |  | základní |  | 0 | 0.0013 | 0.0013 | 0 | 0 | 32 | M | 2 |  |  |  | ROZPOCET | 0 | 0 | 0 | 0 | 0 | 1 | 0 | 16 | 1216819169
| P |  | Poznámka k položce: barva, dekor lamel dle výběru uživatele | [14 empty] | P | 2
| VV |  | I. patro | [14 empty] | VV | 2 | 1 | True | 0 | ROZPOCET
| VV |  | 1 "2.02 |  | 1 | [12 empty] | VV | 2 | 2 | True | 1 | ROZPOCET
469 | M | 553462R24 | žaluzie vertikální interiérová 2900x2900 mm z látkových lamel, manuální ovládání pomocí řetízku a šňůry, horní nosič z oboustranně lakovaného hliníku | kus | 2 |  | 0 | vlastní |  | základní |  | 0 | 0.0013 | 0.0026 | 0 | 0 | 32 | M | 2 |  |  |  | ROZPOCET | 0 | 0 | 0 | 0 | 0 | 1 | 0 | 16 | 1966248487
| P |  | Poznámka k položce: barva, dekor lamel dle výběru uživatele | [14 empty] | P | 2
| VV |  | I. patro | [14 empty] | VV | 2 | 1 | True | 0 | ROZPOCET
| VV |  | 1 "2.06 |  | 1 | [12 empty] | VV | 2 | 2 | True | 0 | ROZPOCET
| VV |  | Mezisoučet |  | 1 | [12 empty] | VV | 2 | 3 | True | 0 | ROZPOCET
| VV |  | II. patro | [14 empty] | VV | 2 | 1 | True | 0 | ROZPOCET
| VV |  | 1 "3.06 |  | 1 | [12 empty] | VV | 2 | 2 | True | 0 | ROZPOCET
| VV |  | Mezisoučet |  | 1 | [12 empty] | VV | 2 | 3 | True | 0 | ROZPOCET
| VV |  | Součet |  | 2 | [12 empty] | VV | 2 | 4 | True | 1 | ROZPOCET
470 | M | 553462R25 | žaluzie vertikální interiérová 2000x2900 mm z látkových lamel, manuální ovládání pomocí řetízku a šňůry, horní nosič z oboustranně lakovaného hliníku | kus | 1 |  | 0 | vlastní |  | základní |  | 0 | 0.0013 | 0.0013 | 0 | 0 | 32 | M | 2 |  |  |  | ROZPOCET | 0 | 0 | 0 | 0 | 0 | 1 | 0 | 16 | 973103465
| P |  | Poznámka k položce: barva, dekor lamel dle výběru uživatele | [14 empty] | P | 2
| VV |  | I. patro | [14 empty] | VV | 2 | 1 | True | 0 | ROZPOCET
| VV |  | 1 "2.07 |  | 1 | [12 empty] | VV | 2 | 2 | True | 1 | ROZPOCET
471 | M | 553462R26 | žaluzie vertikální interiérová 3300x2450 mm z látkových lamel, manuální ovládání pomocí řetízku a šňůry, horní nosič z oboustranně lakovaného hliníku | kus | 1 |  | 0 | vlastní |  | základní |  | 0 | 0.0013 | 0.0013 | 0 | 0 | 32 | M | 2 |  |  |  | ROZPOCET | 0 | 0 | 0 | 0 | 0 | 1 | 0 | 16 | -1506526077
| P |  | Poznámka k položce: barva, dekor lamel dle výběru uživatele | [14 empty] | P | 2
| VV |  | II. patro | [14 empty] | VV | 2 | 1 | True | 0 | ROZPOCET
| VV |  | 1 "3.02 |  | 1 | [12 empty] | VV | 2 | 2 | True | 1 | ROZPOCET
472 | M | 553462R27 | žaluzie vertikální interiérová 2800x2400 mm z látkových lamel, manuální ovládání pomocí řetízku a šňůry, horní nosič z oboustranně lakovaného hliníku | kus | 1 |  | 0 | vlastní |  | základní |  | 0 | 0.0013 | 0.0013 | 0 | 0 | 32 | M | 2 |  |  |  | ROZPOCET | 0 | 0 | 0 | 0 | 0 | 1 | 0 | 16 | 1903739044
| P |  | Poznámka k položce: barva, dekor lamel dle výběru uživatele | [14 empty] | P | 2
| VV |  | III. patro | [14 empty] | VV | 2 | 1 | True | 0 | ROZPOCET
| VV |  | 1 "4.02 |  | 1 | [12 empty] | VV | 2 | 2 | True | 1 | ROZPOCET
473 | K | 998786203 | Přesun hmot procentní pro čalounické úpravy v objektech v do 24 m | % |  |  | 0 | CS ÚRS 2025 02 |  | základní |  | 0 | 0 | 0 | 0 | 0 | 16 | K | 2 |  |  |  | ROZPOCET | 0 | 0 | 0 | 0 | 0 | 1 | 0 | 16 | 714

## 01 - Hromosvod
{bcde12ef-02fc-4068-84ec-5cd936d7d6fb}
2
| KRYCÍ LIST SOUPISU PRACÍ | [7 empty] | v --- níže se nacházejí doplnkové a pomocné údaje k sestavám --- v | [8 empty] | False
Stavba:
Realizace úspor energie – SŠ zahradnická a technická Litomyšl, historická budova A
Objekt:
SO 01 - Budova A
Soupis:
Elektro - Budova A
Úroveň 3:
01 - Hromosvod
| KSO: |  |  |  |  | CC-CZ:
| Místo: |  | T.G. Masaryka 659, 570 13 Litomyšl |  |  | Datum: | 31. 8. 2025
| Zadavatel: |  |  |  |  | IČ:
|  | Pardubický kraj |  |  |  | DIČ:
| Uchazeč: |  |  |  |  | IČ: | Vyplň údaj
|  | Vyplň údaj |  |  |  | DIČ: | Vyplň údaj
| Projektant: |  |  |  |  | IČ: | 275 10 468
|  | AZ OPTIMAL s.r.o. |  |  |  | DIČ:
| Zpracovatel: |  |  |  |  | IČ:
DIČ:
Poznámka:
| Cena bez DPH | [5 empty] | 0
|  |  | Základ daně |  |  | Sazba daně | Výše daně
| DPH | základní | 0 |  |  | 21% | 0
|  | snížená | 0 |  |  | 12% | 0
|  | zákl. přenesená | 0 |  |  | 21% | 0
|  | sníž. přenesená | 0 |  |  | 12% | 0
|  | nulová | 0 |  |  | 0% | 0
| Cena s DPH |  |  | v | CZK |  | 0
| Projektant |  |  | Zpracovatel
| Datum a podpis: |  | Razítko | Datum a podpis: |  |  | Razítko
| Objednavatel |  |  | Uchazeč
| Datum a podpis: |  | Razítko | Datum a podpis: |  |  | Razítko
REKAPITULACE ČLENĚNÍ SOUPISU PRACÍ
Stavba:
Realizace úspor energie – SŠ zahradnická a technická Litomyšl, historická budova A
Objekt:
SO 01 - Budova A
Soupis:
Elektro - Budova A
Úroveň 3:
01 - Hromosvod
Místo: |  |  | T.G. Masaryka 659, 570 13 Litomyšl |  |  | Datum: | 31. 8. 2025
Zadavatel: |  |  | Pardubický kraj |  |  | Projektant: | AZ OPTIMAL s.r.o.
Uchazeč: |  |  | Vyplň údaj |  |  | Zpracovatel:
Kód dílu - Popis | [6 empty] | Cena celkem [CZK]
Náklady ze soupisu prací | [6 empty] | 0 | [11 empty] | -1
| PSV - Práce a dodávky PSV | [5 empty] | 0
| 741 - Elektroinstalace - silnoproud | [5 empty] | 0
| 741.1 - Hromosvod - montáž | [5 empty] | 0
| 741.2 - Hromosvod - zemní práce | [5 empty] | 0
| 741.3 - Hromosvod - demontáž | [5 empty] | 0
| 741.4 - Hromosvod - nosný materiál | [5 empty] | 0
| 741.5 - Revize - hromosvod | [5 empty] | 0
SOUPIS PRACÍ
Stavba:
Realizace úspor energie – SŠ zahradnická a technická Litomyšl, historická budova A
Objekt:
SO 01 - Budova A
Soupis:
Elektro - Budova A
Úroveň 3:
01 - Hromosvod
Místo: |  |  | T.G. Masaryka 659, 570 13 Litomyšl |  |  | Datum: | 31. 8. 2025
Zadavatel: |  |  | Pardubický kraj |  |  | Projektant: | AZ OPTIMAL s.r.o.
Uchazeč: |  |  | Vyplň údaj |  |  | Zpracovatel:
PČ | Typ | Kód | Popis | MJ | Množství | J.cena [CZK] | Cena celkem [CZK] | Cenová soustava |  | DPH | J. Nh [h] | Nh celkem [h] | J. hmotnost [t] | Hmotnost celkem [t] | J. suť [t] | Suť Celkem [t]
Náklady soupisu celkem | [6 empty] | 0 |  |  |  |  | 0 |  | 0 |  | 0 |  | D | -1 | [7 empty] | 0
| D | PSV | Práce a dodávky PSV |  |  |  | 0 |  |  |  |  | 0 |  | 0 |  | 0 | 2 | D | 0 | ROZPOCET | [6 empty] | 0
| D | 741 | Elektroinstalace - silnoproud |  |  |  | 0 |  |  |  |  | 0 |  | 0 |  | 0 | 2 | D | 1 | ROZPOCET | [6 empty] | 0
| D | 741.1 | Hromosvod - montáž |  |  |  | 0 |  |  |  |  | 0 |  | 0 |  | 0 | 2 | D | 2 | ROZPOCET | [6 empty] | 0
1 | K | 210 22-0020 | Montáž uzemňovacího vedení vodičů FeZn pomocí svorek v zemi páskou do 120 mm2 ve městské zástavbě | m | 250 |  | 0 | vlastní |  | základní |  | 0 | 0 | 0 | 0 | 0 | 16 | K | 3 | ROZPOCET | 0 | 0 | 0 | 0 | 0 | 1 | 0 | 16 | -1813004685
2 | K | 210 22-0101 | Montáž hromosvodného vedení svodových vodičů s podpěrami průměru do 10 mm | m | 570 |  | 0 | vlastní |  | základní |  | 0 | 0 | 0 | 0 | 0 | 16 | K | 3 | ROZPOCET | 0 | 0 | 0 | 0 | 0 | 1 | 0 | 16 | 2143938487
3 | K | 210 22-0212 | Montáž tyčí jímacích délky do 3 m na konstrukci zděnou | kus | 2 |  | 0 | vlastní |  | základní |  | 0 | 0 | 0 | 0 | 0 | 16 | K | 3 | ROZPOCET | 0 | 0 | 0 | 0 | 0 | 1 | 0 | 16 | 1161227550
4 | K | 210 22-0201 | Montáž tyčí jímacích na střešní hřeben do délky 3m | kus | 6 |  | 0 | vlastní |  | základní |  | 0 | 0 | 0 | 0 | 0 | 16 | K | 3 | ROZPOCET | 0 | 0 | 0 | 0 | 0 | 1 | 0 | 16 | -216924711
5 | K | 210 22-0301 | Montáž svorek hromosvodných typu SS, SR 03 se 2 šrouby | kus | 70 |  | 0 | vlastní |  | základní |  | 0 | 0 | 0 | 0 | 0 | 16 | K | 3 | ROZPOCET | 0 | 0 | 0 | 0 | 0 | 1 | 0 | 16 | -582732153
6 | K | 210 22-0302 | Montáž svorek hromosvodných typu ST, SJ, SK, SZ, SR 01, 02 se 3 a více šrouby | kus | 40 |  | 0 | vlastní |  | základní |  | 0 | 0 | 0 | 0 | 0 | 16 | K | 3 | ROZPOCET | 0 | 0 | 0 | 0 | 0 | 1 | 0 | 16 | -269302902
7 | K | 210 22-0372 | Montáž ochranných prvků - úhelníků nebo trubek do zdiva | kus | 14 |  | 0 | vlastní |  | základní |  | 0 | 0 | 0 | 0 | 0 | 16 | K | 3 | ROZPOCET | 0 | 0 | 0 | 0 | 0 | 1 | 0 | 16 | -651322973
8 | K | 210 22-0401 | Montáž vedení hromosvodné - štítků k označení svodů | kus | 14 |  | 0 | vlastní |  | základní |  | 0 | 0 | 0 | 0 | 0 | 16 | K | 3 | ROZPOCET | 0 | 0 | 0 | 0 | 0 | 1 | 0 | 16 | 98300154
9 | K | 210 22-0431 | Montáž vedení hromosvodné - tvarování prvků | kus | 22 |  | 0 | vlastní |  | základní |  | 0 | 0 | 0 | 0 | 0 | 16 | K | 3 | ROZPOCET | 0 | 0 | 0 | 0 | 0 | 1 | 0 | 16 | 1195699054
10 | K | 210 22-0451 | Montáž vedení hromosvodné - ochranného pospojování volně nebo pod omítku | m | 40 |  | 0 | vlastní |  | základní |  | 0 | 0 | 0 | 0 | 0 | 16 | K | 3 | ROZPOCET | 0 | 0 | 0 | 0 | 0 | 1 | 0 | 16 | 1693751765
11 | K | 210 22-0452 | Montáž vedení hromosvodné - ochranného pospojování pevně | m | 20 |  | 0 | vlastní |  | základní |  | 0 | 0 | 0 | 0 | 0 | 16 | K | 3 | ROZPOCET | 0 | 0 | 0 | 0 | 0 | 1 | 0 | 16 | 146204157
12 | K | 743-3 | Montážní práce,které nejsou obsaženy v ceníku | kus | 1 |  | 0 | vlastní |  | základní |  | 0 | 0 | 0 | 0 | 0 | 16 | K | 3 | ROZPOCET | 0 | 0 | 0 | 0 | 0 | 1 | 0 | 16 | 1104483865
13 | K | 210 22-0361 | Montáž zemnících tyčí do dl.2m | kus | 2 |  | 0 | vlastní |  | základní |  | 0 | 0 | 0 | 0 | 0 | 16 | K | 3 | ROZPOCET | 0 | 0 | 0 | 0 | 0 | 1 | 0 | 16 | 532930696
14 | K | 210 22-0457 | Obsyp vedení Bentonitem | m | 210 |  | 0 | vlastní |  | základní |  | 0 | 0 | 0 | 0 | 0 | 16 | K | 3 | ROZPOCET | 0 | 0 | 0 | 0 | 0 | 1 | 0 | 16 | 1694794957
| D | 741.2 | Hromosvod - zemní práce |  |  |  | 0 |  |  |  |  | 0 |  | 0 |  | 0 | 2 | D | 2 | ROZPOCET | [6 empty] | 0
15 | K | 460 07-0753 | Hloub. jamy ručně v tř. 3/ sondy pro zjišt. polohy podzem.vedení, jáma pro montáž zem.t | m3 | 3.5 |  | 0 | vlastní |  | základní |  | 0 | 0 | 0 | 0 | 0 | 16 | K | 3 | ROZPOCET | 0 | 0 | 0 | 0 | 0 | 1 | 0 | 16 | 232388471
16 | K | 460 12-0013 | Zásyp jam ručně v hornině třídy 3 | m3 | 3.5 |  | 0 | vlastní |  | základní |  | 0 | 0 | 0 | 0 | 0 | 16 | K | 3 | ROZPOCET | 0 | 0 | 0 | 0 | 0 | 1 | 0 | 16 | 452411638
17 | K | 460 20-0153 | Hloubení kabelových nezapažených rýh ručně š 35 cm, hl 70 cm, v hornině tř 3 | m | 230 |  | 0 | vlastní |  | základní |  | 0 | 0 | 0 | 0 | 0 | 16 | K | 3 | ROZPOCET | 0 | 0 | 0 | 0 | 0 | 1 | 0 | 16 | 1246019883
18 | K | 460 56-0053 | Zásyp rýh ručně šířky 35 cm, hloubky 70 cm, z horniny třídy 3 | m | 230 |  | 0 | vlastní |  | základní |  | 0 | 0 | 0 | 0 | 0 | 16 | K | 3 | ROZPOCET | 0 | 0 | 0 | 0 | 0 | 1 | 0 | 16 | -159339081
19 | K | 460 00 3041 | Rozebrání dlažeb - ručně, spáry zalité | m2 | 20 |  | 0 | vlastní |  | základní |  | 0 | 0 | 0 | 0 | 0 | 16 | K | 3 | ROZPOCET | 0 | 0 | 0 | 0 | 0 | 1 | 0 | 16 | -2114015868
20 | K | 460 62-5093 | Odstranění podkladních vrstev | m2 | 20 |  | 0 | vlastní |  | základní |  | 0 | 0 | 0 | 0 | 0 | 16 | K | 3 | ROZPOCET | 0 | 0 | 0 | 0 | 0 | 1 | 0 | 16 | 2045517637
21 | K | 7433-1 | Zajištění výkopu | kpl | 1 |  | 0 | vlastní |  | základní |  | 0 | 0 | 0 | 0 | 0 | 16 | K | 3 | ROZPOCET | 0 | 0 | 0 | 0 | 0 | 1 | 0 | 16 | 2125871357
22 | K | 7433-2 | Vytyčení podzemních sítí / kabel nn,vodovod, sdělovací kabel / | kpl | 1 |  | 0 | vlastní |  | základní |  | 0 | 0 | 0 | 0 | 0 | 16 | K | 3 | ROZPOCET | 0 | 0 | 0 | 0 | 0 | 1 | 0 | 16 | -1405615722
23 | K | 460 03-0171 | Sejmutí živice do 5cm | m2 | 50 |  | 0 | vlastní |  | základní |  | 0 | 0 | 0 | 0 | 0 | 16 | K | 3 | ROZPOCET | 0 | 0 | 0 | 0 | 0 | 1 | 0 | 16 | 320037174
24 | K | 460 03-0191 | Řezání spáry v podkladu živičném tl.5cm | m | 300 |  | 0 | vlastní |  | základní |  | 0 | 0 | 0 | 0 | 0 | 16 | K | 3 | ROZPOCET | 0 | 0 | 0 | 0 | 0 | 1 | 0 | 16 | 146621297
25 | K | 460 60-0023 | Odvoz zeminy přes 500m do 1000m | m3 | 6 |  | 0 | vlastní |  | základní |  | 0 | 0 | 0 | 0 | 0 | 16 | K | 3 | ROZPOCET | 0 | 0 | 0 | 0 | 0 | 1 | 0 | 16 | -700985008
26 | K | 460 65-0031 | Podkladová vrstva pod vč.zhutnění pod litý asfalt | m2 | 50 |  | 0 | vlastní |  | základní |  | 0 | 0 | 0 | 0 | 0 | 16 | K | 3 | ROZPOCET | 0 | 0 | 0 | 0 | 0 | 1 | 0 | 16 | -341979780
27 | K | 460 65-0131 | Kryt výkopu z litého asfaltu tl. 2cm | m2 | 50 |  | 0 | vlastní |  | základní |  | 0 | 0 | 0 | 0 | 0 | 16 | K | 3 | ROZPOCET | 0 | 0 | 0 | 0 | 0 | 1 | 0 | 16 | 1488416867
28 | K | 460 62-0013 | Úprava terénu se zhutněním | m2 | 50 |  | 0 | vlastní |  | základní |  | 0 | 0 | 0 | 0 | 0 | 16 | K | 3 | ROZPOCET | 0 | 0 | 0 | 0 | 0 | 1 | 0 | 16 | -1586134875
29 | K | 7433-3 | Pasivní ochrana zemních svorek | kus | 28 |  | 0 | vlastní |  | základní |  | 0 | 0 | 0 | 0 | 0 | 16 | K | 3 | ROZPOCET | 0 | 0 | 0 | 0 | 0 | 1 | 0 | 16 | 919184017
| D | 741.3 | Hromosvod - demontáž |  |  |  | 0 |  |  |  |  | 0 |  | 0 |  | 0 | 2 | D | 2 | ROZPOCET | [6 empty] | 0
30 | K | 7434-1 | Demontáž jímacího vedení vč.podpěr | m | 500 |  | 0 | vlastní |  | základní |  | 0 | 0 | 0 | 0 | 0 | 16 | K | 3 | ROZPOCET | 0 | 0 | 0 | 0 | 0 | 1 | 0 | 16 | 1592764912
31 | K | 7434-2 | Demontáž jímacích tyčí do 3m | kus | 6 |  | 0 | vlastní |  | základní |  | 0 | 0 | 0 | 0 | 0 | 16 | K | 3 | ROZPOCET | 0 | 0 | 0 | 0 | 0 | 1 | 0 | 16 | -425556314
32 | K | 7434-3 | Demontáž hromosvodových svorek do 2 šroubů | kus | 60 |  | 0 | vlastní |  | základní |  | 0 | 0 | 0 | 0 | 0 | 16 | K | 3 | ROZPOCET | 0 | 0 | 0 | 0 | 0 | 1 | 0 | 16 | -1096841127
33 | K | 7434-4 | Dtto - ale nad 3 šrouby | kus | 20 |  | 0 | vlastní |  | základní |  | 0 | 0 | 0 | 0 | 0 | 16 | K | 3 | ROZPOCET | 0 | 0 | 0 | 0 | 0 | 1 | 0 | 16 | 2124516517
34 | K | 7434-5 | Demontáž ochranného úhelníku | kus | 10 |  | 0 | vlastní |  | základní |  | 0 | 0 | 0 | 0 | 0 | 16 | K | 3 | ROZPOCET | 0 | 0 | 0 | 0 | 0 | 1 | 0 | 16 | -754887578
| D | 741.4 | Hromosvod - nosný materiál |  |  |  | 0 |  |  |  |  | 0 |  | 0 |  | 0 | 2 | D | 2 | ROZPOCET | [6 empty] | 0
35 | M | 156 1526 | Jímací vodič AlMgSi 8 | m | 570 |  | 0 | vlastní |  | základní |  | 0 | 0 | 0 | 0 | 0 | 32 | M | 3 | ROZPOCET | 0 | 0 | 0 | 0 | 0 | 1 | 0 | 16 | 877661514
36 | M | 354 41451 | Podpěra vedení do zdi PV 01 | kus | 128 |  | 0 | vlastní |  | základní |  | 0 | 0 | 0 | 0 | 0 | 32 | M | 3 | ROZPOCET | 0 | 0 | 0 | 0 | 0 | 1 | 0 | 16 | -1450580257
37 | M | 354 34919 | Příložka - upevnění vodiče na atice | kus | 236 |  | 0 | vlastní |  | základní |  | 0 | 0 | 0 | 0 | 0 | 32 | M | 3 | ROZPOCET | 0 | 0 | 0 | 0 | 0 | 1 | 0 | 16 | -1506704653
38 | M | 35 441 120 | Zemnící pásek FeZn 30/4 | m | 250 |  | 0 | vlastní |  | základní |  | 0 | 0 | 0 | 0 | 0 | 32 | M | 3 | ROZPOCET | 0 | 0 | 0 | 0 | 0 | 1 | 0 | 16 | 375218158
39 | M | 354 41885 | Svorka SS N | kus | 38 |  | 0 | vlastní |  | základní |  | 0 | 0 | 0 | 0 | 0 | 32 | M | 3 | ROZPOCET | 0 | 0 | 0 | 0 | 0 | 1 | 0 | 16 | -578514891
40 | M | 354 41895 | Svorka SP1 N | kus | 5 |  | 0 | vlastní |  | základní |  | 0 | 0 | 0 | 0 | 0 | 32 | M | 3 | ROZPOCET | 0 | 0 | 0 | 0 | 0 | 1 | 0 | 16 | -1805516536
41 | M | 354 41925 | Svorka zkušební SZ N | kus | 14 |  | 0 | vlastní |  | základní |  | 0 | 0 | 0 | 0 | 0 | 32 | M | 3 | ROZPOCET | 0 | 0 | 0 | 0 | 0 | 1 | 0 | 16 | 17954466
42 | M | 354 41830 | Ochranný úhelník OÚ N | kus | 14 |  | 0 | vlastní |  | základní |  | 0 | 0 | 0 | 0 | 0 | 32 | M | 3 | ROZPOCET | 0 | 0 | 0 | 0 | 0 | 1 | 0 | 16 | -1056825231
43 | M | 354 41840 | Držák OÚ do zdi | kus | 28 |  | 0 | vlastní |  | základní |  | 0 | 0 | 0 | 0 | 0 | 32 | M | 3 | ROZPOCET | 0 | 0 | 0 | 0 | 0 | 1 | 0 | 16 | 1319928455
44 | M | 354 41875 | Svorka SK N | kus | 10 |  | 0 | vlastní |  | základní |  | 0 | 0 | 0 | 0 | 0 | 32 | M | 3 | ROZPOCET | 0 | 0 | 0 | 0 | 0 | 1 | 0 | 16 | 1716402840
45 | M | 7435-1 | Jímací tyč dl. 1m, AlMgSi, kompletní | kus | 3 |  | 0 | vlastní |  | základní |  | 0 | 0 | 0 | 0 | 0 | 32 | M | 3 | ROZPOCET | 0 | 0 | 0 | 0 | 0 | 1 | 0 | 16 | 1977996666
46 | M | 7435-2 | jímací tyč dl. 1,5m, AlMgSi, kompletní | kus | 4 |  | 0 | vlastní |  | základní |  | 0 | 0 | 0 | 0 | 0 | 32 | M | 3 | ROZPOCET | 0 | 0 | 0 | 0 | 0 | 1 | 0 | 16 | 1498841445
47 | M | 7435-3 | jímací tyč dl.3m, AlMgSi, kompletní vč bet.podstavce | kus | 1 |  | 0 | vlastní |  | základní |  | 0 | 0 | 0 | 0 | 0 | 32 | M | 3 | ROZPOCET | 0 | 0 | 0 | 0 | 0 | 1 | 0 | 16 | 831244535
48 | M | 354 41905 | Svorka SO N | kus | 14 |  | 0 | vlastní |  | základní |  | 0 | 0 | 0 | 0 | 0 | 32 | M | 3 | ROZPOCET | 0 | 0 | 0 | 0 | 0 | 1 | 0 | 16 | -1393431881
49 | M | 354 41915 | Svorka SJ1b N | kus | 7 |  | 0 | vlastní |  | základní |  | 0 | 0 | 0 | 0 | 0 | 32 | M | 3 | ROZPOCET | 0 | 0 | 0 | 0 | 0 | 1 | 0 | 16 | 1201432676
50 | M | 7435-2.1 | Popěra vedení PV15 N | kus | 35 |  | 0 | vlastní |  | základní |  | 0 | 0 | 0 | 0 | 0 | 32 | M | 3 | ROZPOCET | 0 | 0 | 0 | 0 | 0 | 1 | 0 | 16 | -574295846
51 | M | 7435-3.1 | Podpěra vedení PV11 N | kus | 75 |  | 0 | vlastní |  | základní |  | 0 | 0 | 0 | 0 | 0 | 32 | M | 3 | ROZPOCET | 0 | 0 | 0 | 0 | 0 | 1 | 0 | 16 | 240959633
52 | M | 7435-4 | Podpěra vedení PV21d beton/plast vč.podložky | kus | 43 |  | 0 | vlastní |  | základní |  | 0 | 0 | 0 | 0 | 0 | 32 | M | 3 | ROZPOCET | 0 | 0 | 0 | 0 | 0 | 1 | 0 | 16 | 238428088
53 | M | 7435-5 | Svorka SR 03 | kus | 28 |  | 0 | vlastní |  | základní |  | 0 | 0 | 0 | 0 | 0 | 32 | M | 3 | ROZPOCET | 0 | 0 | 0 | 0 | 0 | 1 | 0 | 16 | -1413202445
54 | M | 7435-6 | Drobný montážní materiál, který není obsažen v ceníku | kus | 1 |  | 0 | vlastní |  | základní |  | 0 | 0 | 0 | 0 | 0 | 32 | M | 3 | ROZPOCET | 0 | 0 | 0 | 0 | 0 | 1 | 0 | 16 | 492265088
55 | M | 7435-7 | Zemnící tyč dl.do 2m vč. svorky | kus | 4 |  | 0 | vlastní |  | základní |  | 0 | 0 | 0 | 0 | 0 | 32 | M | 3 | ROZPOCET | 0 | 0 | 0 | 0 | 0 | 1 | 0 | 16 | 2091566102
| D | 741.5 | Revize - hromosvod |  |  |  | 0 |  |  |  |  | 0 |  | 0 |  | 0 | 2 | D | 2 | ROZPOCET | [6 empty] | 0
56 | K | 210 28-0211 | Měření zemních odporů zemniče prvního nebo samostatného | kus | 1 |  | 0 | vlastní |  | základní |  | 0 | 0 | 0 | 0 | 0 | 16 | K | 3 | ROZPOCET | 0 | 0 | 0 | 0 | 0 | 1 | 0 | 16 | -1586055893
57 | K | 210 28-0215 | Příplatek za další zemnič v síti | kus | 5 |  | 0 | vlastní |  | základní |  | 0 | 0 | 0 | 0 | 0 | 16 | K | 3 | ROZPOCET | 0 | 0 | 0 | 0 | 0 | 1 | 0 | 16 | -1527671549
58 | K | 210 28-0223 | Měření zemních odporů zemnnící sítě délky pásku do 500 m | kus | 1 |  | 0 | vlastní |  | základní |  | 0 | 0 | 0 | 0 | 0 | 16 | K | 3 | ROZPOCET | 0 | 0 | 0 | 0 | 0 | 1 | 0 | 16 | 1326132011
59 | K | 7439-1 | Kontrola jímací soustavy | kpl | 1 |  | 0 | vlastní |  | základní |  | 0 | 0 | 0 | 0 | 0 | 16 | K | 3 | ROZPOCET | 0 | 0 | 0 | 0 | 0 | 1 | 0 | 16 | 776969472

## 02 - Temperování okapních...
{0e779863-fca3-408c-bbb1-914494a5a0a0}
2
| KRYCÍ LIST SOUPISU PRACÍ | [7 empty] | v --- níže se nacházejí doplnkové a pomocné údaje k sestavám --- v | [8 empty] | False
Stavba:
Realizace úspor energie – SŠ zahradnická a technická Litomyšl, historická budova A
Objekt:
SO 01 - Budova A
Soupis:
Elektro - Budova A
Úroveň 3:
02 - Temperování okapních svodů
| KSO: |  |  |  |  | CC-CZ:
| Místo: |  | T.G. Masaryka 659, 570 13 Litomyšl |  |  | Datum: | 31. 8. 2025
| Zadavatel: |  |  |  |  | IČ:
|  | Pardubický kraj |  |  |  | DIČ:
| Uchazeč: |  |  |  |  | IČ: | Vyplň údaj
|  | Vyplň údaj |  |  |  | DIČ: | Vyplň údaj
| Projektant: |  |  |  |  | IČ: | 275 10 468
|  | AZ OPTIMAL s.r.o. |  |  |  | DIČ:
| Zpracovatel: |  |  |  |  | IČ:
DIČ:
Poznámka:
| Cena bez DPH | [5 empty] | 0
|  |  | Základ daně |  |  | Sazba daně | Výše daně
| DPH | základní | 0 |  |  | 21% | 0
|  | snížená | 0 |  |  | 12% | 0
|  | zákl. přenesená | 0 |  |  | 21% | 0
|  | sníž. přenesená | 0 |  |  | 12% | 0
|  | nulová | 0 |  |  | 0% | 0
| Cena s DPH |  |  | v | CZK |  | 0
| Projektant |  |  | Zpracovatel
| Datum a podpis: |  | Razítko | Datum a podpis: |  |  | Razítko
| Objednavatel |  |  | Uchazeč
| Datum a podpis: |  | Razítko | Datum a podpis: |  |  | Razítko
REKAPITULACE ČLENĚNÍ SOUPISU PRACÍ
Stavba:
Realizace úspor energie – SŠ zahradnická a technická Litomyšl, historická budova A
Objekt:
SO 01 - Budova A
Soupis:
Elektro - Budova A
Úroveň 3:
02 - Temperování okapních svodů
Místo: |  |  | T.G. Masaryka 659, 570 13 Litomyšl |  |  | Datum: | 31. 8. 2025
Zadavatel: |  |  | Pardubický kraj |  |  | Projektant: | AZ OPTIMAL s.r.o.
Uchazeč: |  |  | Vyplň údaj |  |  | Zpracovatel:
Kód dílu - Popis | [6 empty] | Cena celkem [CZK]
Náklady ze soupisu prací | [6 empty] | 0 | [11 empty] | -1
| PSV - Práce a dodávky PSV | [5 empty] | 0
| 741 - Elektroinstalace - silnoproud | [5 empty] | 0
| 741.6 - Střecha nad administrativní částí | [5 empty] | 0
| 741.7 - Střecha nad učebnou č.33 | [5 empty] | 0
| 741.8 - Valbová střecha nad hlavní budovou | [5 empty] | 0
SOUPIS PRACÍ
Stavba:
Realizace úspor energie – SŠ zahradnická a technická Litomyšl, historická budova A
Objekt:
SO 01 - Budova A
Soupis:
Elektro - Budova A
Úroveň 3:
02 - Temperování okapních svodů
Místo: |  |  | T.G. Masaryka 659, 570 13 Litomyšl |  |  | Datum: | 31. 8. 2025
Zadavatel: |  |  | Pardubický kraj |  |  | Projektant: | AZ OPTIMAL s.r.o.
Uchazeč: |  |  | Vyplň údaj |  |  | Zpracovatel:
PČ | Typ | Kód | Popis | MJ | Množství | J.cena [CZK] | Cena celkem [CZK] | Cenová soustava |  | DPH | J. Nh [h] | Nh celkem [h] | J. hmotnost [t] | Hmotnost celkem [t] | J. suť [t] | Suť Celkem [t]
Náklady soupisu celkem | [6 empty] | 0 |  |  |  |  | 0 |  | 0 |  | 0 |  | D | -1 | [7 empty] | 0
| D | PSV | Práce a dodávky PSV |  |  |  | 0 |  |  |  |  | 0 |  | 0 |  | 0 | 2 | D | 0 | ROZPOCET | [6 empty] | 0
| D | 741 | Elektroinstalace - silnoproud |  |  |  | 0 |  |  |  |  | 0 |  | 0 |  | 0 | 2 | D | 1 | ROZPOCET | [6 empty] | 0
| D | 741.6 | Střecha nad administrativní částí |  |  |  | 0 |  |  |  |  | 0 |  | 0 |  | 0 | 2 | D | 2 | ROZPOCET | [6 empty] | 0
1 | M | 7416.01 | kabel CYKY 3Cx2,5 | m | 60 |  | 0 | vlastní |  | základní |  | 0 | 0 | 0 | 0 | 0 | 32 | M | 3 | ROZPOCET | 0 | 0 | 0 | 0 | 0 | 1 | 0 | 16 | -107300970
2 | M | 7416.02 | kabel JYTY 2x1 | m | 30 |  | 0 | vlastní |  | základní |  | 0 | 0 | 0 | 0 | 0 | 32 | M | 3 | ROZPOCET | 0 | 0 | 0 | 0 | 0 | 1 | 0 | 16 | 589671491
3 | M | 7416.03 | kabel JYTY 4x1 | m | 30 |  | 0 | vlastní |  | základní |  | 0 | 0 | 0 | 0 | 0 | 32 | M | 3 | ROZPOCET | 0 | 0 | 0 | 0 | 0 | 1 | 0 | 16 | -336893579
4 | M | 7416.04 | trubka PVC FPKu-es-F-UV20 vč.příslušenství | m | 27 |  | 0 | vlastní |  | základní |  | 0 | 0 | 0 | 0 | 0 | 32 | M | 3 | ROZPOCET | 0 | 0 | 0 | 0 | 0 | 1 | 0 | 16 | 688452639
5 | M | 7416.05 | jistič LTN 16A"B" doplnění stáv.rozvaděče | kus | 1 |  | 0 | vlastní |  | základní |  | 0 | 0 | 0 | 0 | 0 | 32 | M | 3 | ROZPOCET | 0 | 0 | 0 | 0 | 0 | 1 | 0 | 16 | -1177957078
6 | M | 7416.06 | krabice odbočná 6455-2xP | kus | 5 |  | 0 | vlastní |  | základní |  | 0 | 0 | 0 | 0 | 0 | 32 | M | 3 | ROZPOCET | 0 | 0 | 0 | 0 | 0 | 1 | 0 | 16 | -261426992
7 | M | 7416.07 | topný kabel TO-2R-19-380 | kus | 3 |  | 0 | vlastní |  | základní |  | 0 | 0 | 0 | 0 | 0 | 32 | M | 3 | ROZPOCET | 0 | 0 | 0 | 0 | 0 | 1 | 0 | 16 | 441356007
8 | M | 7416.08 | SYFOK - P/10 | kus | 3 |  | 0 | vlastní |  | základní |  | 0 | 0 | 0 | 0 | 0 | 32 | M | 3 | ROZPOCET | 0 | 0 | 0 | 0 | 0 | 1 | 0 | 16 | -699210368
9 | M | 7416.09 | střešní úchyt ZnTi - 1 balení | kus | 1 |  | 0 | vlastní |  | základní |  | 0 | 0 | 0 | 0 | 0 | 32 | M | 3 | ROZPOCET | 0 | 0 | 0 | 0 | 0 | 1 | 0 | 16 | 440276244
10 | M | 7416.10 | vlhkostní čidlo ETOR-55/10 | kus | 1 |  | 0 | vlastní |  | základní |  | 0 | 0 | 0 | 0 | 0 | 32 | M | 3 | ROZPOCET | 0 | 0 | 0 | 0 | 0 | 1 | 0 | 16 | -450249533
11 | M | 7416.11 | teplotní čidlo ST1111 - 10 | kus | 1 |  | 0 | vlastní |  | základní |  | 0 | 0 | 0 | 0 | 0 | 32 | M | 3 | ROZPOCET | 0 | 0 | 0 | 0 | 0 | 1 | 0 | 16 | 1245450729
12 | M | 7416.12 | ovládací skříň - dle výkresu E06 | kus | 1 |  | 0 | vlastní |  | základní |  | 0 | 0 | 0 | 0 | 0 | 32 | M | 3 | ROZPOCET | 0 | 0 | 0 | 0 | 0 | 1 | 0 | 16 | -900926512
13 | K | 7416.13 | montáž kabelů CYKY, JYTY | m | 120 |  | 0 | vlastní |  | základní |  | 0 | 0 | 0 | 0 | 0 | 16 | K | 3 | ROZPOCET | 0 | 0 | 0 | 0 | 0 | 1 | 0 | 16 | 991356003
14 | K | 7416.14 | montáž trubek PVC | m | 27 |  | 0 | vlastní |  | základní |  | 0 | 0 | 0 | 0 | 0 | 16 | K | 3 | ROZPOCET | 0 | 0 | 0 | 0 | 0 | 1 | 0 | 16 | 1855461573
15 | K | 7416.15 | montáž odbočných krabic | kus | 5 |  | 0 | vlastní |  | základní |  | 0 | 0 | 0 | 0 | 0 | 16 | K | 3 | ROZPOCET | 0 | 0 | 0 | 0 | 0 | 1 | 0 | 16 | -1671269442
16 | K | 7416.16 | montáž topného kabelu | kus | 3 |  | 0 | vlastní |  | základní |  | 0 | 0 | 0 | 0 | 0 | 16 | K | 3 | ROZPOCET | 0 | 0 | 0 | 0 | 0 | 1 | 0 | 16 | -2067427185
17 | K | 7416.17 | montáž ovládací skříně a seřízení regulátoru | kus | 1 |  | 0 | vlastní |  | základní |  | 0 | 0 | 0 | 0 | 0 | 16 | K | 3 | ROZPOCET | 0 | 0 | 0 | 0 | 0 | 1 | 0 | 16 | 268988252
18 | K | 7416.18 | ukončení vodičů do 2,5 | kus | 15 |  | 0 | vlastní |  | základní |  | 0 | 0 | 0 | 0 | 0 | 16 | K | 3 | ROZPOCET | 0 | 0 | 0 | 0 | 0 | 1 | 0 | 16 | -216378079
19 | K | 7416.19 | montáž vlhkostního a tepelného čidla | kus | 2 |  | 0 | vlastní |  | základní |  | 0 | 0 | 0 | 0 | 0 | 16 | K | 3 | ROZPOCET | 0 | 0 | 0 | 0 | 0 | 1 | 0 | 16 | 597036716
20 | K | 7416.20 | výpomocné práce /sekání a začištění drážky/ | kus | 1 |  | 0 | vlastní |  | základní |  | 0 | 0 | 0 | 0 | 0 | 16 | K | 3 | ROZPOCET | 0 | 0 | 0 | 0 | 0 | 1 | 0 | 16 | 1986757872
21 | K | 7416.22 | revize topných kabelů, vč napsání revizní zprávy | kus | 1 |  | 0 | vlastní |  | základní |  | 0 | 0 | 0 | 0 | 0 | 16 | K | 3 | ROZPOCET | 0 | 0 | 0 | 0 | 0 | 1 | 0 | 16 | 1459957051
| D | 741.7 | Střecha nad učebnou č.33 |  |  |  | 0 |  |  |  |  | 0 |  | 0 |  | 0 | 2 | D | 2 | ROZPOCET | [6 empty] | 0
22 | M | 7417.01 | kabel CYKY 3Cx2,5 | m | 150 |  | 0 | vlastní |  | základní |  | 0 | 0 | 0 | 0 | 0 | 32 | M | 3 | ROZPOCET | 0 | 0 | 0 | 0 | 0 | 1 | 0 | 16 | 309508174
23 | M | 7417.02 | kabel CYKY 5Cx4 | m | 6 |  | 0 | vlastní |  | základní |  | 0 | 0 | 0 | 0 | 0 | 32 | M | 3 | ROZPOCET | 0 | 0 | 0 | 0 | 0 | 1 | 0 | 16 | 1499504498
24 | M | 7417.03 | kabel JYTY 2x1 | m | 30 |  | 0 | vlastní |  | základní |  | 0 | 0 | 0 | 0 | 0 | 32 | M | 3 | ROZPOCET | 0 | 0 | 0 | 0 | 0 | 1 | 0 | 16 | 396412122
25 | M | 7417.04 | kabel JYTY 4x1 | m | 30 |  | 0 | vlastní |  | základní |  | 0 | 0 | 0 | 0 | 0 | 32 | M | 3 | ROZPOCET | 0 | 0 | 0 | 0 | 0 | 1 | 0 | 16 | -1374938093
26 | M | 7417.05 | trubka PVC FPKu-es-F-UV20 vč.příslušenství | m | 120 |  | 0 | vlastní |  | základní |  | 0 | 0 | 0 | 0 | 0 | 32 | M | 3 | ROZPOCET | 0 | 0 | 0 | 0 | 0 | 1 | 0 | 16 | -1241255370
27 | M | 7417.06 | jistič LTN 20A/3"B" doplnění stáv.rozvaděče | kus | 1 |  | 0 | vlastní |  | základní |  | 0 | 0 | 0 | 0 | 0 | 32 | M | 3 | ROZPOCET | 0 | 0 | 0 | 0 | 0 | 1 | 0 | 16 | 1829487163
28 | M | 7417.07 | krabice odbočná 6455-2xP | kus | 9 |  | 0 | vlastní |  | základní |  | 0 | 0 | 0 | 0 | 0 | 32 | M | 3 | ROZPOCET | 0 | 0 | 0 | 0 | 0 | 1 | 0 | 16 | -1737590108
29 | M | 7417.08 | topný kabel TO-2R-40-800 | kus | 6 |  | 0 | vlastní |  | základní |  | 0 | 0 | 0 | 0 | 0 | 32 | M | 3 | ROZPOCET | 0 | 0 | 0 | 0 | 0 | 1 | 0 | 16 | -123592924
31 | M | 7417.10 | SYFOK - P/10 | kus | 6 |  | 0 | vlastní |  | základní |  | 0 | 0 | 0 | 0 | 0 | 32 | M | 3 | ROZPOCET | 0 | 0 | 0 | 0 | 0 | 1 | 0 | 16 | -532575595
32 | M | 7417.11 | střešní úchyt ZnTi - 1 balení | kus | 2 |  | 0 | vlastní |  | základní |  | 0 | 0 | 0 | 0 | 0 | 32 | M | 3 | ROZPOCET | 0 | 0 | 0 | 0 | 0 | 1 | 0 | 16 | 238149290
33 | M | 7417.12 | vlhkostní čidlo ETOR-55/10 | kus | 1 |  | 0 | vlastní |  | základní |  | 0 | 0 | 0 | 0 | 0 | 32 | M | 3 | ROZPOCET | 0 | 0 | 0 | 0 | 0 | 1 | 0 | 16 | 75778580
34 | M | 7417.13 | teplotní čidlo ST1111 - 10 | kus | 1 |  | 0 | vlastní |  | základní |  | 0 | 0 | 0 | 0 | 0 | 32 | M | 3 | ROZPOCET | 0 | 0 | 0 | 0 | 0 | 1 | 0 | 16 | 237303660
35 | M | 7417.14 | ovládací skříň / pro střechu č.33 a valbovou střechu / výkres E07/ | kus | 1 |  | 0 | vlastní |  | základní |  | 0 | 0 | 0 | 0 | 0 | 32 | M | 3 | ROZPOCET | 0 | 0 | 0 | 0 | 0 | 1 | 0 | 16 | -1534026612
36 | K | 7417.15 | montáž kabelů CYKY, JYTY | m | 216 |  | 0 | vlastní |  | základní |  | 0 | 0 | 0 | 0 | 0 | 16 | K | 3 | ROZPOCET | 0 | 0 | 0 | 0 | 0 | 1 | 0 | 16 | -783384361
37 | K | 7417.16 | montáž trubek PVC | m | 120 |  | 0 | vlastní |  | základní |  | 0 | 0 | 0 | 0 | 0 | 16 | K | 3 | ROZPOCET | 0 | 0 | 0 | 0 | 0 | 1 | 0 | 16 | -1987788463
38 | K | 7417.17 | montáž odbočných krabic | kus | 9 |  | 0 | vlastní |  | základní |  | 0 | 0 | 0 | 0 | 0 | 16 | K | 3 | ROZPOCET | 0 | 0 | 0 | 0 | 0 | 1 | 0 | 16 | 1106067535
39 | K | 7417.18 | montáž topného kabelu | kus | 6 |  | 0 | vlastní |  | základní |  | 0 | 0 | 0 | 0 | 0 | 16 | K | 3 | ROZPOCET | 0 | 0 | 0 | 0 | 0 | 1 | 0 | 16 | -1953539964
40 | K | 7417.19 | montáž ovládací skříně a seřízení regulátoru | kus | 1 |  | 0 | vlastní |  | základní |  | 0 | 0 | 0 | 0 | 0 | 16 | K | 3 | ROZPOCET | 0 | 0 | 0 | 0 | 0 | 1 | 0 | 16 | -186236469
41 | K | 7417.20 | ukončení vodičů do 2,5 | kus | 24 |  | 0 | vlastní |  | základní |  | 0 | 0 | 0 | 0 | 0 | 16 | K | 3 | ROZPOCET | 0 | 0 | 0 | 0 | 0 | 1 | 0 | 16 | -1448804160
42 | K | 7417.21 | montáž vlhkostního a tepelného čidla | kus | 3 |  | 0 | vlastní |  | základní |  | 0 | 0 | 0 | 0 | 0 | 16 | K | 3 | ROZPOCET | 0 | 0 | 0 | 0 | 0 | 1 | 0 | 16 | 1983698299
43 | K | 7417.22 | výpomocné práce /sekání a začištění drážky/ | kus | 1 |  | 0 | vlastní |  | základní |  | 0 | 0 | 0 | 0 | 0 | 16 | K | 3 | ROZPOCET | 0 | 0 | 0 | 0 | 0 | 1 | 0 | 16 | -940705117
44 | K | 7417.24 | revize topných kabelů, vč napsání revizní zprávy | kus | 1 |  | 0 | vlastní |  | základní |  | 0 | 0 | 0 | 0 | 0 | 16 | K | 3 | ROZPOCET | 0 | 0 | 0 | 0 | 0 | 1 | 0 | 16 | -508160732
| D | 741.8 | Valbová střecha nad hlavní budovou |  |  |  | 0 |  |  |  |  | 0 |  | 0 |  | 0 | 2 | D | 2 | ROZPOCET | [6 empty] | 0
45 | M | 7418.01 | kabel CYKY 3Cx2,5 | m | 160 |  | 0 | vlastní |  | základní |  | 0 | 0 | 0 | 0 | 0 | 32 | M | 3 | ROZPOCET | 0 | 0 | 0 | 0 | 0 | 1 | 0 | 16 | -1524676172
46 | M | 7418.02 | kabel JYTY 2x1 | m | 71 |  | 0 | vlastní |  | základní |  | 0 | 0 | 0 | 0 | 0 | 32 | M | 3 | ROZPOCET | 0 | 0 | 0 | 0 | 0 | 1 | 0 | 16 | -1488587838
47 | M | 7418.03 | kabel JYTY 4x1 | m | 60 |  | 0 | vlastní |  | základní |  | 0 | 0 | 0 | 0 | 0 | 32 | M | 3 | ROZPOCET | 0 | 0 | 0 | 0 | 0 | 1 | 0 | 16 | -1919754199
48 | M | 7418.04 | trubka PVC FPKu-es-F-UV20 vč.příslušenství | m | 131 |  | 0 | vlastní |  | základní |  | 0 | 0 | 0 | 0 | 0 | 32 | M | 3 | ROZPOCET | 0 | 0 | 0 | 0 | 0 | 1 | 0 | 16 | -957430340
49 | M | 7418.05 | krabice odbočná 6455-2xP | kus | 7 |  | 0 | vlastní |  | základní |  | 0 | 0 | 0 | 0 | 0 | 32 | M | 3 | ROZPOCET | 0 | 0 | 0 | 0 | 0 | 1 | 0 | 16 | -91969302
50 | M | 7418.06 | topný kabel TO-2R-29-600 | kus | 4 |  | 0 | vlastní |  | základní |  | 0 | 0 | 0 | 0 | 0 | 32 | M | 3 | ROZPOCET | 0 | 0 | 0 | 0 | 0 | 1 | 0 | 16 | 207037069
51 | M | 7418.07 | topný kabel TO-2R-40-800 | kus | 2 |  | 0 | vlastní |  | základní |  | 0 | 0 | 0 | 0 | 0 | 32 | M | 3 | ROZPOCET | 0 | 0 | 0 | 0 | 0 | 1 | 0 | 16 | 1502675208
52 | M | 7418.08 | SYFOK - P/10 | kus | 6 |  | 0 | vlastní |  | základní |  | 0 | 0 | 0 | 0 | 0 | 32 | M | 3 | ROZPOCET | 0 | 0 | 0 | 0 | 0 | 1 | 0 | 16 | 2090363363
53 | M | 7418.09 | střešní úchyt ZnTi - 1 balení 25ks | kus | 2 |  | 0 | vlastní |  | základní |  | 0 | 0 | 0 | 0 | 0 | 32 | M | 3 | ROZPOCET | 0 | 0 | 0 | 0 | 0 | 1 | 0 | 16 | -1619823753
54 | M | 7418.10 | vlhkostní čidlo ETOR-55/10 | kus | 1 |  | 0 | vlastní |  | základní |  | 0 | 0 | 0 | 0 | 0 | 32 | M | 3 | ROZPOCET | 0 | 0 | 0 | 0 | 0 | 1 | 0 | 16 | -216999655
55 | K | 7418.11 | montáž kabelů CYKY, JYTY | m | 220 |  | 0 | vlastní |  | základní |  | 0 | 0 | 0 | 0 | 0 | 16 | K | 3 | ROZPOCET | 0 | 0 | 0 | 0 | 0 | 1 | 0 | 16 | 1308521374
56 | K | 7418.12 | montáž trubek PVC | m | 131 |  | 0 | vlastní |  | základní |  | 0 | 0 | 0 | 0 | 0 | 16 | K | 3 | ROZPOCET | 0 | 0 | 0 | 0 | 0 | 1 | 0 | 16 | -1313847705
57 | K | 7418.13 | montáž odbočných krabic | kus | 7 |  | 0 | vlastní |  | základní |  | 0 | 0 | 0 | 0 | 0 | 16 | K | 3 | ROZPOCET | 0 | 0 | 0 | 0 | 0 | 1 | 0 | 16 | -1266685117
58 | K | 7418.14 | montáž topného kabelu | kus | 6 |  | 0 | vlastní |  | základní |  | 0 | 0 | 0 | 0 | 0 | 16 | K | 3 | ROZPOCET | 0 | 0 | 0 | 0 | 0 | 1 | 0 | 16 | -1513122554
59 | K | 7418.15 | ukončení vodičů do 2,5 | kus | 15 |  | 0 | vlastní |  | základní |  | 0 | 0 | 0 | 0 | 0 | 16 | K | 3 | ROZPOCET | 0 | 0 | 0 | 0 | 0 | 1 | 0 | 16 | 1894621457
60 | K | 7418.16 | montáž vlhkosního a tepelného čidla | kus | 1 |  | 0 | vlastní |  | základní |  | 0 | 0 | 0 | 0 | 0 | 16 | K | 3 | ROZPOCET | 0 | 0 | 0 | 0 | 0 | 1 | 0 | 16 | -401178953
61 | K | 7418.17 | výpomocné práce /sekání a začištění drážky/ | kus | 1 |  | 0 | vlastní |  | základní |  | 0 | 0 | 0 | 0 | 0 | 16 | K | 3 | ROZPOCET | 0 | 0 | 0 | 0 | 0 | 1 | 0 | 16 | -179786081
62 | K | 7418.18 | revize topných kabelů, vč napsání revizní zprávy | kus | 1 |  | 0 | vlastní |  | základní |  | 0 | 0 | 0 | 0 | 0 | 16 | K | 3 | ROZPOCET | 0 | 0 | 0 | 0 | 0 | 1 | 0 | 16 | -1482692730

## SO 02 - Venkovní úpravy
{c7446a58-bd1f-44a8-b90f-e88178666aeb}
2
| KRYCÍ LIST SOUPISU PRACÍ | [7 empty] | v --- níže se nacházejí doplnkové a pomocné údaje k sestavám --- v | [8 empty] | False
Stavba:
Realizace úspor energie – SŠ zahradnická a technická Litomyšl, historická budova A
Objekt:
SO 02 - Venkovní úpravy
| KSO: |  |  |  |  | CC-CZ:
| Místo: |  | T.G. Masaryka 659, 570 13 Litomyšl |  |  | Datum: | 31. 8. 2025
| Zadavatel: |  |  |  |  | IČ:
|  | Pardubický kraj |  |  |  | DIČ:
| Uchazeč: |  |  |  |  | IČ: | Vyplň údaj
|  | Vyplň údaj |  |  |  | DIČ: | Vyplň údaj
| Projektant: |  |  |  |  | IČ: | 275 10 468
|  | AZ OPTIMAL s.r.o. |  |  |  | DIČ:
| Zpracovatel: |  |  |  |  | IČ:
DIČ:
Poznámka:
| Cena bez DPH | [5 empty] | 0
|  |  | Základ daně |  |  | Sazba daně | Výše daně
| DPH | základní | 0 |  |  | 21% | 0
|  | snížená | 0 |  |  | 12% | 0
|  | zákl. přenesená | 0 |  |  | 21% | 0
|  | sníž. přenesená | 0 |  |  | 12% | 0
|  | nulová | 0 |  |  | 0% | 0
| Cena s DPH |  |  | v | CZK |  | 0
| Projektant |  |  | Zpracovatel
| Datum a podpis: |  | Razítko | Datum a podpis: |  |  | Razítko
| Objednavatel |  |  | Uchazeč
| Datum a podpis: |  | Razítko | Datum a podpis: |  |  | Razítko
REKAPITULACE ČLENĚNÍ SOUPISU PRACÍ
Stavba:
Realizace úspor energie – SŠ zahradnická a technická Litomyšl, historická budova A
Objekt:
SO 02 - Venkovní úpravy
Místo: |  |  | T.G. Masaryka 659, 570 13 Litomyšl |  |  | Datum: | 31. 8. 2025
Zadavatel: |  |  | Pardubický kraj |  |  | Projektant: | AZ OPTIMAL s.r.o.
Uchazeč: |  |  | Vyplň údaj |  |  | Zpracovatel:
Kód dílu - Popis | [6 empty] | Cena celkem [CZK]
Náklady ze soupisu prací | [6 empty] | 0 | [11 empty] | -1
| HSV - HSV | [5 empty] | 0
| 1 - Zemní práce | [5 empty] | 0
| 2 - Zakládání | [5 empty] | 0
| 3 - Svislé a kompletní konstrukce | [5 empty] | 0
| 4 - Vodorovné konstrukce | [5 empty] | 0
| 5 - Komunikace pozemní | [5 empty] | 0
| 6 - Úpravy povrchů, podlahy a osazování výplní | [5 empty] | 0
| 8 - Trubní vedení | [5 empty] | 0
| 9 - Ostatní konstrukce a práce, bourání | [5 empty] | 0
| 997 - Doprava suti a vybouraných hmot | [5 empty] | 0
| 998 - Přesun hmot | [5 empty] | 0
| PSV - Práce a dodávky PSV | [5 empty] | 0
| 711 - Izolace proti vodě | [5 empty] | 0
| 712 - Povlakové krytiny | [5 empty] | 0
| 713 - Izolace tepelné | [5 empty] | 0
| 721 - Zdravotechnika - vnitřní kanalizace | [5 empty] | 0
| 767 - Konstrukce zámečnické | [5 empty] | 0
SOUPIS PRACÍ
Stavba:
Realizace úspor energie – SŠ zahradnická a technická Litomyšl, historická budova A
Objekt:
SO 02 - Venkovní úpravy
Místo: |  |  | T.G. Masaryka 659, 570 13 Litomyšl |  |  | Datum: | 31. 8. 2025
Zadavatel: |  |  | Pardubický kraj |  |  | Projektant: | AZ OPTIMAL s.r.o.
Uchazeč: |  |  | Vyplň údaj |  |  | Zpracovatel:
PČ | Typ | Kód | Popis | MJ | Množství | J.cena [CZK] | Cena celkem [CZK] | Cenová soustava |  | DPH | J. Nh [h] | Nh celkem [h] | J. hmotnost [t] | Hmotnost celkem [t] | J. suť [t] | Suť Celkem [t]
Náklady soupisu celkem | [6 empty] | 0 |  |  |  |  | 0 |  | 157.4145 |  | 66.9555 |  | D | -1 | [10 empty] | 0
| D | HSV | HSV |  |  |  | 0 |  |  |  |  | 0 |  | 155.598 |  | 66.2828 | 1 | D | 0 |  |  |  | ROZPOCET | [6 empty] | 0
| D | 1 | Zemní práce |  |  |  | 0 |  |  |  |  | 0 |  | 31.806 |  | 54.6853 | 1 | D | 1 |  |  |  | ROZPOCET | [6 empty] | 0
1 | K | 113107142 | Odstranění podkladu živičného tl přes 50 do 100 mm ručně | m2 | 11.916 |  | 0 | CS ÚRS 2025 02 |  | základní |  | 0 | 0 | 0 | 0.22 | 2.6215 | 4 | K | 2 |  |  |  | ROZPOCET | 0 | 0 | 0 | 0 | 0 | 1 | 0 | 4 | -1499255056
| VV |  | výkres Povrchy kolem objektu - Nový stav | [14 empty] | VV | 2 | 1 | True | 0 | ROZPOCET
| VV |  | (12,595+1,5+0,8)*0,8 "dodatečná izolace suterénní stěny podél m.č. 0.24,0.21,0,30, nádvoří sever |  | 11.916 | [12 empty] | VV | 2 | 2 | True | 1 | ROZPOCET
2 | K | 132212121 | Hloubení zapažených rýh šířky do 800 mm v soudržných horninách třídy těžitelnosti I skupiny 3 ručně | m3 | 23.832 |  | 0 | CS ÚRS 2025 02 |  | základní |  | 0 | 0 | 0 | 0 | 0 | 4 | K | 2 |  |  |  | ROZPOCET | 0 | 0 | 0 | 0 | 0 | 1 | 0 | 4 | 994241406
| VV |  | výkres Povrchy kolem objektu - Nový stav | [14 empty] | VV | 2 | 1 | True | 0 | ROZPOCET
| VV |  | (12,595+1,5+0,8)*0,8*2 "dodatečná izolace suterénní stěny podél m.č. 0.24,0.21,0,30, nádvoří sever |  | 23.832 | [12 empty] | VV | 2 | 2 | True | 1 | ROZPOCET
3 | K | 174111101 | Zásyp jam, šachet rýh nebo kolem objektů sypaninou se zhutněním ručně | m3 | 23.832 |  | 0 | CS ÚRS 2025 02 |  | základní |  | 0 | 0 | 0 | 0 | 0 | 4 | K | 2 |  |  |  | ROZPOCET | 0 | 0 | 0 | 0 | 0 | 1 | 0 | 4 | -557757941
| VV |  | výkres Povrchy kolem objektu - Nový stav | [14 empty] | VV | 2 | 1 | True | 0 | ROZPOCET
| VV |  | (12,595+1,5+0,8)*0,8*2 "dodatečná izolace suterénní stěny podél m.č. 0.24,0.21,0,30, nádvoří sever |  | 23.832 | [12 empty] | VV | 2 | 2 | True | 1 | ROZPOCET
4 | K | 113106121 | Rozebrání dlažeb komunikací pro pěší z betonových nebo kamenných dlaždic | m2 | 21.67 |  | 0 | CS ÚRS 2025 02 |  | základní |  | 0 | 0 | 0 | 0.255 | 5.5259 | 4 | K | 2 |  |  |  | ROZPOCET | 0 | 0 | 0 | 0 | 0 | 1 | 0 | 4 | -1970484939
| VV |  | "původní žlab" 0,8*15,4+9,35 |  | 21.67 | [12 empty] | VV | 2 | 2 | True | 1 | ROZPOCET
5 | K | 113107111 | Odstranění podkladu pl do 50 m2 z kameniva těženého tl 100 mm | m2 | 3.6 |  | 0 | CS ÚRS 2025 02 |  | základní |  | 0 | 0 | 0 | 0.18 | 0.648 | 4 | K | 2 |  |  |  | ROZPOCET | 0 | 0 | 0 | 0 | 0 | 1 | 0 | 4 | -260423167
| VV |  | 3,6*1 |  | 3.6 | [12 empty] | VV | 2 | 2 | True | 1 | ROZPOCET
6 | K | 113107122 | Odstranění podkladu pl do 50 m2 z kameniva drceného tl 200 mm | m2 | 84.12 |  | 0 | CS ÚRS 2025 02 |  | základní |  | 0 | 0 | 0 | 0.29 | 24.3948 | 4 | K | 2 |  |  |  | ROZPOCET | 0 | 0 | 0 | 0 | 0 | 1 | 0 | 4 | 1962381480
| VV |  | 0,8*(15,4+9,35) |  | 19.8 | [12 empty] | VV | 2 | 2 | True | 0 | ROZPOCET
| VV |  | 0,8*(10,8+2,3+13,4+36,35+2,3+4+2,25+3,35+5,65) |  | 64.32 | [12 empty] | VV | 2 | 2 | True | 0 | ROZPOCET
| VV |  | Součet |  | 84.12 | [12 empty] | VV | 2 | 4 | True | 1 | ROZPOCET
7 | K | 113107131 | Odstranění podkladu pl do 50 m2 z betonu prostého tl 150 mm | m2 | 3.6 |  | 0 | CS ÚRS 2025 02 |  | základní |  | 0 | 0 | 0 | 0.325 | 1.17 | 4 | K | 2 |  |  |  | ROZPOCET | 0 | 0 | 0 | 0 | 0 | 1 | 0 | 4 | 435510128
| VV |  | 3,6*1 |  | 3.6 | [12 empty] | VV | 2 | 2 | True | 1 | ROZPOCET
8 | K | 113107143 | Odstranění podkladu pl do 50 m2 živičných tl 150 mm | m2 | 64.32 |  | 0 | CS ÚRS 2025 02 |  | základní |  | 0 | 0 | 0 | 0.316 | 20.3251 | 4 | K | 2 |  |  |  | ROZPOCET | 0 | 0 | 0 | 0 | 0 | 1 | 0 | 4 | -1491281595
| VV |  | 0,8*(10,8+2,3+13,4+36,35+2,3+4+2,25+3,35+5,65) |  | 64.32 | [12 empty] | VV | 2 | 2 | True | 1 | ROZPOCET
9 | K | 122311101 | Odkopávky a prokopávky v hornině třídy těžitelnosti II, skupiny 4 ručně | m3 | 4.788 |  | 0 | CS ÚRS 2025 02 |  | základní |  | 0 | 0 | 0 | 0 | 0 | 4 | K | 2 |  |  |  | ROZPOCET | 0 | 0 | 0 | 0 | 0 | 1 | 0 | 4 | -2118496432
| VV |  | 0,3*(4*1,5+2,5*1,5+7,55*0,6+2,8*0,6) |  | 4.788 | [12 empty] | VV | 2 | 2 | True | 1 | ROZPOCET
10 | K | 139911121 | Bourání kcí v hloubených vykopávkách ze zdiva z betonu prostého ručně | m3 | 15 |  | 0 | CS ÚRS 2025 02 |  | základní |  | 0 | 0 | 0 | 0 | 0 | 4 | K | 2 |  |  |  | ROZPOCET | 0 | 0 | 0 | 0 | 0 | 1 | 0 | 4 | -257936844
| VV |  | "předpoklad" 15 |  | 15 | [12 empty] | VV | 2 | 2 | True | 1 | ROZPOCET
11 | K | 131251103 | Hloubení jam nezapažených v hornině třídy těžitelnosti I skupiny 3 objem do 100 m3 strojně | m3 | 18 |  | 0 | CS ÚRS 2025 02 |  | základní |  | 0 | 0 | 0 | 0 | 0 | 4 | K | 2 |  |  |  | ROZPOCET | 0 | 0 | 0 | 0 | 0 | 1 | 0 | 4 | 1319171996
| VV |  | 3*2*3 |  | 18 | [12 empty] | VV | 2 | 2 | True | 1 | ROZPOCET
12 | K | 132312121 | Hloubení zapažených rýh šířky do 800 mm v soudržných horninách třídy těžitelnosti II skupiny 4 ručně | m3 | 31.668 |  | 0 | CS ÚRS 2025 02 |  | základní |  | 0 | 0 | 0 | 0 | 0 | 4 | K | 2 |  |  |  | ROZPOCET | 0 | 0 | 0 | 0 | 0 | 1 | 0 | 4 | 605282396
| VV |  | "kanalizace" 0,6*11*1,5+31*0,6*1 |  | 28.5 | [12 empty] | VV | 2 | 2 | True | 0 | ROZPOCET
| VV |  | "palisády" 8,8*0,6*0,6 |  | 3.168 | [12 empty] | VV | 2 | 2 | True | 0 | ROZPOCET
| VV |  | Součet |  | 31.668 | [12 empty] | VV | 2 | 4 | True | 1 | ROZPOCET
13 | K | 162751117 | Vodorovné přemístění přes 9 000 do 10000 m výkopku/sypaniny z horniny třídy těžitelnosti I skupiny 1 až 3 | m3 | 49.668 |  | 0 | CS ÚRS 2025 02 |  | základní |  | 0 | 0 | 0 | 0 | 0 | 4 | K | 2 |  |  |  | ROZPOCET | 0 | 0 | 0 | 0 | 0 | 1 | 0 | 4 | -1007414960
| VV |  | 31,668+18 |  | 49.668 | [12 empty] | VV | 2 | 2 | True | 1 | ROZPOCET
14 | K | 171251201 | Uložení sypaniny na skládky nebo meziskládky | m3 | 49.668 |  | 0 | CS ÚRS 2025 02 |  | základní |  | 0 | 0 | 0 | 0 | 0 | 4 | K | 2 |  |  |  | ROZPOCET | 0 | 0 | 0 | 0 | 0 | 1 | 0 | 4 | 783392329
| VV |  | 31,668+18 |  | 49.668 | [12 empty] | VV | 2 | 2 | True | 1 | ROZPOCET
15 | K | 174151101 | Zásyp jam, šachet rýh nebo kolem objektů sypaninou se zhutněním | m3 | 37.23 |  | 0 | CS ÚRS 2025 02 |  | základní |  | 0 | 0 | 0 | 0 | 0 | 4 | K | 2 |  |  |  | ROZPOCET | 0 | 0 | 0 | 0 | 0 | 1 | 0 | 4 | 1542142098
| VV |  | "zásyp výtahu" 1,8*1,5*2,1 |  | 5.67 | [12 empty] | VV | 2 | 2 | True | 0 | ROZPOCET
| VV |  | "zásyp zeminou zásakové jímky" 3*2*1 |  | 6 | [12 empty] | VV | 2 | 2 | True | 0 | ROZPOCET
| VV |  | "zásyp kanalizace zeminou" 11*0,6*1,2+42*0,6*0,7 |  | 25.56 | [12 empty] | VV | 2 | 2 | True | 0 | ROZPOCET
| VV |  | Součet |  | 37.23 | [12 empty] | VV | 2 | 4 | True | 1 | ROZPOCET
16 | K | 175111101 | Obsypání potrubí ručně sypaninou bez prohození, uloženou do 3 m | m3 | 5.04 |  | 0 | CS ÚRS 2025 02 |  | základní |  | 0 | 0 | 0 | 0 | 0 | 4 | K | 2 |  |  |  | ROZPOCET | 0 | 0 | 0 | 0 | 0 | 1 | 0 | 4 | -1928252717
| VV |  | 0,2*0,6*42 |  | 5.04 | [12 empty] | VV | 2 | 2 | True | 1 | ROZPOCET
17 | K | 175111109 | Příplatek k obsypání potrubí za ruční prohození sypaniny, uložené do 3 m | m3 | 5.04 |  | 0 | CS ÚRS 2025 02 |  | základní |  | 0 | 0 | 0 | 0 | 0 | 4 | K | 2 |  |  |  | ROZPOCET | 0 | 0 | 0 | 0 | 0 | 1 | 0 | 4 | -1678828502
18 | K | 58331200 | Štěrkopísek netříděný zásypový materiál | t | 10.206 |  | 0 | vlastní |  | základní |  | 0 | 1 | 10.206 | 0 | 0 | 4 | K | 2 |  |  |  | ROZPOCET | 0 | 0 | 0 | 0 | 0 | 1 | 0 | 4 | -1454284655
| VV |  | 5,67*1,8 |  | 10.206 | [12 empty] | VV | 2 | 2 | True | 1 | ROZPOCET
19 | K | 58343960 | Kamenivo drcené hrubé frakce 32-63 třída B | t | 21.6 |  | 0 | vlastní |  | základní |  | 0 | 1 | 21.6 | 0 | 0 | 4 | K | 2 |  |  |  | ROZPOCET | 0 | 0 | 0 | 0 | 0 | 1 | 0 | 4 | 1953439212
| VV |  | "zásaková jímka" 12*1,8 |  | 21.6 | [12 empty] | VV | 2 | 2 | True | 1 | ROZPOCET
| D | 2 | Zakládání |  |  |  | 0 |  |  |  |  | 0 |  | 23.6389 |  | 0 | 1 | D | 1 |  |  |  | ROZPOCET | [6 empty] | 0
20 | K | 216904112 | Očištění ploch tlakovou vodou - stěn a rubu kleneb | m2 | 4.5 |  | 0 | vlastní |  | základní |  | 0 | 0.02863 | 0.12884 | 0 | 0 | 4 | K | 2 |  |  |  | ROZPOCET | 0 | 0 | 0 | 0 | 0 | 1 | 0 | 4 | -1314262627
| VV |  | "stěna u výtahu" 1,8*2,5 |  | 4.5 | [12 empty] | VV | 2 | 2 | True | 1 | ROZPOCET
21 | K | 212752212 | Trativod z drenážních trubek plastových flexibilních D do 100 mm včetně lože otevřený výkop | m | 48 |  | 0 | vlastní |  | základní |  | 0 | 0.01087 | 0.52176 | 0 | 0 | 4 | K | 2 |  |  |  | ROZPOCET | 0 | 0 | 0 | 0 | 0 | 1 | 0 | 4 | 2055152825
22 | K | 212972112 | Opláštění drenážních trub filtrační textilií DN 100 | m | 48 |  | 0 | CS ÚRS 2025 02 |  | základní |  | 0 | 0.0001 | 0.0048 | 0 | 0 | 4 | K | 2 |  |  |  | ROZPOCET | 0 | 0 | 0 | 0 | 0 | 1 | 0 | 4 | 2105813968
23 | K | 214500111 | Zřízení výplně rýh s drenážním potrubím do DN 200 štěrkopískem v do 300 mm | m | 48 |  | 0 | CS ÚRS 2025 02 |  | základní |  | 0 | 0 | 0 | 0 | 0 | 4 | K | 2 |  |  |  | ROZPOCET | 0 | 0 | 0 | 0 | 0 | 1 | 0 | 4 | 204037389
24 | K | 58337302 | Štěrkopísek frakce 0-16 | t | 15.552 |  | 0 | vlastní |  | základní |  | 0 | 1 | 15.552 | 0 | 0 | 4 | K | 2 |  |  |  | ROZPOCET | 0 | 0 | 0 | 0 | 0 | 1 | 0 | 4 | 1672387721
| VV |  | 0,6*0,3*48*1,8 |  | 15.552 | [12 empty] | VV | 2 | 2 | True | 1 | ROZPOCET
25 | K | 274311125 | Základové pasy, prahy, věnce a ostruhy z betonu prostého C 16/20 | m3 | 3.168 |  | 0 | CS ÚRS 2025 02 |  | základní |  | 0 | 2.3458 | 7.4315 | 0 | 0 | 4 | K | 2 |  |  |  | ROZPOCET | 0 | 0 | 0 | 0 | 0 | 1 | 0 | 4 | 1652965952
| VV |  | "palisády" 8,8*0,6*0,6 |  | 3.168 | [12 empty] | VV | 2 | 2 | True | 1 | ROZPOCET
| D | 3 | Svislé a kompletní konstrukce |  |  |  | 0 |  |  |  |  | 0 |  | 9.5647 |  | 0 | 1 | D | 1 |  |  |  | ROZPOCET | [6 empty] | 0
26 | K | 319202.01 | Lokální vyspravení zdiva | m2 | 31.39 |  | 0 | vlastní |  | základní |  | 0 | 0.04795 | 1.5052 | 0 | 0 | 4 | K | 2 |  |  |  | ROZPOCET | 0 | 0 | 0 | 0 | 0 | 1 | 0 | 4 | -183511994
| VV |  | výkres Povrchy kolem objektu - Nový stav | [14 empty] | VV | 2 | 1 | True | 0 | ROZPOCET
| VV |  | (13,395+2,3)*2 "dodatečná izolace suterénní stěny podél m.č. 0.24,0.21,0,30, nádvoří sever |  | 31.39 | [12 empty] | VV | 2 | 2 | True | 1 | ROZPOCET
27 | K | 310239411 | Zazdívka otvorů pl do 4 m2 ve zdivu nadzákladovém cihlami pálenými na MC | m3 | 2.835 |  | 0 | CS ÚRS 2025 02 |  | základní |  | 0 | 1.8775 | 5.3227 | 0 | 0 | 4 | K | 2 |  |  |  | ROZPOCET | 0 | 0 | 0 | 0 | 0 | 1 | 0 | 4 | -1891709458
| VV |  | 1,5*0,9*2,1 |  | 2.835 | [12 empty] | VV | 2 | 2 | True | 1 | ROZPOCET
28 | K | 331311152 | Osazování palisád betonových hromadně zabeton hranatých délky prvku 600 mm | m | 8.8 |  | 0 | vlastní |  | základní |  | 0 | 0.141 | 1.2408 | 0 | 0 | 4 | K | 2 |  |  |  | ROZPOCET | 0 | 0 | 0 | 0 | 0 | 1 | 0 | 4 | -653357413
| VV |  | 1*7+1,8 |  | 8.8 | [12 empty] | VV | 2 | 2 | True | 1 | ROZPOCET
29 | K | 900-102 | Dodávka palisády 110/100/600 přírodní | kus | 88 |  | 0 | vlastní |  | základní |  | 0 | 0.017 | 1.496 | 0 | 0 | 4 | K | 2 |  |  |  | ROZPOCET | 0 | 0 | 0 | 0 | 0 | 1 | 0 | 4 | -1576942283
| VV |  | 88 |  | 88 | [12 empty] | VV | 2 | 2 | True | 1 | ROZPOCET
| D | 4 | Vodorovné konstrukce |  |  |  | 0 |  |  |  |  | 0 |  | 5.3743 |  | 0 | 1 | D | 1 |  |  |  | ROZPOCET | [6 empty] | 0
30 | K | 434311113 | Schodišťové stupně dusané na terén z betonu tř. C 12/15 bez potěru | m | 6 |  | 0 | CS ÚRS 2025 02 |  | základní |  | 0 | 0.1016 | 0.6096 | 0 | 0 | 4 | K | 2 |  |  |  | ROZPOCET | 0 | 0 | 0 | 0 | 0 | 1 | 0 | 4 | -623939173
| VV |  | 6*1 |  | 6 | [12 empty] | VV | 2 | 2 | True | 1 | ROZPOCET
31 | K | 451573111 | Lože pod potrubí otevřený výkop ze štěrkopísku | m3 | 2.52 |  | 0 | CS ÚRS 2025 02 |  | základní |  | 0 | 1.8908 | 4.7647 | 0 | 0 | 4 | K | 2 |  |  |  | ROZPOCET | 0 | 0 | 0 | 0 | 0 | 1 | 0 | 4 | 349981681
| VV |  | 42*0,6*0,1 |  | 2.52 | [12 empty] | VV | 2 | 2 | True | 1 | ROZPOCET
| D | 5 | Komunikace pozemní |  |  |  | 0 |  |  |  |  | 0 |  | 62.3542 |  | 0 | 1 | D | 1 |  |  |  | ROZPOCET | [6 empty] | 0
32 | K | 500-101 | Zámková dlažba tl. 6 cm | m2 | 3.636 |  | 0 | vlastní |  | základní |  | 0 | 0.125 | 0.4545 | 0 | 0 | 4 | K | 2 |  |  |  | ROZPOCET | 0 | 0 | 0 | 0 | 0 | 1 | 0 | 4 | -151393211
| VV |  | 3,6*1,01 |  | 3.636 | [12 empty] | VV | 2 | 2 | True | 1 | ROZPOCET
33 | K | 564831111 | Podklad ze štěrkodrtě ŠD tl 100 mm | m2 | 3.6 |  | 0 | CS ÚRS 2025 02 |  | základní |  | 0 | 0.23 | 0.828 | 0 | 0 | 4 | K | 2 |  |  |  | ROZPOCET | 0 | 0 | 0 | 0 | 0 | 1 | 0 | 4 | 862776295
| VV |  | 3,6*1 |  | 3.6 | [12 empty] | VV | 2 | 2 | True | 1 | ROZPOCET
34 | K | 564871111 | Podklad ze štěrkodrtě ŠD tl 250 mm | m2 | 83.863 |  | 0 | CS ÚRS 2025 02 |  | základní |  | 0 | 0.575 | 48.2212 | 0 | 0 | 4 | K | 2 |  |  |  | ROZPOCET | 0 | 0 | 0 | 0 | 0 | 1 | 0 | 4 | -58233656
| VV |  | "prostor výtahu" 2,4*1,5 |  | 3.6 | [12 empty] | VV | 2 | 2 | True | 0 | ROZPOCET
| VV |  | "nové žlaby" 0,8*(36,35+10,79+2,3+12,595+5,65+3,35+2,25+2,4+3,1+8,55+16,2)-5,7*0,45 |  | 80.263 | [12 empty] | VV | 2 | 2 | True | 0 | ROZPOCET
| VV |  | Součet |  | 83.863 | [12 empty] | VV | 2 | 4 | True | 1 | ROZPOCET
35 | K | 572340112 | Vyspravení krytu komunikací po překopech plochy do 15 m2 asfaltovým betonem ACO (AB) tl 70 mm | m2 | 53.004 |  | 0 | CS ÚRS 2025 02 |  | základní |  | 0 | 0.20745 | 10.9957 | 0 | 0 | 4 | K | 2 |  |  |  | ROZPOCET | 0 | 0 | 0 | 0 | 0 | 1 | 0 | 4 | -337270735
| VV |  | 2,4*1,5*2 |  | 7.2 | [12 empty] | VV | 2 | 2 | True | 0 | ROZPOCET
| VV |  | 0,3*(12,6+1,5+9,94+36,35+0,8+2,3+2,4+2,25+3,35+4,85)*2 |  | 45.804 | [12 empty] | VV | 2 | 2 | True | 0 | ROZPOCET
| VV |  | Součet |  | 53.004 | [12 empty] | VV | 2 | 4 | True | 1 | ROZPOCET
36 | K | 572531134 | Oprava trhlin asfaltovou sanační hmotou š do 70 mm - spára kolem objektu | m | 185 |  | 0 | CS ÚRS 2025 02 |  | základní |  | 0 | 0.00829 | 1.5337 | 0 | 0 | 4 | K | 2 |  |  |  | ROZPOCET | 0 | 0 | 0 | 0 | 0 | 1 | 0 | 4 | -1268801943
| VV |  | 14+7,375+37,15+11,35+6,15+10,79*2+3,6+27,3+13,395+5,65+3,35+2,25+4+2,1+10,35+15,4 |  | 185 | [12 empty] | VV | 2 | 2 | True | 1 | ROZPOCET
37 | K | 596211110 | Kladení zámkové dlažby komunikací pro pěší tl 60 mm skupiny A pl do 50 m2 | m2 | 3.6 |  | 0 | CS ÚRS 2025 02 |  | základní |  | 0 | 0.08922 | 0.32119 | 0 | 0 | 4 | K | 2 |  |  |  | ROZPOCET | 0 | 0 | 0 | 0 | 0 | 1 | 0 | 4 | -865362551
| VV |  | 3,6*1 |  | 3.6 | [12 empty] | VV | 2 | 2 | True | 1 | ROZPOCET
| D | 6 | Úpravy povrchů, podlahy a osazování výplní |  |  |  | 0 |  |  |  |  | 0 |  | 1.142 |  | 0 | 1 | D | 1 |  |  |  | ROZPOCET | [6 empty] | 0
38 | K | 622321111 | Vápenocementová omítka hrubá jednovrstvá zatřená vnějších stěn nanášená ručně | m2 | 31.39 |  | 0 | CS ÚRS 2025 02 |  | základní |  | 0 | 0.02363 | 0.74175 | 0 | 0 | 4 | K | 2 |  |  |  | ROZPOCET | 0 | 0 | 0 | 0 | 0 | 1 | 0 | 4 | -2095415998
| VV |  | výkres Povrchy kolem objektu - Nový stav | [14 empty] | VV | 2 | 1 | True | 0 | ROZPOCET
| VV |  | (13,395+2,3)*2 "dodatečná izolace suterénní stěny podél m.č. 0.24,0.21,0,30, nádvoří sever |  | 31.39 | [12 empty] | VV | 2 | 2 | True | 1 | ROZPOCET
39 | K | 627451134 | Vyplnění spár dosavadní dlažby z betonových desek vyspárováním cementovou maltou | m2 | 61.012 |  | 0 | vlastní |  | základní |  | 0 | 0.00656 | 0.40024 | 0 | 0 | 4 | K | 2 |  |  |  | ROZPOCET | 0 | 0 | 0 | 0 | 0 | 1 | 0 | 4 | 1427382879
| VV |  | "stávající žlaby" 0,8*(14,8+7,375+12,15+1,2+4,95+10,79+25) |  | 61.012 | [12 empty] | VV | 2 | 2 | True | 1 | ROZPOCET
| D | 8 | Trubní vedení |  |  |  | 0 |  |  |  |  | 0 |  | 0.2838 |  | 0 | 1 | D | 1 |  |  |  | ROZPOCET | [6 empty] | 0
40 | K | 89481235.1 | Revizní a čistící šachta z PP DN 600 poklop litinový do 1,5 t s betonovým prstencem a adaptérem | kus | 1 |  | 0 | vlastní |  | základní |  | 0 | 0.2838 | 0.2838 | 0 | 0 | 4 | K | 2 |  |  |  | ROZPOCET | 0 | 0 | 0 | 0 | 0 | 1 | 0 | 4 | 873363580
| D | 9 | Ostatní konstrukce a práce, bourání |  |  |  | 0 |  |  |  |  | 0 |  | 21.4341 |  | 11.5976 | 1 | D | 1 |  |  |  | ROZPOCET | [6 empty] | 0
41 | K | 919735112 | Řezání stávajícího živičného krytu hl přes 50 do 100 mm | m | 15.695 |  | 0 | CS ÚRS 2025 02 |  | základní |  | 0 | 0 | 0 | 0 | 0 | 4 | K | 2 |  |  |  | ROZPOCET | 0 | 0 | 0 | 0 | 0 | 1 | 0 | 4 | -365055962
| VV |  | výkres Povrchy kolem objektu - Nový stav | [14 empty] | VV | 2 | 1 | True | 0 | ROZPOCET
| VV |  | 0,8*2+12,595+1,5 "dodatečná izolace suterénní stěny podél m.č. 0.24,0.21,0,30, nádvoří sever |  | 15.695 | [12 empty] | VV | 2 | 2 | True | 1 | ROZPOCET
42 | K | 962031132 | Bourání příček z cihel pálených na MVC tl do 100 mm | m2 | 31.39 |  | 0 | CS ÚRS 2025 02 |  | základní |  | 0 | 0 | 0 | 0.208 | 6.5291 | 4 | K | 2 |  |  |  | ROZPOCET | 0 | 0 | 0 | 0 | 0 | 1 | 0 | 4 | 703588926
| VV |  | výkres Povrchy kolem objektu - Nový stav | [14 empty] | VV | 2 | 1 | True | 0 | ROZPOCET
| VV |  | (13,395+2,3)*2 "dodatečná izolace suterénní stěny podél m.č. 0.24,0.21,0,30, nádvoří sever |  | 31.39 | [12 empty] | VV | 2 | 2 | True | 1 | ROZPOCET
43 | K | 901-101 | Betonová žlabovka 620/330 | kus | 253.372 |  | 0 | vlastní |  | základní |  | 0 | 0.015 | 3.8006 | 0 | 0 | 4 | K | 2 |  |  |  | ROZPOCET | 0 | 0 | 0 | 0 | 0 | 1 | 0 | 4 | -239971187
| VV |  | "žlab s dodávkou tvarovek" (36,35+10,79+2,3+13,395+5,65+4,15+3,05+4+3,1)/0,33*1,01 |  | 253.372 | [12 empty] | VV | 2 | 2 | True | 1 | ROZPOCET
44 | K | 919726123 | Geotextilie pro ochranu, separaci a filtraci netkaná měrná hmotnost do 500 g/m2 | m2 | 42 |  | 0 | CS ÚRS 2025 02 |  | základní |  | 0 | 0.00069 | 0.02898 | 0 | 0 | 4 | K | 2 |  |  |  | ROZPOCET | 0 | 0 | 0 | 0 | 0 | 1 | 0 | 4 | 1333942131
| VV |  | "zasaková jímka" 3*2*2+3*3*2+2*3*2 |  | 42 | [12 empty] | VV | 2 | 2 | True | 1 | ROZPOCET
45 | K | 919735113 | Řezání stávajícího živičného krytu hl do 150 mm | m | 75.75 |  | 0 | CS ÚRS 2025 02 |  | základní |  | 0 | 0 | 0 | 0 | 0 | 4 | K | 2 |  |  |  | ROZPOCET | 0 | 0 | 0 | 0 | 0 | 1 | 0 | 4 | 478618778
| VV |  | 0,8+2,3+2,4+2,25+3,35+4,85+12,6+1,5+9,35+36,35 |  | 75.75 | [12 empty] | VV | 2 | 2 | True | 1 | ROZPOCET
46 | K | 935112211 | Osazení příkopového žlabu do betonu tl 100 mm z betonových tvárnic š 800 mm | m | 107.535 |  | 0 | CS ÚRS 2025 02 |  | základní |  | 0 | 0.16371 | 17.6046 | 0 | 0 | 4 | K | 2 |  |  |  | ROZPOCET | 0 | 0 | 0 | 0 | 0 | 1 | 0 | 4 | 886155765
| VV |  | "žlab bez dodávky" 8,55+16,2 |  | 24.75 | [12 empty] | VV | 2 | 2 | True | 0 | ROZPOCET
| VV |  | "žlab s dodávkou tvarovek" 36,35+10,79+2,3+13,395+5,65+4,15+3,05+4+3,1 |  | 82.785 | [12 empty] | VV | 2 | 2 | True | 0 | ROZPOCET
| VV |  | Součet |  | 107.535 | [12 empty] | VV | 2 | 4 | True | 1 | ROZPOCET
47 | K | 979051111 | Očištění desek nebo dlaždic se spárováním z kameniva těženého při překopech inženýrských sítí - očištění původních žlabů | m2 | 80.812 |  | 0 | CS ÚRS 2025 02 |  | základní |  | 0 | 0 | 0 | 0 | 0 | 4 | K | 2 |  |  |  | ROZPOCET | 0 | 0 | 0 | 0 | 0 | 1 | 0 | 4 | -1632827049
| VV |  | 0,8*(14,8+7,375+12,15+1,2+4,95+10,79+25+15,4+9,35) |  | 80.812 | [12 empty] | VV | 2 | 2 | True | 1 | ROZPOCET
48 | K | 981511111 | Demolice konstrukcí objektů zděných na MVC postupným rozebíráním | m3 | 2.808 |  | 0 | CS ÚRS 2025 02 |  | základní |  | 0 | 0 | 0 | 1.805 | 5.0684 | 4 | K | 2 |  |  |  | ROZPOCET | 0 | 0 | 0 | 0 | 0 | 1 | 0 | 4 | -2053526860
| VV |  | "nadstavba výtahu" 2,4*0,3*1,2*2+1,5*0,3*1,2*2 |  | 2.808 | [12 empty] | VV | 2 | 2 | True | 1 | ROZPOCET
| D | 997 | Doprava suti a vybouraných hmot |  |  |  | 0 |  |  |  |  | 0 |  | 0 |  | 0 | 1 | D | 1 |  |  |  | ROZPOCET | [6 empty] | 0
49 | K | 997013861 | Poplatek za uložení stavebního odpadu na recyklační skládce (skládkovné) z prostého betonu kód odpadu 17 01 01 | t | 6.696 |  | 0 | CS ÚRS 2025 02 |  | základní |  | 0 | 0 | 0 | 0 | 0 | 4 | K | 2 |  |  |  | ROZPOCET | 0 | 0 | 0 | 0 | 0 | 1 | 0 | 4 | -1091373884
50 | K | 997013863 | Poplatek za uložení stavebního odpadu na recyklační skládce (skládkovné) cihelného kód odpadu 17 01 02 | t | 6.529 |  | 0 | CS ÚRS 2025 02 |  | základní |  | 0 | 0 | 0 | 0 | 0 | 4 | K | 2 |  |  |  | ROZPOCET | 0 | 0 | 0 | 0 | 0 | 1 | 0 | 4 | 511635048
51 | K | 997013871 | Poplatek za uložení stavebního odpadu na recyklační skládce (skládkovné) směsného stavebního a demoličního kód odpadu 17 09 04 | t | 5.568 |  | 0 | CS ÚRS 2025 02 |  | základní |  | 0 | 0 | 0 | 0 | 0 | 4 | K | 2 |  |  |  | ROZPOCET | 0 | 0 | 0 | 0 | 0 | 1 | 0 | 4 | -319132782
52 | K | 997013875 | Poplatek za uložení stavebního odpadu na recyklační skládce (skládkovné) asfaltového bez obsahu dehtu zatříděného do Katalogu odpadů pod kódem 17 03 02 | t | 23.12 |  | 0 | CS ÚRS 2025 02 |  | základní |  | 0 | 0 | 0 | 0 | 0 | 4 | K | 2 |  |  |  | ROZPOCET | 0 | 0 | 0 | 0 | 0 | 1 | 0 | 4 | 1399547428
53 | K | 997013873 | Poplatek za uložení stavebního odpadu na recyklační skládce (skládkovné) zeminy a kamení zatříděného do Katalogu odpadů pod kódem 17 05 04 | t | 25.043 |  | 0 | CS ÚRS 2025 02 |  | základní |  | 0 | 0 | 0 | 0 | 0 | 4 | K | 2 |  |  |  | ROZPOCET | 0 | 0 | 0 | 0 | 0 | 1 | 0 | 4 | -595783995
54 | K | 997221571 | Vodorovná doprava vybouraných hmot do 1 km | t | 66.955 |  | 0 | CS ÚRS 2025 02 |  | základní |  | 0 | 0 | 0 | 0 | 0 | 4 | K | 2 |  |  |  | ROZPOCET | 0 | 0 | 0 | 0 | 0 | 1 | 0 | 4 | 783967658
55 | K | 997221579 | Příplatek ZKD 1 km u vodorovné dopravy vybouraných hmot | t | 1272.145 |  | 0 | CS ÚRS 2025 02 |  | základní |  | 0 | 0 | 0 | 0 | 0 | 4 | K | 2 |  |  |  | ROZPOCET | 0 | 0 | 0 | 0 | 0 | 1 | 0 | 4 | -1429173583
| P |  | Poznámka k položce: odvoz do 20km | [14 empty] | P | 2
| VV |  | 66,955*19 'Přepočtené koeficientem množství |  | 1272.145 | [12 empty] | VV | 2 | 2 | False | 1 | ROZPOCET
56 | K | 997221612 | Nakládání vybouraných hmot na dopravní prostředky pro vodorovnou dopravu | t | 66.955 |  | 0 | CS ÚRS 2025 02 |  | základní |  | 0 | 0 | 0 | 0 | 0 | 4 | K | 2 |  |  |  | ROZPOCET | 0 | 0 | 0 | 0 | 0 | 1 | 0 | 4 | 1456302276
| D | 998 | Přesun hmot |  |  |  | 0 |  |  |  |  | 0 |  | 0 |  | 0 | 1 | D | 1 |  |  |  | ROZPOCET | [6 empty] | 0
57 | K | 998223011 | Přesun hmot pro pozemní komunikace s krytem dlážděným | t | 157.414 |  | 0 | CS ÚRS 2025 02 |  | základní |  | 0 | 0 | 0 | 0 | 0 | 4 | K | 2 |  |  |  | ROZPOCET | 0 | 0 | 0 | 0 | 0 | 1 | 0 | 4 | -1367406325
| D | PSV | Práce a dodávky PSV |  |  |  | 0 |  |  |  |  | 0 |  | 1.8165 |  | 0.67264 | 2 | D | 0 |  |  |  | ROZPOCET | [6 empty] | 0
| D | 711 | Izolace proti vodě |  |  |  | 0 |  |  |  |  | 0 |  | 0.45663 |  | 0.17264 | 2 | D | 1 |  |  |  | ROZPOCET | [6 empty] | 0
58 | K | 711142811 | Odstranění izolace proti vodě, vlhkosti a plynům z pásů NAIP přitavených jednovrstvých z plochy svislé | m2 | 31.39 |  | 0 | CS ÚRS 2025 02 |  | základní |  | 0 | 0 | 0 | 0.0055 | 0.17264 | 16 | K | 2 |  |  |  | ROZPOCET | 0 | 0 | 0 | 0 | 0 | 1 | 0 | 16 | 42014424
| VV |  | výkres Povrchy kolem objektu - Nový stav | [14 empty] | VV | 2 | 1 | True | 0 | ROZPOCET
| VV |  | (13,395+2,3)*2 "dodatečná izolace suterénní stěny podél m.č. 0.24,0.21,0,30, nádvoří sever |  | 31.39 | [12 empty] | VV | 2 | 2 | True | 1 | ROZPOCET
59 | K | 711132101 | Provedení izolace proti zemní vlhkosti pásy na sucho svislé AIP nebo tkaninou | m2 | 35.89 |  | 0 | CS ÚRS 2025 02 |  | základní |  | 0 | 0 | 0 | 0 | 0 | 16 | K | 2 |  |  |  | ROZPOCET | 0 | 0 | 0 | 0 | 0 | 1 | 0 | 16 | 1839832169
| VV |  | "stěna u výtahu" 1,8*2,5 |  | 4.5 | [12 empty] | VV | 2 | 2 | True | 0 | ROZPOCET
| VV |  | výkres Povrchy kolem objektu - Nový stav | [14 empty] | VV | 2 | 1 | True | 0 | ROZPOCET
| VV |  | (13,395+2,3)*2 "dodatečná izolace suterénní stěny podél m.č. 0.24,0.21,0,30, nádvoří sever |  | 31.39 | [12 empty] | VV | 2 | 2 | True | 0 | ROZPOCET
| VV |  | Součet |  | 35.89 | [12 empty] | VV | 2 | 4 | True | 1 | ROZPOCET
60 | M | 69311068 | geotextilie netkaná separační, ochranná, filtrační, drenážní PP 300g/m2 | m2 | 43.068 |  | 0 | CS ÚRS 2025 02 |  | základní |  | 0 | 0.0003 | 0.01292 | 0 | 0 | 32 | M | 2 |  |  |  | ROZPOCET | 0 | 0 | 0 | 0 | 0 | 1 | 0 | 16 | 606330903
| P |  | Poznámka k položce: ztratné 20% | [14 empty] | P | 2
| VV |  | "stěna u výtahu" 1,8*2,5 |  | 4.5 | [12 empty] | VV | 2 | 2 | True | 0 | ROZPOCET
| VV |  | výkres Povrchy kolem objektu - Nový stav | [14 empty] | VV | 2 | 1 | True | 0 | ROZPOCET
| VV |  | (13,395+2,3)*2 "dodatečná izolace suterénní stěny podél m.č. 0.24,0.21,0,30, nádvoří sever |  | 31.39 | [12 empty] | VV | 2 | 2 | True | 0 | ROZPOCET
| VV |  | Součet |  | 35.89 | [12 empty] | VV | 2 | 4 | True | 1 | ROZPOCET
| VV |  | 35,89*1,2 'Přepočtené koeficientem množství |  | 43.068 | [12 empty] | VV | 2 | 2 | False | 1 | ROZPOCET
61 | K | 711142559 | Provedení izolace proti zemní vlhkosti pásy přitavením svislé NAIP | m2 | 67.28 |  | 0 | CS ÚRS 2025 02 |  | základní |  | 0 | 0.0004 | 0.026912 | 0 | 0 | 16 | K | 2 |  |  |  | ROZPOCET | 0 | 0 | 0 | 0 | 0 | 1 | 0 | 16 | -893573517
| VV |  | "stěna u výtahu" 1,8*2,5 |  | 4.5 | [12 empty] | VV | 2 | 2 | True | 0 | ROZPOCET
| VV |  | výkres Povrchy kolem objektu - Nový stav | [14 empty] | VV | 2 | 1 | True | 0 | ROZPOCET
| VV |  | (13,395+2,3)*2*2 "dodatečná izolace suterénní stěny podél m.č. 0.24,0.21,0,30, nádvoří sever |  | 62.78 | [12 empty] | VV | 2 | 2 | True | 0 | ROZPOCET
| VV |  | Součet |  | 67.28 | [12 empty] | VV | 2 | 4 | True | 1 | ROZPOCET
62 | M | 62853004 | pás asfaltový natavitelný modifikovaný SBS tl 4,0mm s vložkou ze skleněné tkaniny a spalitelnou PE fólií nebo jemnozrnným minerálním posypem na horním povrchu | m2 | 74.008 |  | 0 | CS ÚRS 2025 02 |  | základní |  | 0 | 0.0054 | 0.39964 | 0 | 0 | 32 | M | 2 |  |  |  | ROZPOCET | 0 | 0 | 0 | 0 | 0 | 1 | 0 | 16 | -1720935977
| P |  | Poznámka k položce: ztratné 10% | [14 empty] | P | 2
| VV |  | "stěna u výtahu" 1,8*2,5 |  | 4.5 | [12 empty] | VV | 2 | 2 | True | 0 | ROZPOCET
| VV |  | výkres Povrchy kolem objektu - Nový stav | [14 empty] | VV | 2 | 1 | True | 0 | ROZPOCET
| VV |  | (13,395+2,3)*2*2 "dodatečná izolace suterénní stěny podél m.č. 0.24,0.21,0,30, nádvoří sever |  | 62.78 | [12 empty] | VV | 2 | 2 | True | 0 | ROZPOCET
| VV |  | Součet |  | 67.28 | [12 empty] | VV | 2 | 4 | True | 1 | ROZPOCET
| VV |  | 67,28*1,1 'Přepočtené koeficientem množství |  | 74.008 | [12 empty] | VV | 2 | 2 | False | 1 | ROZPOCET
63 | K | 711161212 | Izolace proti zemní vlhkosti nopovou fólií svislá, nopek v 8,0 mm, tl do 0,6 mm | m2 | 35.89 |  | 0 | CS ÚRS 2025 02 |  | základní |  | 0 | 0.0004 | 0.014356 | 0 | 0 | 16 | K | 2 |  |  |  | ROZPOCET | 0 | 0 | 0 | 0 | 0 | 1 | 0 | 16 | 1757716136
| VV |  | "stěna u výtahu" 1,8*2,5 |  | 4.5 | [12 empty] | VV | 2 | 2 | True | 0 | ROZPOCET
| VV |  | výkres Povrchy kolem objektu - Nový stav | [14 empty] | VV | 2 | 1 | True | 0 | ROZPOCET
| VV |  | (13,395+2,3)*2 "dodatečná izolace suterénní stěny podél m.č. 0.24,0.21,0,30, nádvoří sever |  | 31.39 | [12 empty] | VV | 2 | 2 | True | 0 | ROZPOCET
| VV |  | Součet |  | 35.89 | [12 empty] | VV | 2 | 4 | True | 1 | ROZPOCET
64 | K | 711161383 | Izolace proti zemní vlhkosti nopovou fólií ukončení horní lištou | m | 17.495 |  | 0 | CS ÚRS 2025 02 |  | základní |  | 0 | 0.00016 | 0.0027992 | 0 | 0 | 16 | K | 2 |  |  |  | ROZPOCET | 0 | 0 | 0 | 0 | 0 | 1 | 0 | 16 | 472755702
| VV |  | "stěna u výtahu" 1,8 |  | 1.8 | [12 empty] | VV | 2 | 2 | True | 0 | ROZPOCET
| VV |  | výkres Povrchy kolem objektu - Nový stav | [14 empty] | VV | 2 | 1 | True | 0 | ROZPOCET
| VV |  | 13,395+2,3 "dodatečná izolace suterénní stěny podél m.č. 0.24,0.21,0,30, nádvoří sever |  | 15.695 | [12 empty] | VV | 2 | 2 | True | 0 | ROZPOCET
| VV |  | Součet |  | 17.495 | [12 empty] | VV | 2 | 4 | True | 1 | ROZPOCET
65 | K | 998711201 | Přesun hmot procentní pro izolace proti vodě, vlhkosti a plynům v objektech v do 6 m | % |  |  | 0 | CS ÚRS 2025 02 |  | základní |  | 0 | 0 | 0 | 0 | 0 | 16 | K | 2 |  |  |  | ROZPOCET | 0 | 0 | 0 | 0 | 0 | 1 | 0 | 16 | -1185189192
| D | 712 | Povlakové krytiny |  |  |  | 0 |  |  |  |  | 0 |  | 1.0474 |  | 0 | 2 | D | 1 |  |  |  | ROZPOCET | [6 empty] | 0
66 | K | 712341559 | Provedení povlakové krytiny střech do 10° pásy NAIP přitavením v plné ploše | m2 | 147.04 |  | 0 | CS ÚRS 2025 02 |  | základní |  | 0 | 0.00088 | 0.1294 | 0 | 0 | 16 | K | 2 |  |  |  | ROZPOCET | 0 | 0 | 0 | 0 | 0 | 1 | 0 | 16 | -1099182591
| P |  | Poznámka k položce: povlak žlabu | [14 empty] | P | 2
| VV |  | "stávající žlaby; stávající žlaby" 0,8*(14,8+7,375+12,15+1,2+4,95+10,79+25+15,4+9,35) |  | 80.812 | [12 empty] | VV | 2 | 2 | True | 0 | ROZPOCET
| VV |  | "živičný pás nový" 0,8*(36,35+10,79+2,3+13,395+5,65+4,15+3,05+4+3,1) |  | 66.228 | [12 empty] | VV | 2 | 2 | True | 0 | ROZPOCET
| VV |  | Součet |  | 147.04 | [12 empty] | VV | 2 | 4 | True | 1 | ROZPOCET
67 | M | 62853004 | pás asfaltový natavitelný modifikovaný SBS tl 4,0mm s vložkou ze skleněné tkaniny a spalitelnou PE fólií nebo jemnozrnným minerálním posypem na horním povrchu | m2 | 169.096 |  | 0 | CS ÚRS 2025 02 |  | základní |  | 0 | 0.0054 | 0.91312 | 0 | 0 | 32 | M | 2 |  |  |  | ROZPOCET | 0 | 0 | 0 | 0 | 0 | 1 | 0 | 16 | -1216894
| P |  | Poznámka k položce: ztratné 15% | [14 empty] | P | 2
| VV |  | "stávající žlaby; stávající žlaby" 0,8*(14,8+7,375+12,15+1,2+4,95+10,79+25+15,4+9,35) |  | 80.812 | [12 empty] | VV | 2 | 2 | True | 0 | ROZPOCET
| VV |  | "živičný pás nový" 0,8*(36,35+10,79+2,3+13,395+5,65+4,15+3,05+4+3,1) |  | 66.228 | [12 empty] | VV | 2 | 2 | True | 0 | ROZPOCET
| VV |  | Součet |  | 147.04 | [12 empty] | VV | 2 | 4 | True | 1 | ROZPOCET
| VV |  | 147,04*1,15 'Přepočtené koeficientem množství |  | 169.096 | [12 empty] | VV | 2 | 2 | False | 1 | ROZPOCET
68 | K | 712400921 | Příplatek k opravě povlakové krytiny do 30° za správkový kus NAIP přitavením | kus | 10 |  | 0 | CS ÚRS 2025 02 |  | základní |  | 0 | 0.00049 | 0.0049 | 0 | 0 | 16 | K | 2 |  |  |  | ROZPOCET | 0 | 0 | 0 | 0 | 0 | 1 | 0 | 16 | -845974750
69 | K | 998712201 | Přesun hmot procentní pro krytiny povlakové v objektech v do 6 m | % |  |  | 0 | CS ÚRS 2025 02 |  | základní |  | 0 | 0 | 0 | 0 | 0 | 16 | K | 2 |  |  |  | ROZPOCET | 0 | 0 | 0 | 0 | 0 | 1 | 0 | 16 | -414050304
| D | 713 | Izolace tepelné |  |  |  | 0 |  |  |  |  | 0 |  | 0.17327 |  | 0 | 2 | D | 1 |  |  |  | ROZPOCET | [6 empty] | 0
70 | K | 713131145 | Montáž izolace tepelné stěn a základů lepením bodově rohoží, pásů, dílců, desek | m2 | 31.39 |  | 0 | CS ÚRS 2025 02 |  | základní |  | 0 | 0.003 | 0.09417 | 0 | 0 | 16 | K | 2 |  |  |  | ROZPOCET | 0 | 0 | 0 | 0 | 0 | 1 | 0 | 16 | -2089328012
| VV |  | výkres Povrchy kolem objektu - Nový stav | [14 empty] | VV | 2 | 1 | True | 0 | ROZPOCET
| VV |  | (13,395+2,3)*2 "dodatečná izolace suterénní stěny podél m.č. 0.24,0.21,0,30, nádvoří sever |  | 31.39 | [12 empty] | VV | 2 | 2 | True | 1 | ROZPOCET
71 | M | 28376421 | deska z polystyrénu XPS, hrana polodrážková a hladký povrch 300kPA tl 80mm | m2 | 32.96 |  | 0 | CS ÚRS 2025 02 |  | základní |  | 0 | 0.0024 | 0.079104 | 0 | 0 | 32 | M | 2 |  |  |  | ROZPOCET | 0 | 0 | 0 | 0 | 0 | 1 | 0 | 16 | -707007828
| P |  | Poznámka k položce: ztratné 5% | [14 empty] | P | 2
| VV |  | výkres Povrchy kolem objektu - Nový stav | [14 empty] | VV | 2 | 1 | True | 0 | ROZPOCET
| VV |  | (13,395+2,3)*2 "dodatečná izolace suterénní stěny podél m.č. 0.24,0.21,0,30, nádvoří sever |  | 31.39 | [12 empty] | VV | 2 | 2 | True | 1 | ROZPOCET
| VV |  | 31,39*1,05 'Přepočtené koeficientem množství |  | 32.96 | [12 empty] | VV | 2 | 2 | False | 1 | ROZPOCET
72 | K | 998713201 | Přesun hmot procentní pro izolace tepelné v objektech v do 6 m | % |  |  | 0 | CS ÚRS 2025 02 |  | základní |  | 0 | 0 | 0 | 0 | 0 | 16 | K | 2 |  |  |  | ROZPOCET | 0 | 0 | 0 | 0 | 0 | 1 | 0 | 16 | -526177995
| D | 721 | Zdravotechnika - vnitřní kanalizace |  |  |  | 0 |  |  |  |  | 0 |  | 0.13914 |  | 0 | 2 | D | 1 |  |  |  | ROZPOCET | [6 empty] | 0
73 | K | 721173402 | Potrubí kanalizační plastové svodné systém KG DN 125 | m | 18 |  | 0 | CS ÚRS 2025 02 |  | základní |  | 0 | 0.00197 | 0.03546 | 0 | 0 | 16 | K | 2 |  |  |  | ROZPOCET | 0 | 0 | 0 | 0 | 0 | 1 | 0 | 16 | -1869810436
| VV |  | 3,5+11+3,5 |  | 18 | [12 empty] | VV | 2 | 2 | True | 1 | ROZPOCET
74 | K | 721173403 | Potrubí kanalizační plastové svodné systém KG DN 150 | m | 24 |  | 0 | CS ÚRS 2025 02 |  | základní |  | 0 | 0.00304 | 0.07296 | 0 | 0 | 16 | K | 2 |  |  |  | ROZPOCET | 0 | 0 | 0 | 0 | 0 | 1 | 0 | 16 | -1768866357
| VV |  | 8+5 |  | 13 | [12 empty] | VV | 2 | 2 | True | 0 | ROZPOCET
| VV |  | 11 |  | 11 | [12 empty] | VV | 2 | 2 | True | 0 | ROZPOCET
| VV |  | Součet |  | 24 | [12 empty] | VV | 2 | 4 | True | 1 | ROZPOCET
75 | K | 721211621 | Vtok dvorní se svislým odtokem a izolační přírubou DN 110/160 mříž litina 226x226 | kus | 3 |  | 0 | CS ÚRS 2025 02 |  | základní |  | 0 | 0.01024 | 0.03072 | 0 | 0 | 16 | K | 2 |  |  |  | ROZPOCET | 0 | 0 | 0 | 0 | 0 | 1 | 0 | 16 | -1732483855
76 | K | 998721201 | Přesun hmot procentní pro vnitřní kanalizace v objektech v do 6 m | % |  |  | 0 | CS ÚRS 2025 02 |  | základní |  | 0 | 0 | 0 | 0 | 0 | 16 | K | 2 |  |  |  | ROZPOCET | 0 | 0 | 0 | 0 | 0 | 1 | 0 | 16 | 715690575
| D | 767 | Konstrukce zámečnické |  |  |  | 0 |  |  |  |  | 0 |  | 0 |  | 0.5 | 2 | D | 1 |  |  |  | ROZPOCET | [6 empty] | 0
77 | K | 767996702 | Demontáž atypických zámečnických konstrukcí řezáním hmotnosti jednotlivých dílů do 100 kg - nadstavba výtahu | kg | 500 |  | 0 | CS ÚRS 2025 02 |  | základní |  | 0 | 0 | 0 | 0.001 | 0.5 | 16 | K | 2 |  |  |  | ROZPOCET | 0 | 0 | 0 | 0 | 0 | 1 | 0 | 16 | 1822749015
78 | K | 998767201 | Přesun hmot procentní pro zámečnické konstrukce v objektech v do 6 m | % |  |  | 0 | CS ÚRS 2025 02 |  | základní |  | 0 | 0 | 0 | 0 | 0 | 16 | K | 2 |  |  |  | ROZPOCET | 0 | 0 | 0 | 0 | 0 | 1 | 0 | 16 | -1198439280

## VRN - Vedlejší rozpočtové...
{0efdb4b1-0c1d-4140-97cc-b4fcb0c671f4}
2
| KRYCÍ LIST SOUPISU PRACÍ | [7 empty] | v --- níže se nacházejí doplnkové a pomocné údaje k sestavám --- v | [8 empty] | False
Stavba:
Realizace úspor energie – SŠ zahradnická a technická Litomyšl, historická budova A
Objekt:
VRN - Vedlejší rozpočtové náklady
| KSO: |  |  |  |  | CC-CZ:
| Místo: |  | T.G. Masaryka 659, 570 13 Litomyšl |  |  | Datum: | 31. 8. 2025
| Zadavatel: |  |  |  |  | IČ:
|  | Pardubický kraj |  |  |  | DIČ:
| Uchazeč: |  |  |  |  | IČ: | Vyplň údaj
|  | Vyplň údaj |  |  |  | DIČ: | Vyplň údaj
| Projektant: |  |  |  |  | IČ: | 275 10 468
|  | AZ OPTIMAL s.r.o. |  |  |  | DIČ:
| Zpracovatel: |  |  |  |  | IČ:
DIČ:
Poznámka:
| Cena bez DPH | [5 empty] | 0
|  |  | Základ daně |  |  | Sazba daně | Výše daně
| DPH | základní | 0 |  |  | 21% | 0
|  | snížená | 0 |  |  | 12% | 0
|  | zákl. přenesená | 0 |  |  | 21% | 0
|  | sníž. přenesená | 0 |  |  | 12% | 0
|  | nulová | 0 |  |  | 0% | 0
| Cena s DPH |  |  | v | CZK |  | 0
| Projektant |  |  | Zpracovatel
| Datum a podpis: |  | Razítko | Datum a podpis: |  |  | Razítko
| Objednavatel |  |  | Uchazeč
| Datum a podpis: |  | Razítko | Datum a podpis: |  |  | Razítko
REKAPITULACE ČLENĚNÍ SOUPISU PRACÍ
Stavba:
Realizace úspor energie – SŠ zahradnická a technická Litomyšl, historická budova A
Objekt:
VRN - Vedlejší rozpočtové náklady
Místo: |  |  | T.G. Masaryka 659, 570 13 Litomyšl |  |  | Datum: | 31. 8. 2025
Zadavatel: |  |  | Pardubický kraj |  |  | Projektant: | AZ OPTIMAL s.r.o.
Uchazeč: |  |  | Vyplň údaj |  |  | Zpracovatel:
Kód dílu - Popis | [6 empty] | Cena celkem [CZK]
Náklady ze soupisu prací | [6 empty] | 0 | [11 empty] | -1
| VRN - Vedlejší rozpočtové náklady | [5 empty] | 0
| VRN1 - Průzkumné, zeměměřičské a projektové práce | [5 empty] | 0
| VRN2 - Příprava staveniště | [5 empty] | 0
| VRN3 - Zařízení staveniště | [5 empty] | 0
| VRN4 - Inženýrská činnost | [5 empty] | 0
| VRN5 - Finanční náklady | [5 empty] | 0
| VRN6 - Územní vlivy | [5 empty] | 0
| VRN7 - Provozní vlivy | [5 empty] | 0
SOUPIS PRACÍ
Stavba:
Realizace úspor energie – SŠ zahradnická a technická Litomyšl, historická budova A
Objekt:
VRN - Vedlejší rozpočtové náklady
Místo: |  |  | T.G. Masaryka 659, 570 13 Litomyšl |  |  | Datum: | 31. 8. 2025
Zadavatel: |  |  | Pardubický kraj |  |  | Projektant: | AZ OPTIMAL s.r.o.
Uchazeč: |  |  | Vyplň údaj |  |  | Zpracovatel:
PČ | Typ | Kód | Popis | MJ | Množství | J.cena [CZK] | Cena celkem [CZK] | Cenová soustava |  | DPH | J. Nh [h] | Nh celkem [h] | J. hmotnost [t] | Hmotnost celkem [t] | J. suť [t] | Suť Celkem [t]
Náklady soupisu celkem | [6 empty] | 0 |  |  |  |  | 0 |  | 0 |  | 0 |  | D | -1 | [7 empty] | 0
| D | VRN | Vedlejší rozpočtové náklady |  |  |  | 0 |  |  |  |  | 0 |  | 0 |  | 0 | 5 | D | 0 | ROZPOCET | [6 empty] | 0
| D | VRN1 | Průzkumné, zeměměřičské a projektové práce |  |  |  | 0 |  |  |  |  | 0 |  | 0 |  | 0 | 5 | D | 1 | ROZPOCET | [6 empty] | 0
1 | K | 01144400R | Měření koncentrace sumy azbestových a minerálních vláken v prostoru kontrolovaného pásma po ukončení prací se zasláním výsledků na KHS | kpl | 1 |  | 0 | vlastní |  | základní |  | 0 | 0 | 0 | 0 | 0 | 1024 | K | 2 | ROZPOCET | 0 | 0 | 0 | 0 | 0 | 1 | 0 | 1024 | -592290597
| P |  | Poznámka k položce: Vypracování akreditované zprávy se stanovením počtu a specifikací minerálních vláknitých prachů) provedeného držitelem osvědčení o akreditaci (akreditovanou laboratoří) v prostoru budovy školy, prokazující dodržení stanovených hygienických limitů dle§ 4 ve spojení s přílohou č. 2 vyhlášky č. 6/2003 Sb., kterou stanoví hygienické limity chemických, fyzikálních a biologických ukazatelů pro vnitřní prostředí pobytových místností některých staveb. Výběr prostor, kde bude prováděno měření, bude předem konzultován s KHS. | [14 empty] | P | 2
2 | K | 01150300R | Náklady na nespecifikované průzkumy stavby a konstrukcí | kpl | 1 |  | 0 | vlastní |  | základní |  | 0 | 0 | 0 | 0 | 0 | 1024 | K | 2 | ROZPOCET | 0 | 0 | 0 | 0 | 0 | 1 | 0 | 1024 | 172749436
3 | K | 01216400R | Vytýčení inž. sítí, ochrana stávajících vedení a zařízení před poškozením | kpl | 1 |  | 0 | vlastní |  | základní |  | 0 | 0 | 0 | 0 | 0 | 1024 | K | 2 | ROZPOCET | 0 | 0 | 0 | 0 | 0 | 1 | 0 | 1024 | -439371652
4 | K | 012434000 | Geodetická aktualizační dokumentace (GAD DTM) | kpl | 1 |  | 0 | CS ÚRS 2025 02 |  | základní |  | 0 | 0 | 0 | 0 | 0 | 1024 | K | 2 | ROZPOCET | 0 | 0 | 0 | 0 | 0 | 1 | 0 | 1024 | 1500107234
| P |  | Poznámka k položce: zajištění podkladů pro zápis do DTM | [14 empty] | P | 2
5 | K | 01325400R | Dokumentace skutečného provedení stavby dle vyhl. 131/2024 Sb ve třech vyhotovení + 1x CD | kpl | 1 |  | 0 | vlastní |  | základní |  | 0 | 0 | 0 | 0 | 0 | 1024 | K | 2 | ROZPOCET | 0 | 0 | 0 | 0 | 0 | 1 | 0 | 1024 | 611747189
6 | K | 01329400R | Výrobní dokumentace | kpl | 1 |  | 0 | vlastní |  | základní |  | 0 | 0 | 0 | 0 | 0 | 1024 | K | 2 | ROZPOCET | 0 | 0 | 0 | 0 | 0 | 1 | 0 | 1024 | -139599532
| D | VRN2 | Příprava staveniště |  |  |  | 0 |  |  |  |  | 0 |  | 0 |  | 0 | 5 | D | 1 | ROZPOCET | [6 empty] | 0
7 | K | 020001000 | Příprava staveniště | kpl | 1 |  | 0 | CS ÚRS 2025 02 |  | základní |  | 0 | 0 | 0 | 0 | 0 | 1024 | K | 2 | ROZPOCET | 0 | 0 | 0 | 0 | 0 | 1 | 0 | 1024 | 426133247
| P |  | Poznámka k položce: zabezpečovací a přípravné práce pro zahájení stavebního procesu | [14 empty] | P | 2
| D | VRN3 | Zařízení staveniště |  |  |  | 0 |  |  |  |  | 0 |  | 0 |  | 0 | 5 | D | 1 | ROZPOCET | [6 empty] | 0
8 | K | 030001000 | Zařízení staveniště | kpl | 1 |  | 0 | CS ÚRS 2021 02 |  | základní |  | 0 | 0 | 0 | 0 | 0 | 1024 | K | 2 | ROZPOCET | 0 | 0 | 0 | 0 | 0 | 1 | 0 | 1024 | -1608041531
| P |  | Poznámka k položce: zřízení, provoz a odstranění zařízení stavebniště, zabezpečení staveniště, oplocení, označení, komunikační cesty, spotřeba energií, zřízení a demontáž napojovacích bodů, zřízení a pronájmy ploch, úpravy terénu apod. | [14 empty] | P | 2
9 | K | 03000100R | Zakrývání povrchů ploch v rámci zařízení staveniště | m2 | 590 |  | 0 | vlastní |  | základní |  | 0 | 0 | 0 | 0 | 0 | 1024 | K | 2 | ROZPOCET | 0 | 0 | 0 | 0 | 0 | 1 | 0 | 1024 | -134311163
10 | K | 0345030R1 | Zhotovení a mtž velkopl. celobar. inf. panelu k ozn. staveniště po dobu stavby (vel. 5100x2400 mm) | kus | 1 |  | 0 | vlastní |  | základní |  | 0 | 0 | 0 | 0 | 0 | 1024 | K | 2 | ROZPOCET | 0 | 0 | 0 | 0 | 0 | 1 | 0 | 1024 | 590483632
11 | K | 0345030R2 | Zhotov. a mtž. stálé inf. tabule pro venk. prostř (pamětní deska) rozm. 300x400 mm | kus | 1 |  | 0 | vlastní |  | základní |  | 0 | 0 | 0 | 0 | 0 | 1024 | K | 2 | ROZPOCET | 0 | 0 | 0 | 0 | 0 | 1 | 0 | 1024 | -1156236654
| D | VRN4 | Inženýrská činnost |  |  |  | 0 |  |  |  |  | 0 |  | 0 |  | 0 | 5 | D | 1 | ROZPOCET | [6 empty] | 0
12 | K | 04315400R | Zkoušky a ostatní měření (např. stanovení únosnosti zemní pláně v místě komunikací a pod.) | kpl | 1 |  | 0 | vlastní |  | základní |  | 0 | 0 | 0 | 0 | 0 | 1024 | K | 2 | ROZPOCET | 0 | 0 | 0 | 0 | 0 | 1 | 0 | 1024 | 854199042
13 | K | 04319400R | Provedení odtrhových a tahových zkoušek před zahájením prací na zateplení objektu | kpl | 1 |  | 0 | vlastní |  | základní |  | 0 | 0 | 0 | 0 | 0 | 1024 | K | 2 | ROZPOCET | 0 | 0 | 0 | 0 | 0 | 1 | 0 | 1024 | -381882377
14 | K | 045002000 | Kompletační a koordinační činnost | kpl | 1 |  | 0 | CS ÚRS 2025 02 |  | základní |  | 0 | 0 | 0 | 0 | 0 | 1024 | K | 2 | ROZPOCET | 0 | 0 | 0 | 0 | 0 | 1 | 0 | 1024 | 2104924283
| P |  | Poznámka k položce: zabezpečení zázemí pro účastníky výstavby, technické konzultace, vzorkování, příprava a předání dokladů pro kolaudaci, koordinace dodavatelů | [14 empty] | P | 2
15 | K | 04900200R | Zajištění vyjádření k inženýrským sítím | kpl | 1 |  | 0 | vlastní |  | základní |  | 0 | 0 | 0 | 0 | 0 | 1024 | K | 2 | ROZPOCET | 0 | 0 | 0 | 0 | 0 | 1 | 0 | 1024 | 2106959372
| D | VRN5 | Finanční náklady |  |  |  | 0 |  |  |  |  | 0 |  | 0 |  | 0 | 5 | D | 1 | ROZPOCET | [6 empty] | 0
16 | K | 05100200R | Náklady spojené s pojištěním odpovědnosti za škody (jak je uvedeno v návrhu smlouvy o dílo) | kpl | 1 |  | 0 | vlastní |  | základní |  | 0 | 0 | 0 | 0 | 0 | 1024 | K | 2 | ROZPOCET | 0 | 0 | 0 | 0 | 0 | 1 | 0 | 1024 | -627438579
17 | K | 05600200R | Náklady spojené se zřízením bankovní záruky po celou dobu realizace díla vč. záruční doby | kpl | 1 |  | 0 | vlastní |  | základní |  | 0 | 0 | 0 | 0 | 0 | 1024 | K | 2 | ROZPOCET | 0 | 0 | 0 | 0 | 0 | 1 | 0 | 1024 | -104206018
| D | VRN6 | Územní vlivy |  |  |  | 0 |  |  |  |  | 0 |  | 0 |  | 0 | 5 | D | 1 | ROZPOCET | [6 empty] | 0
18 | K | 064203000 | Práce se škodlivými materiály | kpl | 1 |  | 0 | CS ÚRS 2025 02 |  | základní |  | 0 | 0 | 0 | 0 | 0 | 1024 | K | 2 | ROZPOCET | 0 | 0 | 0 | 0 | 0 | 1 | 0 | 1024 | 764829567
| P |  | Poznámka k položce: opatření BOZP při práci s azbestem (ochranné prostředky, dekontaminační procesy, kontrolované pásmo, manipulace s odpadem), koordinace s úřady | [14 empty] | P | 2
| D | VRN7 | Provozní vlivy |  |  |  | 0 |  |  |  |  | 0 |  | 0 |  | 0 | 5 | D | 1 | ROZPOCET | [6 empty] | 0
19 | K | 07230300R | Náklady spojené s rušením dopravy a stavební činnosti provozem investora a dopravou v okolí stavby | kpl | 1 |  | 0 | vlastní |  | základní |  | 0 | 0 | 0 | 0 | 0 | 1024 | K | 2 | ROZPOCET | 0 | 0 | 0 | 0 | 0 | 1 | 0 | 1024 | 560867029