## List1
Minimální požadované parametry
Počítač, základní |  | ano/ne případně hodnota
Procesor | Minimální hodnota dle PassMark - 15000 bodů, skóre dle verze 10 PassMark CPU Mark. Intel Core i3 14100 Raptor Lake Refresh nebo lepší či výkonový ekvivalent jiného výrobce (při prokázání celkové benchmarku (https://www.cpubenchmark.net) i výkonu jednotlivých threadů dodavatel dodá printscreen pořízený ke dni podání nabídky, z kterého bude vyplývat tato skutečnost (např. stránka porovnání s referenčním procesorem)). V případě absence tohoto dokladu v nabídce a nemožnosti jeho zpětného prokázání dodavatelem bude zadavatelem při posuzování splnění tohoto parametru využit k porovnání stav zjištěný zadavatelem bez zbytečného odkladu po konci lhůty k podání nabídek.
Paměť | Minimálně 8 GB DDR5 (osazená jedním modulem)
Grafická karta | integrována Intel UHD 730
Pevný disk | velikost min. 512 GB M.2 PCIe NVMe SSD
Síťová karta | 10/100/1000, RJ 45, obsahuje funkci Wake on Lan
Audio | Integrovaná zvuková karta, systémový reproduktor
Zdroj | max 250W s účinností min. 85%, aktivní PFC
Součásti balení | napájecí kabel
Porty | 7x vnější USB, vstup a výstup audia jack 3,5mm, 1x RJ45, 2x Digitální port (alespoň 1x HDMI, pokud neobsahuje VGA port)
Zabezpečení | modul TMP 2.0
Správa bios | Zabezpečení heslem proti neoprávněnému přístupu na dvou úrovních administrátor/uživatel
info o seriovém čísle, modelu PC a verzi BIOSu
možnost povolit/zakázat jednotlivé skupiny USB (min. vepredu/vzadu), dále možnost je zakázat jako celek
možnost povolit/zakázat WakeOnLan
možnost spouštění počítačů v daný čas s opakováním min. každý den a o víkendu
Možnost zabezpečení spuštění („bootování“) heslem na dvou úrovních administrátor/uživatel
Regulace aktivních prvků | všechny větráčky jsou regulovatelné v rámci řízení napájení
Redukce | HDMI (M) -> VGA (F), rozlišení až FullHD (pokud neobsahuje VGA port)
Wifi | Ano
Počítač , výkonější
Procesor | Minimální hodnota dle PassMark - 19000 bodů, skóre dle verze 10 PassMark CPU Mark. Intel Core i5 12500 Alder Lake nebo lepší či výkonový ekvivalent jiného výrobce (při prokázání celkové benchmarku (https://www.cpubenchmark.net) i výkonu jednotlivých threadů dodavatel dodá printscreen pořízený ke dni podání nabídky, z kterého bude vyplývat tato skutečnost (např. stránka porovnání s referenčním procesorem)). V případě absence tohoto dokladu v nabídce a nemožnosti jeho zpětného prokázání dodavatelem bude zadavatelem při posuzování splnění tohoto parametru využit k porovnání stav zjištěný zadavatelem bez zbytečného odkladu po konci lhůty k podání nabídek.
Paměť | Minimálně 16 GB DDR4 (osazená jedním modulem)
Grafická karta | integrována Intel UHD 750
Pevný disk | velikost min. 512 GB M.2 PCIe NVMe SSD
Síťová karta | 10/100/1000, RJ 45, obsahuje funkci Wake on Lan
Audio | Integrovaná zvuková karta, systémový reproduktor
Zdroj | max 250W s účinností min. 85%, aktivní PFC
Součásti balení | napájecí kabel
Porty | 8x vnější USB, vstup a výstup audia jack 3,5mm, 1x RJ45, 2x Digitální port (z toho 1x VGA)
Zabezpečení | modul TMP 2.0
Správa bios | Zabezpečení heslem proti neoprávněnému přístupu na dvou úrovních administrátor/uživatel
info o seriovém čísle, modelu PC a verzi BIOSu
možnost povolit/zakázat jednotlivé skupiny USB (min. vepredu/vzadu), dále možnost je zakázat jako celek
možnost povolit/zakázat WakeOnLan
možnost spouštění počítačů v daný čas s opakováním min. každý den a o víkendu
Možnost zabezpečení spuštění („bootování“) heslem na dvou úrovních administrátor/uživatel
Regulace aktivních prvků | všechny větráčky jsou regulovatelné v rámci řízení napájení
Notebook
Procesor | Minimální hodnota dle PassMark - 9000 bodů, skóre dle verze 10 PassMark CPU Mark. AMD Ryzen 5 7520U nebo lepší či výkonový ekvivalent jiného výrobce (při prokázání celkové benchmarku (https://www.cpubenchmark.net) i výkonu jednotlivých threadů dodavatel dodá printscreen pořízený ke dni podání nabídky, z kterého bude vyplývat tato skutečnost (např. stránka porovnání s referenčním procesorem)). V případě absence tohoto dokladu v nabídce a nemožnosti jeho zpětného prokázání dodavatelem bude zadavatelem při posuzování splnění tohoto parametru využit k porovnání stav zjištěný zadavatelem bez zbytečného odkladu po konci lhůty k podání nabídek.
Paměť | Minimálně 16 GB LPDDR5
Grafická karta | integrována
Pevný disk | velikost min. 512 GB M.2 PCIe NVMe SSD
Display | 15,6" 1920x1080px IPS
Audio | Integrovaná zvuková karta, systémový reproduktor
Součásti balení | napájecí kabel
Porty | 2x vnější USB, 1x USB-C, 1x Combo Audio Jack, 1x HDMI
Zabezpečení | modul TMP 2.0
Správa bios | Zabezpečení heslem proti neoprávněnému přístupu na dvou úrovních administrátor/uživatel
info o seriovém čísle, modelu PC a verzi BIOSu
možnost povolit/zakázat jednotlivé skupiny USB (min. vepredu/vzadu), dále možnost je zakázat jako celek
možnost povolit/zakázat WakeOnLan
možnost spouštění počítačů v daný čas s opakováním min. každý den a o víkendu
Možnost zabezpečení spuštění („bootování“) heslem na dvou úrovních administrátor/uživatel
Regulace aktivních prvků | všechny větráčky jsou regulovatelné v rámci řízení napájení
Programové vybavení dodaných PC a notebooků, programová součást balení počítače a záruka
Jakákoliv licence Windows 11 , Hardwarová podpora pro Windows 11 (64-bit), OS předinstalován na dodávaném zařízení, bez nutnosti manuální aktivace, nová nepoužitá trvalá licence, s garantovanou pravostí a ověřitelností u výrobce
Dodání včetně soupisu výrobních čísel dodaných PC
Záruka min. 24 měsíců
Projektor
Technologie | 3LCD, RGB se závěrkou s kapalnými krystaly
LCD panel | 0,59 palců s MLA (D9)
Světelný výstup | 4.200 lumenů- 2.600 lumenů (ekonomický) v souladu s normou IDMS15.4
Rozlišení | WXGA 2 HD-Ready 16:10
Počet pixelů | 1,024,000
Kontrast | 16.000 : 1
Lampa | UHE, 230 W, 6.500 h životnost, 17.000 h životnost (v úsporném režimu)
Projekční poměr | 1,38 - 2,24:1
Úhlopříčka promítaného obrazu | 29 palců - 280 palců
Rozhraní | USB 2.0-A, USB 2.0, RS-232C, Ethernetové rozhraní (100 Base-TX / 10 Base-T), VGA vstup (2x), VGA výstup, HDMI vstup (2x), kompozitní vstup, audiovýstup, stereofonní konektor mini-jack, audiovstup (2x), audiovstup, bezdrátová síť LAN IEEE 802.11a/b/g/n/ac (volitelně)
Součásti balení | HDMI Cable, napájecí kabel, dálkové ovládání vč. Baterií
Záruka | min. 36 měsíců
Pokud zadavatel uvedl v technické specifikaci odkaz na obchodní značku a specifické označení předmětu veřejné zakázky, prohlašuje, že není vyloučena nabídka jiného typu zboží při zachování kvalitativně a technicky obdobného řešení a při zachování všech uživatelských a administrátorských funkcí a vlastností. Tento odkaz byl užit pro dostatečně přesný a srozumitelný popis předmětu veřejné zakázky.
doplní dodavatel