## Notebook
Technická specifikace poptávaného plnění - Reflektometr (OTDR) - rozšíření stávajícího dohledového systému o další monitorovací jednotku
Požadavky kupujícího |  | Nabídka prodávajícího
Reflektometr (OTDR)
Parametr | Požadavek zadavatele | Splňuje ANO/NE | Popis konkrétního splnění požadavku
Kompatibilita | Dodaná monitorovací jednotka na principu OTDR musí mít zajištěnu plnou kompatibilitu se serverovou částí (Stávající serverová část EXFO FMS ve verzi 8.4.1.3) i s navazujícími verzemi systému EXFO FMS, které budou instalovány během následujících dvou let.
Provedení RTU | rackové 19" maximálně 1U
Porty jen na předním panelu
Porty | min. 2x Ethernet
minimálně 12 portů (SC/APC nebo LC/APC) s možností rozšíření externím přepínačem (max 1U)
Optické parametry | Dynamický rozsah minimálně 40dB
Vlnová délka 1650nm
zabudovaný filtr
minimální rozsah vzorkování (0,06m až 8m)
Útlumová mrtvá zóna maximálně 3,5m
Spotřeba a chlazení | Pasivní chlazení (bez ventilátorů)
Spotřeba do 10W
Duální napájení
Servisní podpora a záruky | Servisní podpora 2 roky NBD včetně softwarového upgradu nebo migrace na nejnovější verzi (RTU). V českém jazyce podora uživatelů i správců.
Záruka 2 roky
vyplní dodavatel