## Sumář
VÝKAZ - VÝMĚR
| Akce: | dekontaminátor odpadů na p.p.č. 3182/3, k.ú. Žamberk
| Profese: | kabelová přípojka nn
| Investor: | ALBERTINUM, OLÚ, Za kopečkem 353, 564 01 Žamberk
|  |  |  | Materiál | Montáž | Ostatní
1. | Dodávka materiálu |  |  | 0 | 0
2. | PPV 6% z částky | 0 |  |  |  | 0
3. | Ostatní náklady (dopravné, stravné atd.) |  |  |  |  | 0
|  |  |  | 0 | 0 | 0
| Celkem bez DPH |  |  |  | 0
REKAPITULACE
1/ | ELEKTROINSTALACE |  |  |  | 0 | Kč
2/ | REVIZE |  |  |  | 0 | Kč
| Celkem bez DPH: |  |  |  | 0 | Kč
3/ | DPH 21% z částky | 0 |  |  | 0 | Kč
| Celkem s DPH |  |  |  | 0 | Kč
| V ceně není zahrunuto |  | - projektová dokumentace
- zednické práce (otvory ve zdivu)
- zámečnické práce
- zaznamenání skutečného stavu
- přechodová odbočná krabice z 4x25 na 4x16 (dle potřeby)
Vypracoval: Vladimír Bezperát
Datum: II/2025

## Položky
DODÁVKA MATERIÁLU
Rozpis materiálu...
Číslo | Název materálu | Cena za MJ | MJ | Množství | Cena
1927 | OSTATNI SPOJOVACI A POMOCNY MATERIAL |  | BKS | 3 | 0
120000000540 | OEZ POJISTKA PNA000/63A gG |  | KS | 3 | 0
140000000350 | KABEL AYKYz-J 4*25 |  | M | 35 | 0
150000000313 | VODIČ H07V-K16 ZŽ (CYA) |  | M | 5 | 0
213000000064 | CABLOFIL KABELOVÝ ŽLAB CF54/50 EZ + SPOJ MATERIÁL |  | M | 24 | 0
213000000067 | CABLOFIL DRŽÁK ŽLABU CM50 GS CM 586060 |  | M | 50 | 0
810000000253 | KOTEVNÍ OKO K NAVAŘENÍ KIPH10 |  | M | 1 | 0
810000000254 | DESKA S OKEM 170*65/OKO 354 SP11 665 |  | KG | 1 | 0
810000000255 | ŠROUB NAPÍNACÍ M12 OKO - HÁK PIN 1480 ZB |  | KS | 1 | 0
810000000256 | LANOVÁ SVORKA NEREZ 8 mm |  | KS | 4 | 0
Celkem |  |  |  |  | 0
Rozpis prací...
Číslo | Popis prováděné práce | Cena za MJ | MJ | Množstvi | Cena
207000001 | MONTAZ NAD RAMEC CENIKU 21M |  | HOD | 4 | 0
209000005 | ÚPRAVA ZAPOJENÍ ROZVADĚČE RH |  | HOD | 2 | 0
210020528 | DRÁTĚNÝ ŽLAB VČ. KONZOLÍ, PŘÍSL. A HMOŽDINEK DO 200mm |  | M | 24 | 0
210020551 | KOTEVNÍ KONZOLE 1. NAPÍNAČ |  | KS | 1 | 0
210100252 | UKONC KAB CELOPLAST DO 4*25 |  | KS | 2 | 0
210120103 | PATRONA NOZOVA PC |  | KS | 3 | 0
210292301 | SVORKA DO 2. ŠROUBŮ |  | KS | 4 | 0
210292041 | PREZKOUSENI OBVODU VEDENI |  | KS | 1 | 0
210800648 | VODIC CYA 16.0 VOLNE |  | M | 5 | 0
210901070 | KABEL AYKY 4*25 VOLNĚ |  | M | 35 | 0
210220650 | POSPOJENI VE DVOU BODECH |  | KS | 1 | 0
Celkem |  |  |  |  | 0
ROZVODNICE RM3
Rozpis prací. . .
Číslo | Popis prováděné práce | Cena za MJ | MJ | Množstvi | Cena
210193001 | JISTIC 1F DO 32A PL ROZV | 45 | KS | 8 | 360
210193002 | JISTIC 3F DO 125A PL ROZV | 67.5 | KS | 2 | 135
210193004 | STYKAC 3F DO 63A PL ROZV | 112.5 | KS | 1 | 112.5
210193015 | POMOCNY KONTAKT KE STYKACI,MOTOR.SP.PL ROZV | 67.5 | KS | 1 | 67.5
210193018 | PROUDOVY CHRANIC 4P DO 63A PL ROZV | 135 | KS | 1 | 135
210193020 | KONTROLKA,TLACITKO,OVLADAC PL ROZV | 67.5 | KS | 6 | 405
210193023 | ZASUVKA 230V PL ROZV | 81 | KS | 1 | 81
210193024 | VYVODKA DO P42 PL ROZV | 31.5 | KS | 8 | 252
210193026 | SVODIC PREPETI PL ROZV 3,4 POL | 234 | KS | 1 | 234
210193027 | MOTOROVY SPOUSTEC 3F DO 63A PL ROZV | 135 | KS | 1 | 135
210193028 | DIN LISTA DO 250mm PL ROZV | 54 | KS | 6 | 324
210193032 | SVORKA NA DIN LISTU DO 6mm PL ROZV | 22.5 | KS | 26 | 585
210193033 | SVORKA NA DIN LISTU DO 16mm PL ROZV | 31.5 | KS | 7 | 220.5
210193036 | PROPOJENI OVLADANI-OBTIZNOST 3 PL ROZV | 1035 | KS | 1 | 1035
210193037 | NULOVA/CI PRIPOJNICE N/PE DO PL ROZV | 67.5 | KS | 5 | 337.5
210193038 | SVODIC PREPETI 1P DO PL ROZV | 54 | KS | 1 | 54
210193040 | POJISTKOVY ODPOJ.(ODPINAC)DO 32A/3P PL ROZV | 67.5 | KS | 1 | 67.5
210193043 | POJISTKOVY ODPOJ.(ODPINAC)DO 32A/1P PL ROZV | 45 | KS | 2 | 90
210193049 | RAZOVA ODDEL.TLUMIVKA RTO 16,25 | 67.5 | KS | 2 | 135
210193054 | REVIZE PLASTOVE ROZVODNICE | 252 | HOD | 2 | 504
210193202 | RELE TR01-60 | 108 | KS | 1 | 108
210193204 | ZDROJ 24V, 2,5 LOGO! | 160 | KS | 1 | 160
210193205 | PAMETOVY MODUL LOGO! | 202.5 | KS | 1 | 202.5
210193207 | ROZSIRUJICI RELEOVY MODUL DM8 | 195 | KS | 2 | 390
210193211 | TERMOSTAT NA DIN LISTU | 81 | KS | 1 | 81
210193217 | VESTAVNA ZASUVKA 400V, IP44 | 157.5 | KS | 1 | 157.5
210910000 | OSTATNÍ PRÁCE | 275 | HOD | 2 | 550
Celkem |  |  |  |  | 6918.5