## Okna
Základní specifikace oken:
Barevné provedení rámů a křídel musí odpovídat barevnosti již instalovaných výplní otvorů z předchozí etapy (10/2025). Dodavatel musí doložit, že zvolený profilový systém, stavební hloubka, barevnost a členění odpovídají okenním výplním z první etapy. Členění rámů, šířka profilů, způsob otevírání (otvíravé, sklopné, fixní) a viditelné detaily musí být vzhledově shodné s již osazenými okny v dříve realizované etapě. Před podpisem smlouvy je dodavatel povinen předložit vzorek okna nebo vzorkovník profilu a povrchové úpravy ke schválení objednateli / technickému dozoru.
PROFIL OKEN z 1. etapy (10/2025)
Profil
stavební hloubka | 82 mm
rám | s ocelovou výstuhou, profil okna bude spadat dle ČSN EN 12608 do nejvyšší třídy A
počet komor | min. 6
sklo | izolační trojsklo Ug=0,6 W.m-2.K-1, čiré, teplý meziskelní rámeček
kování | celoobvodové včetně mikroventilace a pojistky proti chybné manipulaci, krytky v barvě okenního rámu
barva křídel | oboustranně bílá
barva rámů | inter. bílá/ exter. dekor ořech
těsnění | 3 těsnění ve funkční spáře mezi rámem a křídlem
kliky | plastové v barvě okenního rámu
záruka na fyzikální vlastnosti profilů a izolačního skla | 60 měsíců
záruka na mondáž a zednické práce | 24 měsíců
zaměření a konzultace při objednání | v ceně zakázky
Rozměr | Parametr | Požadavek zadavatele | Nabídka dodavatele (žluté buňky vyplní dodavatel)
|  |  | Splnění požadavku dodavatelem | Popis naplnění požadavku
1. | PROFIL | 82 mm | ano/ne | konkrétní údaj - doplní dodavatel
| RÁM | ocelová výstuha | ano/ne | konkrétní údaj - doplní dodavatel
| BARVA VNĚJŠÍ RÁM | OŘECH | ano/ne | ---
| BARVA VNITŘNÍ RÁM | BÍLÁ | ano/ne | ---
| BARVA VNĚJŠÍ KŘÍDLA | BÍLÁ | ano/ne | ---
| BARVA VNITŘNÍ KŘÍDLA | BÍLÁ | ano/ne | ---
| KOVÁNÍ | 2X OTEVÍRAVĚ-SKLOPNÉ levé, 4x OTEVÍRAVĚ-SKLOPNÉ pravé | ano/ne | ---
| VÝPLŇ | 6x izolační trojsklo Ug=0,6 W.m-2.K-1, čiré, teplý meziskelní rámeček | ano/ne | konkrétní údaj - doplní dodavatel
| ROZMĚR | 2010 X 2005
| POČET KUSŮ | 16
CENA ZA KUS
| CENA CELKEM bez DPH | 0
Rozměr | Parametr | Požadavek zadavatele | Nabídka dodavatele (žluté buňky vyplní dodavatel)
|  |  | Splnění požadavku dodavatelem | Popis naplnění požadavku
2. | PROFIL | 82 mm | ano/ne | konkrétní údaj - doplní dodavatel
| RÁM | ocelová výstuha | ano/ne | konkrétní údaj - doplní dodavatel
| BARVA VNĚJŠÍ RÁM | OŘECH | ano/ne | ---
| BARVA VNITŘNÍ RÁM | BÍLÁ | ano/ne | ---
| BARVA VNĚJŠÍ KŘÍDLA | BÍLÁ | ano/ne | ---
| BARVA VNITŘNÍ KŘÍDLA | BÍLÁ | ano/ne | ---
| KOVÁNÍ | 2X OTEVÍRAVĚ-SKLOPNÉ levé, 4x OTEVÍRAVĚ-SKLOPNÉ pravé | ano/ne | ---
| VÝPLŇ | 6x izolační trojsklo Ug=0,6 W.m-2.K-1, čiré, teplý meziskelní rámeček 6x bezpečnostní sklo z interiéru (tělocvična) | ano/ne | konkrétní údaj - doplní dodavatel
ROZMĚR
| POČET KUSŮ | 6
CENA ZA KUS
| CENA CELKEM bez DPH | 0
Rozměr | Parametr | Požadavek zadavatele | Nabídka dodavatele (žluté buňky vyplní dodavatel)
|  |  | Splnění požadavku dodavatelem | Popis naplnění požadavku
3. | PROFIL | 82 mm | ano/ne | konkrétní údaj - doplní dodavatel
| RÁM | ocelová výstuha | ano/ne | konkrétní údaj - doplní dodavatel
| BARVA VNĚJŠÍ RÁM | OŘECH | ano/ne | ---
| BARVA VNITŘNÍ RÁM | BÍLÁ | ano/ne | ---
| BARVA VNĚJŠÍ KŘÍDLA | BÍLÁ | ano/ne | ---
| BARVA VNITŘNÍ KŘÍDLA | BÍLÁ | ano/ne | ---
| KOVÁNÍ | 1X OTEVÍRAVĚ-SKLOPNÉ levé, 1x OTEVÍRAVĚ-SKLOPNÉ pravé | ano/ne | ---
| VÝPLŇ | 2x izolační trojsklo Ug=0,6 W.m-2.K-1, čiré teplý meziskelní rámeček | ano/ne | konkrétní údaj - doplní dodavatel
| ROZMĚR | 1200 x 1160
| POČET KUSŮ | 1
CENA ZA KUS
| CENA CELKEM bez DPH | 0
Rozměr | Parametr | Požadavek zadavatele | Nabídka dodavatele (žluté buňky vyplní dodavatel)
|  |  | Splnění požadavku dodavatelem | Popis naplnění požadavku
4. | PROFIL | 82 mm | ano/ne | konkrétní údaj - doplní dodavatel
| RÁM | ocelová výstuha | ano/ne | konkrétní údaj - doplní dodavatel
| BARVA VNĚJŠÍ RÁM | OŘECH | ano/ne | ---
| BARVA VNITŘNÍ RÁM | BÍLÁ | ano/ne | ---
| BARVA VNĚJŠÍ KŘÍDLA | BÍLÁ | ano/ne | ---
| BARVA VNITŘNÍ KŘÍDLA | BÍLÁ | ano/ne | ---
| KOVÁNÍ | 1X OTEVÍRAVĚ-SKLOPNÉ levé, 2x OTEVÍRAVĚ-SKLOPNÉ pravé | ano/ne | ---
| VÝPLŇ | 3x izolační trojsklo Ug=0,6 W.m-2.K-1, čiré teplý meziskelní rámeček | ano/ne | konkrétní údaj - doplní dodavatel
| ROZMĚR | 2180 x 1160
| POČET KUSŮ | 5
CENA ZA KUS
| CENA CELKEM bez DPH | 0
Rozměr | Parametr | Požadavek zadavatele | Nabídka dodavatele (žluté buňky vyplní dodavatel)
|  |  | Splnění požadavku dodavatelem | Popis naplnění požadavku
5. | PROFIL | 82 mm | ano/ne | konkrétní údaj - doplní dodavatel
| RÁM | ocelová výstuha | ano/ne | konkrétní údaj - doplní dodavatel
| BARVA VNĚJŠÍ RÁM | OŘECH | ano/ne | ---
| BARVA VNITŘNÍ RÁM | BÍLÁ | ano/ne | ---
| BARVA VNĚJŠÍ KŘÍDLA | BÍLÁ | ano/ne | ---
| BARVA VNITŘNÍ KŘÍDLA | BÍLÁ | ano/ne | ---
| KOVÁNÍ | 1X OTEVÍRAVĚ-SKLOPNÉ pravé | ano/ne | ---
| VÝPLŇ | 1x izolační trojsklo Ug=0,6 W.m-2.K-1, čiré teplý meziskelní rámeček | ano/ne | konkrétní údaj - doplní dodavatel
| ROZMĚR | 860 x 950
| POČET KUSŮ | 2
CENA ZA KUS
| CENA CELKEM bez DPH | 0
Rozměr | Parametr | Požadavek zadavatele | Nabídka dodavatele (žluté buňky vyplní dodavatel)
|  |  | Splnění požadavku dodavatelem | Popis naplnění požadavku
6. | PROFIL | 82 mm | ano/ne | konkrétní údaj - doplní dodavatel
| RÁM | ocelová výstuha | ano/ne | konkrétní údaj - doplní dodavatel
| BARVA VNĚJŠÍ RÁM | OŘECH | ano/ne | ---
| BARVA VNITŘNÍ RÁM | BÍLÁ | ano/ne | ---
| BARVA VNĚJŠÍ KŘÍDLA | BÍLÁ | ano/ne | ---
| BARVA VNITŘNÍ KŘÍDLA | BÍLÁ | ano/ne | ---
| KOVÁNÍ | 1X OTEVÍRAVĚ-SKLOPNÉ levé | ano/ne | ---
| VÝPLŇ | 6x izolační trojsklo Ug=0,6 W.m-2.K-1, čiré teplý meziskelní rámeček | ano/ne | konkrétní údaj - doplní dodavatel
| ROZMĚR | 600 x 1160
| POČET KUSŮ | 6
CENA ZA KUS
| CENA CELKEM bez DPH | 0
Rozměr | Parametr | Požadavek zadavatele | Nabídka dodavatele (žluté buňky vyplní dodavatel)
|  |  | Splnění požadavku dodavatelem | Popis naplnění požadavku
7. | PROFIL | 82 mm | ano/ne | konkrétní údaj - doplní dodavatel
| RÁM | ocelová výstuha | ano/ne | konkrétní údaj - doplní dodavatel
| BARVA VNĚJŠÍ RÁM | OŘECH | ano/ne | ---
| BARVA VNITŘNÍ RÁM | BÍLÁ | ano/ne | ---
| BARVA VNĚJŠÍ KŘÍDLA | BÍLÁ | ano/ne | ---
| BARVA VNITŘNÍ KŘÍDLA | BÍLÁ | ano/ne | ---
| KOVÁNÍ | 1X OTEVÍRAVĚ-SKLOPNÉ levé, 1x OTEVÍRAVĚ-SKLOPNÉ pravé | ano/ne | ---
| VÝPLŇ | 2x izolační trojsklo Ug=0,6 W.m-2.K-1, čiré teplý meziskelní rámeček | ano/ne | konkrétní údaj - doplní dodavatel
| ROZMĚR | 2000 x 1110
| POČET KUSŮ | 2
CENA ZA KUS
| CENA CELKEM bez DPH | 0
Rozměr | Parametr | Požadavek zadavatele | Nabídka dodavatele (žluté buňky vyplní dodavatel)
|  |  | Splnění požadavku dodavatelem | Popis naplnění požadavku
8. | PROFIL | 82 mm | ano/ne | konkrétní údaj - doplní dodavatel
| RÁM | ocelová výstuha | ano/ne | konkrétní údaj - doplní dodavatel
| BARVA VNĚJŠÍ RÁM | OŘECH | ano/ne | ---
| BARVA VNITŘNÍ RÁM | BÍLÁ | ano/ne | ---
| BARVA VNĚJŠÍ KŘÍDLA | BÍLÁ | ano/ne | ---
| BARVA VNITŘNÍ KŘÍDLA | BÍLÁ | ano/ne | ---
| KOVÁNÍ | 1X OTEVÍRAVĚ-SKLOPNÉ levé, 1x OTEVÍRAVĚ-SKLOPNÉ pravé | ano/ne | ---
| VÝPLŇ | 2x izolační trojsklo Ug=0,6 W.m-2.K-1, čiré teplý meziskelní rámeček | ano/ne | konkrétní údaj - doplní dodavatel
| ROZMĚR | 1860 x 1010
| POČET KUSŮ | 1
CENA ZA KUS
| CENA CELKEM bez DPH | 0
Rozměr | Parametr | Požadavek zadavatele | Nabídka dodavatele (žluté buňky vyplní dodavatel)
|  |  | Splnění požadavku dodavatelem | Popis naplnění požadavku
9. | PROFIL | 82 mm | ano/ne | konkrétní údaj - doplní dodavatel
| RÁM | ocelová výstuha | ano/ne | konkrétní údaj - doplní dodavatel
| BARVA VNĚJŠÍ RÁM | OŘECH | ano/ne | ---
| BARVA VNITŘNÍ RÁM | BÍLÁ | ano/ne | ---
| BARVA VNĚJŠÍ KŘÍDLA | BÍLÁ | ano/ne | ---
| BARVA VNITŘNÍ KŘÍDLA | BÍLÁ | ano/ne | ---
| KOVÁNÍ | 1X OTEVÍRAVÉ, 1x pevné prosklení | ano/ne | ---
| VÝPLŇ | 2x izolační trojsklo Ug=0,6 W.m-2.K-1, kůra čirá teplý meziskelní rámeček | ano/ne | konkrétní údaj - doplní dodavatel
| ROZMĚR | 1900 x 400
| POČET KUSŮ | 5
CENA ZA KUS
| CENA CELKEM bez DPH | 0
Rozměr | Parametr | Požadavek zadavatele | Nabídka dodavatele (žluté buňky vyplní dodavatel)
|  |  | Splnění požadavku dodavatelem | Popis naplnění požadavku
10. | PROFIL | 82 mm | ano/ne | konkrétní údaj - doplní dodavatel
| RÁM | ocelová výstuha | ano/ne | konkrétní údaj - doplní dodavatel
| BARVA VNĚJŠÍ RÁM | OŘECH | ano/ne | ---
| BARVA VNITŘNÍ RÁM | BÍLÁ | ano/ne | ---
| BARVA VNĚJŠÍ KŘÍDLA | BÍLÁ | ano/ne | ---
| BARVA VNITŘNÍ KŘÍDLA | BÍLÁ | ano/ne | ---
| KOVÁNÍ | 2X OTEVÍRAVÉ (panty dole) | ano/ne | ---
| VÝPLŇ | 2x izolační trojsklo Ug=0,6 W.m-2.K-1, kůra čirá teplý meziskelní rámeček | ano/ne | konkrétní údaj - doplní dodavatel
| ROZMĚR | 1900 x 500
| POČET KUSŮ | 4
CENA ZA KUS
| CENA CELKEM bez DPH | 0
Rozměr | Parametr | Požadavek zadavatele | Nabídka dodavatele (žluté buňky vyplní dodavatel)
|  |  | Splnění požadavku dodavatelem | Popis naplnění požadavku
11. | PROFIL | 82 mm | ano/ne | konkrétní údaj - doplní dodavatel
| RÁM | ocelová výstuha | ano/ne | konkrétní údaj - doplní dodavatel
| BARVA VNĚJŠÍ RÁM | OŘECH | ano/ne | ---
| BARVA VNITŘNÍ RÁM | BÍLÁ | ano/ne | ---
| BARVA VNĚJŠÍ KŘÍDLA | BÍLÁ | ano/ne | ---
| BARVA VNITŘNÍ KŘÍDLA | BÍLÁ | ano/ne | ---
| KOVÁNÍ | 1X OTEVÍRAVÉ (panty dole), 1 x pevná výpň (ořech/bílá) s ventilátorem | ano/ne | ---
| VÝPLŇ | 1x izolační trojsklo Ug=0,6 W.m-2.K-1, kůra čirá teplý meziskelní rámeček 1 x pevná výplň ořech/bílá s izolací a zabudovaným ventilátorem (axiální okenní ventilátor s elektricky ovládanou žaluzií, průtokem vzduchu min. 200 m3/h a hlučností max. 40 dB, napětí 230 V, krytí IPX4) | ano/ne | konkrétní údaj - doplní dodavatel
| ROZMĚR | 1800 x 500
| POČET KUSŮ | 4
CENA ZA KUS
| CENA CELKEM bez DPH | 0
Rozměr | Parametr | Požadavek zadavatele | Nabídka dodavatele (žluté buňky vyplní dodavatel)
|  |  | Splnění požadavku dodavatelem | Popis naplnění požadavku
12. | PROFIL | 82 mm | ano/ne | konkrétní údaj - doplní dodavatel
| RÁM | ocelová výstuha | ano/ne | konkrétní údaj - doplní dodavatel
| BARVA VNĚJŠÍ RÁM | OŘECH | ano/ne | ---
| BARVA VNITŘNÍ RÁM | BÍLÁ | ano/ne | ---
| BARVA VNĚJŠÍ KŘÍDLA | BÍLÁ | ano/ne | ---
| BARVA VNITŘNÍ KŘÍDLA | BÍLÁ | ano/ne | ---
| KOVÁNÍ | 1X OTEVÍRAVÉ (panty dole), 1 x pevná výpň (ořech/bílá) s mřížkou 300 x300 (kotelna) | ano/ne | --- | kovová mřížka - nerez???
| VÝPLŇ | 1x izolační trojsklo Ug=0,6 W.m-2.K-1, kůra čirá teplý meziskelní rámeček 1 x pevná výpň (ořech/bílá) s mřížkou 300 x300 (kotelna) | ano/ne | konkrétní údaj - doplní dodavatel
| ROZMĚR | 1800 x 500
| POČET KUSŮ | 1
CENA ZA KUS
| CENA CELKEM bez DPH | 0
Rozměr | Parametr | Požadavek zadavatele | Nabídka dodavatele (žluté buňky vyplní dodavatel)
|  |  | Splnění požadavku dodavatelem | Popis naplnění požadavku
13. | PROFIL | 82 mm | ano/ne | konkrétní údaj - doplní dodavatel
| RÁM | ocelová výstuha | ano/ne | konkrétní údaj - doplní dodavatel
| BARVA VNĚJŠÍ RÁM | OŘECH | ano/ne | ---
| BARVA VNITŘNÍ RÁM | BÍLÁ | ano/ne | ---
| BARVA VNĚJŠÍ KŘÍDLA | BÍLÁ | ano/ne | ---
| BARVA VNITŘNÍ KŘÍDLA | BÍLÁ | ano/ne | ---
| KOVÁNÍ | 2X OTEVÍRAVÉ (panty dole) | ano/ne | ---
| VÝPLŇ | 2x izolační trojsklo Ug=0,6 W.m-2.K-1, kůra čirá teplý meziskelní rámeček | ano/ne | konkrétní údaj - doplní dodavatel
| ROZMĚR | 1800 x 500
| POČET KUSŮ | 4
CENA ZA KUS
| CENA CELKEM bez DPH | 0

## Dveře
Základní specifikace dveří:
stavební hloubka | 76 mm
rám | 92 mm s Al prahem
sklo | izolační trojsklo Ug=0,6 W.m-2.K-1
kování | vchodové dveře
barva křídel | ořech
barva rámů | ořech
záruka na fyzikální vlastnosti profilů a izolačního skla | 60 měsíců
záruka na mondáž a zednické práce | 24 měsíců
zaměření a konzultace při objednání | v ceně zakázky
Rozměr | Parametr | Požadavek zadavatele | Nabídka dodavatele (žluté buňky vyplní dodavatel)
|  |  | Splnění požadavku dodavatelem | Popis naplnění požadavku
14. | PROFIL | min 76 mm | ano/ne | konkrétní údaj - doplní dodavatel
| RÁM | min 92 mm s Al prahem | ano/ne | konkrétní údaj - doplní dodavatel
| BARVA VNĚJŠÍ RÁM | OŘECH | ano/ne | ---
| BARVA VNITŘNÍ RÁM | BÍLÁ | ano/ne | --- | *
| BARVA VNĚJŠÍ KŘÍDLA | OŘECH | ano/ne | ---
| BARVA VNITŘNÍ KŘÍDLA | BÍLÁ | ano/ne | --- | *
| KŘÍDLO | AD DVEŘNÍ 126 mm | ano/ne | konkrétní údaj - doplní dodavatel
| KOVÁNÍ | 1x vchodové dveře levé 1x vchodové dveře pravé | ano/ne | konkrétní údaj - doplní dodavatel
| VÝŠKA KLIKY | 1020 | ano/ne | konkrétní údaj - doplní dodavatel
| PŘÍČKY | 3x sloupek 84 mm 3x ořech/bílá | ano/ne | konkrétní údaj - doplní dodavatel
| VÝPLŇ | 4x kůra čirá Ug=0,6 W.m-2.K-1 teplý meziskelní rámeček 2x plná výplň ořech/bílá s izolací | ano/ne | konkrétní údaj - doplní dodavatel
| KOVÁNÍ | přídavný zámek stříbrná bezpečnostní klika/koule dveřní samozavírač s aretací dveřní štítek úzký bez překrytí FAB vložky shodné s dveřmi hlavního vchodu školy | ano/ne | konkrétní údaj - doplní dodavatel
| ROZMĚR | 1400 x 2205
| POČET KUSŮ | 1
CENA ZA KUS
| CENA CELKEM bez DPH | 0

## Okno s dveřmi
Základní specifikace stavebního dílu: | NÁHRADA STÁVAJÍCÍHO DÍLU OKNO+DVEŘE (ZKRÁCENÍ DVEŘÍ), nutná prohlídka na místě!
Profil
stavební hloubka | 76 mm
rám | s ocelovou výstuhou, profil okna bude spadat dle ČSN EN 12608 do nejvyšší třídy A
počet komor | min. 5
sklo | izolační dvojsklo Ug=0,6 W.m-2.K-1, čiré, teplý meziskelní rámeček
kování | celoobvodové včetně pojistky proti chybné manipulaci, krytky v barvě okenního rámu
barva křídel | oboustranně bílá
barva rámů | inter. bílá/ exter. dekor ořech
těsnění | 2 těsnění ve funkční spáře mezi rámem a křídlem
kliky | plastové v bílé barvě
záruka na fyzikální vlastnosti profilů a izolačního skla | 60 měsíců
záruka na mondáž a zednické práce | 24 měsíců
zaměření a konzultace při objednání | v ceně zakázky
Rozměr | Parametr | Požadavek zadavatele | Nabídka dodavatele (žluté buňky vyplní dodavatel)
|  |  | Splnění požadavku dodavatelem | Popis naplnění požadavku
15. | PROFIL | 76 mm | ano/ne | konkrétní údaj - doplní dodavatel
| RÁM | ocelová výstuha s Al prahem | ano/ne | konkrétní údaj - doplní dodavatel
| BARVA VNĚJŠÍ RÁM | OŘECH | ano/ne | ---
| BARVA VNITŘNÍ RÁM | BÍLÁ | ano/ne | ---
| BARVA VNĚJŠÍ KŘÍDLA | BÍLÁ | ano/ne | ---
| BARVA VNITŘNÍ KŘÍDLA | BÍLÁ | ano/ne | ---
| KOVÁNÍ | 1X OTEVÍRAVÉ levé, 1x dveřní dveře - uzamykatelná klika | ano/ne | ---
| VÝPLŇ | 2x izolační dvojsklo Ug=0,6 W.m-2.K-1, čiré, teplý meziskelní rámeček | ano/ne | konkrétní údaj - doplní dodavatel
| ROZMĚR | 770 X 2470
| POČET KUSŮ | 1
CENA ZA KUS
| CENA CELKEM bez DPH | 0

## Doplňkové položky
Doplňkové položky
Připojovací spára bude provedena vodotěsně a vzduchotěsně, ve shodě s normou ČSN 74 6077
Kotvení oken a dveří bude provedeno pomocí kotevních plechů nebo kotevních šroubů.
Zaměření stavebních rozměrů před výrobou oken a dveří.
Požadované práce:
demontáž a ekologická likvidace původních okenních a dveřních výplní
při demontáži stávajících oken a dveří bude maximálně omezeno poškození stávajícícho vnějšího ostění a nadpraží
dodávka a montáž nových okenních a dveřních výplní
dozdění (úprava) všech stavebních otvorů po špaletových oknech a dveřích
dodávka a montáž pozinkových překrytek venkovních parapetů, detail návaznosti stávajícího oplechování na nový okenní rám a ostění bude splňovat veškeré požadavky na odolnost proti pověrnosti (šikmý déšť, voda hnaná větrem, stojící sníh apod.)
dodávka a montáž nových vnitřních parapetů včetně krytů
zednické začištění vnějšího i vnitřního ostnění nově osazených výplní (původní okna jsou špaletová)
s dodávkou bude dodáno prohlášení o shodě a návod k použití
Číslo položky | Parametr | MJ | Množství | Cena/ MJ | Celkem | DPH | Cena s DPH
Cena za položku
16. | Pozinková překrytka venkovního parapetu 35 x 60 mm |  |  |  | 0 | 0 | 0
17. | Vnitřní PVC parapet bílý, hloubka 400 mm |  |  |  | 0 | 0 | 0
18. | Montáž nových oken, dveří, parapetů a překrytek, začištění hran parapetní zdi pro osazení nového parapetu |  |  |  | 0 | 0 | 0
19. | Demontáž starých špaletových oken a dveří |  |  |  | 0 | 0 | 0
20. | Ekologická likvidace starých špaletových oken a dveří |  |  |  | 0 | 0 | 0
21. | Zednické začištění špaletových oken a dveří z interiéru (polystyren, apu lišta, perlinka, lepdilo, štuk) |  |  |  | 0 | 0 | 0
22. | Zednické začištění vnějšího ostnění nově osazených výplní |  |  |  | 0 | 0 | 0
23. | Úprava stavebního otvoru pro montáž položky č. 15 - vyzdění podezdívky 800 x 770 x 550 + omítka, štuk |  |  |  | 0 | 0 | 0
24. | Doprava |  |  |  | 0 | 0 | 0

## Souhrnný list
Souhrnný list - cenová tabulka
Číslo položky | Cena bez DPH | DPH | Cena celkem včetně DPH
1. | 0 | 0 | 0
2. | 0 | 0 | 0
3. | 0 | 0 | 0
4. | 0 | 0 | 0
5. | 0 | 0 | 0
6. | 0 | 0 | 0
7. | 0 | 0 | 0
8. | 0 | 0 | 0
9. | 0 | 0 | 0
10. | 0 | 0 | 0
11. | 0 | 0 | 0
12. | 0 | 0 | 0
13. | 0 | 0 | 0
14. | 0 | 0 | 0
15. | 0 | 0 | 0
16. | 0 | 0 | 0
17. | 0 | 0 | 0
18. | 0 | 0 | 0
19. | 0 | 0 | 0
20. | 0 | 0 | 0
21. | 0 | 0 | 0
22. | 0 | 0 | 0
23. | 0 | 0 | 0
24. | 0 | 0 | 0
Celkem | 0 | 0 | 0