## Dodávka nábytku II
Dodavatel: |  |  | IČO |  | E-mail
Adresa: |  |  | DIČ |  | Telefon
Výkaz výměr - SŠ umělecko průmyslová v Ústí nad Orlicí
Odběratel:
Položka č. |  | Pro vybrané výrobky platí, že: 1) Před výrobou / dodáním budou veškeré rozměry ověřeny na stavbě a odsouhlaseny uživatelem. 2) Před výrobou bude dodána k atypickým prvkům výrobní PD a k typovým prvkům technický list pro odsouhlasení AD a uživatele. 3) Veškeré typizované regály budou kompatibilní tak, aby jednotlivé části bylo při rozložení možné kombinovat. 4) Maximální přípustná odchylka rozměrů regálů je 10% (nutné zohlednit, když regály tvoří celistvou stěnu, případně kombinovanou s jiným vybavením). Vzorek povrchové úpravy včetně barevnosti bude předložen k odsouhlasení před výrobou (dodáním výrobku) | Počet jednotek | J.c. | Cena za položku bez DPH | DHP 21% | Cena za položku s DPH | ozn. typového nábytku (ozn. tech. listu)
Popis
62. | Policový regál | Kovový policový regál - rozměry regálu š1100 x h400 x v2500 mm, kovová konstrukce regálu provedená z jeklu 40x20 mm s komaxitovanou úpravou. Šest pevných polic a jeden pevný strop z laminované dřevotřísky tl. 18 mm, olepené 2 mm ABS hranou. Police a strop jsou položeny na kovových příčnicích kovového regálu - příčnice tvořené profilem dutým speciálním tvar „L“ EN 10305-3 rozměr 40x34x25x2 mm. Prodloužená strana bude tvořit čelo polic s komaxitovanou úpravou. Provedení kovu RAL 7016, police v dekoru šedé. Pozn.: před výrobou budou výšky polic odsouhlaseny uživatelem. Cena položek včetně dopravy, montáže a likvidace obalu. | 1 |  | 0 | 0 | 0
63. | Policový regál | Kovový policový regál - rozměry regálu š1400 x h600 x v2500 mm, kovová konstrukce regálu provedená z jeklu 40x20 mm s komaxitovanou úpravou. Šest pevných polic a jeden pevný strop z laminované dřevotřísky tl. 18 mm, olepené 2 mm ABS hranou. Police a strop jsou položeny na kovových příčnicích kovového regálu - příčnice tvořené profilem dutým speciálním tvar „L“ EN 10305-3 rozměr 40x34x25x2 mm. Prodloužená strana bude tvořit čelo polic s komaxitovanou úpravou. Provedení kovu RAL 9010, police v dekoru šedé. Pozn.: před výrobou budou výšky polic odsouhlaseny uživatelem. Cena položek včetně dopravy, montáže a likvidace obalu. | 2 |  | 0 | 0 | 0
64. | Policový regál | Typový policový regál skládaný, tvořený svislými profily a policemi, celokovový. Povrchová úprava konstrukce - žárový pozink. Montáž bezešroubá. Výškové přestavení polic v rozmezí 30-35 mm. Rámy reálů jsou oboustranné pro možné napojení sestav. Rozměry regálu š900 x h800 x v2500 mm. Pět pevných polic a jeden pevný strop z pozinku. Nosnost police min. 200 kg. Cena položek včetně dopravy, montáže a likvidace obalu. | 6 |  | 0 | 0 | 0
65. | Policový regál | Typový policový regál skládaný, tvořený svislými profily a policemi, celokovový. Povrchová úprava konstrukce - žárový pozink. Montáž bezešroubá. Výškové přestavení polic v rozmezí 30-35 mm. Rámy reálů jsou oboustranné pro možné napojení sestav. Rozměry regálu š1050 x h800 x v2500 mm. Pět pevných polic a jeden pevný strop z pozinku. Nosnost police min. 200 kg. Cena položek včetně dopravy, montáže a likvidace obalu. | 16 |  | 0 | 0 | 0
66. | Policový regál | Typový policový regál skládaný, tvořený svislými profily a policemi, celokovový. Povrchová úprava konstrukce - žárový pozink. Montáž bezešroubá. Výškové přestavení polic v rozmezí 30-35 mm. Rámy reálů jsou oboustranné pro možné napojení sestav. Rozměry regálu š1200 x h800 x v2500 mm. Pět pevných polic a jeden pevný strop z pozinku. Nosnost police min. 200 kg. Cena položek včetně dopravy, montáže a likvidace obalu. | 4 |  | 0 | 0 | 0
67. | Policový regál | Kovový policový regál - rozměry regálu š1500 x h800 x v2500 mm, kovová konstrukce regálu provedená z jeklu 40x20 mm s komaxitovanou úpravou. Sedm pevných polic a jeden pevný strop z laminované dřevotřísky tl. 18 mm, olepené 2 mm ABS hranou. Police a strop jsou položeny na kovových příčnicích kovového regálu - příčnice tvořené profilem dutým speciálním tvar „L“ EN 10305-3 rozměr 40x34x25x2 mm. Prodloužená strana bude tvořit čelo polic s komaxitovanou úpravou. Provedení kovu RAL 9010, police v dekoru šedé. Pozn.: před výrobou budou výšky polic odsouhlaseny uživatelem. Cena položek včetně dopravy, montáže a likvidace obalu. | 3 |  | 0 | 0 | 0
68. | Policový regál | Kovový policový regál - rozměry regálu š1500 x h600 x v2500 mm, kovová konstrukce regálu provedená z jeklu 40x20 mm s komaxitovanou úpravou. Šest pevných polic a jeden pevný strop z laminované dřevotřísky tl. 18 mm, olepené 2 mm ABS hranou. Police a strop jsou položeny na kovových příčnicích kovového regálu - příčnice tvořené profilem dutým speciálním tvar „L“ EN 10305-3 rozměr 40x34x25x2 mm. Prodloužená strana bude tvořit čelo polic s komaxitovanou úpravou. Provedení kovu RAL 9010, police v dekoru šedé. Pozn.: před výrobou budou výšky polic odsouhlaseny uživatelem. Cena položek včetně dopravy, montáže a likvidace obalu. | 1 |  | 0 | 0 | 0
69. | Policový regál | Kovový policový regál - rozměry regálu š2000 x h600 x v2500 mm, kovová konstrukce regálu provedená z jeklu 40x20 mm s komaxitovanou úpravou. Šest pevných polic a jeden pevný strop z laminované dřevotřísky tl. 18 mm, olepené 2 mm ABS hranou. Police a strop jsou položeny na kovových příčnicích kovového regálu - příčnice tvořené profilem dutým speciálním tvar „L“ EN 10305-3 rozměr 40x34x25x2 mm. Prodloužená strana bude tvořit čelo polic s komaxitovanou úpravou. Provedení kovu RAL 9010, police v dekoru šedé. Pozn.: před výrobou budou výšky polic odsouhlaseny uživatelem. Cena položek včetně dopravy, montáže a likvidace obalu. | 2 |  | 0 | 0 | 0
70. | Závěsný policový regál | Závěsný policový regál - rozměry regálu š1200 x h400 x v1000 mm, kovová konstrukce regálu provedená z jeklu 40x20 mm s komaxitovanou úpravou. Dvě pevné police, jeden pevný strop, jedno pevné dno. Vše z laminované dřevotřísky tl. 18 mm, olepené 2 mm ABS hranou. Police, strop a dno jsou položeny na kovových příčnicích kovového regálu - příčnice tvořené profilem dutým speciálním tvar „L“ EN 10305-3 rozměr 40x34x25x2 mm. Prodloužená strana bude tvořit čelo polic s komaxitovanou úpravou. Provedení kovu RAL 9010, police v dekoru šedé. Pozn.: před výrobou budou výšky polic odsouhlaseny uživatelem. Cena položek včetně dopravy, montáže a likvidace obalu. | 3 |  | 0 | 0 | 0
72. | Policový regál | Kovový policový regál - rozměry regálu š1400 x h800 x v2500 mm, kovová konstrukce regálu provedená z jeklu 40x20 mm s komaxitovanou úpravou. Sedm pevných polic a jeden pevný strop z laminované dřevotřísky tl. 18 mm, olepené 2 mm ABS hranou. Police a strop jsou položeny na kovových příčnicích kovového regálu - příčnice tvořené profilem dutým speciálním tvar „L“ EN 10305-3 rozměr 40x34x25x2 mm. Prodloužená strana bude tvořit čelo polic s komaxitovanou úpravou. Provedení kovu RAL 9010, police v dekoru šedé. Pozn.: před výrobou budou výšky polic odsouhlaseny uživatelem. Cena položek včetně dopravy, montáže a likvidace obalu. | 4 |  | 0 | 0 | 0
73. | Policový regál | Typový policový regál skládaný, tvořený svislými profily a policemi, celokovový. Povrchová úprava konstrukce - žárový pozink. Montáž bezešroubá. Výškové přestavení polic v rozmezí 30-35 mm. Rámy reálů jsou oboustranné pro možné napojení sestav. Rozměry regálu š1500 x h800 x v2500 mm. Pět pevných polic a jeden pevný strop z pozinku. Nosnost police min. 200 kg. Cena položek včetně dopravy, montáže a likvidace obalu. | 1 |  | 0 | 0 | 0
74. | Policový regál | Kovový policový regál - rozměry regálu š1800 x h800 x v2500 mm, kovová konstrukce regálu provedená z jeklu 40x20 mm s komaxitovanou úpravou. Pět pevných polic a jeden pevný strop z laminované dřevotřísky tl. 18 mm, olepené 2 mm ABS hranou. Police a strop jsou položeny na kovových příčnicích kovového regálu - příčnice tvořené profilem dutým speciálním tvar „L“ EN 10305-3 rozměr 40x34x25x2 mm. Prodloužená strana bude tvořit čelo polic s komaxitovanou úpravou. Provedení kovu RAL 9010, police v dekoru šedé. Pozn.: před výrobou budou výšky polic odsouhlaseny uživatelem. Cena položek včetně dopravy, montáže a likvidace obalu. | 1 |  | 0 | 0 | 0
75. | Policový regál | Kovový policový regál - rozměry regálu š1100 x h800 x v2500 mm, kovová konstrukce regálu provedená z jeklu 40x20 mm s komaxitovanou úpravou. Sedm pevných polic a jeden pevný strop z laminované dřevotřísky tl. 18 mm, olepené 2 mm ABS hranou. Police a strop jsou položeny na kovových příčnicích kovového regálu - příčnice tvořené profilem dutým speciálním tvar „L“ EN 10305-3 rozměr 40x34x25x2 mm. Prodloužená strana bude tvořit čelo polic s komaxitovanou úpravou. Provedení kovu RAL 9010, police v dekoru šedé. Pozn.: před výrobou budou výšky polic odsouhlaseny uživatelem. Cena položek včetně dopravy, montáže a likvidace obalu. | 1 |  | 0 | 0 | 0
77. | Policový regál | Typový policový regál skládaný, tvořený svislými profily a policemi, celokovový. Povrchová úprava konstrukce - žárový pozink. Montáž bezešroubá. Výškové přestavení polic v rozmezí 30-35 mm. Rámy reálů jsou oboustranné pro možné napojení sestav. Rozměry regálu š1500 x h600 x v2500 mm. Pět pevných polic a jeden pevný strop z pozinku. Nosnost police min. 200 kg. Cena položek včetně dopravy, montáže a likvidace obalu. | 3 |  | 0 | 0 | 0
78. | Policový regál | Typový policový regál skládaný, tvořený svislými profily a policemi, celokovový. Povrchová úprava konstrukce - žárový pozink. Montáž bezešroubá. Výškové přestavení polic v rozmezí 30-35 mm. Rámy reálů jsou oboustranné pro možné napojení sestav. Rozměry regálu š1200 x h600 x v2500 mm. Pět pevných polic a jeden pevný strop z pozinku. Nosnost police min. 200 kg. Cena položek včetně dopravy, montáže a likvidace obalu. | 1 |  | 0 | 0 | 0
114. | Policový regál | Kovový policový regál - rozměry regálu š1100 x h400 x v2000 mm, kovová konstrukce regálu provedená z jeklu 40x20 mm s komaxitovanou úpravou. Pět pevných polic a jeden pevný strop z laminované dřevotřísky tl. 18 mm, olepené 2 mm ABS hranou. Police a strop jsou položeny na kovových příčnicích kovového regálu - příčnice tvořené profilem dutým speciálním tvar „L“ EN 10305-3 rozměr 40x34x25x2 mm. Prodloužená strana bude tvořit čelo polic s komaxitovanou úpravou. Provedení kovu RAL 9010, police v dekoru šedé. Pozn.: před výrobou budou výšky polic odsouhlaseny uživatelem. Cena položek včetně dopravy, montáže a likvidace obalu. | 1 |  | 0 | 0 | 0
115. | Policový regál | Kovový policový regál - rozměry regálu š1100 x h400 x v1100 mm, kovová konstrukce regálu provedená z jeklu 40x20 mm s komaxitovanou úpravou. Tři pevné police a jeden pevný strop z laminované dřevotřísky tl. 18 mm, olepené 2 mm ABS hranou. Police a strop jsou položeny na kovových příčnicích kovového regálu - příčnice tvořené profilem dutým speciálním tvar „L“ EN 10305-3 rozměr 40x34x25x2 mm. Prodloužená strana bude tvořit čelo polic s komaxitovanou úpravou. Provedení kovu RAL 9010, police v dekoru šedé. Pozn.: před výrobou budou výšky polic odsouhlaseny uživatelem. Cena položek včetně dopravy, montáže a likvidace obalu. | 4 |  | 0 | 0 | 0
126. | Policový regál | Kovový policový regál - rozměry regálu š1700 x h800 x v2500 mm, kovová konstrukce regálu provedená z jeklu 40x20 mm s komaxitovanou úpravou. Sedm pevných polic a jeden pevný strop z laminované dřevotřísky tl. 18 mm, olepené 2 mm ABS hranou. Police a strop jsou položeny na kovových příčnicích kovového regálu - příčnice tvořené profilem dutým speciálním tvar „L“ EN 10305-3 rozměr 40x34x25x2 mm. Prodloužená strana bude tvořit čelo polic s komaxitovanou úpravou. Provedení kovu RAL 9010, police v dekoru šedé. Pozn.: před výrobou budou výšky polic odsouhlaseny uživatelem. Cena položek včetně dopravy, montáže a likvidace obalu. | 1 |  | 0 | 0 | 0
|  | CELKEM |  |  | 0 | 0 | 0