## Technická specifikace
Příloha č. 2 zadávací dokumentace - Technické podmínky
Název VZ: Obvazový materiál – obinadla, sádry
ČÁST 1 - OBINADLO ELASTICKÉ KRÁTKOTAŽNÉ
| Název položky | Kvalitativní požadavky | splněno ANO/NE (vyplní účastník)
| Obinadlo elastické krátkotažné | • tažnost 60-90% (tolerance +5 %) (doložit protokol o zkoužce dle ČSN EN ISO 13934-1) | vyplní účastník
|  | • vysoký pracovní (v chůzi 50-85mmHg) a nízký klidový tlak(v leže 30mm Hg) | vyplní účastník
|  | • trvale elastické, prodyšné | vyplní účastník
|  | • pevný a netřepivý okraj (tkaný) | vyplní účastník
|  | • nesmí se bortit při zatížení postižené oblasti pohybem | vyplní účastník
|  | • plošná hmotnost v napnutém stavu 90 g/m2 +/- 10 % | vyplní účastník
|  | • obsah bavlny minimálně 50 % | vyplní účastník
|  | • bez obsahu latexu | vyplní účastník
|  | • pro opakované použití (pratelné) | vyplní účastník
|  | • nesterilní | vyplní účastník
|  | • velikost balení max. 20 ks | vyplní účastník
ČÁST 2 - OBINADLO ELASTICKÉ DLOUHOTAŽNÉ
| Název položky | Kvalitativní požadavky | splněno ANO/NE (vyplní účastník)
| Obinadlo elastické dlouhotažné | • tažnost 100-150 % (tolerance +/-2 %) (doložit protokol o zkoužce dle ČSN EN ISO 13934-1) | vyplní účastník
|  | • vysoký klidový, nízký pracovní tlak | vyplní účastník
|  | • prodyšné | vyplní účastník
|  | • pevný a netřepivý okraj (tkaný) | vyplní účastník
|  | • nesmí se bortit při zatížení postižené oblasti pohybem | vyplní účastník
|  | • plošná hmotnost v napnutém stavu 75 g/m2 +/- 10 % | vyplní účastník
|  | • pro opakované použití (pratelné) | vyplní účastník
|  | • bez obsahu latexu | vyplní účastník
|  | • nesterilní | vyplní účastník
|  | • velikost balení max. 20 ks | vyplní účastník
ČÁST 3 - OBINADLO ELASTICKÉ FIXAČNÍ S KOHEZIVNÍM ÚČINKEM
| Název položky | Kvalitativní požadavky | splněno ANO/NE (vyplní účastník)
| Obinadlo elastické fixační s kohezivním účinkem | • kohezivní účinek | vyplní účastník
|  | • ke kompresi, znehybnění částí těla, k fixaci obvazů a kanyl | vyplní účastník
|  | • prodyšné | vyplní účastník
|  | • není třeba konečné upevnění, opakovaně přilne samo na sebe, neuvolňuje se, nelepí se na kůži | vyplní účastník
|  | • pevný a netřepivý okraj | vyplní účastník
|  | • obvaz sedí pevně a bez záhybů, nedochází k posunu | vyplní účastník
|  | • podélně i příčně elastické | vyplní účastník
|  | • pružné i při opakovaném nošení | vyplní účastník
|  | • nesterilní | vyplní účastník
|  | • velikost balení max. 20 ks | vyplní účastník
ČÁST 4 - OBINADLO HYDROFILNÍ PLETENÉ
| Název položky | Kvalitativní požadavky | splněno ANO/NE (vyplní účastník)
| Obinadlo hydrofilní pletené | • pletené v šíři | vyplní účastník
|  | • savé,prodyšné | vyplní účastník
|  | • pevný a netřepivý okraj | vyplní účastník
|  | • nesmí se bortit při zatížení postižené oblasti pohybem | vyplní účastník
|  | • nesterilní | vyplní účastník
|  | • velikost balení max. 20 ks | vyplní účastník
ČÁST 5 - OBINADLO ELASTICKÉ FIXAČNÍ
| Název položky | Kvalitativní požadavky | splněno ANO/NE (vyplní účastník)
| Obinadlo elastické fixační | • pružnost 100 %- 125 % | vyplní účastník
|  | • z měkké tkaniny, jemná pórovitá struktura | vyplní účastník
|  | • savé, prodyšné | vyplní účastník
|  | • hypolalergenní | vyplní účastník
|  | • tkaný okraj - pevný a netřepivý | vyplní účastník
|  | • nesmí se bortit při zatížení postižené oblasti pohybem | vyplní účastník
|  | • vysoká elasticita i při delším používání | vyplní účastník
|  | • nesterilní | vyplní účastník
|  | • velikost balení max. 20 ks | vyplní účastník
ČÁST 6 - OBINADLO TUBULÁRNÍ ELASTICKÉ SÍŤOVÉ
| Název položky | Kvalitativní požadavky | splněno ANO/NE (vyplní účastník)
| Obinadlo tubulární elastické síťové | • určené k rychlé fixaci krytí ran | vyplní účastník
|  | • síťový obvaz ve formě tubusu | vyplní účastník
|  | • vysoce elastický se širokými oky | vyplní účastník
|  | • při nástřihu se nesmí trhat | vyplní účastník
|  | • nesterilní | vyplní účastník
ČÁST 7 - OBVAZ HADICOVÝ POD SÁDRU
| Název položky | Kvalitativní požadavky | splněno ANO/NE (vyplní účastník)
| Obvaz hadicový pod sádru | • podvlek pro sádrové a syntetické obvazy | vyplní účastník
|  | • bezešvý, pletený hadicový obvaz | vyplní účastník
|  | • prodyšný | vyplní účastník
|  | • vysoká příčná i podélná pružnost | vyplní účastník
|  | • nesterilní | vyplní účastník
ČÁST 8 - OBINADLO SÁDROVÉ
| Název položky | Kvalitativní požadavky | splněno ANO/NE (vyplní účastník)
| Obinadlo sádrové | • pro střední až extrémně silnou stabilizaci | vyplní účastník
|  | • krémová konzistence, pórovitá struktura | vyplní účastník
|  | • nosný gázový materiál musí obsahovat dostatečné množství přírodní sádry po obou stranách | vyplní účastník
|  | • při dotáčení musí vrstvy dobře přilnout | vyplní účastník
|  | • doba tuhnutí max. do 5 minut | vyplní účastník
|  | • zhotovená sádra nesmí praskat a drolit se | vyplní účastník
|  | • plošná hmotnost 550 g/m2 +/- 100 g/m2 | vyplní účastník
|  | • při namočení nesmí docházet k nadměrnému vyplavení sádry | vyplní účastník
|  | • nesterilní | vyplní účastník
ČÁST 9 - LONGETA SÁDROVÁ
| Název položky | Kvalitativní požadavky | splněno ANO/NE (vyplní účastník)
| Longeta sádrová | • slouží jako dlaha zajišťující větší pevnost připevněním shora na sádrový obvaz | vyplní účastník
|  | • gázový nosný materiál | vyplní účastník
|  | • nesterilní | vyplní účastník
ČÁST 10 - OBVAZ POLSTROVACÍ POD SÁDRU, VATOVÝ
| Název položky | Kvalitativní požadavky | splněno ANO/NE (vyplní účastník)
| Obvaz polstrovací pod sádru, vatový | • podkladová výplň k ochraně kloubů při sádrovacích technikách | vyplní účastník
|  | • syntetická vata | vyplní účastník
|  | • tloušťka vrstvy 1,5-2 mm | vyplní účastník
|  | • plošná hmotnost 80 g/m2 +/- 8 g/m2 | vyplní účastník
|  | • pružný, měkký, prodyšný | vyplní účastník
|  | • neabsorbuje vlhkost - hydrofobní | vyplní účastník
|  | • nesterilní | vyplní účastník
ČÁST 11 - ŠÁTEK TROJCÍPÝ
| Název položky | Kvalitativní požadavky | splněno ANO/NE (vyplní účastník)
| Šátek trojcípý | • rozměr 96x136x96cm, případně 96x143x96cm | vyplní účastník
|  | • vyrobený z netkaného textilu | vyplní účastník
|  | • hypoalergenní | vyplní účastník
|  | • jednotlivě balený | vyplní účastník
|  | • nesterilní | vyplní účastník
|  | • velikost balení max. 20 ks | vyplní účastník