## Nábytek
Dodavatel: |  |  |  | IČO |  | E-mail
Adresa: |  |  |  | DIČ |  | Telefon
Výkaz výměr - SŠ GASTRONOMICKÁ A TECHNICKÁ Žamberk
Odběratel:
Položka č. |  | Pro vybrané výrobky platí, že: 1) Před výrobou / dodáním budou veškeré rozměry ověřeny na stavbě a odsouhlaseny uživatelem. 2) Před výrobou bude dodána atypickým prvkům výrobní PD a k typovým prvkům technický list pro odsouhlasení AD a uživatele. 3) Veškeré typizované regály budou kompatibilní tak, aby jednotlivé části bylo při rozložení možné kombinovat. 4) Maximální přípustná odchylka rozměrů je 10%. Vzorek povrchové úpravy včetně barevnosti bude předložen k odsouhlasení před výrobou (dodáním výrobku) | Počet jednotek | J.c. | Cena za položku bez DPH | DHP 21% | Cena za položku s DPH | ozn. typového nábytku (ozn. tech. listu)
Popis
1. | Kancelářský stůl | Stůl o velikosti š1800 x h800 x v761 mm. Pracovní deska z laminované dřevotřísky tl. 36 mm, provedení desky: dřevěný dekor - buk. Podnož stolu: pevná konstrukce, nohy podnože z kovových profilů "U" tvaru. Povrchová úprava práškovým vypalovacím lakem v odstínu antracitová šedá. Na pracovní desce stolu je osazena výklopná zásuvka POP-UP 2x230V s přídovním kabelem - eloxovaný hliník, barva černá. Rektifikační nožky s přídavnými kluzáky proti poškrábání podlahy. Cena včetně dopravy, montáže a likvidace obalu. | 7 |  | 0 | 0 | 0
2. | Kancelářská židle | Kancelářská židle - síťovaný opěrák s výškově stavitelnou bederní opěrkou, nylonový černý kříž s kovovou vložkou - kolečka na tvrdý povrch. Podhlavník - výškově a úhlově stavitelný. Područky měkčené výškově stavitelné. Nosnost min. 150 kg. Min. velikosti: Ceková výška 115-132 cm, šířka sedáku 47-53 cm, výška sedu 44-56 cm. Minimální parametry textilie: Složení: vrchní vrstva 100% vinyl, spodní vrstva 100% polyester. Gramáž: 685 g/m2 ± 5%. Odolnost vůči prodření: 300 000 cyklů (EN ISO 12947:1999 -2). Odolnost vůči ohni: EU EN 1021 Part 1 & 2. Stálost na světle: 5 (EN ISO 105-B02). Stálost při tření: za vlhka 5, za sucha 5 (EN ISO 105–X12). Speciální povrchová úprava odolává bakteriím, virům a plísním, které mohou způsobovat zápach a ohrožovat zdraví. Dále je odolná proti tělním tekutinám a olejům. Pozn.: dekor textilie bude vzorkován s architektem a uživatelem dle vzorníku dodavatele. Cena včetně dopravy, montáže a likvidace obalu. | 8 |  | 0 | 0 | 0
3. | Kontejner | Kontejner kancelářský - tři zásuvky - centrální zámek kontejneru. Korpus z laminované dřevotřísky tl. 18 mm, olepené 0,5 mm ABS hranou. Pohledová záda z laminované dřevotřísky tl. 18 mm. Čela zásuvek z laminované dřevotřísky tl. 18 mm, olepené 2 mm ABS hranou. Zásuvky na plnovýsuvech s tlumením. Kontejner je osazen kolečky s brzdou. Úchytky - úchytový profil - hliníková úchytka v eloxovaném hliníku, barva antracitová šedá, 160/180 mm. Provedení laminovaných částí: Antracit 164. Cena včetně dopravy, montáže a likvidace obalu. | 8 |  | 0 | 0 | 0
4. | PC stůl | Stůl stohovatelný o velikost š800 x h500 x v750mm. Podnož 30x30 mm, rám 40x20 mm, barva antracitová šedá. Pracovní deska z laminované dřevotřísky tl. 19 mm, provedení: dřevěný dekor - buk, rektifikační nohy s kluzáky. Cena včetně dopravy, montáže a likvidace obalu. | 3 |  | 0 | 0 | 0
5. | Skříň | Šatní skříň - velikost š900 x h500 x v1850 mm. Korpus z laminované dřevotřísky tl. 18 mm, olepené 0,5 mm ABS hranou. Naložený strop a uzamykatelné dveře z laminované dřevotřísky tl. 18 mm, olepené 2mm ABS hranou. Skříň ustavena na stavitelných nožičkách - v. 100 mm krytá soklovou lištou s těsnící lištou. Panty včetně tlumení. Úchytky - úchytový profil - hliníková úhytka v eloxovaném hliníku, barva antracitová šedá, 160/180 mm. Vybavení skříně: levá část policový systém, pravá část dvě police a výsuv na ramínka. Provedení: dřevěný dekor - buk. Cena včetně dopravy, montáže a likvidace obalu. | 2 |  | 0 | 0 | 0
6. | Koš | Odpadkový koš - nášlapný koš s vložkou o min. objemu 20 l. V provedení: lak černý (v kancelářích), chrom (učebny). Cena včetně dopravy, montáže a likvidace obalu. | 12 |  | 0 | 0 | 0
8. | Skříň | Šatní skříň - velikost š900 × h600 × v1850 mm. Korpus z laminované dřevotřísky tl. 18 mm, olepené 0,5 mm ABS hranou. Naložený strop a uzamykatelné dveře z laminované dřevotřísky tl. 18 mm, olepené 2 mm ABS hranou. Skříň ustavena na stavitelných nožičkách - v. 100 mm krytá soklovou lištou s těsnící lištou. Panty včetně tlumení. Úchytky - úchytový profil - hliníková úchytka v eloxovaném hliníku, barva antracitová šedá, 160/180 mm. Vybavení skříně 5ks: levá část policový systém, pravá část dvě police a šatní tyč. Vybavení skříně 3ks: policový systém. Provedení: dřevěný dekor - buk. Cena včetně dopravy, montáže a likvidace obalu. | 8 |  | 0 | 0 | 0
9. | Jídelní stůl | Stůl o velikosti š1800 x h900 x v750 mm. Podnož 30x30 mm, rám 40x20 mm, barva světle šedá. Pracovní deska LTD 19 mm, provedení: dřevěný dekor - buk. Rektifikační nohy s kluzáky. Cena včetně dopravy, montáže a likvidace obalu. | 6 |  | 0 | 0 | 0
10. | Židle jídelna | Celoplastová stohovatelná židle s možností umístění do interiéru a exteriéru. Židle bez područek, stohovatelnost po 5 ks. Možnost výběru barvy plastu, min. 10 ks vzorků, které budou předloženy k odsouhlasení. Min. velikost: výška 75-82 cm, výška sedu min. 45 cm, šířka sedáku 40-46 cm, hloubka 42-54 cm. Min. nosnost 120 kg. Cena včetně dopravy, montáže a likvidace obalu. | 36 |  | 0 | 0 | 0
11. | Pracovní stůl | Pracovní stůl o velikosti š1200 x h800 x v750 mm. Podnož 30x30 mm, rám 40x20 mm, barva světle šedá. Pracovní deska z laminované dřevotřísky tl. 19 mm, olepené 2 mm ABS hranou, provedení: dřevěný dekor - buk. Rektifikační nohy s kluzáky. Stohovatelný po 6 kusech. Cena včetně dopravy, montáže a likvidace obalu. | 9 |  | 0 | 0 | 0
12. | Stůl kancelářský | Pracovní stůl o velikosti š1400 x h800 x v750 mm. Podnož 30x30 mm, rám 40x20 mm, barva světle šedá. Pracovní deska z laminované dřevotřísky tl. 19 mm, olepené 2 mm ABS hranou, provedení desky: šedá. Na pracovní desce stolu je osazena výklopná zásuvka POP-UP 2x230V s přídovním kabelem - eloxovaný hliník. Rektifikační nohy s kluzáky. Cena včetně dopravy, montáže a likvidace obalu. | 1 |  | 0 | 0 | 0
13. | Stůl kancelářský | Pracovní stůl o velikosti š1600 x h800 x v750 mm. Podnož 30x30 mm, rám 40x20 mm, barva světle šedá. Pracovní deska z laminované dřevotřísky tl. 19 mm, olepené 2 mm ABS hranou, provedení: dřevěný dekor - buk. Rektifikační nohy s kluzáky. Cena včetně dopravy, montáže a likvidace obalu. | 5 |  | 0 | 0 | 0
14. | Židle šatny | Celoplastová stohovatelná židle s možností umístění do interiéru a exteriéru. Židle bez područek, stohovatelnost po 5 ks. Možnost výběru barvy plastu, min. 10 ks vzorků, které budou předloženy k odsouhlasení. Min. velikost: výška 75-82 cm, výška sedu min. 45 cm, šířka sedáku 40-46 cm, hloubka 42-54 cm. Min. nosnost 120 kg. Cena včetně dopravy, montáže a likvidace obalu. | 49 |  | 0 | 0 | 0
15. | Lavice 1000 | Lavice šatnová, svařovaná konstrukce z ocelových profilů 60×30 mm, povrchová úprava práškovou barvou, světle šedá. Sedací plocha - lamino s ABS hranou, dřevěný dekor - buk. Plastové kluzáky. Vnější rozměry š1000 × h400 × v420 mm. Hmotnost: 21 kg. Cena včetně dopravy, montáže a likvidace obalu. | 3 |  | 0 | 0 | 0
16. | Lavice 1500 | Lavice šatnová, svařovaná konstrukce z ocelových profilů 60×30 mm, povrchová úprava práškovou barvou, světle šedá. Sedací plocha - lamino s ABS hranou, dřevěný dekor - buk. Plastové kluzáky. Vnější rozměry š1500 × h400 × v420 mm. Hmotnost: 21 kg. Cena včetně dopravy, montáže a likvidace obalu. | 9 |  | 0 | 0 | 0
17. | Lavice 2000 | Lavice šatnová, svařovaná konstrukce z ocelových profilů 60×30 mm, povrchová úprava práškovou barvou, světle šedá. Sedací plocha - lamino s ABS hranou, dřevěný dekor - buk. Plastové kluzáky. Vnější rozměry š2000 × h400 × v420 mm. Hmotnost: 21 kg. Cena včetně dopravy, montáže a likvidace obalu. | 2 |  | 0 | 0 | 0
18. | Skříň | Skříň kovová s křídlovými dveřmi, sokl v = 80 mm, uzamykání cylindrickým zámkem s otočnou rukojetí (2x klíč, 2000 kombinací, úprava pro centrální klíč), dvoubodový uzamykací mechanismus, jednoplášťové vyztužené dveře, 4x police přestavitelné po 25 mm s nosností 60 Kg. Povrchová úprava práškovou barvou. Barva korpusu i dvířek světle šedá. Vnější rozměry š920 × h400 × v1950 mm. Hmotnost: 75 kg. Cena včetně dopravy, montáže a likvidace obalu. | 21 |  | 0 | 0 | 0
19. | Skříň | Skříň se střední příčkou o velikost š1150 x h600 x v1850 mm. Korpus z laminované dřevotřísky tl. 18 mm, olepené 0,5 mm ABS hranou. Naložený strop a uzamykatelné dveře z laminované dřevotřísky tl. 18 mm, olepené 2 mm ABS hranou. Skříň ustavena na stavitelných nožičkách - v 100 mm krytá soklovou lištou s těsnící lištou. Panty včetně tlumení. Úchytky - úchytový profil - hliníková úhytka v eloxovaném hliníku, 160/180 mm. Vybavení skříně: čtyři police. Provedení: dřěvěný dekor - buk. Cena včetně dopravy, montáže a likvidace obalu. | 1 |  | 0 | 0 | 0
20. | Skříň | Skříň se střední příčkou o velikost š1300 x h400 x v1850 mm. Korpus z laminované dřevotřísky tl. 18 mm, olepené 0,5 mm ABS hranou. Naložený strop a uzamykatelné dveře z laminované dřevotřísky tl. 18 mm, olepené 2 mm ABS hranou. Skříň ustavena na stavitelných nožičkách - v 100 mm krytá soklovou lištou s těsnící lištou. Panty včetně tlumení. Úchytky - úchytový profil - hliníková úhytka v eloxovaném hliníku, 160/180mm. Vybavení skříně: čtyři police. Provedení: dřěvěný dekor - buk. Cena včetně dopravy, montáže a likvidace obalu. | 2 |  | 0 | 0 | 0
21. | Regál | Pozinkový zásekový regál. Sloupce 1x: 1x 900 mm - nosnost police 200 kg. Ve sloupci 5x police, přestavitelnost polic po 35 mm. Patky šetřící podlahu. Popisky regálů. Nosnost regálového sloupce: 1100 kg, nosnost police a sloupce při rovnoměrném zatížení. Vnější rozměry š900 × h410 × v1970 mm. Všechny kovové prvky v barvě světle šedá (případně pozink). Cena včetně dopravy, montáže a likvidace obalu. | 27 |  | 0 | 0 | 0
22. | Regál | Pozinkový zásekový regál. Sloupce 1x: 1x 1000 mm - nosnost police 200 kg. Ve sloupci 5x police, přestavitelnost polic po 35 mm. Patky šetřící podlahu. Popisky regálů. Nosnost regálového sloupce: 1100 kg, nosnost police a sloupce při rovnoměrném zatížení. Vnější rozměry š1000 × h410 × v1970 mm. Všechny kovové prvky v barvě světle šedá (případně pozink). Cena včetně dopravy, montáže a likvidace obalu. | 42 |  | 0 | 0 | 0
23. | Mobilní křídová tabule | Otočná zelená tabule na pojízdném stojanu, magnetická, popisovatelná křídou. Keramický povrch je vhodný pro nejvyšší zatížení, výborná stíratelnost a odolnost proti poškrábání. Povrch je stálobarevný, nedochází k blednutí barvy. Nevzhlednému kroucení tabule brání sendvičová konstrukce s tloušťkou 16-22 mm. Elegantní rám z eloxovaného hliníku v přírodním odstínu s šedými plastovými rohy. Pojízdný stojan z oválného ocelového profilu ve stříbrné barvě se stabilní konstrukcí. Dostatečně velká brzděná kolečka umožňují snadnou manipulaci a zamezují samovolnému pohybu. Sjednocený vzhled tabule a pojízdného stojanu. Odkládací polička v délce 30 cm je součástí tabule. Cena včetně dopravy, montáže a likvidace obalu. | 1 |  | 0 | 0 | 0
24. | Tabule | Keramická magnetická tabule - zelená. Zelená magnetická tabule na křídy. Sendvičová konstrukce tabule. Tloušťka tabule je 22 mm. Rámem z eloxovaného hliníkového profilu ve stříbrném odstínu s šedými plastovými rohy. Příprava na montáž na zeď. Polička na odkládání kříd. Velikost tabule min. 1820 × 1220 mm. Cena včetně dopravy, montáže a likvidace obalu. | 5 |  | 0 | 0 | 0
25. | Dílenský stůl se skříňkami | Dílenský stůl - dva kontejnery - pevné nohy 1x Masivní buková deska z vodovzdorně lepené spárovky tl. 40 mm. Po obvodu jsou sražené hrany. Povrch je ošetřen lněným olejem. Rozměr 1200 x 700 mm. 2x Dílenský třízásuvkový kontejner : 1x zásuvka (min.200 mm), 2x zásuvka (min. 250 mm) 100% výsuv zásuvek, plošná nosnost zásuvky 40 Kg, možnost dělení zásuvek v příčném směru, komfortní AL madla s možností vložení popisu obsahu zásuvky. Centrální zamykání cylindrickým zámkem. Vnější rozměry kontejneru (v x š x h): minimálně 800 x 450 x 550 mm. Povrchová úprava práškovou barvou. Barva podnože, korpusu i zásuvek světle šedá. Vnější rozměry (v x š x h): 800 x 1200 x 700 mm. Nosnost stolu: 1100 kg. Cena včetně dopravy, montáže a likvidace obalu. | 10 |  | 0 | 0 | 0
26. | Dílenský stůl 1200x685 | Dílenský stůl - základní - pevné nohy 1x Masivní buková deska z vodovzdorně lepené spárovky tl. 40 mm. Po obvodu jsou sražené hrany. Povrch je ošetřen lněným olejem. Rozměr 1200 x 700 mm 2x Nepřestavitelná noha - Noha je konstruována jako masivní sva􀄜enec, je opatřena otvory pro spojení s deskou stolu a výztužnými prvky. Nosnost 500 kg, výška nohy je 820-850 mm. 1x Spojnice noh pracovního stolu - standardní verze. Spojnice slouží ke zpevnění konstrukce stolu. Možnost instalace spojnice v různých pozicích. Povrchová úprava práškovou barvou. Barva podnože, korpusu i zásuvek světle šedá. Vnější rozměry (v x š x h): 880 x 1200 x 700 mm Nosnost stolu: 900 kg. Cena včetně dopravy, montáže a likvidace obalu. | 17 |  | 0 | 0 | 0
27. | Dílenský stůl | Dílenský stůl - dva kontejnery - pevné nohy 1x Masivní buková deska z vodovzdorně lepené spárovky tl. 40 mm. Po obvodu jsou sražené hrany. Povrch je ošetřen lněným olejem. Rozměr 1200 x 700 mm 1x Dílenský kontejner s dvířky. Na vnitřní straně dveří výplň, uzamykání cylindrickým zámkem, 2x police přestavitelná po 25 mm s plošnou nosností 40 Kg. Vněší rozměry kontejneru min. (v x š x h): 800 x 450 x 550 mm. 1x Dílenský třízásuvkový kontejner : 1x zásuvka min.150 mm,, 2x zásuvka min. 250 mm. 100% výsuv zásuvek, plošná nosnost zásuvky 40 Kg, možnost dělení zásuvek v příčném směru, komfortní AL madla s možností vložení popisu obsahu zásuvky. Centrální zamykání cylindrickým zámkem. Povrchová úprava práškovou barvou. Barva podnože, korpusu i zásuvek světle šedá. Vnější rozměry (v x š x h): 880 x 1200 x 700 mm Nosnost stolu: 1100 kg. Cena včetně dopravy, montáže a likvidace obalu. | 5 |  | 0 | 0 | 0
28. | Dílenský stůl | Pracovní stůl s dvířky. Dílenský kontejner s dvířky - navrchu pracovní deska z bukové spárovky Na vnitřní straně dve􀄜í výplň, uzamykání cylindrickým zámkem, 2x police přestavitelná po 25 mm s plošnou nosností 40 Kg. Masivní buková deska z vodovzdorně lepené spárovky tl. 40 mm. Po obvodu jsou sražené hrany. Povrch je ošetřen lněným olejem. Povrchová úprava práškovou barvou. Barva podnože, korpusu i zásuvek světle šedá. Vnější rozměry (v x š x h): min. 800 x 450 x 600 mm. Nosnost stolu: 300 kg. Cena včetně dopravy, montáže a likvidace obalu. | 10 |  | 0 | 0 | 0
29. | Dílenský stůl | Dílenský stůl - základní - výškově stavitelné nohy 1x Masivní buková deska z vodovzdorně lepené spárovky tl. 40 mm. Po obvodu jsou sražené hrany. Povrch je ošetřen lněným olejem. Rozměr 1500 x 700 mm 2x Výškově stavitelná noha - standardní verze. Noha je konstruována jako masivní svařenec, je opatřena otvory pro spojení s deskou stolu a výztužnými prvky. Nosnost 350 kg, výška nohy je min. 650-1000 mm. 1x Spojnice noh pracovního stolu - standardní verze. Spojnice slouží ke zpevnění konstrukce stolu. Možnost instalace spojnice v různých pozicích. 1x Podvěsný třízásuvkový dílenský kontejner: 3x zásuvka. 100% výsuv zásuvek, plošná nosnost zásuvky 40 Kg, možnost dělení zásuvek v příčném směru, komfortní AL madla s možností vložení popisu obsahu zásuvky. Centrální zamykání cylindrickým zámkem. Vnější rozměry kontejneru min. (v x š x h): 300 x 400 x 550 mm Povrchová úprava práškovou barvou. Barva podnože, korpusu i zásuvek světle šedá. Vnější rozměry stolu (v x š x h): 700-1055 x 1500 x 700 mm Nosnost stolu: 900 kg. Cena včetně dopravy, montáže a likvidace obalu. | 17 |  | 0 | 0 | 0
30. | Dílenský stůl | Dílenský stůl - dva kontejnery - pevné nohy s nástavbou Nástavba: 3x Profilovaný držák ve tvaru L, pro uchycení perfopanelů, výška – min. 700 mm 4x panel – profilovaná plechová tabule určená pro montáž držáků nářadí, perforace 10x10 mm v rozteči min. 35 mm. 1x Skříňka - tři sekce - vlevo a vpravo 2x uzamykatelná dvířka + uvnitř 4x polička, uprostřed 2x polička. Záda skříňky a vnitřní strana dvířek perforace 10x10 mm v rozteči v rozmezí 35-39 mm. Vnější rozměry skříňky (v x š x h): min. 550 x 1100 x 200 mm. Vnější rozměry nástavby (v x š): 890 x 1200 mm Součástí nástavby držáky nářadí dle vlastního výběru v hodnotě 1000,- Kč. ----- 1x Masivní buková deska z vodovzdorně lepené spárovky tl. 40 mm. Po obvodu jsou sražené hrany. Povrch je ošetřen lněným olejem. Rozměr 1200 x 700 mm. 1x Dílenský kontejner s dvířky. Na vnitřní straně dveří výplň, uzamykání cylindrickým zámkem, 2x police přestavitelná po 25 mm s plošnou nosností 40 Kg. Vnější rozměry kontejneru (v x š x h): min. 800 x 450 x 550 mm. 1x Dílenský třízásuvkový kontejner : 1x zásuvka ( min. 200 mm), 2x zásuvka (min.250 mm). 100% výsuv zásuvek, plošná nosnost zásuvky 40 kg, možnost dělení zásuvek v příčném směru, komfortní AL madla s možností vložení popisu obsahu zásuvky. Centrální zamykání cylindrickým zámkem. Povrchová úprava práškovou barvou. Barva podnože, korpusu i zásuvek světle šedá. Vnější rozměry stolu (v x š x h): 1750-1770 x 1200 x 700 mm. Nosnost stolu: 1100 kg. Cena včetně dopravy, montáže a likvidace obalu. | 4 |  | 0 | 0 | 0
31. | Kovová skříňka 1 oddíl | Kovová šatní skříň na soklu, jednodveřová - celosvařovaná, šířka oddělení 300 mm. V oddělení: odkládací police ve vrchní části – nosnost 30 kg, tyč na šaty + tři plastové háčky. Jednoplášťová dvířka s výztuhou, prolis na jmenovku. Dvířka uložena na vnějších pantech - úhel otevření 180°. Ve vrchní a spodní části dvířek žebrování - účinné odvětrání. Uzamykání: Cylindrický zámek (2x klíč, 2000 kombinací, úprava pro centrální klíč). Povrchová úprava práškovou barvou. Barva korpusu i dvířek šedá. Vnější rozměry (v x š x h): 1800-1900 x 300 x 500 mm. Cena včetně dopravy, montáže a likvidace obalu.. | 6 |  | 0 | 0 | 0
32. | Kovová skříňka 2 oddílv | Kovová šatní skříň na soklu, dvoudveřová (dvoje samostatně uzamykatelná dvířka) - celosvařovaná, šířka oddělení 300 mm. V oddělení: odkládací police ve vrchní části – nosnost 30 kg, tyč na šaty + tři plastové háčky. Jednoplášťová dvířka s výztuhou, prolis na jmenovku. Dvířka uložena na vnějších pantech - úhel otevření 180°. Ve vrchní a spodní části dvířek žebrování - účinné odvětrání. Uzamykání: Cylindrický zámek (2x klíč,. Povrchová úprava práškovou barvou. Barva korpusu i dvířek šedá. Vnější rozměry (v x š x h): 1800-1900 x 600 x 500 mm. Cena včetně dopravy, montáže a likvidace obalu. | 45 |  | 0 | 0 | 0
33. | Kovová skříňka | Šatní kovové skříňky - jednoplášťové dveře tvaru "Z". Kovová šatní skříň "Z" na soklu, dvoudveřová (jeden sloupec) - celosvařovaná, šířka oddělení 300 (150) mm. V oddělení: tyč na šaty se dvěma plastovými háčky. Dveře vyrobeny z ocelového plechu tl. 1 mm a vybaveny výztuhou přes celou délku dveří - zvýšená odolnost. Dveře zavěšeny na vnitřních čepech - úhel otevření 110° Uzamykání: Cylindrický zámek (2x klíč, 2000 kombinací, úprava pro centrální klíč). Povrchová úprava práškovou barvou. Barva korpusu i dvířek šedá. Vnější rozměry (v x š x h): 1800-1900 x 300 x 500 mm. Cena včetně dopravy, montáže a likvidace obalu. | 2 |  | 0 | 0 | 0
34. | Kovová skříňka | Šatní kovové skříňky - jednoplášťové dveře tvaru "Z". Kovová šatní skříň "Z" na soklu, čtyřdveřová (dva sloupce) - celosvařovaná, šířka oddělení 300 (150) mm. V oddělení: tyč na šaty se dvěma plastovými háčky. Dveře vyrobeny z ocelového plechu tl. 1 mm a vybaveny výztuhou přes celou délku dveří - zvýšená odolnost. Dveře zavěšeny na vnitřních čepech - úhel otevření 110° Uzamykání: Cylindrický zámek (2x klíč 2000 kombinací, úprava pro centrální klíč). Povrchová úprava práškovou barvou. Barva korpusu i dvířek šedá. Vnější rozměry (v x š x h): 1800-1900 x 600 x 500 mm. Cena včetně dopravy, montáže a likvidace obalu. | 12 |  | 0 | 0 | 0
35. | Konferenční stolek | Stůl o velikost š600 x h600 x v750 mm. Podnož 30x30 mm, rám 40x20 mm, barva antracitová šedá. Pracovní deska LTD 19 mm, dřevěný dekor - buk. Rektifikační nohy s kluzáky. Cena včetně dopravy, montáže a likvidace obalu. | 1 |  | 0 | 0 | 0
36. | Katedra učitele | Katedra učitele š1500 × h650 ×v750 mm, vyrobena z plochooválných a tunelových ocelových profilů 55×35 mm a 80×25 mm, barva antracitová šedá. Plastové koncovky stolu v barvě antracinová šedá. Pracovní plocha stolu je vyrobená z oboustranně laminované dřevotřískové desky HPL celkové o tloušťce 23,6 mm, která je opatřena 5 mm ABS hranou, provedení pracovní desky dřevěný dekor - buk. Odkládací prostor řešen čtyřzásuvkovým kontejnerem. Na pracovní desce stolu osazena výklopná zásuvka POP-UP (2x230V) - hliník, barva černá. Cena včetně dopravy, montáže a likvidace obalu. | 3 |  | 0 | 0 | 0
37. | Stůl učebna | Stůl stohovatelný o velikost š1000 x h600 x v750 mm. Podnož 30x30 mm, rám 40x20 mm, barva antracitová šedá. Pracovní deska LTD 19 mm, dřevěný dekor - buk. Rektifikační nohy s kluzáky. Stohovatelnost po 6 kusech. Cena včetně dopravy, montáže a likvidace obalu. | 31 |  | 0 | 0 | 0
38. | Židle učebna | Židle je vyrobena z kovové pružné konstrukce s područkami a plastového skořepinového sedáku. Konstrukce je ohýbána z kovového profilu o průřezu: 22 mm trubka s minimální tloušťkou stěny 2,5 mm. Konstrukce je povrchově ošetřena práškovým vypalovacím lakem, barva antracitová šedá. Židli tvoří jednodílný sedák s opěrákem, který má otvor v opěradle pro jednoduché uchopení. Plast je polypropylenový, se vzduchovým polštářem, snadno omyvatelný, s jemnou strukturou bez horní perforace a drážek. Velikost 6. Certifikováno dle EU ČSN EN 1729 - Židle a stoly pro vzdělávací instituce. Min. nosnost 130 kg. Pozn.: barva skořepiny i kovové konstrukce bude vzorkována s architektem dle vzorníku dodavatele. Cena včetně dopravy, montáže a likvidace obalu. | 4 |  | 0 | 0 | 0
39. | Židle učebna | Židle je vyrobena z kovové pružné konstrukce a plastového skořepinového sedáku. Židle je stohovatelná min. 5 ks na sebe nebo min. 14 na kovový stojan. Konstrukce je ohýbána z kovového profilu o průřezu: 22 mm trubka s minimální tloušťkou stěny 2,5 mm. Konstrukce je povrchově ošetřena práškovým vypalovacím lakem, barva antracitová šedá. Židli tvoří jednodílný sedák s opěrákem, který má otvor v opěradle pro jednoduché uchopení. Plast je polypropylenový, se vzduchovým polštářem, snadno omyvatelný, s jemnou strukturou bez horní perforace a drážek. Velikost 6. Certifikováno dle EU ČSN EN 1729 - Židle a stoly pro vzdělávací instituce. Min. nosnost 130 kg. Pozn.: barva skořepiny i kovové konstrukce bude vzorkována s architektem dle vzorníku dodavatele. Cena včetně dopravy, montáže a likvidace obalu. | 31 |  | 0 | 0 | 0
40. | Židle posluchárna | Konferenční židle s komfortním plastovým sedákem - jednobarevné provedení sedáku. Židle je upevněna na kovové ližinové podnoži z ocelových trubek provedená v odstínu antracitová šedá/černá. Skořepina z kvalitního, pevného a odolného technopolymeru - min. výběr z 5ti barevných variant. Min. velikosti: š510 × h510 × výška sedu 440 mm. Min. nosnost 120 kg. Použitelný materiál: ocel, technopolymer. Stohovatelnost min. 4 ks. Pozn.: barva skořepiny bude vzorkována s architektem dle vzorníku dodavatele. Cena včetně dopravy, montáže a likvidace obalu. | 72 |  | 0 | 0 | 0
41. | Katedra učitele | Stůl o velikosti š2500 x h600 x v750 mm. Podnož 30x30 mm, rám 40x20 mm, po obvodu i ve středu, barva antracitová šedá. Pracovní deska LTD 19 mm, barva černá. Rektifikační nohy s kluzáky. Na pracovní desce stolu osazena výklopná zásuvka POP-UP (2x230V) - hliník, barva černá. Stůl s odkládací skříňkou pro uložení PC. Skříňka pro PC o velikosti š400 x h600 x v700 mm, korpus a pevná pohledová záda z laminované dřevotřísky tl. 18 mm, olepené 0,5 mm ABS hranou, barva černá. Uzamykatelná dvířka z laminované dřevotřísky tl. 18 mm, olepené 2 mm ABS hranou, barva černá. Úchytky - úchytový profil - hliníková úchytka v eloxovaném hliníku, barva antracitová šedá, 160/180 mm. Skříň ustavena na stavitelných nožičkách kryté soklovou lištou. Cena včetně dopravy, montáže a likvidace obalu. | 1 |  | 0 | 0 | 0
43. | Židle konferenční | Konferenční židle, stohovatelnost min. po 4 ks. Čtyřnohá podnož. Židle s ocelovou podnoží, plastovou vnější stranou skořepiny a čalouněným sedákem a opěrákem. Použití různých materiálů na vnější a vnitřní stranu židle. Vnější strana skořepiny je vyrobena z kvalitního, pevného a odolného polypropylenu - min výběr z 9ti barevných variant. Vnější strana černá. Židle je upevněna na kovové podnoži z ocelových trubek. Konstrukce je povrchově ošetřena práškovým vypalovacím lakem, barva antracitová šedá. Min. velikosti: š520 x h530 x v800 mm. Min. nosnost 120 kg. Pozn.: barva čalounění, skořepiny i kovové konstrukce bude vzorkována s architektem i uživatelem dle vzorníku dodavatele. Cena včetně dopravy, montáže a likvidace obalu. | 4 |  | 0 | 0 | 0
45. | Závěs | Světlešedé zatemňující závěsy, 100 % blackout. Závěsovina je oboustranná a míra zatemnění je na 100%. Melírovaná látka je vyrobena ze 100% polyesteru a její gramáž je min. 250 g/m². Závěs tkaný ze tří vrstev s jemným leskem - kompletně obšitý. Šířka vychází z rozměru zastiňovaného okna, tedy šířka okna 2350 mm + min. 100 mm z každé strany, tedy šířka závěsu, zastiňující polovinu okna, je min. 2500 mm. Sv. výška místnosti je zhruba 2,8 m (nutno zaměřit dle skutečnosti), tedy délka závěsu je navržena max. 2700 mm. Součásti dodávky jsou kovové jednořadé závěsové kolejnice, barva bílá (celkem 9 oken), tl. kolejnice max. 16 mm, délka 2-3 m dle rozměru místnosti a umístění okna (ideálně na celou šířku učebny/posluchárny) vč. jezdců s kovovými žabkami na uchycení závěsu. Celkový rozměr závěsu 2,5×2,7 m. Celkový počet kolejnic 9 ks vč. kotevního systému (v případě možné větší délky kolejnic bude celkový počet snížen). Pozn.: barva závěsu bude vzorkována s architektem a uživatelem dle vzorníku dodavatele a konzultován vhodný typ kolejnice. Nad kolejnicí je navržen akustický podhled, nutno s tím při montáži/kotvení kolejnice uvažovat. Cena včetně dopravy, montáže a likvidace obalu. | 18 |  | 0 | 0 | 0
160. | Zrcadlo | Zrcadlo závěsné na stěnu o rozměru š600 × h30 × v800 mm. Součástí montážní vybavení. Cena včetně dopravy, montáže a likvidace obalu. | 29 |  | 0 | 0 | 0
161. | Koš na papírové utěrky | Odpadkový koš hranatý v nerezovém provedení s uchycením pro jednorázové sáčky , o objemu 25 l - 30 l pro zavěšení. Cena včetně dopravy, montáže a likvidace obalu. | 7 |  | 0 | 0 | 0
162. | Odpadkový koš | Závěsný nerezový koš na sanitární odpad o objemu 3-5 l s uchycením pro jednorázové sáčky s víkem. Cena včetně dopravy, montáže a likvidace obalu. | 18 |  | 0 | 0 | 0
|  | CELKEM |  |  | 0 | 0 | 0