## Cena celkem
Specifikace a položkový rozpočet | Příloha č.3 výzvy
Celková nabídková cena - hodnotící kritérium
Cena celkem v Kč bez DPH (část 1 + část 2) | 0
DPH v Kč (21%) | 0
Cena celkem v Kč včetně DPH | 0
Tento list je vyplněn automaticky za použití matematického vzorce

## část 1
Specifikace a položkový rozpočet |  |  |  |  | Příloha č.3 výzvy
1. část - projektová dokumentace | [5 empty] | 1.část
Nové klimatizační jednotky | [5 empty] | Stávající klimatizační jednotky:
Číslo položky | Zkrácený popis | Měrná jednotka | Množství | Cena za ks v Kč bez DPH | Cena celkem v Kč bez DPH | Pozice | Název jednotky | Počet ks | Systém
| Klimatizace č.1 |  |  |  |  | venkovní umístění, 3.NP | venkovní jednotka | 1 | c1
1.01 | Venkovní jednotka | ks | 1 |  | 0 | místnost 2344,1345,2346,2347 | nástěnné jednotky | 4 | c1
1.02 | Vnitřní nástěnná jednotka | ks | 4 |  | 0
Pozn:
| Ostatní |  |  |  |  | Jedná se o jednotky zn. MITSUBISHI ELECTRIC.
| Čištění stávajícího potrubí | kpl | 1 |  | 0 | Vedení je aktuálně napuštěn dusíkem (N).
| Doprava, stěhování jednotek na místo | kpl | 1 |  | 0 | Venkovní jednotka je umístěna ve 3.NP venku na fasádě objektu (typ MXZ - 32NV).
| Odvoz a ekologická likvidace demontovaného zařízení | kpl | 1 |  | 0 | Vnitřní nástěnné jednotky jsou umístěny standardně v kancelářích.
| Přesun venkovní jednotky z 3.NP do 2.NP včetně souvisejících prací | kpl | 1 |  | 0
| Zednické, malířské práce včetně zapravení a opravy malby, úklid | kpl | 1 |  | 0
| Úprava potrubí, úprava izolací + svařování, u venkovní jednotky úprava výdechu | kpl | 1 |  | 0
| Úprava elektro rozvaděče | kpl | 1 |  | 0
| Manipulace s chladivem a dusíkem | kpl | 1 |  | 0
| Montáž a instalace zařízení klimatizace | kpl | 1 |  | 0
| Zaregulování, oživení, zprovoznění, zaškolení | hod | 1 |  | 0
| Celkem v Kč bez DPH |  |  |  | 0

## část 2
Specifikace a položkový rozpočet |  |  |  |  | Příloha č.3 výzvy
2. část - projektová dokumentace
Nové klimatizační jednotky
Číslo položky | Zkrácený popis | Měrná jednotka | Množství | Cena za ks v Kč bez DPH | Cena celkem v Kč bez DPH
Klimatizace č.1
1.01 | Venkovní jednotka klimatizace Qch=12,2kW ; Qt=14,0kW SEER 7,65 / SCOP 4,65 A+++ 950x330x1048mm 55/57dBA; 87kg 230V/1f/50Hz/3,66kW | ks | 1 |  | 0
1.02 | Vnitřní kazetová jednotka Qch=4,6kW ; Qt=5,0kW 570x570x245mm 27/39dBA; 18kg vč infra ovladače | ks | 2 |  | 0
1.03 | Vnitřní kazetová jednotka Qch=3,5kW ; Qt=4,0kW 570x570x245mm 27/39dBA; 18kg vč infra ovladače | ks | 1 |  | 0
1.04 | Vedení chladiva (Cu potrubí, R32, tepelná izolace, komunikace) | bm | 54 |  | 0
1.05 | Napájení elektro - venkovní jednotka klimatizace - kabeláž + odpovídající 1f jištění, provedení B2ca S1 d0 + ocelová chránička | kpl | 1 |  | 0
1.06 | Konzole pro venkovní jednotku klimatizace vč silent bloků | ks | 1 |  | 0
Ostatní
| Montážní a závěsný materiál | kpl | 1 |  | 0
| Stavební přípomoce (prostupy, drážky, zapravení, zapravení prostupů, částečná výmalba, demontáž a opětovná montáž podhledů, zapravení fasády) | kpl | 1 |  | 0
| Žlab pro vedení chladiva ve venkovním prostoru | bm | 5 |  | 0
| Revize elektro | kpl | 1 |  | 0
| Svod kondenzátu od vnitřních jednotek klimatizace + výměna sifonů | kpl | 1 |  | 0
| Montáž a instalace zařízení klimatizace | kpl | 1 |  | 0
| Zaregulování, oživení, zprovoznění, zaškolení | hod | 1 |  | 0
| Doprava | kpl | 1 |  | 0
| Celkem v Kč bez DPH |  |  |  | 0